## Pokyny pro vyplnění
Pokyny pro vyplnění
Ve všech listech tohoto souboru můžete měnit pouze buňky s modrým pozadím. Jedná se o tyto údaje : - údaje o firmě - jednotkové ceny položek zadané na maximálně dvě desetinná místa

## Stavba
#RTSROZP# | Položkový rozpočet
| Zakázka: |  | Rekonstrukce povrchu části komunikace v ulici Tyršova v Kutné Hoře
| Misto |  | Kutná Hora
Rozpočet:
| Objednatel: | [5 empty] | IČ:
DIČ:
| Projektant: | [5 empty] | IČ:
DIČ:
| Zhotovitel: | [5 empty] | IČ:
DIČ:
Vypracoval:
| Rozpis ceny |  |  | Dodávka |  | Montáž |  | Celkem
HSV | HSV |  |  | 0 |  | 0 |  | 0
PSV | PSV |  |  | 0 |  | 0 |  | 0
MON | MON |  |  | 0 |  | 0 |  | 0
VN | Vedlejší náklady |  |  | 0 |  | 0 |  | 0
ON | Ostatní náklady |  |  | 0 |  | 0 |  | 0
| Celkem |  |  | 0 |  | 0 |  | 0
Rekapitulace daní
| Základ pro sníženou DPH |  |  | 15 | % | 0 |  |  | CZK
| Snížená DPH |  |  | 15 | % | 0 |  |  | CZK
| Základ pro základní DPH |  |  | 21 | % | 0 |  |  | CZK
| Základní DPH |  |  | 21 | % | 0 |  |  | CZK
| Zaokrouhlení |  |  |  |  | 0 |  |  | CZK
| Cena celkem bez DPH |  |  |  |  | 0 |  |  | CZK
| Cena celkem s DPH |  |  |  |  | 0 |  |  | CZK
|  | v |  |  | dne |  | 2023-07-18
|  |  | Za zhotovitele |  |  |  | Za objednatele
Rekapitulace dílčích částí
#CASTI>> | Číslo | Název |  |  | Základ pro sníženou DPH | Základ pro základní DPH | DPH celkem | Cena celkem | %
1 | Rozpočet | Rekonstrukce povrchu části komunikace v ulici Tyršova v Kutné Hoře |  |  | 0 | 0 | 0 | 0
| Celkem za stavbu |  |  |  | 0 | 0 | 0 | 0 | 0
Rekapitulace dílů
| Číslo | Název |  |  | Typ dílu | Dodávka | Montáž | Celkem
| M21 | Elektromontáže |  |  | MON | 0 | 0 | 0
| M22 | Montáž sdělovací a zabezp.tech |  |  | MON | 0 | 0 | 0
| M46 | Zemní práce při montážích |  |  | MON | 0 | 0 | 0
| VN | Vedlejší náklady |  |  | VN | 0 | 0 | 0
| 000 | Vedlejší a ostatní náklady |  |  | HSV | 0 | 0 | 0
| Cena celkem |  |  |  |  | 0 | 0 | 0
Note on D11: Název
Note on I11: IČO
Note on D12: Ulice
Note on I12: DIČ
Note on C13: PSČ
Note on D13: Ulice

## VzorPolozky (hidden)
Položkový rozpočet
Z:
O:
R:

## Rozpočet Pol
Položkový rozpočet | [22 empty] | #TypZaznamu#
S: |  | Rekonstrukce povrchu části komunikace v ulici Tyršova v Kutné Hoře | [20 empty] | STA
O: |  | Kutná Hora | [20 empty] | OBJ
R: | [22 empty] | ROZ
C: | [22 empty] | CAS_STR
P.č. | Číslo položky | Název položky | MJ | množství | cena / MJ | Celkem | Dodávka | Dodávka celk. | Montáž | Montáž celk. | DPH | cena s DPH | hmotnost / MJ | hmotnost celk.(t) | dem. hmotnost / MJ | dem. hmotnost celk.(t) | Ceník | Cen. soustava | Nhod / MJ | Nhod celk.
Díl: | M21 | Elektromontáže |  |  |  | 0 |  | 0 |  | 0 |  | 0 |  | 0.49036 |  | 0 |  |  |  | 166.19 |  |  | DIL
1 | 210202111R00 | Svítidlo veřejného osvětlení na stožár/výložník, mont. | kus | 6 | 0 | 0 |  | 0 |  | 0 | 21 | 0 | 0 | 0 | 0 | 0 |  |  | 1.17 | 7.02 |  |  | POL1_0
2 | 0000000.01 | Svítidlo LED pro osv. komunikací, 24W (0-60W), do 2700K, 0-13350lm, IP66, 230V, dod. | kus | 6 | 0 | 0 |  | 0 |  | 0 | 21 | 0 | 0 | 0 | 0 | 0 |  |  | 0 | 0 |  |  | POL3_0
|  | Položka zahrnuje svítidlo vč. sběrnice DALI pro možnost dálkového ovládání systémem města K.H. Dodané svítidlo bude kompatibilní s tímto systémem. | [20 empty] | POP | Položka zahrnuje svítidlo vč. sběrnice DALI pro možnost dálkového ovládání systémem města K.H. Dodané svítidlo bude kompatibilní s tímto systémem.
3 | 210204011RS2 | Stožár osvětlovací ocelový délky do 12 m, včetně nákladů na autojeřáb, mont. | kus | 6 | 0 | 0 |  | 0 |  | 0 | 21 | 0 | 0 | 0 | 0 | 0 |  |  | 3.4167 | 20.5 |  |  | POL1_0
4 | 0000000.11 | Stožár třístupňový sadový, nadz. v. 6m, vetknutí 0,8-1m, 133/89/60, žárově zinkovaný, dod. | kus | 6 | 0 | 0 |  | 0 |  | 0 | 21 | 0 | 0 | 0 | 0 | 0 |  |  | 0 | 0 |  |  | POL3_0
|  | Pozn.: Hloubka vetknutí stožáru dle výrobce stožáru. | [20 empty] | POP | Pozn.: Hloubka vetknutí stožáru dle výrobce stožáru.
5 | 210204202R00 | Spínací prvek do paty stožáru, mont. | kus | 6 | 0 | 0 |  | 0 |  | 0 | 21 | 0 | 0 | 0 | 0 | 0 |  |  | 1.42 | 8.52 |  |  | POL1_0
6 | 000000.16 | Spínací prvek do paty stožáru, dod. | kus | 6 | 0 | 0 |  | 0 |  | 0 | 21 | 0 | 0 | 0 | 0 | 0 |  |  | 0 | 0 |  |  | POL3_0
|  | Řídící prvek svítidla umístěný v patě stožáru, PLC a DALI. | [20 empty] | POP | Řídící prvek svítidla umístěný v patě stožáru, PLC a DALI.
7 | 210204202R00 | Elektrovýzbroj stožáru, mont. | kus | 7 | 0 | 0 |  | 0 |  | 0 | 21 | 0 | 0 | 0 | 0 | 0 |  |  | 1.42 | 9.94 |  |  | POL1_0
8 | 000000.16 | Stož. svorkovnice na DIN, průchozí, 2x poj. vývod, vč. poj. 2x6A, dod. | kus | 6 | 0 | 0 |  | 0 |  | 0 | 21 | 0 | 0 | 0 | 0 | 0 |  |  | 0 | 0 |  |  | POL3_0
9 | 000000.17 | Stož. svorkovnice na DIN, odbočná, 2x poj. vývod, vč. poj. 2x6A, dod. | kus | 1 | 0 | 0 |  | 0 |  | 0 | 21 | 0 | 0 | 0 | 0 | 0 |  |  | 0 | 0 |  |  | POL3_0
10 | 210810014RT1 | Kabel CYKY-J 4x16, volně uložený, včetně dodávky kabelu 4x16 mm2 | m | 250 | 0 | 0 |  | 0 |  | 0 | 21 | 0 | 0.00093 | 0.2325 | 0 | 0 |  |  | 0.07406 | 18.52 |  |  | POL1_0
|  | Dle dohody s investorem (vzhledem k zokruhování a pod.) bude příp. možné instalovat kabel CYKY-J 4x10. | [20 empty] | POP | Dle dohody s investorem (vzhledem k zokruhování a pod.) bude příp. možné instalovat kabel CYKY-J 4x10.
11 | 210810055RT1 | Kabel CYKY-J 5 x 1,5 mm2 pevně uložený, včetně dodávky kabelu | m | 50 | 0 | 0 |  | 0 |  | 0 | 21 | 0 | 0.00022 | 0.011 | 0 | 0 |  |  | 0.09955 | 4.98 |  |  | POL1_0
12 | 210220021RT1 | Vedení uzemňovací v zemi FeZn do 120 mm2, včetně drátu FeZn D=10mm | m | 240 | 0 | 0 |  | 0 |  | 0 | 21 | 0 | 0.00099 | 0.2376 | 0 | 0 |  |  | 0.08 | 19.2 |  |  | POL1_0
13 | 210220301RT2 | Svorka hromosvodová do 2 šroubů /SS, SZ, SO/, včetně dodávky svorky SS | kus | 7 | 0 | 0 |  | 0 |  | 0 | 21 | 0 | 0.00011 | 0.00077 | 0 | 0 |  |  | 0.24 | 1.68 |  |  | POL1_0
14 | 210220302RT6 | Svorka hromosvodová nad 2 šrouby /ST, SJ, SR, atd/, včetně dodávky svorky SP1 | kus | 50 | 0 | 0 |  | 0 |  | 0 | 21 | 0 | 0.00013 | 0.0065 | 0 | 0 |  |  | 0.35 | 17.5 |  |  | POL1_0
15 | 212100109R00 | Ochrana svorek v zemi proti korozi | kus | 50 | 0 | 0 |  | 0 |  | 0 | 21 | 0 | 0 | 0 | 0 | 0 |  |  | 0.08 | 4 |  |  | POL1_0
16 | 210205310R00 | Osazení manžety na stožár, mont. | kus | 6 | 0 | 0 |  | 0 |  | 0 | 21 | 0 | 0 | 0 | 0 | 0 |  |  | 0.08 | 0.48 |  |  | POL1_0
17 | 0000000.18 | Ochranná manžeta stožáru pr. 133, dod. | kus | 6 | 0 | 0 |  | 0 |  | 0 | 21 | 0 | 0 | 0 | 0 | 0 |  |  | 0 | 0 |  |  | POL3_0
18 | 56288051.A | Štítek označovací na stožár, vč. osazení | kus | 6 | 0 | 0 |  | 0 |  | 0 | 21 | 0 | 1e-05 | 6e-05 | 0 | 0 |  |  | 0 | 0 |  |  | POL3_0
19 | 212100108R00 | Opatření vodiče smršťovací bužírkou, mont. | m | 6 | 0 | 0 |  | 0 |  | 0 | 21 | 0 | 0 | 0 | 0 | 0 |  |  | 1.2857 | 7.71 |  |  | POL1_0
20 | 56288999.1007 | Trubice smršťovací d 25 x 1000 m, zž, dod. | kus | 6 | 0 | 0 |  | 0 |  | 0 | 21 | 0 | 0 | 0 | 0 | 0 |  |  | 0 | 0 |  |  | POL3_0
21 | 56288050.A | Štítek na označení kabel. vývodu z PVC, vč. osazení | kus | 13 | 0 | 0 |  | 0 |  | 0 | 21 | 0 | 1e-05 | 0.00013 | 0 | 0 |  |  | 0 | 0 |  |  | POL3_0
22 | 210100003R00 | Ukončení vodičů + zapojení do 16 mm2 | kus | 56 | 0 | 0 |  | 0 |  | 0 | 21 | 0 | 0 | 0 | 0 | 0 |  |  | 0.08 | 4.48 |  |  | POL1_0
23 | 210100001R00 | Ukončení vodičů + zapojení do 2,5 mm2 | kus | 120 | 0 | 0 |  | 0 |  | 0 | 21 | 0 | 0 | 0 | 0 | 0 |  |  | 0.0505 | 6.06 |  |  | POL1_0
24 | 000-0000.23 | Stožárové pouzdro plast 250/950, včetně dodávky pouzdra | kus | 6 | 0 | 0 |  | 0 |  | 0 | 21 | 0 | 0.00015 | 0.0009 | 0 | 0 |  |  | 0.09 | 0.54 |  |  | POL1_0
25 | 000-0000.24 | Tuhá elinst. trubka - vysoká odolnost, vel. 50, vč. dodávky trubky | m | 6 | 0 | 0 |  | 0 |  | 0 | 21 | 0 | 0.00015 | 0.0009 | 0 | 0 |  |  | 0.09 | 0.54 |  |  | POL1_0
26 | 210202111R00 | Demontáž svítidla veřejného osvětlení | kus | 5 | 0 | 0 |  | 0 |  | 0 | 21 | 0 | 0 | 0 | 0 | 0 |  |  | 1.17 | 5.85 |  |  | POL1_0
27 | 210204011RS2 | Demontáž stožáru délky do 12 m | kus | 5 | 0 | 0 |  | 0 |  | 0 | 21 | 0 | 0 | 0 | 0 | 0 |  |  | 3.4167 | 17.08 |  |  | POL1_0
|  | Položka zahrnuje demontáž vč. odvozu zařízení do areálu TS města. | [20 empty] | POP | Položka zahrnuje demontáž vč. odvozu zařízení do areálu TS města.
28 | 210810020R00 | Demontáž kabelu VO | m | 200 | 0 | 0 |  | 0 |  | 0 | 21 | 0 | 0 | 0 | 0 | 0 |  |  | 0.05794 | 11.59 |  |  | POL1_0
|  | Položka zahrnuje demontáž stáv. nefunkčního kabelu VO odkrytého novými výkopy. Nefunkční kabel bude řádně odpojen v místě napájení. | [20 empty] | POP | Položka zahrnuje demontáž stáv. nefunkčního kabelu VO odkrytého novými výkopy. Nefunkční kabel bude řádně odpojen v místě napájení.
Díl: | M22 | Montáž sdělovací a zabezp.tech |  |  |  | 0 |  | 0 |  | 0 |  | 0 |  | 0.38 |  | 0 |  |  |  | 15.93 |  |  | DIL
29 | 220060470R00 | Provizorní zaslepení konce HDPE | kus | 2 | 0 | 0 |  | 0 |  | 0 | 21 | 0 | 0 | 0 | 0 | 0 |  |  | 0.3 | 0.6 |  |  | POL1_0
30 | 222085005R00 | Trubka HDPE do D40 v kabelové rýze, mont. | m | 200 | 0 | 0 |  | 0 |  | 0 | 21 | 0 | 0 | 0 | 0 | 0 |  |  | 0.07667 | 15.33 |  |  | POL1_0
31 | 28613301R | Trubka ochranná kabelová HDPE vel. 40, oranžová, dod. | m | 200 | 0 | 0 |  | 0 |  | 0 | 21 | 0 | 0.0019 | 0.38 | 0 | 0 |  |  | 0 | 0 |  |  | POL3_0
Díl: | M46 | Zemní práce při montážích |  |  |  | 0 |  | 0 |  | 0 |  | 0 |  | 85.6437 |  | 0 |  |  |  | 272.89 |  |  | DIL
32 | 460200173RT2 | Výkop kabelové rýhy 35/90 cm hor.3, ruční výkop rýhy | m | 30 | 0 | 0 |  | 0 |  | 0 | 21 | 0 | 0 | 0 | 0 | 0 |  |  | 1.1129 | 33.39 |  |  | POL1_0
33 | 460200173RT1 | Výkop kabelové rýhy 35/90 cm hor.3, strojní výkop rýhy | m | 30 | 0 | 0 |  | 0 |  | 0 | 21 | 0 | 0 | 0 | 0 | 0 |  |  | 0.08505 | 2.55 |  |  | POL1_0
34 | 460570173R00 | Zához rýhy 35/90 cm, hornina třídy 3, se zhutněním | m | 60 | 0 | 0 |  | 0 |  | 0 | 21 | 0 | 0 | 0 | 0 | 0 |  |  | 0.21815 | 13.09 |  |  | POL1_0
35 | 460200143RT1 | Výkop kabelové rýhy 35/60 cm hor.3, strojní výkop rýhy | m | 70 | 0 | 0 |  | 0 |  | 0 | 21 | 0 | 0 | 0 | 0 | 0 |  |  | 0.06132 | 4.29 |  |  | POL1_0
36 | 460200133RT2 | Výkop kabelové rýhy 35/50 cm hor.3, ruční výkop rýhy | m | 70 | 0 | 0 |  | 0 |  | 0 | 21 | 0 | 0 | 0 | 0 | 0 |  |  | 0.61828 | 43.28 |  |  | POL1_0
37 | 460570133R00 | Zához rýhy 35/50 cm, hornina třídy 3, se zhutněním | m | 140 | 0 | 0 |  | 0 |  | 0 | 21 | 0 | 0 | 0 | 0 | 0 |  |  | 0.12075 | 16.91 |  |  | POL1_0
38 | 452311151R00 | Desky podkladní pod potrubí z betonu, betonové konstrukce | m3 | 2 | 0 | 0 |  | 0 |  | 0 | 21 | 0 | 2.5 | 5 | 0 | 0 |  |  | 1.449 | 2.9 |  |  | POL1_0
|  | Položka zahrnuje podkladní betony, dělící betonové konstrukce, obetonování chrániček ve výkopech. | [20 empty] | POP | Položka zahrnuje podkladní betony, dělící betonové konstrukce, obetonování chrániček ve výkopech.
39 | 58152180 | Písek kopaný ZPM | T | 20 | 0 | 0 |  | 0 |  | 0 | 21 | 0 | 1 | 20 | 0 | 0 |  |  | 0 | 0 |  |  | POL3_0
40 | 460420022RT3 | Zřízení kabelového lože v rýze š. do 65 cm z písku, lože tloušťky 20 cm | m | 200 | 0 | 0 |  | 0 |  | 0 | 21 | 0 | 0.26486 | 52.972 | 0 | 0 |  |  | 0.11 | 22 |  |  | POL1_0
41 | 460490012R00 | Fólie výstražná z PVC, šířka 33 cm | m | 240 | 0 | 0 |  | 0 |  | 0 | 21 | 0 | 0.00031 | 0.0744 | 0 | 0 |  |  | 0.03 | 7.2 |  |  | POL1_0
42 | 460050712RT1 | Jáma do 2m3 pro stožár veř.osvětlení,hor.3 | m3 | 6 | 0 | 0 |  | 0 |  | 0 | 21 | 0 | 0 | 0 | 0 | 0 |  |  | 0.808 | 4.85 |  |  | POL1_0
|  | Položka zahrnuje také výkopy nutné pro odkrytí stávajících inž. sítí (zemní sondy). | [20 empty] | POP | Položka zahrnuje také výkopy nutné pro odkrytí stávajících inž. sítí (zemní sondy).
43 | 460100002R00 | Pouzdrový základ pro stožár VO výšky 5m, kompletní zhot.pouzdrového základu | kus | 6 | 0 | 0 |  | 0 |  | 0 | 21 | 0 | 1.2225 | 7.3347 | 0 | 0 |  |  | 2.827 | 16.96 |  |  | POL1_0
|  | Zhotovení vláknocementového pouzdra, uložení, vyrovnání a zabetonování pouzdra. Vytvoření kabelových prostupů, zabezpečení pouzdra proti zasypání a úrazu osob. Po stavbě stožáru upravení povrchu pouzdrového základu včetně zhotovení spádové betonové desky. | [20 empty] | POP | Zhotovení vláknocementového pouzdra, uložení, vyrovnání a zabetonování pouzdra. Vytvoření kabelových prostupů, zabezpečení pouzdra proti zasypání a úrazu osob. Po stavbě stožáru upravení povrchu pouzdrového základu včetně zhotovení spádové betonové desky.
44 | 460120002RT1 | Zához jámy, hornina třídy 3 - 4, upěchování a úprava povrchu | kus | 6 | 0 | 0 |  | 0 |  | 0 | 21 | 0 | 0 | 0 | 0 | 0 |  |  | 0.64 | 3.84 |  |  | POL1_0
45 | 460600001RT8 | Naložení a odvoz zeminy, odvoz na vzdálenost 10000 m | m3 | 10 | 0 | 0 |  | 0 |  | 0 | 21 | 0 | 0 | 0 | 0 | 0 |  |  | 0.66 | 6.6 |  |  | POL1_0
46 | 3457114705R | Trubka kabelová chránička vel. 110 | m | 100 | 0 | 0 |  | 0 |  | 0 | 21 | 0 | 0.00069 | 0.069 | 0 | 0 |  |  | 0 | 0 |  |  | POL3_0
47 | 3457114703R | Trubka kabelová chránička vel. 50 | m | 500 | 0 | 0 |  | 0 |  | 0 | 21 | 0 | 0.00037 | 0.185 | 0 | 0 |  |  | 0 | 0 |  |  | POL3_0
48 | 230191016R00 | Uložení chráničky ve výkopu PE 110x4,2mm | m | 100 | 0 | 0 |  | 0 |  | 0 | 21 | 0 | 0 | 0 | 0 | 0 |  |  | 0.175 | 17.5 |  |  | POL1_0
49 | 230191007R00 | Uložení chráničky ve výkopu PE 50x3,0mm | m | 500 | 0 | 0 |  | 0 |  | 0 | 21 | 0 | 0 | 0 | 0 | 0 |  |  | 0.105 | 52.5 |  |  | POL1_0
50 | 460010024RT4 | Vytýčení kabelové trasy v zastavěném prostoru, délka trasy nad 1000 m | km | 0.25 | 0 | 0 |  | 0 |  | 0 | 21 | 0 | 0.03421 | 0.00855 | 0 | 0 |  |  | 4.1 | 1.03 |  |  | POL1_0
51 | 460080101RT1 | Rozbourání betonového základu, vybourání betonu | m3 | 2.5 | 0 | 0 |  | 0 |  | 0 | 21 | 0 | 0 | 0 | 0 | 0 |  |  | 9.6 | 24 |  |  | POL1_0
|  | Položka zahrnuje nezbytné rozbourání stáv. základů stožárů VO, vč. odvozu, vč. likvidace. | [20 empty] | POP | Položka zahrnuje nezbytné rozbourání stáv. základů stožárů VO, vč. odvozu, vč. likvidace.
Díl: | 000 | Vedlejší a ostatní náklady |  |  |  | 0 |  | 0 |  | 0 |  | 0 |  | 0 |  | 0 |  |  |  | 0 |  |  | DIL
52 | 100R00 | Dokumentace skutečného provedení stavby, 4x tištěná a 1x na CD | soubor | 1 | 0 | 0 |  | 0 |  | 0 | 21 | 0 | 0 | 0 | 0 | 0 |  |  | 0 | 0 |  |  | POL1_0
53 | 101R00 | Nákladní auto 5t | hod | 6 | 0 | 0 |  | 0 |  | 0 | 21 | 0 | 0 | 0 | 0 | 0 |  |  | 0 | 0 |  |  | POL1_0
54 | 102R00 | Pomocné práce | hod | 40 | 0 | 0 |  | 0 |  | 0 | 21 | 0 | 0 | 0 | 0 | 0 |  |  | 0 | 0 |  |  | POL1_0
55 | 103R00 | Vytýčení inženýrských sítí | hod | 8 | 0 | 0 |  | 0 |  | 0 | 21 | 0 | 0 | 0 | 0 | 0 |  |  | 0 | 0 |  |  | POL1_0
56 | 104R00 | Rozměření světelných bodů | kus | 6 | 0 | 0 |  | 0 |  | 0 | 21 | 0 | 0 | 0 | 0 | 0 |  |  | 0 | 0 |  |  | POL1_0
57 | 105R00 | Vypnutí a opětovné zapnutí vedení | hod | 2 | 0 | 0 |  | 0 |  | 0 | 21 | 0 | 0 | 0 | 0 | 0 |  |  | 0 | 0 |  |  | POL1_0
58 | 106R00 | Úprava stávajícího rozvodu veřejného osvětlení | hod | 8 | 0 | 0 |  | 0 |  | 0 | 21 | 0 | 0 | 0 | 0 | 0 |  |  | 0 | 0 |  |  | POL1_0
59 | 107R00 | Dozory provozovatele veřejného osvětlení | hod | 8 | 0 | 0 |  | 0 |  | 0 | 21 | 0 | 0 | 0 | 0 | 0 |  |  | 0 | 0 |  |  | POL1_0
60 | 108R00 | Úklid stavby | hod | 32 | 0 | 0 |  | 0 |  | 0 | 21 | 0 | 0 | 0 | 0 | 0 |  |  | 0 | 0 |  |  | POL1_0
61 | 109R00 | Dopravně bezpečnostní opatření | soubor | 1 | 0 | 0 |  | 0 |  | 0 | 21 | 0 | 0 | 0 | 0 | 0 |  |  | 0 | 0 |  |  | POL1_0
62 | 110R00 | Součinnost s provozovatelem veřejného osvětlení | hod | 8 | 0 | 0 |  | 0 |  | 0 | 21 | 0 | 0 | 0 | 0 | 0 |  |  | 0 | 0 |  |  | POL1_0
63 | 111R00 | Ekologická likvidace odpadu | soubor | 1 | 0 | 0 |  | 0 |  | 0 | 21 | 0 | 0 | 0 | 0 | 0 |  |  | 0 | 0 |  |  | POL1_0
64 | 112R00 | Zjištění stávajícího stavu | hod | 8 | 0 | 0 |  | 0 |  | 0 | 21 | 0 | 0 | 0 | 0 | 0 |  |  | 0 | 0 |  |  | POL1_0
65 | 113R00 | Koordinace s provozovateli ostatních sítí, zajištění potřebných povolení | soubor | 1 | 0 | 0 |  | 0 |  | 0 | 21 | 0 | 0 | 0 | 0 | 0 |  |  | 0 | 0 |  |  | POL1_0
66 | 114R00 | Montážní pološina MP10do 10m výšky, vč přesunu | hod | 12 | 0 | 0 |  | 0 |  | 0 | 21 | 0 | 0 | 0 | 0 | 0 |  |  | 0 | 0 |  |  | POL1_0
67 | 115R00 | Geodetické zaměření skutečné trasy a polohy stož. | soubor | 1 | 0 | 0 |  | 0 |  | 0 | 21 | 0 | 0 | 0 | 0 | 0 |  |  | 0 | 0 |  |  | POL1_0
Díl: | VN | Vedlejší náklady |  |  |  | 0 |  | 0 |  | 0 |  | 0 |  | 0 |  | 0 |  |  |  | 0 |  |  | DIL
68 | VRN1 | Autorský dozor |  | 1 | 0 | 0 |  | 0 |  | 0 | 21 | 0 | 0 | 0 | 0 | 0 |  |  | 0 | 0 |  |  | POL99_0
69 | VRN2 | Komplexní zkoušky |  | 1 | 0 | 0 |  | 0 |  | 0 | 21 | 0 | 0 | 0 | 0 | 0 |  |  | 0 | 0 |  |  | POL99_0
70 | VRN3 | Podíl přidružených výkonů pro elektromontáže |  | 1 | 0 | 0 |  | 0 |  | 0 | 21 | 0 | 0 | 0 | 0 | 0 |  |  | 0 | 0 |  |  | POL99_0
71 | VRN4 | Podíl přidružených výkonů pro zemní práce |  | 1 | 0 | 0 |  | 0 |  | 0 | 21 | 0 | 0 | 0 | 0 | 0 |  |  | 0 | 0 |  |  | POL99_0
72 | VRN5 | Přirážka za podružný materiál |  | 1 | 0 | 0 |  | 0 |  | 0 | 21 | 0 | 0 | 0 | 0 | 0 |  |  | 0 | 0 |  |  | POL99_0
73 | VRN6 | Přirážka za prořez kabelů |  | 1 | 0 | 0 |  | 0 |  | 0 | 21 | 0 | 0 | 0 | 0 | 0 |  |  | 0 | 0 |  |  | POL99_0
74 | VRN7 | Revize |  | 1 | 0 | 0 |  | 0 |  | 0 | 21 | 0 | 0 | 0 | 0 | 0 |  |  | 0 | 0 |  |  | POL99_0
[21 empty] | 15 | 21
| Celkem |  |  |  |  | 0 | [14 empty] | 0 | 0 | SUM
Poznámky uchazeče k zadání
POPUZIV
END