## SOUHRNNÝ LIST STAVBY
SOUHRNNÝ LIST STAVBY
Kód stavby : | Název stavby : |  | Datum:
| Oprava ohradní zdi v dolní části hřbitova Všech svatých v K. Hoře |  | 14.12.2023
Místo stavby:
Hřbitov Všech svatých v Kutné Hoře parc.č. 4057/1, Česká ul.
Projektant : |  |  | IČO :
Ing. Lenka Císařová RYS |  |  | DIČ :
Objednatel : |  |  | IČO :
Město Kutná Hora |  |  | DIČ :
Zpracovatel : |  |  | IČO :
Ing. Ladislav Vokoun |  |  | DIČ :
Zhotovitel : |  |  | IČO :
ve VŘ |  |  | DIČ :
ROZPOČTOVÉ NÁKLADY
Základní rozpočtové náklady (ZRN) |  |  | 0 | Kč
Průzkumné, geodetické a projektové práce + Technologie + Mobiliář |  |  | 0 | Kč
Vedlejší rozpočtové náklady (VRN) |  |  | 0 | Kč
Ostatní rozpočtové náklady (ORN) |  |  | 0 | Kč
Doplňkové rozpočtové náklady (DRN) |  |  | 0 | Kč
Cena bez DPH |  |  | 0 | Kč
Základ pro DPH |  | 21% činí : | 0 | Kč
DPH |  | 21% činí : | 0 | Kč
Základ pro DPH |  | 12% činí : | 0 | Kč
DPH |  | 12% činí : | 0 | Kč
CENA CELKEM VČETNĚ DPH: |  |  | 0 | Kč
Projektant: |  | Zpracovatel:
Datum, razítko, podpis |  | Datum, razítko, podpis
Objednatel: |  | Zhotovitel:
Datum, razítko, podpis |  | Datum, razítko, podpis

## REKAPITULACE OBJEKTŮ STAVBY
REKAPITULACE OBJEKTŮ STAVBY
Kód stavby : | Název stavby : |  |  | Datum:
| Oprava ohradní zdi v dolní části hřbitova Všech svatých v K. Hoře |  |  | 14.12.2023
Místo stavby: | Hřbitov Všech svatých v Kutné Hoře parc.č. 4057/1, Česká ul.
Projektant:
Objednatel:
Zpracovatel:
Zhotovitel:
NÁKLADY ZA JEDNOTLIVÉ STAVEBNÍ OBJEKTY
Kód objektu | Název objektu | JKSO | Cena bez DPH (Kč) | Cena s DPH (Kč)
SO-01 | Oprava 1.etapy úseku dl. 27,4 m |  | 0 | 0
SO-02 | Oprava 2.etapy úseku dl. 49,68 m |  | 0 | 0
SO-03 | Oprava 3.etapy úseku dl. 80,3 m |  | 0 | 0
CENA ZA STAVBU CELKEM |  |  | 0 | 0

## KRYCÍ LIST SO-01
KRYCÍ LIST ROZPOČTU
Kód objektu: |  |  |  | Název objektu: |  |  |  | JKSO: |  | Cenová úroveň:
SO-01 |  |  |  | Oprava 1.etapy úseku dl. 27,4 m ( celk. 27,4+12,9 ) ohradní zdi | [5 empty] | 2023/II
Kód stavby: |  |  |  | Název stavby: |  |  |  | SKP: |  | Účelová M.J:
Oprava ohradní zdi v dolní části hřbitova Všech svatých v Kutné Hoře parc.č. 4057/1, Česká ul.
Projektant: |  |  | Ing. Lenka Císařová RYS |  |  | Počet účel. měrných jednotek: |  |  |  | 27.4
Objednatel: |  |  | Město Kugtná Hora |  |  | Náklady na měrnou jednotku: |  |  |  | 0
Počet listů: | [5 empty] | Zakázkové čís.:
Zpracovatel: | [5 empty] | Zhotovitel: | dle VŘ
ROZPOČTOVÉ NÁKLADY
Základní rozpočtové náklady (ZRN) |  |  |  |  | Vedlejší rozpočtové náklady (VRN)
| Dodávka celkem |  |  | 0 | Ztížené výrobní podmínky |  |  |  | % | 0
| Montáž celkem |  |  | 0 | Oborová přirážka |  |  |  | % | 0
Z | HSV celkem |  |  | 0 | Přesun stavebních kapacit |  |  | 2 | % | 0
R | PSV celkem |  |  | 0 | Mimostaveništní doprava |  |  | 1.4 | % | 0
N | Instalace |  |  | 0 | Zařízení staveniště |  |  | 3.5 | % | 0
: | Montáže |  |  | 0 | Provoz investora |  |  |  | % | 0
ZRN celkem |  |  |  | 0 | Kompletační činnost |  |  | 1.6 | % | 0
I: Projektové práce |  |  |  | 0 | Ostatní VRN |  |  |  | % | 0
II: Technologie |  |  |  | 0 | Rezerva |  |  |  | % | 0
VII: Mobiliář |  |  |  | 0 |  |  |  |  | % | 0
ZRN+I+II+VII |  |  |  | 0 | Ostatní rozpočtové náklady (ORN)
VRN celkem |  |  |  | 0 |  |  |  |  | %
ORN celkem |  |  |  | 0 |  |  |  |  | % | 0
DRN celkem |  |  |  | 0 | Doplňkové rozpočtové náklady (DRN)
Náklady celkem |  |  |  | 0 |  |  |  |  | % | 0
Vypracoval |  |  |  | Za zhotovitele |  | Za objednatele
|  |  |  | Jméno: |  | Jméno:
Datum: |  | 2023-12-14 |  | Datum: |  | Datum:
|  |  |  | Podpis: |  | Podpis:
Základ pro DPH |  |  |  | 21 | % činí : | 0 |  |  |  | Kč
DPH |  |  |  | 21 | % činí : | 0 |  |  |  | Kč
Základ pro DPH |  |  |  | 12 | % činí : | 0 |  |  |  | Kč
DPH |  |  |  | 12 | % činí : | 0 |  |  |  | Kč
CENA ZA OBJEKT CELKEM VČETNĚ DPH: | [5 empty] | 0 |  |  |  | Kč
Poznámky:

## REKAPITULACE SO-01
Stavba : - Oprava ohradní zdi v dolní části hřbitova Všech svatých v Kutné Hoře parc.č. 4057/1, Česká ul. |  |  | Cenová úroveň : 2023/II
Objekt : SO-01 - Oprava 1.etapy úseku dl. 27,4 m ( celk. 27,4+12,90 m ) hřbitovní ohradní zdi |  |  | Datum zpracování : 14.12.2023
REKAPITULACE ROZPOČTU
Oddíl | Název oddílu / řemeslného oboru | CENA BEZ DPH
|  | Dodávka | Montáž | Celkem
HSV:
1 | Zemní práce | 0 | 0 | 0
2 | Základy a zvláštní zakládání | 0 | 0 | 0
3 | Svislé konstrukce | 0 | 0 | 0
4 | Vodorovné konstrukce | 0 | 0 | 0
62 | Úpravy povrchů vnější | 0 | 0 | 0
63 | Podlahy | 0 | 0 | 0
9 | Ostatní konstrukce a práce | 0 | 0 | 0
94 | Lešení a stavební výtahy | 0 | 0 | 0
96 | Bourání konstrukcí | 0 | 0 | 0
99 | Přesun hmot | 0 | 0 | 0
| HSV CELKEM | 0 | 0 | 0
PSV:
782 | Obklady kamenné | 0 | 0 | 0
| PSV CELKEM | 0 | 0 | 0
INSTALACE:
720 | Zdravotně technické instalace | 0 | 0 | 0
| INSTALACE CELKEM | 0 | 0 | 0
| Základní rozpočtové náklady stavebního objektu celkem | 0 | 0 | 0

## ROZPOČET SO-01
Stavba : - Oprava ohradní zdi v dolní části hřbitova Všech svatých v Kutné Hoře parc.č. 4057/1, Česká ul. | [8 empty] | Cenová úroveň : 2023/II
Objekt : SO-01 - Oprava 1.etapy úseku dl. 27,4 m ( celk. délka 27,4+12,90 m ) ohradní hřbitovní zdi | [8 empty] | Datum zpracování : 14.12.2023
POLOŽKOVÝ ROZPOČET
Poř. | Kód položky | Text položky | M.J. | Množství | CENA |  |  |  | HMOTNOST
čís. |  |  |  |  | Dodávka |  | Montáž
pol. |  |  |  |  | jednotková | celková | jednotková | celková | jednotková | celková
1. | 2. | 3. | 4. | 5. | 6. | 7. | 8. | 9. | 10. | 11.
HSV:
| oddíl 1 | Zemní práce:
1 | C-111201101-0 | ODSTR KROVIN D -10CM +KORENU 1000M2 | M2 | 11.25 | 0 | 0 | 0 | 0 | 0 | 0
| výměry= | túje, javor nálety podél zdiva 15,0*0,75m | m2 | 11.25
2 | C-132201101-0 | HLOUB RYH TR 3 S DO 60CM DO 100M3 | M3 | 21.92 | 0 | 0 | 0 | 0 | 0 | 0
| výměry= | 1,0*0,80*27,4 | m3 | 21.92
3 | C-132201108-0 | PRIPL ZA KORENY HL RYH DO 60CM TR 3 | M3 | 21.92 | 0 | 0 | 0 | 0 | 0 | 0
| výměry= | 1,0*0,80*27,4 | m3 | 21.92
4 | C-132201109-0 | PRIPL ZA LEPIVOST HL RYH TR 3 60CM | M3 | 21.92 | 0 | 0 | 0 | 0 | 0 | 0
| výměry= | 1,0*0,80*27,4 | m3 | 21.92
5 | C-132201401-0 | HLOUBENI VYKOP POD ZAKLADY HORN TR 3 | M3 | 0.5 | 0 | 0 | 0 | 0 | 0 | 0
| výměry= | 0.5 | m3 | 0.5
6 | C-132211000-0 | RUCNI HLOUBENI RYH HORNINA TR 3 | M3 | 1.5 | 0 | 0 | 0 | 0 | 0 | 0
| výměry= | dokopávky ruční 1,5m3 | m3 | 1.5
7 | C-151101201-0 | PAZENI PRILOZNE STEN VYKOPU HL DO 4M | M2 | 79.46 | 0 | 0 | 0 | 0 | 0.0006436 | 0.05114
| výměry= | 27,4*2,9 | m2 | 79.46
8 | C-151101211-0 | ODPAZENI PRILOZ STEN VYKOPU HL DO 4M | M2 | 79.46 | 0 | 0 | 0 | 0 | 0 | 0
| výměry= | 27,4*2,9 | m2 | 79.46
9 | C-162201102-0 | VODOROVNE PREM VYKOPKU DO 50M TR 1-4 | M3 | 24.42 | 0 | 0 | 0 | 0 | 0 | 0
| výměry= | 21,92+1,0+1,5 | m3 | 24.42
10 | C-162201475-0 | VODOR PREM DO 3KM PAREZU D KMENU 30CM | KS | 10 | 0 | 0 | 0 | 0 | 0 | 0
| výměry= | odhad 10,0 ks | ks | 10
11 | C-162701105-0 | VODOROVNE PREM VYKOPKU DO 10000M 1-4 | M3 | 24.42 | 0 | 0 | 0 | 0 | 0 | 0
| výměry= | 24.42 | m3 | 24.42
12 | C-171201101-0 | NASYPY NEZHUTNENE | M3 | 5 | 0 | 0 | 0 | 0 | 0 | 0
| výměry= | přihrnutí sypaniny k patě zdiva 5,0m3 | m3 | 5
13 | C-171201201-0 | ULOZENI SYPANINY NA SKLADKU | M3 | 23.92 | 0 | 0 | 0 | 0 | 0 | 0
| výměry= | 21,92+0,50+1,50 | m3 | 23.92
14 | C-171201203-0 | SKLADKOVNE ZEMIN A SYPANIN | M3 | 23.92 | 0 | 0 | 0 | 0 | 0 | 0
| výměry= | 23.92 | m3 | 23.92
15 | C-182001113-0 | PLOS UPRAVA TER NEROV -0,10M SVAH 1:1 | M2 | 30 | 0 | 0 | 0 | 0 | 0 | 0
| výměry= | strana vně ohradní zdi 30,0 | m2 | 30
16 | C-182001131-0 | PLOS UPRAVA TER NEROV -0,20M V ROVINE | M2 | 30 | 0 | 0 | 0 | 0 | 0 | 0
| výměry= | strana vnitř hřbitov zdi 30,0 | m2 | 30
17 | C-182301103-0 | ROZPR ORNICE ROVINA 1:2 DO 100M2 TL 20CM | M2 | 10.96 | 0 | 0 | 0 | 0 | 0 | 0
| výměry= | 2*27,4*0,2 | m2 | 10.96
| 1 | ZEMNÍ PRÁCE CELKEM |  |  |  | 0 |  | 0 |  | 0.05114
| oddíl 2 | Základy a zvláštní zakládání:
18 | C-216904112-0 | OCIST TLAK VODOU ZDI STEN RUBU KLENEB | M2 | 80.6 | 0 | 0 | 0 | 0 | 0.00058005 | 0.046752
| výměry= | celk. délka 40,3*2 | m2 | 80.6
19 | C-216904391-0 | PRIPL ZA RUCNI DOCISTENI OCEL KARTACI | M2 | 40.3 | 0 | 0 | 0 | 0 | 0 | 0
| výměry= | lícová strana 40,3 m2 | m2 | 40.3
20 | C-249233112-0 | PROVEDENÍ ODTOKU OTVOR KAMEN +TRUBKA+GEOTEX OBAL (SPECIFIKACE SAMOSTATNĚ) | KS | 6 | 0 | 0 | 0 | 0 | 0.11257 | 0.6754
| výměry= | 6,0 ks | ks | 6
21 | C-270388531-0 | ZABETONOVANI OTVORU -1M2 V ZAKLADECH | M3 | 0.8 | 0 | 0 | 0 | 0 | 2.6255 | 2.1004
| výměry= | dobeton paty zdi 0,5 + opravy základů 1,0 | m3 | 0.8
22 | C-271313511-0 | PODKLAD ZAKLADU BET PROSTY SPC C12/15 | M3 | 2.74 | 0 | 0 | 0 | 0 | 2.2773 | 6.2399
| výměry= | beton C12/15 0,10m 1,0*27,4*0,1 | m3 | 2.74
23 | C-271571113-0 | POLSTAR ZAKLADU ZE STERKOPISKU 0-16MM | M3 | 2.74 | 0 | 0 | 0 | 0 | 1.9397 | 5.3148
| výměry= | štěrk fr. 16.32 mm 0,10m 27,4*0,1 | m3 | 2.74
24 | C-274321411-0 | BETON ZAKL PASU ZELEZ TR C20/25 | M3 | 16.44 | 0 | 0 | 0 | 0 | 2.3833 | 39.1816
| výměry= | beton C20/25 1,0*0,60*27,4 | m3 | 16.44
25 | C-274351215-0 | BEDNENI STEN ZAKL PASU ZRIZENI | M2 | 32.88 | 0 | 0 | 0 | 0 | 0.0017603 | 0.057878
| výměry= | 27,4*0,6*2 | m2 | 32.88
26 | C-274351216-0 | BEDNENI STEN ZAKL PASU ODSTRANENI | M2 | 32.88 | 0 | 0 | 0 | 0 | 0.000222 | 0.0072994
| výměry= | 27,4*0,6*2 | m2 | 32.88
27 | C-274361821-0 | VYZTUZ ZAKL PASU OCEL 10505 | T | 0.216 | 0 | 0 | 0 | 0 | 1.0242 | 0.22122
| výměry= | dle statického návrhu 4xR16 a m´ 1,0*4*30=120,0mb a 1,67kg | t | 0.216
28 | C-289201111-0 | VYKLINOV UVOLN KAM ZDI NAD ZÁKLAD KVADR ZDIVEM | M2 | 12.9 | 0 | 0 | 0 | 0 | 0.0072785 | 0.093893
| výměry= | do 12,9*0,5*2 tj. plochy nad základem | m2 | 12.9
| 2 | ZÁKLADY A ZVLÁŠTNÍ ZAKLÁDÁNÍ CELKEM |  |  |  | 0 |  | 0 |  | 53.9391
| oddíl 3 | Svislé konstrukce:
29 | C-311211126-0 | ZDI NADZAKL Z LOM KAMENE MC 15 | M3 | 28.5 | 0 | 0 | 0 | 0 | 2.6602 | 75.8156
| výměry= | spodní díl kamenná přizdívka 2,6*0,40*27,4 | m3 | 28.5
30 | C-311211126-0 | ZDI NADZAKL Z LOM KAMENE MC 15 | M3 | 23.84 | 0 | 0 | 0 | 0 | 2.6602 | 63.4191
| výměry= | horní díl kamenná zeď 1,45*0,60*27,4 | m3 | 23.84
31 | C-311211128-0 | PRIPL ZA LICOVANI ZDI TL 50CM- 1STRAN | M3 | 67.4 | 0 | 0 | 0 | 0 | 0 | 0
| výměry= | pohled strana 27,4*4,1*0,6 | m3 | 67.4
32 | C-311385513-0 | ZDI NOSNE ZTRAC BED TL 40CM B C20/25 | M2 | 75.35 | 0 | 0 | 0 | 0 | 0.93145 | 70.1845
| výměry= | bednění ZB400 výplň C20/25 - 27,4*2,75 | m2 | 75.35
33 | C-313271151-0 | VÝPLŇ BETON ZDI Z TVARNIC DUTYCH BETON | M3 | 19.6 | 0 | 0 | 0 | 0 | 1.2587 | 24.6701
| výměry= | beton C20/25 železový 30,15m3*0,65 | m3 | 19.6
34 | C-313351111-0 | BEDNENI ZDI OBKL 2STR UNOSNE ZRIZENI | M2 | 79.46 | 0 | 0 | 0 | 0 | 0.0017571 | 0.13962
| výměry= | stěna 27,4*2,9 | m2 | 79.46
35 | C-313351112-0 | BEDNENI ZDI OBKL 2STR UNOSNE ODSTRAN | M2 | 79.46 | 0 | 0 | 0 | 0 | 0.000222 | 0.01764
| výměry= | stěna 27,4*2,9 | m2 | 79.46
36 | C-313361821-0 | VYZTUZ ZDI OBKLADOVYCH OCEL 10505 | T | 1.119 | 0 | 0 | 0 | 0 | 1.0134 | 1.134
| výměry= | dle statického návrhu svislá 4xR16 a 1m ( 4*3,0*27,4m) 324*1,67*1,08 | t | 0.584
| výměry= | dle statického návrhu svislá 4xR10 a 1m ( 4*3,0*27,4m) 324*0,69*1,08 | t | 0.242
| výměry= | dle statického návrhu vodorovná 2xR8 ve spáře 11,0 řad 2xR8 28*11*2 = 616,0*0,44*1,08 | t | 0.293
37 | C-313212122-0 | DODÁVKA A TŘÍDĚNÍ KAMENE OBKLAD LOM KAMEN TR 1 ŘÁDK DO 70% OBJEMU ZDIVA ( PŘEDPOKLAD ABSENCE KAMENE V HROMADĚ ) | M3 | 39.25 | 0 | 0 | 0 | 0 | 2.9737 | 116.7179
| výměry= | 28,5+23,84=52,34*0,75 | m3 | 39.25
38 | C-313271195-0 | PRIPL ZA DOPLNĚNÍ A ZALITI DUTIN MC ZDI OBKLAD | M3 | 13.08 | 0 | 0 | 0 | 0 | 0.48253 | 6.3115
| výměry= | 28,5+23,84=52,34*0,25 | m3 | 13.08
39 | R-313941299-R | KOTVY DO PŘÍZD OBKL DO ZDIVA KONZOLY -150MM | M2 | 112.5 | 0 | 0 | 0 | 0 | 0.0196 | 2.205
| výměry= | kotvy prum. R10 - 3,0 ks/m2 | m2 | 112.5
40 | R-319473213-R | SPAROV 2VR ZDIVA KAM/CIH AKT MAL HRUB | M2 | 116.45 | 0 | 0 | 0 | 0 | 0.084077 | 9.7908
| výměry= | 1-stran spára pohled strana 4,25*27,4 | m2 | 116.45
41 | R-320232045-R | PŘEZDĚNÍ KORUNY ZDIVA CIHEL CP SPÁD ŠÍŘE DO -1,0M | M2 | 23.3 | 0 | 0 | 0 | 0 | 0.32 | 7.456
| výměry= | 27,4*0,85 | m2 | 23.3
42 | C-327222111-0 | OBLOZ ZDIVA KÁMEN ZDI KOLEM CHRLIČŮ MC | M3 | 1.1 | 0 | 0 | 0 | 0 | 0.18677 | 0.20545
| výměry= | 6,0*0,60*0,3 | m3 | 1.1
43 | R-313212129-R | OSAZENÍ KAMENE PRO CHRLIČ PLAC KÁMEN ZIDEK VÝVOD HRAN | KS | 6 | 0 | 0 | 0 | 0 | 0.05 | 0.3
| výměry= | 6 | ks | 6
44 | C-340291122-0 | DODAT OČIŠTĚNÍ KAMENŮ UKOTV NA CIH ZED TL 40CM- | M3 | 13.1 | 0 | 0 | 0 | 0 | 0.0013239 | 0.017344
| výměry= | čištění stávaj kamene vč. třídění 25,0% objemu kamene | m3 | 13.1
45 | C-388381111-0 | INSTAL KANALY ODTOK + BED CHRLIČ 15x15CM | M | 3.6 | 0 | 0 | 0 | 0 | 0.23261 | 0.83738
| výměry= | 6,0*0,6 | m | 3.6
46 | H-42981510-1 | POTRUBI VENT PVC IZOL KULATE D 100MM | M | 3.6 | 0 | 0 | 0 | 0 | 0.0016 | 0.00576
| výměry= | 6,0*0,6 | m | 3.6
47 | H-67393223-1 | GEOTEXTILIE NETK GEONETEX S07 300g/m2 | M2 | 12 | 0 | 0 | 0 | 0 | 0.0003 | 0.0036
| výměry= | 6,0*2,0 | m2 | 12
48 | H-58337107-1 | STERKOPISEK 0-8MM N1 | M3 | 0.4 | 0 | 0 | 0 | 0 | 1.67 | 0.668
| výměry= | obsyp potrubí DN100 v otvoru stěny | m3 | 0.4
49 | C-389471414-0 | OPR/DOPLN KAMENE SMESI SL 1 -0,1M3 | KS | 6 | 0 | 0 | 0 | 0 | 0.012079 | 0.072477
| výměry= | placatý kámen pod chrlič obdélník přesah 10cm | ks | 6
50 | C-348941111-0 | OSAZ RAMOVE OPLOCENI DO ZDI V 150CM | M | 30 | 0 | 0 | 0 | 0 | 0.025202 | 0.75607
| výměry= | v rámci GZS oplocení staveniště po dobu opravy zdiva | m | 30
51 | C-762137812-0 | DMTZ TESAR OPLOCENI Z DILCU | M | 30 | 0 | 0 | 0 | 0 | 0 | 0
| výměry= | v rámci GZS oplocení staveniště po dobu opravy zdiva | m | 30
| 3 | SVISLÉ KONSTRUKCE CELKEM |  |  |  | 0 |  | 0 |  | 380.7278
| oddíl 4 | Vodorovné konstrukce:
52 | C-464451113-0 | VYROVNÁVACÍ VRSTVA BETON BET MC 15 | M3 | 1.1 | 0 | 0 | 0 | 0 | 2.5895 | 2.8485
| výměry= | 0,40*27,4*0,1 | m3 | 1.1
53 | C-464531111-0 | POHOZ CHRLIČE KAMENIVO DRCENE HRUBE FR 32-63 | M3 | 0.12 | 0 | 0 | 0 | 0 | 2.16 | 0.2592
| výměry= | kolem chrličů a jiných prvků ve zdi 6,0*0,02 | m3 | 0.12
| 4 | VODOROVNÉ KONSTRUKCE CELKEM |  |  |  | 0 |  | 0 |  | 3.1077
| oddíl 62 | Úpravy povrchů vnější:
54 | C-622903111-0 | VYCISTENI ZDI A VALU PRED OPRAV RUCNE | M2 | 49.02 | 0 | 0 | 0 | 0 | 0 | 0
| výměry= | stávající kamen zeď v dl. 12,9*3,8 | m2 | 49.02
55 | C-622901110-0 | OCISTENI SPAROVANYCH PLOCH | M2 | 49.02 | 0 | 0 | 0 | 0 | 0 | 0
| výměry= | stávající kamen zeď v dl. 12,9*3,8 | m2 | 49.02
56 | C-622902110-0 | OCISTENI KAMENNYCH PRVKŮ, RIMS A BETON. KORUN | M2 | 11 | 0 | 0 | 0 | 0 | 0 | 0
| výměry= | stávající plocha koruny 12,9*0,85 | m2 | 11
57 | C-622401961-0 | PRIPL OMIT VNE STEN HYDROFOB PRIS | M2 | 34.26 | 0 | 0 | 0 | 0 | 4e-05 | 0.0013704
| výměry= | nová 27,4*0,85 + původní 12,9*0,85 | m2 | 34.26
58 | C-622421132-0 | OMIT VNE STEN VAPCEM HLADKE SLOZ 3 | M2 | 116.45 | 0 | 0 | 0 | 0 | 0.051713 | 6.022
| výměry= | omítka návrh technologie zatřená 4,25*27,4*2 = 116,45 | m2 | 116.45
59 | R-622451109-R | ZPEVNĚNÍ SPAR A ZDIVA NÁTĚREM VNE ZDIVA KAMEN | M2 | 116.45 | 0 | 0 | 0 | 0 | 0.016488 | 1.9201
| výměry= | omítka návrh technologie zatřená 4,25*27,4*2 = 116,45 | m2 | 116.45
60 | C-622451122-0 | OMIT VNE CEM STEN HRUBE ZATRENE | M2 | 116.45 | 0 | 0 | 0 | 0 | 0.047923 | 5.5806
| výměry= | omítka návrh technologie zatřená 4,25*27,4*2 = 116,45 | m2 | 116.45
61 | H-58594839-1 | MALTA VAP OXAL SM TK 0-2MM 30kg PŘÍRODNÍ ODSTÍN | T | 4.89 | 0 | 0 | 0 | 0 | 1 | 4.89
| výměry= | 116,45*42kg | t | 4.89
62 | C-627452111-0 | MTŽ SPAROVANI BEZNE KORUNY ZDI Z PLN CIHEL | M2 | 23.3 | 0 | 0 | 0 | 0 | 0.01722 | 0.40123
| výměry= | 27,4*0,85 | m2 | 23.3
63 | C-627452312-0 | MTŽ SPAROVANI KOLEM CHRLIČŮ KÁMEN ŘÁDEK SLOŽ 5 | M2 | 3 | 0 | 0 | 0 | 0 | 0.015068 | 0.045205
| výměry= | 6,0*0,5 | m2 | 3
| 62 | ÚPRAVY POVRCHŮ VNĚJŠÍ CELKEM |  |  |  | 0 |  | 0 |  | 18.8605
| oddíl 63 | Podlahy:
64 | C-631312611-0 | MAZANINA Z BETONU TL 8CM TR C16/20 | M3 | 1.78 | 0 | 0 | 0 | 0 | 2.3311 | 4.1493
| výměry= | 27,4*0,65*0,1 | m3 | 1.78
| 63 | PODLAHY CELKEM |  |  |  | 0 |  | 0 |  | 4.1493
| oddíl 9 | Ostatní konstrukce a práce:
65 | C-952902250-0 | ODSTR ZBYTKU MECHU A LIŠEJN ,POVLAKU,VYKVETU CEMENTU | M2 | 58.22 | 0 | 0 | 0 | 0 | 7.7e-05 | 0.0044829
| výměry= | plocha zněčištěna do 50% | m2 | 58.22
66 | C-952902459-0 | VYCISTENI PŮVODN ZDIVA TLAKOVOU VODOU | M2 | 135.47 | 0 | 0 | 0 | 0 | 0 | 0
| výměry= | 12,9*3,80+27,4*4,25=165,47 | m2 | 165.47
67 | C-952902469-0 | RUCNI CIST OCEL KARTACI RUBU ZDIVA | M2 | 98.04 | 0 | 0 | 0 | 0 | 0 | 0
| výměry= | původní stěna 12,9*3,8*2 | m2 | 98.04
68 | C-953943111-0 | OSAZENI VYROBKU HM DO 1kg DO ZDIVA | KS | 6 | 0 | 0 | 0 | 0 | 0.0117 | 0.0702
| výměry= | chrlič 6,0 ks | ks | 6
69 | C-953943112-0 | OSAZENI VYROBKU HM DO 5kg DO ZDIVA | KS | 6 | 0 | 0 | 0 | 0 | 0.01638 | 0.09828
| výměry= | placák kámen 6,0 ks | ks | 6
| 9 | OSTATNÍ KONSTRUKCE A PRÁCE CELKEM |  |  |  | 0 |  | 0 |  | 0.17296
| oddíl 94 | Lešení a stavební výtahy:
70 | C-941941051-0 | MTZ LESENI LEH RAD PRIME S 1,5M H 10M | M2 | 120.9 | 0 | 0 | 0 | 0 | 1.04e-06 | 0.00012574
| výměry= | (27,4+12,9)*3=120,9 | m2 | 120.9
71 | C-941941391-0 | PRIPL ZK MESIC POUZ LESENI K POL 1051 | M2 | 241.8 | 0 | 0 | 0 | 0 | 0.0017501 | 0.42316
| výměry= | 2*(27,4+12,9)*3=120,9 | m2 | 241.8
72 | C-941941851-0 | DMTZ LESENI L RAD PRIME S 1,5M H 10M | M2 | 120.9 | 0 | 0 | 0 | 0 | 0 | 0
| výměry= | (27,4+12,9)*3=120,9 | m2 | 120.9
73 | C-944941101-0 | OCHRANNE ZABRADLI NA OBJEKTU TRUBKOVE | M | 30 | 0 | 0 | 0 | 0 | 0.0016344 | 0.049032
| výměry= | 30 | m | 30
74 | C-998009101-0 | PRESUN HMOT LESENI SAMOSTAT BUDOVANE | T | 0.261 | 0 | 0 | 0 | 0 | 0 | 0
| výměry= | 0.47232 | t | 0.261
| 94 | LEŠENÍ A STAVEBNÍ VÝTAHY CELKEM |  |  |  | 0 |  | 0 |  | 0.47232
| oddíl 96 | Bourání konstrukcí:
75 | R-974029319-R | BOURÁNÍ KAMEN ZDI ZBYTKU S OPĚRN ZDIVEM | M3 | 52.05 | 0 | 0 | 0 | 0 | 0.25629 | 13.3398
| výměry= | zbytek sesypané zdi 1,20*0,65*0,5+2,9*0,65*27,4 | m3 | 52.05
76 | C-974029389-0 | PRUDUCHY ZDI KAMEN HL 30CM S 45CM | M | 3.6 | 0 | 0 | 0 | 0 | 0.25629 | 0.92264
| výměry= | 6*0,6 | m | 3.6
77 | C-978023251-0 | ODSPAROVANI ZDI CIHELN KORUNY | M2 | 10.97 | 0 | 0 | 0 | 0 | 0.014 | 0.15358
| výměry= | 12,9*0,85 | m2 | 10.97
78 | C-979021111-0 | SBIRANI KAMENE ZE SUTI S OCISTENIM | M3 | 38.22 | 0 | 0 | 0 | 0 | 1.1 | 42.042
| výměry= | sbírání vyvalené zdi hlína s kamenem 1,4*3,0*27,4+1,5*0,30*27,4=127,4 z 30% objemu | m3 | 38.22
79 | C-979022111-0 | RUCNI OCISTENI KAMENE K OPET POUZITI | M3 | 25.48 | 0 | 0 | 0 | 0 | 0.1 | 2.548
| výměry= | sbírání vyvalené zdi hlína s kamenem 1,4*3,0*27,4+1,5*0,30*27,4=127,4 z 20% objemu | m3 | 25.48
80 | C-979032111-0 | RUCNI OCISTENI CIHEL K OPET POUZITI | M3 | 3.26 | 0 | 0 | 0 | 0 | 0.06 | 0.1956
| výměry= | 27,4*0,85*0,14 | m3 | 3.26
81 | C-979081101-0 | NAKLADKA DO KONTEJN RUCNI STAVEB SUTI | T | 5 | 0 | 0 | 0 | 0 | 0 | 0
| výměry= | část suti do nádob 5,0 m3 | t | 5
82 | C-979081111-0 | ODVOZ STAVEB SUTI NA SKLADKU DO 1KM | T | 60.48 | 0 | 0 | 0 | 0 | 0 | 0
| výměry= | zbytek do suti autem 60,48 m3 | t | 60.48
83 | C-979081112-0 | ODVOZ VYBOUR HMOT NA SKLADKU DO 1KM | T | 60.48 | 0 | 0 | 0 | 0 | 0 | 0
| výměry= | 60.48 | t | 60.09
84 | C-979082111-0 | VNITROSTAV DOPRAVA SUTI A HMOT DO 10M | T | 60.09 | 0 | 0 | 0 | 0 | 0 | 0
| výměry= | 60.48 | t | 60.09
85 | C-979087213-0 | NAKLADANI NA DOPR PROSTR VYBOUR HMOT | T | 55.48 | 0 | 0 | 0 | 0 | 0 | 0
| výměry= | 55.48 | t | 55.48
86 | C-979093111-0 | ULOZENI SUTI BEZ ZHUTNENI | T | 55.48 | 0 | 0 | 0 | 0 | 0 | 0
| výměry= | 55.48 | t | 55.48
87 | C-979081132-0 | SKLADKOVNE SMISENY STAV A DEMOL ODPAD | T | 60.48 | 0 | 0 | 0 | 0 | 0 | 0
| výměry= | 60.48 | t | 60.48
| 96 | BOURÁNÍ KONSTRUKCÍ CELKEM |  |  |  | 0 |  | 0 |  | 45.8618
| oddíl 99 | Přesun hmot:
88 | C-999281109-0 | PRESUN HMOT OPRAVY DO VYSKY 6M | T | 461.009 | 0 | 0 | 0 | 0 | 0 | 0
| výměry= | 461.0085 | t | 461.009
| 99 | PŘESUN HMOT CELKEM |  |  |  | 0 |  | 0 |  | 0
Poř. | Kód položky | Text položky | M.J. | Množství | CENA |  |  |  | HMOTNOST
čís. |  |  |  |  | Dodávka |  | Montáž
pol. |  |  |  |  | jednotková | celková | jednotková | celková | jednotková | celková
1. | 2. | 3. | 4. | 5. | 6. | 7. | 8. | 9. | 10. | 11.
PSV:
| oddíl 782 | Obklady kamenné:
89 | C-782995186-0 | REZANI A ÚPRAVA OBKL KAMEN TVARU NEPRAVIDEL | M | 3.6 | 0 | 0 | 0 | 0 | 0 | 0
| výměry= | kolem trubek DN 100 - dl. 3,6 m | m | 3.6
90 | C-782511323-0 | MTZ OBKL KAMEN OSTENI CHRLIČ TL 600 MM | M2 | 3.6 | 0 | 0 | 0 | 0 | 0.0045505 | 0.016382
| výměry= | 0,60*6 | m2 | 3.6
91 | C-782661240-0 | MTZ OBKL BETON PARAP LEPENIM TL -30MM | M2 | 1.45 | 0 | 0 | 0 | 0 | 0.0050136 | 0.0072697
| výměry= | pod kámen chrliče 0,6*0,4*6 | m2 | 1.45
92 | C-782661280-0 | MTZ OBKL BETON PARAP LEPENIM TL -50MM | M2 | 3.6 | 0 | 0 | 0 | 0 | 0.0055136 | 0.019849
| výměry= | 6*0,6 | m2 | 3.6
93 | C-782995112-0 | NATER PENETR PODKLADU KAM OBKLADU 2x | M2 | 26.9 | 0 | 0 | 0 | 0 | 0.00025 | 0.006725
| výměry= | pod cihel korunu a pod chrliče 27,4*0,85+6*0,6 | m2 | 26.9
94 | C-782995136-0 | PRIPL ZA KAMENICKY ROH OBKL KAM BOD | KS | 4 | 0 | 0 | 0 | 0 | 0 | 0
| výměry= | 4 | ks | 4
95 | C-782995150-0 | VYREZANI PRUNIKU DO KAM OBKLADU HRAN | KS | 6 | 0 | 0 | 0 | 0 | 0 | 0
| výměry= | 6 | ks | 6
96 | C-782995186-0 | REZANI V OBKL KAMEN TVARU NEPRAVIDEL | M | 10 | 0 | 0 | 0 | 0 | 0 | 0
| výměry= | 10 | m | 10
97 | H-58380758-1 | KAMEN LOM UPRAVENY TR 1 ŘÁDK ZDIVO | T | 4 | 0 | 0 | 0 | 0 | 1 | 4
| výměry= | šíbr zdivo pro ohradní zdivo | t | 4
98 | H-24592789-1 | ZPEVNOVAC PAMATEK POROSIL ZTS+ 10L | L | 32.9 | 0 | 0 | 0 | 0 | 0.0012 | 0.03948
| výměry= | povrch betonu koruny 12,9*0,85*3,0 | l | 32.9
99 | C-782991100-0 | VYPLN DILAT SPAR LUKOPREN 6410 S 20MM | M | 10 | 0 | 0 | 0 | 0 | 0.0003116 | 0.003116
| výměry= | 10 | m | 10
100 | C-782999992-0 | HZS PRACE KAMENICKÉ PŘÍRODNÍ MAT KAMEN VNEJSI | HOD | 20 | 0 | 0 | 0 | 0 | 0 | 0
| výměry= | 20 | hod | 20
101 | C-998782101-0 | OBKLADY KAMEN PRESUN HMOT VYSKA -6M | T | 4.683 | 0 | 0 | 0 | 0 | 0 | 0
| výměry= | 4.0928 | t | 4.683
| 782 | OBKLADY KAMENNÉ CELKEM |  |  |  | 0 |  | 0 |  | 4.0928
Poř. | Kód položky | Text položky | M.J. | Množství | CENA |  |  |  | HMOTNOST
čís. |  |  |  |  | Dodávka |  | Montáž
pol. |  |  |  |  | jednotková | celková | jednotková | celková | jednotková | celková
1. | 2. | 3. | 4. | 5. | 6. | 7. | 8. | 9. | 10. | 11.
INSTALACE:
| oddíl 721 | Kanalizace vnitřní:
102 | C-721210813-0 | DMTZ VPUST PODL KYSVZ TRUBKA DN 100 | KS | 6 | 0 | 0 | 0 | 0 | 0.029 | 0.174
| výměry= | 6 | ks | 6
103 | C-721174312-0 | MTZ POTR KANAL VNI DEST PVC DN -100 | M | 6 | 0 | 0 | 0 | 0 | 0.003694 | 0.022164
| výměry= | 6 | m | 6
104 | H-42981510-1 | POTRUBI VENT PVC IZOL KULATE D 100MM | M | 6 | 0 | 0 | 0 | 0 | 0.0016 | 0.0096
| výměry= | 6 | m | 6
105 | C-998721101-0 | KANALIZACE PRESUN HMOT VYSKA -6M | T | 0.206 | 0 | 0 | 0 | 0 | 0 | 0
| výměry= | 0.20576 | t | 0.206
| 721 | KANALIZACE VNITŘNÍ CELKEM |  |  |  | 0 |  | 0 |  | 0.20576
|  | Základní rozpočtové náklady stav. objektu celkem (bez DPH) : | [6 empty] | 0

## KRYCÍ LIST SO-02
KRYCÍ LIST ROZPOČTU
Kód objektu: |  |  |  | Název objektu: |  |  |  | JKSO: |  | Cenová úroveň:
SO-02 |  |  |  | Oprava 2.etapy úseku dl. 49,68 m (celk.41,18+8,5 ) ohradní zdi | [5 empty] | 2023/II
Kód stavby: |  |  |  | Název stavby: |  |  |  | SKP: |  | Účelová M.J:
Oprava ohradní zdi v dolní části hřbitova Všech svatých v Kutné Hoře parc.č. 4057/1, Česká ul.
Projektant: |  |  | Ing. Lenka Císařová RYS |  |  | Počet účel. měrných jednotek: |  |  |  | 49.68
Objednatel: |  |  | Město Kutná Hora |  |  | Náklady na měrnou jednotku: |  |  |  | 0
Počet listů: | [5 empty] | Zakázkové čís.:
Zpracovatel: | [5 empty] | Zhotovitel: | dle VŘ
ROZPOČTOVÉ NÁKLADY
Základní rozpočtové náklady (ZRN) |  |  |  |  | Vedlejší rozpočtové náklady (VRN)
| Dodávka celkem |  |  | 0 | Ztížené výrobní podmínky |  |  |  | % | 0
| Montáž celkem |  |  | 0 | Oborová přirážka |  |  |  | % | 0
Z | HSV celkem |  |  | 0 | Přesun stavebních kapacit |  |  | 2 | % | 0
R | PSV celkem |  |  | 0 | Mimostaveništní doprava |  |  | 1.4 | % | 0
N | Instalace |  |  | 0 | Zařízení staveniště |  |  | 3.5 | % | 0
: | Montáže |  |  | 0 | Provoz investora |  |  |  | % | 0
ZRN celkem |  |  |  | 0 | Kompletační činnost |  |  | 1.6 | % | 0
I: Projektové práce |  |  |  | 0 | Ostatní VRN |  |  |  | % | 0
II: Technologie |  |  |  | 0 | Rezerva |  |  |  | % | 0
VII: Mobiliář |  |  |  | 0 |  |  |  |  | % | 0
ZRN+I+II+VII |  |  |  | 0 | Ostatní rozpočtové náklady (ORN)
VRN celkem |  |  |  | 0 |  |  |  |  | %
ORN celkem |  |  |  | 0 |  |  |  |  | % | 0
DRN celkem |  |  |  | 0 | Doplňkové rozpočtové náklady (DRN)
Náklady celkem |  |  |  | 0 |  |  |  |  | % | 0
Vypracoval |  |  |  | Za zhotovitele |  | Za objednatele
|  |  |  | Jméno: |  | Jméno:
Datum: |  | 2023-12-15 |  | Datum: |  | Datum:
|  |  |  | Podpis: |  | Podpis:
Základ pro DPH |  |  |  | 21 | % činí : | 0 |  |  |  | Kč
DPH |  |  |  | 21 | % činí : | 0 |  |  |  | Kč
Základ pro DPH |  |  |  | 12 | % činí : | 0 |  |  |  | Kč
DPH |  |  |  | 12 | % činí : | 0 |  |  |  | Kč
CENA ZA OBJEKT CELKEM VČETNĚ DPH: | [5 empty] | 0 |  |  |  | Kč
Poznámky:

## REKAPITULACE SO-02
Stavba : - Oprava ohradní zdi v dolní části hřbitova Všech svatých v Kutné Hoře parc.č. 4057/1, Česká ul. |  |  | Cenová úroveň : 2023/II
Objekt : SO-02 - Oprava 2.etapy úseku dl. 41,18 m ( celk. 41,18+8,50 m ) hřbitovní ohradní zdi |  |  | Datum zpracování : 15.12.2023
REKAPITULACE ROZPOČTU
Oddíl | Název oddílu / řemeslného oboru | CENA BEZ DPH
|  | Dodávka | Montáž | Celkem
HSV:
1 | Zemní práce | 0 | 0 | 0
2 | Základy a zvláštní zakládání | 0 | 0 | 0
3 | Svislé konstrukce | 0 | 0 | 0
4 | Vodorovné konstrukce | 0 | 0 | 0
62 | Úpravy povrchů vnější | 0 | 0 | 0
63 | Podlahy | 0 | 0 | 0
9 | Ostatní konstrukce a práce | 0 | 0 | 0
94 | Lešení a stavební výtahy | 0 | 0 | 0
96 | Bourání konstrukcí | 0 | 0 | 0
99 | Přesun hmot | 0 | 0 | 0
| HSV CELKEM | 0 | 0 | 0
PSV:
782 | Obklady kamenné | 0 | 0 | 0
| PSV CELKEM | 0 | 0 | 0
INSTALACE:
720 | Zdravotně technické instalace | 0 | 0 | 0
| INSTALACE CELKEM | 0 | 0 | 0
| Základní rozpočtové náklady stavebního objektu celkem | 0 | 0 | 0

## ROZPOČET SO-02
Stavba : - Oprava ohradní zdi v dolní části hřbitova Všech svatých v Kutné Hoře parc.č. 4057/1, Česká ul. | [8 empty] | Cenová úroveň : 2023/II
Objekt : SO-02 - Oprava 2.etapy úseku dl. 49,68 m ( celk. délka 41,18+8,50 m ) ohradní hřbitovní zdi | [8 empty] | Datum zpracování : 15.12.2023
POLOŽKOVÝ ROZPOČET
Poř. | Kód položky | Text položky | M.J. | Množství | CENA |  |  |  | HMOTNOST
čís. |  |  |  |  | Dodávka |  | Montáž
pol. |  |  |  |  | jednotková | celková | jednotková | celková | jednotková | celková
1. | 2. | 3. | 4. | 5. | 6. | 7. | 8. | 9. | 10. | 11.
HSV:
| oddíl 1 | Zemní práce:
1 | C-111201101-0 | ODSTR KROVIN D -10CM +KORENU 1000M2 | M2 | 20.59 | 0 | 0 | 0 | 0 | 0 | 0
| výměry= | túje, javor nálety podél zdiva 41,18*0,5m | m2 | 20.59
2 | C-132201101-0 | HLOUB RYH TR 3 S DO 60CM DO 100M3 | M3 | 41.18 | 0 | 0 | 0 | 0 | 0 | 0
| výměry= | 41,18*1,0*1,0 | m3 | 41.18
3 | C-132201108-0 | PRIPL ZA KORENY HL RYH DO 60CM TR 3 | M3 | 41.18 | 0 | 0 | 0 | 0 | 0 | 0
| výměry= | 41,18*1,0*1,0 | m3 | 41.18
4 | C-132201109-0 | PRIPL ZA LEPIVOST HL RYH TR 3 60CM | M3 | 41.18 | 0 | 0 | 0 | 0 | 0 | 0
| výměry= | 41,18*1,0*1,0 | m3 | 41.18
5 | C-132201401-0 | HLOUBENI VYKOP POD ZAKLADY HORN TR 3 | M3 | 1.2 | 0 | 0 | 0 | 0 | 0 | 0
| výměry= | 0,6*2 | m3 | 1.2
6 | C-132211000-0 | RUCNI HLOUBENI RYH HORNINA TR 3 | M3 | 1.5 | 0 | 0 | 0 | 0 | 0 | 0
| výměry= | dokopávky ruční 2*0,75m3 | m3 | 1.5
7 | C-151101201-0 | PAZENI PRILOZNE STEN VYKOPU HL DO 4M | M2 | 102.95 | 0 | 0 | 0 | 0 | 0.0006436 | 0.066259
| výměry= | 41,18*2,5 | m2 | 102.95
8 | C-151101211-0 | ODPAZENI PRILOZ STEN VYKOPU HL DO 4M | M2 | 102.95 | 0 | 0 | 0 | 0 | 0 | 0
| výměry= | 41,18*2,5 | m2 | 102.95
9 | C-162201102-0 | VODOROVNE PREM VYKOPKU DO 50M TR 1-4 | M3 | 37.7 | 0 | 0 | 0 | 0 | 0 | 0
| výměry= | 35,0+1,2+1,5 | m3 | 37.7
10 | C-162201475-0 | VODOR PREM DO 3KM PAREZU D KMENU 30CM | KS | 15 | 0 | 0 | 0 | 0 | 0 | 0
| výměry= | odhad 15,0 ks | ks | 15
11 | C-162701105-0 | DOPRAVA PREM VYKOPKU DO 10000M 1-4 | M3 | 37.7 | 0 | 0 | 0 | 0 | 0 | 0
| výměry= | 35,0+1,2+1,5 | m3 | 37.7
12 | C-171201101-0 | NASYPY NEZHUTNENE | M3 | 8 | 0 | 0 | 0 | 0 | 0 | 0
| výměry= | přihrnutí nové sypaniny k patě zdiva 8,0m3 | m3 | 8
13 | C-171201201-0 | ULOZENI SYPANINY NA SKLADKU | M3 | 37.7 | 0 | 0 | 0 | 0 | 0 | 0
| výměry= | 37.7 | m3 | 37.7
14 | C-171201203-0 | SKLADKOVNE ZEMIN A SYPANIN | M3 | 37.7 | 0 | 0 | 0 | 0 | 0 | 0
| výměry= | 37.7 | m3 | 37.7
15 | C-182001113-0 | PLOS UPRAVA TER NEROV -0,10M SVAH 1:1 | M2 | 25 | 0 | 0 | 0 | 0 | 0 | 0
| výměry= | strana vně ohradní zdi 50*0,5 | m2 | 25
16 | C-182001131-0 | PLOS UPRAVA TER NEROV -0,20M V ROVINE | M2 | 50 | 0 | 0 | 0 | 0 | 0 | 0
| výměry= | strana vnitř hřbitov zdi 50,0*1,0 | m2 | 50
17 | C-182301103-0 | ROZPR ORNICE ROVINA 1:2 DO 100M2 TL 20CM | M2 | 41.2 | 0 | 0 | 0 | 0 | 0 | 0
| výměry= | 2*41,2*0,5 | m2 | 41.2
| 1 | ZEMNÍ PRÁCE CELKEM |  |  |  | 0 |  | 0 |  | 0.066259
| oddíl 2 | Základy a zvláštní zakládání:
18 | C-216904112-0 | OCIST TLAK VODOU ZDI STEN RUBU KLENEB | M2 | 40.8 | 0 | 0 | 0 | 0 | 0.00058005 | 0.023666
| výměry= | stávající plocha (4,5+4,0)*2,4*2 | m2 | 40.8
19 | C-216904391-0 | PRIPL ZA RUCNI DOCISTENI OCEL KARTACI | M2 | 20.4 | 0 | 0 | 0 | 0 | 0 | 0
| výměry= | lícová plocha 20,40 m2 | m2 | 20.4
20 | C-249233112-0 | PROVEDENÍ ODTOKU OTVOR KAMEN +TRUBKA+GEOTEX OBAL (SPECIFIKACE SAMOSTATNĚ) | KS | 8 | 0 | 0 | 0 | 0 | 0.11257 | 0.90053
| výměry= | 8,0 ks | ks | 8
21 | C-270388531-0 | ZABETONOVANI OTVORU -1M2 V ZAKLADECH | M3 | 1.95 | 0 | 0 | 0 | 0 | 2.6255 | 5.1198
| výměry= | dobet paty zdi 0,85 + opravy základů 1,10 m3 | m3 | 1.95
22 | C-271313511-0 | PODKLAD ZAKLADU BET PROSTY SPC C12/15 | M3 | 4.12 | 0 | 0 | 0 | 0 | 2.2773 | 9.3826
| výměry= | beton C12/15 0,10m 1,0*41,18*0,1 | m3 | 4.12
23 | C-271571113-0 | POLSTAR ZAKLADU ZE STERKOPISKU 0-16MM | M3 | 4.12 | 0 | 0 | 0 | 0 | 1.9397 | 7.9916
| výměry= | štěrk fr. 16.32 mm 0,10m 41,18*1,0*0,1 | m3 | 4.12
24 | C-274321411-0 | BETON ZAKL PASU ZELEZ TR C20/25 | M3 | 24.71 | 0 | 0 | 0 | 0 | 2.3833 | 58.8915
| výměry= | beton C20/25 1,0*0,60*41,18 | m3 | 24.71
25 | C-274351215-0 | BEDNENI STEN ZAKL PASU ZRIZENI | M2 | 49.42 | 0 | 0 | 0 | 0 | 0.0017603 | 0.086993
| výměry= | 41,18*0,6*2 | m2 | 49.42
26 | C-274351216-0 | BEDNENI STEN ZAKL PASU ODSTRANENI | M2 | 49.42 | 0 | 0 | 0 | 0 | 0.000222 | 0.010971
| výměry= | 41,18*0,6*2 | m2 | 49.42
27 | C-274361821-0 | VYZTUZ ZAKL PASU OCEL 10505 | T | 0.361 | 0 | 0 | 0 | 0 | 1.0242 | 0.36972
| výměry= | dle statického návrhu 4xR16 a m´ 1,0*4*50=200,0mb a 1,67kg | t | 0.361
28 | C-289201111-0 | VYKLINOV UVOLN KAM ZDI KVADR ŠÍBR ZDIVEM | M2 | 41.65 | 0 | 0 | 0 | 0 | 0.0072785 | 0.30315
| výměry= | oboustranně pl. (4,5+4,0)*2,45 tj. plochy nad základem | m2 | 41.65
| 2 | ZÁKLADY A ZVLÁŠTNÍ ZAKLÁDÁNÍ CELKEM |  |  |  | 0 |  | 0 |  | 83.0805
| oddíl 3 | Svislé konstrukce:
29 | C-311211126-0 | ZDI NADZAKL Z LOM KAMENE MC 15 | M3 | 7.74 | 0 | 0 | 0 | 0 | 2.6602 | 20.5899
| výměry= | dozdívky 4,50*1,4*0,6+4,0*1,15*0,6 | m3 | 7.74
30 | C-311211126-0 | ZDI NADZAKL Z LOM KAMENE MC 15 | M3 | 88.95 | 0 | 0 | 0 | 0 | 2.6602 | 236.6244
| výměry= | celá kamenná zeď 41,18*3,6*0,60 | m3 | 88.95
31 | C-311211128-0 | PRIPL ZA LICOVANI ZDI TL 50CM- 1STRAN | M3 | 88.95 | 0 | 0 | 0 | 0 | 0 | 0
| výměry= | pohled strana 41,18*3,6*0,6 | m3 | 88.95
32 | C-311385513-0 | ZDI NOSNE ZTRAC BED TL 40CM B C20/25 | M2 | 92.66 | 0 | 0 | 0 | 0 | 0.93145 | 86.3078
| výměry= | bednění ZB400 výplň C20/25 - 41,18*2,25 | m2 | 92.66
33 | C-313271151-0 | VÝPLŇ BETON ZDI Z TVARNIC DUTYCH BETON | M3 | 57.62 | 0 | 0 | 0 | 0 | 1.2587 | 72.5251
| výměry= | beton C20/25 železový 88,95*0,65 | m3 | 57.62
34 | C-313351111-0 | BEDNENI ZDI OBKL 2STR UNOSNE ZRIZENI | M2 | 111.19 | 0 | 0 | 0 | 0 | 0.0017571 | 0.19538
| výměry= | stěna 41,18*2,7 | m2 | 111.19
35 | C-313351112-0 | BEDNENI ZDI OBKL 2STR UNOSNE ODSTRAN | M2 | 111.19 | 0 | 0 | 0 | 0 | 0.000222 | 0.024684
| výměry= | stěna 41,18*2,7 | m2 | 111.19
36 | C-313361821-0 | VYZTUZ ZDI OBKLADOVYCH OCEL 10505 | T | 1.557 | 0 | 0 | 0 | 0 | 1.0134 | 1.5779
| výměry= | dle statického návrhu svislá 4xR16 a 1m ( 4*2,85*41,18m) 470*1,67*1,08 | t | 0.847
| výměry= | dle statického návrhu svislá 4xR10 a 1m ( 4*2,85*41,18m) 470*0,69*1,08 | t | 0.35
| výměry= | dle statického návrhu vodorovná 2xR8 ve spáře 9,0 řad 2xR8 42*9*2 = 756,0*0,44*1,08 | t | 0.36
37 | C-313212122-0 | DODÁVKA A TŘÍDĚNÍ KAMENE OBKLAD LOM KAMEN TR 1 ŘÁDK DO 70% OBJEMU ZDIVA ( PŘEDPOKLAD ABSENCE KAMENE V HROMADĚ ) | M3 | 75.9 | 0 | 0 | 0 | 0 | 2.9737 | 225.7042
| výměry= | 12,24+88,95=101,20*0,75 | m3 | 75.9
38 | C-313271195-0 | PRIPL ZA DOPLNĚNÍ A ZALITI DUTIN MC ZDI KAMEN | M3 | 25.3 | 0 | 0 | 0 | 0 | 0.48253 | 12.208
| výměry= | (12,24+88,95)*0,25=25,30 | m3 | 25.3
39 | R-313941299-R | KOTVY DO PŘÍZD OBKL DO ZDIVA KONZOLY -150MM | M2 | 224 | 0 | 0 | 0 | 0 | 0.0196 | 4.3904
| výměry= | 112,0 m2 kotvy prum. R10 - 3,0 ks/m2 | m2 | 224
40 | R-319473213-R | SPAROV 2VR ZDIVA KAM/CIH AKT MAL HRUB | M2 | 148.25 | 0 | 0 | 0 | 0 | 0.084077 | 12.4645
| výměry= | 1-stran spára pohled strana 3,6*41,18 | m2 | 148.25
41 | R-320232045-R | PŘEZDĚNÍ KORUNY ZDIVA CIHEL CP SPÁD ŠÍŘE DO -1,0M | M2 | 35 | 0 | 0 | 0 | 0 | 0.32 | 11.2
| výměry= | 41,18*0,85 | m2 | 35
42 | C-327222111-0 | OBLOZ ZDIVA KÁMEN ZDI KOLEM CHRLIČŮ MC | M3 | 0.4 | 0 | 0 | 0 | 0 | 0.18677 | 0.074709
| výměry= | 8,0*0,2*0,25 | m3 | 0.4
43 | R-313212129-R | OSAZENÍ KAMENE PRO CHRLIČ PLAC KÁMEN ZIDEK VÝVOD HRAN | KS | 8 | 0 | 0 | 0 | 0 | 0.05 | 0.4
| výměry= | 8 | ks | 8
44 | C-340291122-0 | DODAT OČIŠTĚNÍ KAMENŮ UKOTV NA CIH ZED TL 40CM- | M3 | 22.2 | 0 | 0 | 0 | 0 | 0.0013239 | 0.029391
| výměry= | čištění stávaj kamene vč. třídění 25,0% objemu kamene | m3 | 22.2
45 | C-388381111-0 | INSTAL KANALY ODTOK + BED CHRLIČ 15x15CM | M | 4.8 | 0 | 0 | 0 | 0 | 0.23261 | 1.1165
| výměry= | 8,0*0,6 | m | 4.8
46 | H-42981510-1 | POTRUBI VENT PVC IZOL KULATE D 100MM | M | 4.8 | 0 | 0 | 0 | 0 | 0.0016 | 0.00768
| výměry= | 8,0*0,6 | m | 4.8
47 | H-67393223-1 | GEOTEXTILIE NETK GEONETEX S07 300g/m2 | M2 | 16 | 0 | 0 | 0 | 0 | 0.0003 | 0.0048
| výměry= | 8,0*2 | m2 | 16
48 | H-58337107-1 | STERKOPISEK 0-8MM N1 | M3 | 0.6 | 0 | 0 | 0 | 0 | 1.67 | 1.002
| výměry= | obsyp potrubí DN100 v otvoru stěny | m3 | 0.6
49 | C-389471414-0 | OPR/DOPLN KAMENE SMESI SL 1 -0,1M3 | KS | 8 | 0 | 0 | 0 | 0 | 0.012079 | 0.096636
| výměry= | placatý kámen pod chrlič obdélník přesah 10cm | ks | 8
50 | C-348941111-0 | OSAZ RAMOVE OPLOCENI DO ZDI V 150CM | M | 42 | 0 | 0 | 0 | 0 | 0.025202 | 1.0585
| výměry= | v rámci GZS oplocení staveniště po dobu opravy zdiva | m | 42
51 | C-762137812-0 | DMTZ TESAR OPLOCENI Z DILCU | M | 42 | 0 | 0 | 0 | 0 | 0 | 0
| výměry= | v rámci GZS oplocení staveniště po dobu opravy zdiva | m | 42
| 3 | SVISLÉ KONSTRUKCE CELKEM |  |  |  | 0 |  | 0 |  | 687.6025
| oddíl 4 | Vodorovné konstrukce:
52 | C-464451113-0 | VYROVNÁVACÍ VRSTVA BETON BET MC 15 | M3 | 2.47 | 0 | 0 | 0 | 0 | 2.5895 | 6.3961
| výměry= | 0,60*41,18*0,1 | m3 | 2.47
53 | C-464531111-0 | POHOZ CHRLIČE KAMENIVO DRCENE HRUBE FR 32-63 | M3 | 0.16 | 0 | 0 | 0 | 0 | 2.16 | 0.3456
| výměry= | kolem chrličů a jiných prvků ve zdi 8,0*0,02 | m3 | 0.16
| 4 | VODOROVNÉ KONSTRUKCE CELKEM |  |  |  | 0 |  | 0 |  | 6.7417
| oddíl 62 | Úpravy povrchů vnější:
54 | C-622903111-0 | VYCISTENI ZDI A VALU PRED OPRAV RUCNE | M2 | 40.8 | 0 | 0 | 0 | 0 | 0 | 0
| výměry= | stávající kamen zeď v dl. (4,5+4,0)*2,4*2 | m2 | 40.8
55 | C-622901110-0 | OCISTENI SPAROVANYCH PLOCH | M2 | 40.8 | 0 | 0 | 0 | 0 | 0 | 0
| výměry= | stávající kamen zeď v ploše 40,80 | m2 | 40.8
56 | C-622902110-0 | OCISTENI KAMENNYCH PRVKŮ, RIMS A BETON. KORUN | M2 | 2 | 0 | 0 | 0 | 0 | 0 | 0
| výměry= | stávající plocha koruny 2,0 | m2 | 2
57 | C-622401961-0 | PRIPL OMIT VNE STEN HYDROFOB PRIS | M2 | 191.11 | 0 | 0 | 0 | 0 | 4e-05 | 0.0076444
| výměry= | nová 41,18*3,65 + původní 40,80 m2 | m2 | 191.11
58 | C-622421132-0 | OMIT VNE STEN VAPCEM HLADKE SLOZ 3 | M2 | 300.61 | 0 | 0 | 0 | 0 | 0.051713 | 15.5454
| výměry= | omítka návrh technologie zatřená 3,65*41,18*2 = 300,61 | m2 | 300.61
59 | R-622451109-R | ZPEVNĚNÍ SPAR A ZDIVA NÁTĚREM VNE ZDIVA KAMEN | M2 | 300.61 | 0 | 0 | 0 | 0 | 0.016488 | 4.9566
| výměry= | omítka návrh technologie zatřená 3,65*41,18*2 = 300,61 | m2 | 300.61
60 | C-622451122-0 | OMIT VNE CEM STEN HRUBE ZATRENE | M2 | 300.61 | 0 | 0 | 0 | 0 | 0.047923 | 14.4061
| výměry= | omítka návrh technologie zatřená 3,65*41,18*2 = 300,61 | m2 | 300.61
61 | H-58594839-1 | MALTA VAP OXAL SM TK 0-2MM 30kg PŘÍRODNÍ ODSTÍN | T | 12.62 | 0 | 0 | 0 | 0 | 1 | 12.62
| výměry= | 300,61*42kg | t | 12.62
62 | C-627452111-0 | MTŽ SPAROVANI BEZNE KORUNY ZDI Z PLN CIHEL | M2 | 42.23 | 0 | 0 | 0 | 0 | 0.01722 | 0.7272
| výměry= | (4,5+41,18+4,0)*0,85 | m2 | 42.23
63 | C-627452312-0 | MTŽ SPAROVANI KOLEM CHRLIČŮ KÁMEN ŘÁDEK SLOŽ 5 | M2 | 4 | 0 | 0 | 0 | 0 | 0.015068 | 0.060274
| výměry= | 8,0*05 | m2 | 4
| 62 | ÚPRAVY POVRCHŮ VNĚJŠÍ CELKEM |  |  |  | 0 |  | 0 |  | 48.3233
| oddíl 63 | Podlahy:
64 | C-631312611-0 | MAZANINA Z BETONU TL 8CM TR C16/20 | M3 | 2.677 | 0 | 0 | 0 | 0 | 2.3311 | 6.2403
| výměry= | 41,18*0,65*0,1 | m3 | 2.677
| 63 | PODLAHY CELKEM |  |  |  | 0 |  | 0 |  | 6.2403
| oddíl 9 | Ostatní konstrukce a práce:
65 | C-952902250-0 | ODSTR ZBYTKU MECHU A LIŠEJN ,POVLAKU,VYKVETU CEMENTU | M2 | 150.31 | 0 | 0 | 0 | 0 | 7.7e-05 | 0.011574
| výměry= | plocha zněčištěna do 50% | m2 | 150.31
66 | C-952902459-0 | VYCISTENI PŮVODN ZDIVA TLAKOVOU VODOU | M2 | 41 | 0 | 0 | 0 | 0 | 0 | 0
| výměry= | 4,5*2,4+4,0*2,45=20,5 | m2 | 41
67 | C-952902469-0 | RUCNI CIST OCEL KARTACI RUBU ZDIVA | M2 | 20.5 | 0 | 0 | 0 | 0 | 0 | 0
| výměry= | 20.5 | m2 | 20.5
68 | C-953943111-0 | OSAZENI VYROBKU HM DO 1kg DO ZDIVA | KS | 8 | 0 | 0 | 0 | 0 | 0.0117 | 0.0936
| výměry= | kameny 8,0 ks | ks | 8
69 | C-953943112-0 | OSAZENI VYROBKU HM DO 5kg DO ZDIVA | KS | 8 | 0 | 0 | 0 | 0 | 0.01638 | 0.13104
| výměry= | placáky 8,0 ks | ks | 8
| 9 | OSTATNÍ KONSTRUKCE A PRÁCE CELKEM |  |  |  | 0 |  | 0 |  | 0.23621
| oddíl 94 | Lešení a stavební výtahy:
70 | C-941941051-0 | MTZ LESENI LEH RAD PRIME S 1,5M H 10M | M2 | 160 | 0 | 0 | 0 | 0 | 1.04e-06 | 0.0001664
| výměry= | (41,18+4,0+4,5)*3,2=160,0 m2 | m2 | 160
71 | C-941941391-0 | PRIPL ZK MESIC POUZ LESENI K POL 1051 | M2 | 320 | 0 | 0 | 0 | 0 | 0.0017501 | 0.56002
| výměry= | 160,0*2 | m2 | 320
72 | C-941941851-0 | DMTZ LESENI L RAD PRIME S 1,5M H 10M | M2 | 160 | 0 | 0 | 0 | 0 | 0 | 0
| výměry= | (41,18+4,0+4,5)*3,2=160,0 m2 | m2 | 160
73 | C-944941101-0 | OCHRANNE ZABRADLI NA OBJEKTU TRUBKOVE | M | 50 | 0 | 0 | 0 | 0 | 0.0016344 | 0.08172
| výměry= | 50 | m | 50
74 | C-998009101-0 | PRESUN HMOT LESENI SAMOSTAT BUDOVANE | T | 0.642 | 0 | 0 | 0 | 0 | 0 | 0
| výměry= | 0.64191 | t | 0.642
| 94 | LEŠENÍ A STAVEBNÍ VÝTAHY CELKEM |  |  |  | 0 |  | 0 |  | 0.64191
| oddíl 96 | Bourání konstrukcí:
75 | R-974029319-R | ROZEBRÁNÍ KAMEN ZDI ZBYTKU S OPĚRN ZDIVEM | M3 | 22.6 | 0 | 0 | 0 | 0 | 0.25629 | 5.7921
| výměry= | zbytek sesypané zdi (7,3+8,2+3,0)*0,70*2,3/2+(18,9+4,8)*3,6*2,3/2=14,9+98,12=113,02*0,20 | m3 | 22.6
76 | C-974029318-0 | BOURÁNÍ NÁSYPŮ ZA ZDIVEM SYPAN PROKLÁDN - DO SUTI | M3 | 77.213 | 0 | 0 | 0 | 0 | 0.242 | 18.6855
| výměry= | násypy 41,18*2,5*0,75 | m3 | 77.213
77 | C-974029321-0 | BOURÁNÍ KAMEN ZÁKLADŮ PROKLÁDN 41,18*0,85*1,0 - DO SUTI | M3 | 35 | 0 | 0 | 0 | 0 | 0.298 | 10.43
| výměry= | základy 41,18*0,85*1,0 | m3 | 35
78 | C-974029323-0 | BOURÁNÍ KAMEN ZDIVA PART 41,18 M - DO SUTI | M3 | 97.74 | 0 | 0 | 0 | 0 | 0.374 | 36.5548
| výměry= | bourání zdiva horní část (4,5*1,4*0,6) =3,75 + (4,0*1,08*0,60)= 2,568 + střední část 41,18*3,7*0,6= 91,42 m3 | m3 | 97.74
79 | R-975029329-R | ROZEBRÁNÍ CIHELN KORUNY CIHEL PART - 1,0 M K POUŽITÍ | M2 | 41.82 | 0 | 0 | 0 | 0 | 0.11 | 4.6002
| výměry= | bourání ciheln koruny k použití 49,20*0,85 | m2 | 41.82
80 | C-974029389-0 | PRUDUCHY ZDI KAMEN HL 30CM S 45CM | M | 4.8 | 0 | 0 | 0 | 0 | 0.25629 | 1.2302
| výměry= | 8*0,6 | m | 4.8
81 | C-978023251-0 | ODSPAROVANI ZDI CIHELN KORUNY | M2 | 42.23 | 0 | 0 | 0 | 0 | 0.014 | 0.59122
| výměry= | (4,5+41,18+4,0)*0,85 | m2 | 42.23
82 | C-979022111-0 | RUCNI OCISTENI KAMENE K OPET POUZITI | M3 | 22.6 | 0 | 0 | 0 | 0 | 0.1 | 2.26
| výměry= | očištění sbíráného kamene 113,02*0,2 (20%) | m3 | 22.6
83 | C-979032111-0 | RUCNI OCISTENI CIHEL K OPET POUZITI | M3 | 1.02 | 0 | 0 | 0 | 0 | 0.06 | 0.0612
| výměry= | 8,5*0,85*0,14 | m3 | 1.02
84 | C-979081111-0 | ODVOZ STAVEB SUTI NA SKLADKU DO 1KM | T | 104.51 | 0 | 0 | 0 | 0 | 0 | 0
| výměry= | 104.51 | t | 104.51
85 | C-979081112-0 | ODVOZ VYBOUR HMOT ZA DALŠÍ KM - 10 KM | T | 940.59 | 0 | 0 | 0 | 0 | 0 | 0
| výměry= | 104,51*9 | t | 940.59
86 | C-979082111-0 | VNITROSTAV DOPRAVA SUTI A HMOT DO 10M | T | 104.51 | 0 | 0 | 0 | 0 | 0 | 0
| výměry= | 104.51 | t | 104.51
87 | C-979087213-0 | NAKLADANI NA DOPR PROSTR VYBOUR HMOT | T | 104.51 | 0 | 0 | 0 | 0 | 0 | 0
| výměry= | 104.51 | t | 104.51
88 | C-979093111-0 | ULOZENI SUTI BEZ ZHUTNENI | T | 104.51 | 0 | 0 | 0 | 0 | 0 | 0
| výměry= | 104.51 | t | 104.51
89 | C-979081132-0 | SKLADKOVNE SMISENY STAV A DEMOL ODPAD | T | 104.51 | 0 | 0 | 0 | 0 | 0 | 0
| výměry= | 104.51 | t | 104.51
| 96 | BOURÁNÍ KONSTRUKCÍ CELKEM |  |  |  | 0 |  | 0 |  | 4.1426
| oddíl 99 | Přesun hmot:
90 | C-999281109-0 | PRESUN HMOT OPRAVY DO VYSKY 6M | T | 833.341 | 0 | 0 | 0 | 0 | 0 | 0
| výměry= | 832.2908 | t | 833.341
| 99 | PŘESUN HMOT CELKEM |  |  |  | 0 |  | 0 |  | 0
Poř. | Kód položky | Text položky | M.J. | Množství | CENA |  |  |  | HMOTNOST
čís. |  |  |  |  | Dodávka |  | Montáž
pol. |  |  |  |  | jednotková | celková | jednotková | celková | jednotková | celková
1. | 2. | 3. | 4. | 5. | 6. | 7. | 8. | 9. | 10. | 11.
PSV:
| oddíl 782 | Obklady kamenné:
91 | C-782995186-0 | REZANI A ÚPRAVA OBKL KAMEN TVARU NEPRAVIDEL | M | 4.8 | 0 | 0 | 0 | 0 | 0 | 0
| výměry= | kolem trubek DN 100 - dl. 4,8 m | m | 4.8
92 | C-782511323-0 | MTZ OBKL KAMEN OSTENI CHRLIČ TL 600 MM | M2 | 4.8 | 0 | 0 | 0 | 0 | 0.0045505 | 0.021842
| výměry= | 0,60*8 | m2 | 4.8
93 | C-782661240-0 | MTZ OBKL BETON PARAP LEPENIM TL -30MM | M2 | 1.92 | 0 | 0 | 0 | 0 | 0.0050136 | 0.0096261
| výměry= | pod kámen chrliče 0,6*0,4*8 | m2 | 1.92
94 | C-782661280-0 | MTZ OBKL BETON PARAP LEPENIM TL -50MM | M2 | 4.8 | 0 | 0 | 0 | 0 | 0.0055136 | 0.026465
| výměry= | 8*0,6 | m2 | 4.8
95 | C-782995112-0 | NATER PENETR PODKLADU KAM OBKLADU 2x | M2 | 42.23 | 0 | 0 | 0 | 0 | 0.00025 | 0.010557
| výměry= | pod cihel korunu a pod chrliče 41,18*0,85+8,5*0,85 | m2 | 42.23
96 | C-782995136-0 | PRIPL ZA KAMENICKY ROH OBKL KAM BOD | KS | 2 | 0 | 0 | 0 | 0 | 0 | 0
| výměry= | 2 | ks | 2
97 | C-782995150-0 | VYREZANI PRUNIKU DO KAM OBKLADU HRAN | KS | 8 | 0 | 0 | 0 | 0 | 0 | 0
| výměry= | 8 | ks | 8
98 | C-782995186-0 | REZANI V OBKL KAMEN TVARU NEPRAVIDEL | M | 4 | 0 | 0 | 0 | 0 | 0 | 0
| výměry= | 4 | m | 4
99 | H-58380758-1 | KAMEN LOM UPRAVENY TR 1 ŘÁDK ZDIVO | T | 8 | 0 | 0 | 0 | 0 | 1 | 8
| výměry= | šíbr zdivo pro doplnění zdiva | t | 8
100 | H-24592789-1 | ZPEVNOVAC HISTORICKÝCH POVRCHU POROSIL ZTS+ 10L | L | 126.7 | 0 | 0 | 0 | 0 | 0.0012 | 0.15204
| výměry= | povrch final betonu koruny 49,68*0,85*3,0 (L) | l | 126.7
101 | C-782991100-0 | VYPLN DILAT SPAR LUKOPREN 6410 S 20MM | M | 16 | 0 | 0 | 0 | 0 | 0.0003116 | 0.0049856
| výměry= | 16 | m | 16
102 | C-782999992-0 | HZS PRACE OBKLADACSKE Z KAMENE VNEJSI | HOD | 30 | 0 | 0 | 0 | 0 | 0 | 0
| výměry= | 30 | hod | 30
103 | C-998782101-0 | OBKLADY KAMEN PRESUN HMOT VYSKA -6M | T | 8.226 | 0 | 0 | 0 | 0 | 0 | 0
| výměry= | 8.2255 | t | 8.226
| 782 | OBKLADY KAMENNÉ CELKEM |  |  |  | 0 |  | 0 |  | 8.2255
Poř. | Kód položky | Text položky | M.J. | Množství | CENA |  |  |  | HMOTNOST
čís. |  |  |  |  | Dodávka |  | Montáž
pol. |  |  |  |  | jednotková | celková | jednotková | celková | jednotková | celková
1. | 2. | 3. | 4. | 5. | 6. | 7. | 8. | 9. | 10. | 11.
INSTALACE:
| oddíl 721 | Kanalizace vnitřní:
104 | C-721210813-0 | DMTZ VPUST PODL TRUBKA DN 100 | KS | 8 | 0 | 0 | 0 | 0 | 0.029 | 0.232
| výměry= | 8 | ks | 8
105 | C-721174312-0 | MTZ POTR KANAL VNI DEST PVC DN -100 | M | 8 | 0 | 0 | 0 | 0 | 0.003694 | 0.029552
| výměry= | 8 | m | 8
106 | H-42981510-1 | POTRUBI VENT PVC IZOL KULATE D 100MM | M | 8 | 0 | 0 | 0 | 0 | 0.0016 | 0.0128
| výměry= | 8 | m | 8
107 | C-998721101-0 | KANALIZACE PRESUN HMOT VYSKA -6M | T | 0.274 | 0 | 0 | 0 | 0 | 0 | 0
| výměry= | 0.27435 | t | 0.274
| 721 | KANALIZACE VNITŘNÍ CELKEM |  |  |  | 0 |  | 0 |  | 0.27435
|  | Základní rozpočtové náklady stav. objektu celkem (bez DPH) : | [6 empty] | 0

## KRYCÍ LIST SO-03
KRYCÍ LIST ROZPOČTU
Kód objektu: |  |  |  | Název objektu: |  |  |  | JKSO: |  | Cenová úroveň:
SO-03 |  |  |  | Oprava 3.etapy úseku dl. 80,3 m ohradní zdi | [5 empty] | 2023/II
Kód stavby: |  |  |  | Název stavby: |  |  |  | SKP: |  | Účelová M.J:
Oprava ohradní zdi v dolní části hřbitova Všech svatých v Kutné Hoře parc.č. 4057/1, Česká ul.
Projektant: |  |  | Ing. Lenka Císařová RYS |  |  | Počet účel. měrných jednotek: |  |  |  | 80.3
Objednatel: |  |  | Město Kutná Hora |  |  | Náklady na měrnou jednotku: |  |  |  | 0
Počet listů: | [5 empty] | Zakázkové čís.:
Zpracovatel: | [5 empty] | Zhotovitel: | dle VŘ
ROZPOČTOVÉ NÁKLADY
Základní rozpočtové náklady (ZRN) |  |  |  |  | Vedlejší rozpočtové náklady (VRN)
| Dodávka celkem |  |  | 0 | Ztížené výrobní podmínky |  |  |  | % | 0
| Montáž celkem |  |  | 0 | Oborová přirážka |  |  |  | % | 0
Z | HSV celkem |  |  | 0 | Přesun stavebních kapacit |  |  | 2 | % | 0
R | PSV celkem |  |  | 0 | Mimostaveništní doprava |  |  | 1.4 | % | 0
N | Instalace |  |  | 0 | Zařízení staveniště |  |  | 3.5 | % | 0
: | Montáže |  |  | 0 | Provoz investora |  |  |  | % | 0
ZRN celkem |  |  |  | 0 | Kompletační činnost |  |  | 1.6 | % | 0
I: Projektové práce |  |  |  | 0 | Ostatní VRN |  |  |  | % | 0
II: Technologie |  |  |  | 0 | Rezerva |  |  |  | % | 0
VII: Mobiliář |  |  |  | 0 |  |  |  |  | % | 0
ZRN+I+II+VII |  |  |  | 0 | Ostatní rozpočtové náklady (ORN)
VRN celkem |  |  |  | 0 |  |  |  |  | %
ORN celkem |  |  |  | 0 |  |  |  |  | % | 0
DRN celkem |  |  |  | 0 | Doplňkové rozpočtové náklady (DRN)
Náklady celkem |  |  |  | 0 |  |  |  |  | % | 0
Vypracoval |  |  |  | Za zhotovitele |  | Za objednatele
|  |  |  | Jméno: |  | Jméno:
Datum: |  | 2023-12-16 |  | Datum: |  | Datum:
|  |  |  | Podpis: |  | Podpis:
Základ pro DPH |  |  |  | 21 | % činí : | 0 |  |  |  | Kč
DPH |  |  |  | 21 | % činí : | 0 |  |  |  | Kč
Základ pro DPH |  |  |  | 12 | % činí : | 0 |  |  |  | Kč
DPH |  |  |  | 12 | % činí : | 0 |  |  |  | Kč
CENA ZA OBJEKT CELKEM VČETNĚ DPH: | [5 empty] | 0 |  |  |  | Kč
Poznámky:

## REKAPITULACE SO-03
Stavba : - Oprava ohradní zdi v dolní části hřbitova Všech svatých v Kutné Hoře parc.č. 4057/1, Česká ul. |  |  | Cenová úroveň : 2023/II
Objekt : SO-03 - Oprava 3.etapy úseku dl. 80,3 m hřbitovní ohradní zdi |  |  | Datum zpracování : 16.12.2023
REKAPITULACE ROZPOČTU
Oddíl | Název oddílu / řemeslného oboru | CENA BEZ DPH
|  | Dodávka | Montáž | Celkem
HSV:
1 | Zemní práce | 0 | 0 | 0
2 | Základy a zvláštní zakládání | 0 | 0 | 0
3 | Svislé konstrukce | 0 | 0 | 0
4 | Vodorovné konstrukce | 0 | 0 | 0
62 | Úpravy povrchů vnější | 0 | 0 | 0
63 | Podlahy | 0 | 0 | 0
9 | Ostatní konstrukce a práce | 0 | 0 | 0
94 | Lešení a stavební výtahy | 0 | 0 | 0
96 | Bourání konstrukcí | 0 | 0 | 0
99 | Přesun hmot | 0 | 0 | 0
| HSV CELKEM | 0 | 0 | 0
PSV:
782 | Obklady kamenné | 0 | 0 | 0
| PSV CELKEM | 0 | 0 | 0
INSTALACE:
720 | Zdravotně technické instalace | 0 | 0 | 0
| INSTALACE CELKEM | 0 | 0 | 0
| Základní rozpočtové náklady stavebního objektu celkem | 0 | 0 | 0

## ROZPOČET SO-03
Stavba : - Oprava ohradní zdi v dolní části hřbitova Všech svatých v Kutné Hoře parc.č. 4057/1, Česká ul. | [8 empty] | Cenová úroveň : 2023/II
Objekt : SO-03 - Oprava 3.etapy úseku dl. 80,3 m ohradní hřbitovní zdi | [8 empty] | Datum zpracování : 16.12.2023
POLOŽKOVÝ ROZPOČET
Poř. | Kód položky | Text položky | M.J. | Množství | CENA |  |  |  | HMOTNOST
čís. |  |  |  |  | Dodávka |  | Montáž
pol. |  |  |  |  | jednotková | celková | jednotková | celková | jednotková | celková
1. | 2. | 3. | 4. | 5. | 6. | 7. | 8. | 9. | 10. | 11.
HSV:
| oddíl 1 | Zemní práce:
1 | C-111201101-0 | ODSTR KROVIN D -10CM +KORENU 1000M2 | M2 | 40.15 | 0 | 0 | 0 | 0 | 0 | 0
| výměry= | túje, javor nálety podél zdiva 80,3*0,5m | m2 | 40.15
2 | C-132201101-0 | HLOUB RYH TR 3 S DO 60CM DO 100M3 | M3 | 19.3 | 0 | 0 | 0 | 0 | 0 | 0
| výměry= | (1,3+2,0+1,1+7,3+0,7+4,3+2,6)*1,0*1,0=19,30 | m3 | 19.3
3 | C-132201108-0 | PRIPL ZA KORENY HL RYH DO 60CM TR 3 | M3 | 19.3 | 0 | 0 | 0 | 0 | 0 | 0
| výměry= | (1,3+2,0+1,1+7,3+0,7+4,3+2,6)*1,0*1,0=19,30 | m3 | 19.3
4 | C-132201109-0 | PRIPL ZA LEPIVOST HL RYH TR 3 60CM | M3 | 19.3 | 0 | 0 | 0 | 0 | 0 | 0
| výměry= | (1,3+2,0+1,1+7,3+0,7+4,3+2,6)*1,0*1,0=19,30 | m3 | 19.3
5 | C-132201401-0 | HLOUBENI VYKOP POD ZAKLADY HORN TR 3 | M3 | 0.75 | 0 | 0 | 0 | 0 | 0 | 0
| výměry= | 0.75 | m3 | 0.75
6 | C-132211000-0 | RUCNI HLOUBENI RYH HORNINA TR 3 | M3 | 1 | 5 | 5 | 0 | 0 | 0 | 0
| výměry= | dokopávky ruční 2*0,5m3 | m3 | 1
7 | C-151101201-0 | PAZENI PRILOZNE STEN VYKOPU HL DO 4M | M2 | 47.29 | 0 | 0 | 0 | 0 | 0.0006436 | 0.030436
| výměry= | 19,30*2,45 | m2 | 47.29
8 | C-151101211-0 | ODPAZENI PRILOZ STEN VYKOPU HL DO 4M | M2 | 47.29 | 0 | 0 | 0 | 0 | 0 | 0
| výměry= | 19,30*2,45 | m2 | 47.29
9 | C-162201102-0 | VODOROVNE PREM VYKOPKU DO 50M TR 1-4 | M3 | 19.3 | 0 | 0 | 0 | 0 | 0 | 0
| výměry= | 19.3 | m3 | 19.3
10 | C-162201475-0 | VODOR PREM DO 3KM PAREZU D KMENU 30CM | KS | 25 | 0 | 0 | 0 | 0 | 0 | 0
| výměry= | odhad 25,0 ks | ks | 25
11 | C-162701105-0 | DOPRAVA PREM VYKOPKU DO 10000M 1-4 | M3 | 21.05 | 0 | 0 | 0 | 0 | 0 | 0
| výměry= | 19,30+0,75+1,0 | m3 | 21.05
12 | C-171201101-0 | NASYPY NEZHUTNENE | M3 | 10 | 0 | 0 | 0 | 0 | 0 | 0
| výměry= | přihrnutí nové sypaniny k patě zdiva 10,0m3 | m3 | 10
13 | C-171201201-0 | ULOZENI SYPANINY NA SKLADKU | M3 | 19.3 | 0 | 0 | 0 | 0 | 0 | 0
| výměry= | 19.3 | m3 | 19.3
14 | C-171201203-0 | SKLADKOVNE ZEMIN A SYPANIN | M3 | 19.3 | 0 | 0 | 0 | 0 | 0 | 0
| výměry= | 19.3 | m3 | 19.3
15 | C-182001113-0 | PLOS UPRAVA TER NEROV -0,10M SVAH 1:1 | M2 | 40.15 | 0 | 0 | 0 | 0 | 0 | 0
| výměry= | strana vně ohradní zdi 80,3*0,5 | m2 | 40.15
16 | C-182001131-0 | PLOS UPRAVA TER NEROV -0,20M V ROVINE | M2 | 40.15 | 0 | 0 | 0 | 0 | 0 | 0
| výměry= | vnitř strana hřbitovní zdi 80,3*0,5 | m2 | 40.15
17 | C-182301103-0 | ROZPR ORNICE ROVINA 1:2 DO 100M2 TL 20CM | M2 | 80.3 | 0 | 0 | 0 | 0 | 0 | 0
| výměry= | obě strany u zdiva 2*80,3*0,5 | m2 | 80.3
| 1 | ZEMNÍ PRÁCE CELKEM |  |  |  | 0 |  | 0 |  | 0
| oddíl 2 | Základy a zvláštní zakládání:
18 | C-216904112-0 | OCIST TLAK VODOU ZDI STEN RUBU ZDIVA | M2 | 326.25 | 0 | 0 | 0 | 0 | 0.00058005 | 0.18924
| výměry= | stávající plocha vnější 297,11-60,9 = 236,20, plocha vnitřní 96,36-6,31 = 90,05 m2 | m2 | 326.25
19 | C-216904391-0 | PRIPL ZA RUCNI DOCISTENI OCEL KARTACI | M2 | 236.2 | 0 | 0 | 0 | 0 | 0 | 0
| výměry= | stávající plocha vnější 297,11-60,9 = 236,20 | m2 | 236.2
20 | C-271313511-0 | PODKLAD ZAKLADU BET PROSTY SPC C12/15 | M3 | 1.93 | 0 | 0 | 0 | 0 | 2.2773 | 4.3952
| výměry= | beton C12/15 0,10m 1,0*(1,3+2,0+1,1+7,3+0,7+4,3+2,6)*0,1 | m3 | 1.93
21 | C-271571113-0 | POLSTAR ZAKLADU ZE STERKOPISKU 0-16MM | M3 | 1.93 | 0 | 0 | 0 | 0 | 1.9397 | 3.7436
| výměry= | beton C12/15 0,10m 1,0*(1,3+2,0+1,1+7,3+0,7+4,3+2,6)*0,1 | m3 | 1.93
22 | C-274321411-0 | BETON ZAKL PASU ZELEZ TR C20/25 | M3 | 11.58 | 0 | 0 | 0 | 0 | 2.3833 | 27.5987
| výměry= | beton C20/25 1,0*0,60*19,3=11,58 | m3 | 11.58
23 | C-274351215-0 | BEDNENI STEN ZAKL PASU ZRIZENI | M2 | 23.16 | 0 | 0 | 0 | 0 | 0.0017603 | 0.040768
| výměry= | 19,3*0,6*2 | m2 | 23.16
24 | C-274351216-0 | BEDNENI STEN ZAKL PASU ODSTRANENI | M2 | 23.16 | 0 | 0 | 0 | 0 | 0.000222 | 0.0051415
| výměry= | 19,3*0,6*2 | m2 | 23.16
25 | C-274361821-0 | VYZTUZ ZAKL PASU OCEL 10505 | T | 0.145 | 0 | 0 | 0 | 0 | 1.0242 | 0.1485
| výměry= | dle statického návrhu 4xR16 a m´ 1,0*4*50=80,0mb a 1,67kg *1,08 prořez | t | 0.145
26 | C-249233112-0 | PROVEDENÍ ODTOKU OTVOR KAMEN +TRUBKA+GEOTEX OBAL (SPECIFIKACE SAMOSTATNĚ) | KS | 12 | 0 | 0 | 0 | 0 | 0.11257 | 1.3508
| výměry= | nové chrliče 4,0 ks | ks | 4
| výměry= | opravené zachovalé chrliče 8,0 ks | ks | 8
27 | C-289201111-0 | VYKLINOV UVOLN KAM ZDI KVADR ŠÍBR ZDIVEM | M2 | 20.6 | 0 | 0 | 0 | 0 | 0.0072785 | 0.14994
| výměry= | oboustranně pl. opravy kapsy a díry 2*(1,45*1,6+1,05*1,1+0,8*0,6+0,85*2,2+2,23*2,0)= 20,60 m2 | m2 | 20.6
| 2 | ZÁKLADY A ZVLÁŠTNÍ ZAKLÁDÁNÍ CELKEM |  |  |  | 0 |  | 0 |  | 37.622
| oddíl 3 | Svislé konstrukce:
28 | R-311211125-R | ZDI NADZAKL Z LOM KAMENE MC 15 | M3 | 16.86 | 0 | 0 | 0 | 0 | 2.6602 | 44.8509
| výměry= | přezdívky/dozdívky 6,34+2,0+4,68+0,15+2,18+1,51=16,86 m3 | m3 | 16.86
29 | C-311211126-0 | ZDI NADZAKL Z LOM KAMENE MC 15 | M3 | 40.76 | 0 | 0 | 0 | 0 | 2.6602 | 108.4296
| výměry= | nové zdění až do vrcholu koruny zdiva ( 1,3*3,9+2,0*3,7+9,1*3,7+4,3*3,3+2,6*3,7-1,3*1,55 )*0,60 = 40,76 m3 | m3 | 40.76
30 | C-311211126-0 | ZDI NADZAKL Z LOM KAMENE MC 15 | M3 | 2.7 | 0 | 0 | 0 | 0 | 2.6602 | 7.1825
| výměry= | dozdívky kolem rekonstruovaných chrličů 5*0,60*1,5*1,0*0,6 m3 | m3 | 2.7
31 | C-311211128-0 | PRIPL ZA LICOVANI ZDI TL 50CM- 1STRAN | M3 | 40.76 | 0 | 0 | 0 | 0 | 0 | 0
| výměry= | nové zdění mezi stávajícími částmi až do vrcholu koruny zdiva ( 1,3*3,9+2,0*3,7+9,1*3,7+4,3*3,3+2,6*3,7-1,3*1,55 )*0,60 = 40,76 m3 | m3 | 40.76
32 | C-311385513-0 | ZDI NOSNE ZTRAC BED TL 40CM B C20/25 | M2 | 43.43 | 0 | 0 | 0 | 0 | 0.93145 | 40.4527
| výměry= | bednění ZB400 výplň C20/25 - 19,30*2,25 | m2 | 43.43
33 | C-313271151-0 | VÝPLŇ BETON ZDI Z TVARNIC DUTYCH BETON | M3 | 24 | 0 | 0 | 0 | 0 | 1.2587 | 30.2083
| výměry= | beton C20/25 železový 43,43*0,65 | m3 | 24
34 | C-313351111-0 | BEDNENI ZDI OBKL 2STR UNOSNE ZRIZENI | M2 | 52.12 | 0 | 0 | 0 | 0 | 0.0017571 | 0.091582
| výměry= | stěna 19,3*2,7 | m2 | 52.12
35 | C-313351112-0 | BEDNENI ZDI OBKL 2STR UNOSNE ODSTRAN | M2 | 52.12 | 0 | 0 | 0 | 0 | 0.000222 | 0.011571
| výměry= | stěna 19,3*2,7 | m2 | 52.12
36 | C-313361821-0 | VYZTUZ ZDI OBKLADOVYCH OCEL 10505 | T | 0.698 | 0 | 0 | 0 | 0 | 1.0134 | 0.70735
| výměry= | dle statického návrhu svislá 4xR16 a 1m ( 4*2,85*19,30m) 220*1,67*1,08 | t | 0.397
| výměry= | dle statického návrhu svislá 4xR10 a 1m ( 4*2,25*19,30m) 175*0,69*1,08 | t | 0.13
| výměry= | dle statického návrhu vodorovná 2xR8 ve spáře 9,0 řad 2xR8 20*9*2 = 360,0*0,44*1,08 | t | 0.171
37 | C-313212122-0 | DODÁVKA A TŘÍDĚNÍ KAMENE OBKLAD LOM KAMEN TR 1 ŘÁDK DO 70% OBJEMU ZDIVA ( PŘEDPOKLAD ABSENCE KAMENE V HROMADĚ ZBOURANÉ ) | M3 | 60.32 | 0 | 0 | 0 | 0 | 2.9737 | 179.3739
| výměry= | 16,86+2,7+40,76=60,32 m3 | m3 | 60.32
38 | R-313941299-R | KOTVY DO PŘÍZD OBKL DO ZDIVA KONZOLY -150MM | M2 | 162 | 0 | 0 | 0 | 0 | 0.0196 | 3.1752
| výměry= | 20,3*4*2 | m2 | 162
39 | R-319473213-R | SPAROV 2VR ZDIVA KAM/CIH AKT MAL HRUB | M2 | 289.08 | 0 | 0 | 0 | 0 | 0.084077 | 24.3051
| výměry= | 1-stran spára pohled strana 3,6*80,3 | m2 | 289.08
40 | R-320232045-R | PŘEZDĚNÍ KORUNY ZDIVA CIHEL CP SPÁD ŠÍŘE DO -1,0M | M2 | 16.41 | 0 | 0 | 0 | 0 | 0.32 | 5.2512
| výměry= | (1,5+4,3+4,3+2+9,1+2+1,3)*0,85 | m2 | 16.41
41 | R-313212129-R | OSAZENÍ KAMENE PRO CHRLIČ PLAC KÁMEN ZIDEK VÝVOD HRAN | KS | 11 | 0 | 0 | 0 | 0 | 0.05 | 0.55
| výměry= | oprava a rekonstrukce vč. nových chrličů 11,0 ks | ks | 11
42 | C-340291122-0 | DODAT OČIŠTĚNÍ KAMENŮ UKOTV NA CIH ZED TL 40CM- | M3 | 15.08 | 0 | 0 | 0 | 0 | 0.0013239 | 0.019965
| výměry= | čištění stávaj kamene vč. třídění 25,0% objemu kamene 16,86+40,76+2,7=60,32 m3 | m3 | 15.08
43 | C-388381111-0 | INSTAL KANALY ODTOK + BED CHRLIČ 15x15CM | M | 6.6 | 0 | 0 | 0 | 0 | 0.23261 | 1.5352
| výměry= | 11,0*0,6 | m | 6.6
44 | H-42981510-1 | POTRUBI VENT PVC IZOL KULATE D 100MM | M | 6.6 | 0 | 0 | 0 | 0 | 0.0016 | 0.01056
| výměry= | 11,0*0,6 | m | 6.6
45 | H-67393223-1 | GEOTEXTILIE NETK GEONETEX S07 300g/m2 | M2 | 22 | 0 | 0 | 0 | 0 | 0.0003 | 0.0066
| výměry= | 11,0*2 | m2 | 22
46 | H-58337107-1 | STERKOPISEK 0-8MM N1 | M3 | 1.1 | 0 | 0 | 0 | 0 | 1.67 | 1.837
| výměry= | obsyp potrubí DN100 v otvoru stěny | m3 | 1.1
47 | C-389471414-0 | OPR/DOPLN KAMENE SMESI SL 1 -0,1M3 | KS | 11 | 0 | 0 | 0 | 0 | 0.012079 | 0.13287
| výměry= | placatý kámen pod chrlič obdélník přesah 10cm | ks | 11
48 | C-348941111-0 | OSAZ RAMOVE OPLOCENI DO ZDI V 150CM | M | 82 | 0 | 0 | 0 | 0 | 0.025202 | 2.0666
| výměry= | v rámci GZS oplocení staveniště po dobu opravy zdiva | m | 82
49 | C-762137812-0 | DMTZ TESAR OPLOCENI Z DILCU | M | 82 | 0 | 0 | 0 | 0 | 0 | 0
| výměry= | v rámci GZS oplocení staveniště po dobu opravy zdiva | m | 82
| 3 | SVISLÉ KONSTRUKCE CELKEM |  |  |  | 0 |  | 0 |  | 450.1987
| oddíl 4 | Vodorovné konstrukce:
50 | C-464451113-0 | VYROVNÁVACÍ VRSTVA BETON BET MC 15 | M3 | 1.93 | 0 | 0 | 0 | 0 | 2.5895 | 4.9978
| výměry= | 0,60*19,3*0,1 | m3 | 1.93
51 | C-464531111-0 | POHOZ A OBSYP CHRLIČE KAMENIVO DRCENE HRUBE FR 32-63 | M3 | 0.24 | 0 | 0 | 0 | 0 | 2.16 | 0.5184
| výměry= | kolem chrličů a jiných prvků ve zdi 12,0*0,02 | m3 | 0.24
| 4 | VODOROVNÉ KONSTRUKCE CELKEM |  |  |  | 0 |  | 0 |  | 0.5184
| oddíl 62 | Úpravy povrchů vnější:
52 | C-622903111-0 | VYCISTENI ZDI A VALU PRED OPRAV RUCNE | M2 | 45.37 | 0 | 0 | 0 | 0 | 0 | 0
| výměry= | stávající kamen zeď v dl. (1,3*3,0+2,0*0,85+1,1*3,5+7,3*2,5+0,7*2,7+4,3*1,9+2,0*3,8)=45,37 | m2 | 45.37
53 | C-622901110-0 | OCISTENI SPAROVANYCH PLOCH ZBYTKU ZDIVA KAMEN | M2 | 225.17 | 0 | 0 | 0 | 0 | 0 | 0
| výměry= | stávající kamen zeď v ploše 3,9*2,6+3,7*11,1+3,2*3,7+3,9*3,7+3,0*3,7+14,5*3,4+2,1*1,8+4,3*3,2+13,2*3,5+3,3*4,25+4,0*2,38=225,17 m2 | m2 | 225.17
54 | C-622902110-0 | OCISTENI CIHEL PRVKŮ A BETON KORUN | M2 | 68.26 | 0 | 0 | 0 | 0 | 0 | 0
| výměry= | plocha 80,3*0,85=68,26 m2 | m2 | 68.26
55 | C-622401961-0 | PRIPL OMIT VNE STEN HYDROFOB PRIS | M2 | 393.47 | 0 | 0 | 0 | 0 | 4e-05 | 0.015739
| výměry= | 80,3*3,7+80,3*1,2 | m2 | 393.47
56 | C-622421132-0 | OMIT VNE STEN VAPCEM HLADKE SLOZ 3 | M2 | 549.22 | 0 | 0 | 0 | 0 | 0.051713 | 28.4017
| výměry= | omítka návrh technologie zatřená 3,70*80,3*2 = 594,22-45,0 | m2 | 549.22
57 | R-622451109-R | ZPEVNĚNÍ SPAR A ZDIVA NÁTĚREM VNE ZDIVA KAMEN | M2 | 549.22 | 0 | 0 | 0 | 0 | 0.016488 | 9.0558
| výměry= | omítka návrh technologie zatřená 3,70*80,3*2 = 594,22-45,0 | m2 | 549.22
58 | C-622451122-0 | OMIT VNE CEM STEN HRUBE PROHOZ ŠPRIC | M2 | 549.22 | 0 | 0 | 0 | 0 | 0.047923 | 26.3203
| výměry= | omítka návrh technologie zatřená 3,70*80,3*2 = 594,22-45,0 | m2 | 549.22
59 | H-58594839-1 | MALTA VAP OXAL SM TK 0-2MM 30kg PŘÍRODNÍ ODSTÍN | T | 23.067 | 0 | 0 | 0 | 0 | 1 | 23.067
| výměry= | 549,22*42kg | t | 23.067
60 | C-627452111-0 | MTŽ SPAROVANI BEZNE KORUNY ZDI Z PLN CIHEL | M2 | 68.26 | 0 | 0 | 0 | 0 | 0.01722 | 1.1754
| výměry= | 80,3*0,85 | m2 | 68.26
61 | C-627452312-0 | MTŽ SPAROVANI KOLEM CHRLIČŮ KÁMEN ŘÁDEK SLOŽ 5 | M2 | 6 | 0 | 0 | 0 | 0 | 0.015068 | 0.09041
| výměry= | 12,0*0,5 | m2 | 6
| 62 | ÚPRAVY POVRCHŮ VNĚJŠÍ CELKEM |  |  |  | 0 |  | 0 |  | 88.1264
| oddíl 63 | Podlahy:
62 | C-631312611-0 | MAZANINA Z BETONU TL 8CM TR C16/20 | M3 | 1.25 | 0 | 0 | 0 | 0 | 2.3311 | 2.9139
| výměry= | 19,3*0,65*0,1 | m3 | 1.25
| 63 | PODLAHY CELKEM |  |  |  | 0 |  | 0 |  | 2.9139
| oddíl 9 | Ostatní konstrukce a práce:
63 | C-952902250-0 | ODSTR ZBYTKU MECHU A LIŠEJN ,POVLAKU,VYKVETU CEMENTU | M2 | 274.61 | 0 | 0 | 0 | 0 | 7.7e-05 | 0.021145
| výměry= | plocha zněčištěna do 50% = 549,22*0,5 | m2 | 274.61
64 | C-952902459-0 | VYCISTENI PŮVODN ZDIVA TLAKOVOU VODOU | M2 | 249.22 | 0 | 0 | 0 | 0 | 0 | 0
| výměry= | 249.22 | m2 | 249.22
65 | C-953943111-0 | OSAZENI VYROBKU HM DO 1kg DO ZDIVA | KS | 12 | 0 | 0 | 0 | 0 | 0.0117 | 0.1404
| výměry= | kameny 12,0 ks | ks | 12
66 | C-953943112-0 | OSAZENI VYROBKU HM DO 5kg DO ZDIVA | KS | 12 | 0 | 0 | 0 | 0 | 0.01638 | 0.19656
| výměry= | placáky 12,0 ks | ks | 12
| 9 | OSTATNÍ KONSTRUKCE A PRÁCE CELKEM |  |  |  | 0 |  | 0 |  | 0.3581
| oddíl 94 | Lešení a stavební výtahy:
67 | C-941941051-0 | MTZ LESENI LEH RAD PRIME S 1,5M H 10M | M2 | 241 | 0 | 0 | 0 | 0 | 1.04e-06 | 0.00025064
| výměry= | 80,3*3,0=240,90 m2 | m2 | 241
68 | C-941941391-0 | PRIPL ZK MESIC POUZ LESENI K POL 1051 | M2 | 482 | 0 | 0 | 0 | 0 | 0.0017501 | 0.84353
| výměry= | 241*2 | m2 | 482
69 | C-941941851-0 | DMTZ LESENI L RAD PRIME S 1,5M H 10M | M2 | 241 | 0 | 0 | 0 | 0 | 0 | 0
| výměry= | 80,3*3,0=240,90 m2 | m2 | 241
70 | C-944941101-0 | OCHRANNE ZABRADLI NA OBJEKTU TRUBKOVE | M | 80 | 0 | 0 | 0 | 0 | 0.0016344 | 0.13075
| výměry= | 80 | m | 80
71 | C-998009101-0 | PRESUN HMOT LESENI SAMOSTAT BUDOVANE | T | 0.975 | 0 | 0 | 0 | 0 | 0 | 0
| výměry= | 0.97453 | t | 0.975
| 94 | LEŠENÍ A STAVEBNÍ VÝTAHY CELKEM |  |  |  | 0 |  | 0 |  | 0.97453
| oddíl 96 | Bourání konstrukcí:
72 | R-974029319-R | ROZEBRÁNÍ KAMEN ZDI ZBYTKU S OPĚRN ZDIVEM | M3 | 10.8 | 0 | 0 | 0 | 0 | 0.25629 | 2.7679
| výměry= | zbytek sesypané zdi ( do 20% kamene ) 1,3*3,92*0,65+2,0*3,70*0,75+9,1*3,7*0,65+4,3*3,3*0,70=54,0*0,20 | m3 | 10.8
73 | C-974029318-0 | BOURÁNÍ NÁSYPŮ ZA ZDIVEM SYPAN PROKLÁDN - DO SUTI | M3 | 35.06 | 0 | 0 | 0 | 0 | 0.242 | 8.4845
| výměry= | násypy (1,3+0,85+1,1+7,3+0,7+4,3+2,0)*2,5*0,75 | m3 | 35.06
74 | C-974029321-0 | BOURÁNÍ KAMEN ZÁKLADŮ PROKLÁDN 41,18*0,85*1,0 - DO SUTI | M3 | 16.4 | 0 | 0 | 0 | 0 | 0.298 | 4.8872
| výměry= | základy 19,30*0,85*1,0 | m3 | 16.4
75 | C-974029323-0 | BOURÁNÍ KAMEN ZDIVA PART 41,18 M - DO SUTI | M3 | 36.14 | 0 | 0 | 0 | 0 | 0.374 | 13.5164
| výměry= | zdivo kámen 27,22m3 + díry 6,17 + kolem chrličů 5,0*0,55 | m3 | 36.14
76 | R-975029329-R | ROZEBRÁNÍ CIHELN KORUNY CIHEL PART - 1,0 M K POUŽITÍ | M2 | 47.43 | 0 | 0 | 0 | 0 | 0.11 | 5.2173
| výměry= | bourání ciheln koruny k použití (80,3-24,5)*0,85 | m2 | 47.43
77 | C-974029389-0 | PRUDUCHY ZDI KAMEN HL 30CM S 45CM | M | 7.2 | 0 | 0 | 0 | 0 | 0.25629 | 1.8453
| výměry= | 12,0*0,6 | m | 7.2
78 | C-978023251-0 | ODSPAROVANI ZDI CIHELN KORUNY | M2 | 47.43 | 0 | 0 | 0 | 0 | 0.014 | 0.66402
| výměry= | 47.43 | m2 | 47.43
79 | C-979022111-0 | RUCNI OCISTENI KAMENE K OPET POUZITI | M3 | 31.96 | 0 | 0 | 0 | 0 | 0.1 | 3.196
| výměry= | očištění sbíráného kamene (54,0+16,4+36,14)*0,3 | m3 | 31.96
80 | C-979032111-0 | RUCNI OCISTENI CIHEL K OPET POUZITI | M3 | 3 | 0 | 0 | 0 | 0 | 0.06 | 0.18
| výměry= | 35,4*0,85*0,15 | m3 | 3
81 | C-979081111-0 | ODVOZ STAVEB SUTI NA SKLADKU DO 1KM | T | 40.759 | 0 | 0 | 0 | 0 | 0 | 0
| výměry= | 40.7586 | t | 40.759
82 | C-979081112-0 | ODVOZ VYBOUR HMOT ZA DALŠÍ KM - 10 KM | T | 366.831 | 0 | 0 | 0 | 0 | 0 | 0
| výměry= | 40,759*9 | t | 366.831
83 | C-979082111-0 | VNITROSTAV DOPRAVA SUTI A HMOT DO 10M | T | 40.759 | 0 | 0 | 0 | 0 | 0 | 0
| výměry= | 40.759 | t | 40.759
84 | C-979087213-0 | NAKLADANI NA DOPR PROSTR VYBOUR HMOT | T | 40.759 | 0 | 0 | 0 | 0 | 0 | 0
| výměry= | 40.759 | t | 40.759
85 | C-979093111-0 | ULOZENI SUTI BEZ ZHUTNENI | T | 40.759 | 0 | 0 | 0 | 0 | 0 | 0
| výměry= | 40.759 | t | 40.759
86 | C-979081132-0 | SKLADKOVNE SMISENY STAV A DEMOL ODPAD | T | 40.759 | 0 | 0 | 0 | 0 | 0 | 0
| výměry= | 40.759 | t | 40.759
| 96 | BOURÁNÍ KONSTRUKCÍ CELKEM |  |  |  | 0 |  | 0 |  | 5.8853
| oddíl 99 | Přesun hmot:
87 | C-999281109-0 | PRESUN HMOT OPRAVY DO VYSKY 6M | T | 579.737 | 0 | 0 | 0 | 0 | 0 | 0
| výměry= | 579.7374 | t | 579.737
| 99 | PŘESUN HMOT CELKEM |  |  |  | 0 |  | 0 |  | 0
Poř. | Kód položky | Text položky | M.J. | Množství | CENA |  |  |  | HMOTNOST
čís. |  |  |  |  | Dodávka |  | Montáž
pol. |  |  |  |  | jednotková | celková | jednotková | celková | jednotková | celková
1. | 2. | 3. | 4. | 5. | 6. | 7. | 8. | 9. | 10. | 11.
PSV:
| oddíl 782 | Obklady kamenné:
88 | C-782995186-0 | REZANI A ÚPRAVA OBKL KAMEN TVARU NEPRAVIDEL | M | 7.2 | 0 | 0 | 0 | 0 | 0 | 0
| výměry= | kolem trubek DN 100 - dl. 7,2 m | m | 7.2
89 | C-782511323-0 | MTZ OBKL KAMEN OSTENI CHRLIČ TL 600 MM | M2 | 7.2 | 0 | 0 | 0 | 0 | 0.0045505 | 0.032763
| výměry= | 0,60*12 | m2 | 7.2
90 | C-782661240-0 | MTZ OBKL BETON PARAP LEPENIM TL -30MM | M2 | 2.88 | 0 | 0 | 0 | 0 | 0.0050136 | 0.014439
| výměry= | pod kámen chrliče 0,6*0,4*12 | m2 | 2.88
91 | C-782661280-0 | MTZ OBKL BETON PARAP LEPENIM TL -50MM | M2 | 7.2 | 0 | 0 | 0 | 0 | 0.0055136 | 0.039698
| výměry= | 12*0,6 | m2 | 7.2
92 | C-782995112-0 | NATER PENETR PODKLADU KAM OBKLADU 2x | M2 | 70 | 0 | 0 | 0 | 0 | 0.00025 | 0.0175
| výměry= | pod cihel korunu a pod chrliče 80,3*0,85+2,0*0,85 | m2 | 70
93 | C-782995136-0 | PRIPL ZA KAMENICKY ROH OBKL KAM BOD | KS | 4 | 0 | 0 | 0 | 0 | 0 | 0
| výměry= | 4 | ks | 4
94 | C-782995150-0 | VYREZANI PRUNIKU DO KAM OBKLADU HRAN | KS | 12 | 0 | 0 | 0 | 0 | 0 | 0
| výměry= | 12 | ks | 12
95 | C-782995186-0 | REZANI V OBKL KAMEN TVARU NEPRAVIDEL | M | 4 | 0 | 0 | 0 | 0 | 0 | 0
| výměry= | 4 | m | 4
96 | H-58380758-1 | KAMEN LOM UPRAVENY TR 1 ŘÁDK ZDIVO | T | 81.05 | 0 | 0 | 0 | 0 | 1 | 81.05
| výměry= | šíbr zdivo pro ohradní zdivo 19,30*3,4*0,65*1,9= | t | 81.05
97 | H-24592789-1 | ZPEVNOVAC HISTORICKÝCH POVRCHU POROSIL ZTS+ 10L | L | 205 | 0 | 0 | 0 | 0 | 0.0012 | 0.246
| výměry= | povrch final betonu koruny 82,0*0,85*3,0 (L) | l | 205
98 | C-782991100-0 | VYPLN DILAT SPAR LUKOPREN 6410 S 20MM | M | 26 | 0 | 0 | 0 | 0 | 0.0003116 | 0.0081016
| výměry= | 26 | m | 26
99 | C-782999992-0 | HZS PRACE OBKLADACSKE Z KAMENE VNEJSI | HOD | 40 | 0 | 0 | 0 | 0 | 0 | 0
| výměry= | 40 | hod | 40
100 | C-998782101-0 | OBKLADY KAMEN PRESUN HMOT VYSKA -6M | T | 81.409 | 0 | 0 | 0 | 0 | 0 | 0
| výměry= | 81.4085 | t | 81.409
| 782 | OBKLADY KAMENNÉ CELKEM |  |  |  | 0 |  | 0 |  | 81.4085
Poř. | Kód položky | Text položky | M.J. | Množství | CENA |  |  |  | HMOTNOST
čís. |  |  |  |  | Dodávka |  | Montáž
pol. |  |  |  |  | jednotková | celková | jednotková | celková | jednotková | celková
1. | 2. | 3. | 4. | 5. | 6. | 7. | 8. | 9. | 10. | 11.
INSTALACE:
| oddíl 721 | Kanalizace vnitřní:
101 | C-721210813-0 | DMTZ VPUST PODL TROUBA DN 100 | KS | 12 | 0 | 0 | 0 | 0 | 0.029 | 0.348
| výměry= | 12 | ks | 12
102 | C-721174312-0 | MTZ POTR KANAL VNI DEST PVC DN -100 | M | 10.2 | 0 | 0 | 0 | 0 | 0.003694 | 0.037679
| výměry= | 12 | m | 10.2
103 | H-42981510-1 | POTRUBI VENT PVC IZOL KULATE D 100MM | M | 10.2 | 0 | 0 | 0 | 0 | 0.0016 | 0.01632
| výměry= | 12 | m | 10.2
104 | C-998721101-0 | KANALIZACE PRESUN HMOT VYSKA -6M | T | 0.402 | 0 | 0 | 0 | 0 | 0 | 0
| výměry= | 0.402 | t | 0.402
| 721 | KANALIZACE VNITŘNÍ CELKEM |  |  |  | 0 |  | 0 |  | 0.402
|  | Základní rozpočtové náklady stav. objektu celkem (bez DPH) : | [6 empty] | 0