## výz16+síť
SPECIFIKACE VÝZTUŽE
[5 empty] | DÉLKA CELKEM m,m2 |  |  |  |  | CELKEM kg
PRVEK | ČÍSLO | Ø | DÉLKA | CELKEM | 10505 |  |  | 10216 | SÍŤ | OCEL |  | SÍŤ
|  |  | m,m2 | KS | R6 | R12 | R16 | E6 | 6,3/6,3 | 10505 | 10216 | 8/8
| 1 | R12 | 1.23 | 41 |  | 50.43
| 2 | E6 | 3.164 | 14 |  |  |  | 44.296 |  |  |  |  | R | 0 | 44.7725 | 2.841 | 0 | 0
| 3 | E6 | 1.22 | 7 |  |  |  | 8.54 |  |  |  |  | E | 0 | 0 | 0 | 12.9825 | 0
| 4 | E6 | 0.808 | 7 |  |  |  | 5.656
| 5 | R16 | 0.3 | 6 |  |  | 1.8
|  |  |  | m,m2 | 0 | 50.43 | 1.8 | 58.492 | 0
| CELKEM |  |  | kg/m,m2 | 0.22195 | 0.88781 | 1.5783 | 0.22195 | 4.952
|  |  |  | kg | 0 | 44.7725 | 2.841 | 12.9825 | 0 | 47.6135 | 12.9825 | 0
NAVRŽENO DLE ČSN 73 1201