## okna
1. | 2. | 3. |  | 5. | 6. | 7. | 8. | 9.
Číslo | Popis | stavební otvor [ mm ] šířka x výška | ks | Zasklení | Nátěr | Materiál parapetu Vnitřní Vnější |  | Poznámka
2.NP
A01 | Repasované sdružené okno, barva bude vyvzorkována při realizaci architektem města Kutná Hora, všechna kování budou zachována a repasována, součástí repase okna je i repas stávající venkovní dřevěné žaluzie osazené v kaslíku nad oknem. Rám okna bude doplněn osazovací parapetní lištou š. 30mm. | 3360 x 2120 | 1 | nové izolační dvojsklo | nový nátěr barva bude vyvzorkována | laminovaná dřevotřísková deska | pozinkovaný plech tl. 0,6 mm s polyesterovým lakem | Okna budou opatřena kontakty EZS. Skica okna je znázorněna v přiloženém elaborátu zpracovaným Ing. arch. Jiřím Mrázkem z roku 2020 poskytnutým NPÚ. Repase bude provedena dle přiloženého technologického postupu, úpravy jsou přípustné pouze po odsouhlasení technickým dozorem stavby a městským památkářem. Okna je před repasí, případně výrobou nutno zaměřit na stavbě.
A02 |  | 2770 x 2120 | 1
A03 |  | 4570 x 2120 | 1
A05 |  | 1050 x 1870 | 1
A06 |  | 2050 x 1870 | 1
A07 |  | 4400 x 1870 | 1
A08 |  | 2810 x 1870 | 1
A09 |  | 2100 x 740 | 1
A10 |  | 4930 x 840 | 1
A11 |  | 1000 x 840 | 1
A12 |  | 1850 x 840 | 1
A40 | Repasované okno, barva bude vyvzorkována při realizaci architektem města Kutná Hora. Všechna kování budou zachována a repasována. | 1980 x 850 | 1 | - |  | - | - | Okno před úpravou nutno zaměřit na stavbě.
N21 | Nové dřevěné okno v provedení repliky stávajícího okna, které se bohužel nedochovalo původní a proto si můžeme dovolit udělat ho nové. Okno bude členěno na několik oken fixních s repasovaným kaslíkem s venkovní dřevěnou žaluzií. Rám okna bude doplněn osazovací parapetní lištou š.30mm. | 3930 x 2490 | 1 | izolační trojsklo |  | bez prahu | pozinkovaný plech tl. 0,6 mm s polyesterovým lakem | Popis okna se dá dohledat i v přiloženém elaborátu od Ing. Arch. Mrázka. Před výrobou otvor nutno zaměřit. Barva bude totožná s barvou na repasovaných oknech a bude tedy dořešena při výstavbě. Osazení m.č. 216 Skica N21.
N22 | Nové dřevěné okno v provedení repliky stávajícího okna, které se bohužel nedochovalo původní a proto si můžeme dovolit udělat ho nové. Okno bude jednokřídlé, otvíravé a sklopné. Rám okna bude doplněn osazovací parapetní lištou š. 30mm. | 1200 x 900 | 1 | izolační trojsklo |  | keramický obklad | pozinkovaný plech tl. 0,6 mm s polyesterovým lakem | Popis okna se dá dohledat i v přiloženém elaborátu od Ing. Arch. Mrázka. Před výrobou otvor nutno zaměřit. Barva bude totožná s barvou na repasovaných oknech a bude tedy dořešena při výstavbě. Okno bude opatřeno kontakty EZS. Osazení m.č. 205 Skica N22.
N23 | Nové dřevěné okno. Okno bude členěno na jedno velké sklopné okno a dvě nad sebou menší otvíravé a sklopné části. Rám okna bude doplněn osazovací parapetní lištou š. 30mm. | 3500 x 1700 | 1 | izolační trojsklo |  | laminovaná dřevotřísková deska | pozinkovaný plech tl. 0,6 mm s polyesterovým lakem | Před výrobou otvor nutno zaměřit. Barva bude totožná s barvou na repasovaných oknech a bude tedy dořešena při výstavbě. Okno bude opatřeno kontakty EZS. Osazení m.č. 203 Skica N23.
N24 | Nové dřevěné okno v provedení repliky okna, které bylo instalováno v 90 letech, při rekonstrukci. Okno bude dvoukřídlé, otvíravé a jedno křídlo bude i sklopné. Rám okna bude doplněn osazovací parapetní lištou š. 30mm. | 2400 x 1000 | 1 | izolační trojsklo |  | laminovaná dřevotřísková deska | pozinkovaný plech tl. 0,6 mm s polyesterovým lakem | Popis okna se dá dohledat i v přiloženém elaborátu od Ing. Arch. Mrázka. Před výrobou otvor nutno zaměřit. Barva bude totožná s barvou na repasovaných oknech a bude tedy dořešena při výstavbě. Okno bude opatřeno kontakty EZS. Osazení m.č. 203 Skica N24.
N25 | Nové dřevěné okno v provedení repliky stávajícího okna, které se bohužel nedochovalo původní a proto si můžeme dovolit udělat ho nové. Okno bude jednokřídlé, otvíravé a sklopné. Rám okna bude doplněn osazovací parapetní lištou š. 30mm. | 4190 x 1330 | 1 | izolační trojsklo |  | obložit keramickým obkladem | pozinkovaný plech tl. 0,6 mm s polyesterovým lakem | Popis okna se dá dohledat i v přiloženém elaborátu od Ing. Arch. Mrázka. Před výrobou otvor nutno zaměřit. Barva bude totožná s barvou na repasovaných oknech a bude tedy dořešena při výstavbě. Okno bude opatřeno kontakty EZS. Osazení m.č. 208 a 209 Skica N25.
N26 | Nové dřevěné okno zabraňující pronikání vzduchu stávajícími luxferami. Okno bude fixní jednokřídlé do rohu. | 1080 x 2180 / 260 x 2180 | 1 | izolační trojsklo |  |  |  | Před výrobou otvor nutno zaměřit. Barva bude volena podle barvy vstupních dveří, bude dořešena a vyvzorkována při výstavbě. Osazení na schodišti m.č. 213 Skica N26.
N27 | Nová luxferová stěna, zděná na klasické zdění s křížky, spáda cca 10mm. Od souvisejících konstrukcí oddělit dilatační páskou. K čištění vždy detergenty na sklo. | 1400 x 2800 | 1 |  |  |  |  | Osazení mezi m.č. 202 a 207. Viz skica N27.
1.NP
A24 | Repasované sdružené okno, barva bude vyvzorkována při realizaci architektem města Kutná Hora, všechna kování budou zachována a repasována, součástí repase okna je i repas stávající venkovní dřevěné žaluzie osazené v kaslíku nad oknem. Rám okna bude doplněn osazovací parapetní lištou š. 30mm. | 1610 x 600 | 1 | nové izolační dvojsklo | nový nátěr, barva bude vyvzorkována | laminovaná dřevotřísková deska | pozinkovaný plech tl. 0,6 mm s polyesterovým lakem | Okna budou opatřena konstakty EZS. Skica okna je znázorněna v přiloženém elaborátu zpracovaným Ing. arch. Jiřím Mrázkem z roku 2020 poskytnutým NPÚ. Repase bude provedena dle přiloženého technického postupu, úpravy jsou přípustné pouze po odsouhlasení technickým dozorem stavky a městským památkářem. Okna je před repasí, případně výrobou nutno zaměřit na stavbě.
A25 |  | 1170 x 630 | 1
A26 |  | 1940 x 1600 | 1
A27 |  | 1940 x 770 | 1
A29 |  | 3100 x 600 | 1 |  |  | obložit keramickým obkladem
A30 |  | 1450 x 600 | 1 |  |  | laminovaná dřevotřísková deska
B02 | Stávající repasovaná luxferová stěna | 1000 x 2180 | 1 |  |  |  |  | Popis stěny se dá dohledat v přiloženém elaborátu od Ing. Arch. Mrázka. Stěna bude zrenovována a ponechána v historickém stavu. Používat pouze výrobky určené k šetrnému zacházení s luxferami.
N11 | Nové dřevěné okno v provedení repliky stávajícího okna, které se bohužel nedochovalo původní a proto si můžeme dovolit udělat ho nové. Okno bude dvoukřídlé. Jedno křídlo bude otvíravé a sklopné a druhé bude jen otvíravé. Rám okna bude doplněn osazovací parapetní lištou š. 30mm. | 1800 x 780 | 3 | izolační trojsklo |  | laminovaná dřevotřísková deska | pozinkovaný plech tl. 0,6 mm s polyesterovým lakem | Popis okna se dá dohledat i v přiloženém elaborátu od Ing. Arch. Mrázka. Před výrobou otvor nutno zaměřit. Barva bude totožná s barvou na repasovaných oknech a bude tedy dořešena při výstavbě. Okno bude opatřeno kontakty EZS. Osazení m.č.123, 122, 121. Skica N11.
N12 | Nové dřevěné okno v provedení repliky stávajícího okna, které se bohužel nedochovalo původní a proto si můžeme dovolit udělat ho nové. Okno bude dvoukřídlé. Jedno křídlo bude otvíravé a sklopné a druhé bude jen otvíravé. Rám okna bude doplněn osazovací parapetní lištou š. 30mm. | 1200 x 780 | 2 | izolační trojsklo |  | laminovaná dřevotřísková deska | pozinkovaný plech tl. 0,6 mm s polyesterovým lakem | Popis okna se dá dohledat i v přiloženém elaborátu od Ing. Arch. Mrázka. Před výrobou otvor nutno zaměřit. Barva bude totožná s barvou na repasovaných oknech a bude tedy dořešena při výstavbě. Okno bude opatřeno kontakty EZS. Osazení m.č.120 Skica N12.
N13 | Nové dřevěné okno v provedení repliky stávajícího okna, které se bohužel nedochovalo původní a proto si můžeme dovolit udělat ho nové. Okno bude rozděleno na čtyři stejná křídla. Horní křídla budou sklopná a dolní dvě křídla budou otvíravá a sklopná. Rám okna bude doplněn osazovací parapetní lištou š. 30mm. | 2100 x 1550 | 1 | izolační trojsklo |  | laminovaná dřevotřísková deska | pozinkovaný plech tl. 0,6 mm s polyesterovým lakem | Popis okna se dá dohledat i v přiloženém elaborátu od Ing. Arch. Mrázka. Před výrobou otvor nutno zaměřit. Barva bude totožná s barvou na repasovaných oknech a bude tedy dořešena při výstavbě. Okno bude opatřeno kontakty EZS. Osazení m.č.115 Skica N13.
N14 | Nové dřevěné okno v provedení repliky stávajícího okna, které se bohužel nedochovalo původní a proto si můžeme dovolit udělat ho nové. Okno bude jednokřídlé, otvíravé a sklopné. Rám okna bude doplněn osazovací parapetní lištou š. 30mm. | 900 x 600 | 1 | izolační trojsklo |  | parapet bude obložen keramickým obkladem | pozinkovaný plech tl. 0,6 mm s polyesterovým lakem | Popis okna se dá dohledat i v přiloženém elaborátu od Ing. Arch. Mrázka. Před výrobou otvor nutno zaměřit. Barva bude totožná s barvou na repasovaných oknech a bude tedy dořešena při výstavbě. Okno bude opatřeno kontakty EZS. Osazení m.č.107 Skica N14.
N15 | Nové dřevěné okno v provedení repliky stávajícího okna, které se bohužel nedochovalo původní a proto si můžeme dovolit udělat ho nové. Okno bude jednokřídlé, otvíravé a sklopné. Rám okna bude doplněn osazovací parapetní lištou š. 30mm. | 600 x 600 | 1 | izolační trojsklo |  | parapet bude obložen keramickým obkladem | pozinkovaný plech tl. 0,6 mm s polyesterovým lakem | Popis okna se dá dohledat i v přiloženém elaborátu od Ing. Arch. Mrázka. Před výrobou otvor nutno zaměřit. Barva bude totožná s barvou na repasovaných oknech a bude tedy dořešena při výstavbě. Okno bude opatřeno kontakty EZS. Osazení m.č.104 Skica N15.
N16 | Nové dřevěné okno v provedení repliky stávajícího okna, které se bohužel nedochovalo původní a proto si můžeme dovolit udělat ho nové. Okno bude dvoukřídlé. Jedno křídlo bude otvíravé a sklopné a druhé bude jen otvíravé. Rám okna bude doplněn osazovací parapetní lištou š. 30mm. | 1200 x 600 | 1 | izolační trojsklo |  | parapet bude obložen keramickým obkladem | pozinkovaný plech tl. 0,6 mm s polyesterovým lakem | Popis okna se dá dohledat i v přiloženém elaborátu od Ing. Arch. Mrázka. Před výrobou otvor nutno zaměřit. Barva bude totožná s barvou na repasovaných oknech a bude tedy dořešena při výstavbě. Okno bude opatřeno kontakty EZS. Osazení m.č.104 Skica N15.
N17 | Nové dřevěné okno v provedení repliky stávajícího okna, které se bohužel nedochovalo původní a proto si můžeme dovolit udělat ho nové. Okno bude jednokřídlé, otvíravé a sklopné. Rám okna bude doplněn osazovací parapetní lištou š. 30mm. | 550 x 600 | 1 | izolační trojsklo |  | parapet bude obložen keramickým obkladem | pozinkovaný plech tl. 0,6 mm s polyesterovým lakem | Popis okna se dá dohledat i v přiloženém elaborátu od Ing. Arch. Mrázka. Před výrobou otvor nutno zaměřit. Barva bude totožná s barvou na repasovaných oknech a bude tedy dořešena při výstavbě. Okno bude opatřeno kontakty EZS. Osazení m.č.103 Skica N17.
N18 | Nové dřevěné okno v provedení repliky stávajícího okna, které se bohužel nedochovalo původní a proto si můžeme dovolit udělat ho nové. Okno bude jednokřídlé, otvíravé a sklopné. Rám okna bude doplněn osazovací parapetní lištou š. 30mm. | 1173 x 980 | 2 | izolační trojsklo |  | parapet bude obložen keramickým obkladem | pozinkovaný plech tl. 0,6 mm s polyesterovým lakem | Popis okna se dá dohledat i v přiloženém elaborátu od Ing. Arch. Mrázka. Před výrobou otvor nutno zaměřit. Barva bude totožná s barvou na repasovaných oknech a bude tedy dořešena při výstavbě. Okno bude opatřeno kontakty EZS. Osazení m.č.103 Skica N18.