## výpis
Číslo dveří | REV |  | Výrobce (typ) | Materiál stěny |  | Zárubeň | Počet křídel | Materiál křídla | Povrchov. úprava | Systém otevírání |  | Automatické zavírání | Prosklení | Akustické | Pož. odol. | Zámek | Kování | Nouzový východ | Práh | Poznámky
|  | Velikost |  |  | Tl. stěny |  |  |  |  | Ruční | Motorické
|  | [ mm ] |  |  | [ mm ] | [9 empty] | [ minut ]
VNITŘNÍ DVEŘE 1.NP
1.01 |  | 800/1970 |  | C | 100 | DO | 1 | MDF | N | OP |  | M |  |  |  | ZV,SG | KL, N | ANO
1.02 |  | 800/1970 |  | C | 150 | DO | 1 | MDF | N | OP | [5 empty] | ZV,SG | KL, N
1.03 |  | 800/1970 |  | C | 100 | DO | 1 | MDF | N | OP |  |  | C1/3, L |  |  | ZV,SG | KL, N, SD
1.04 |  | 800/1970 |  | C | 100 | DO | 1 | MDF | N | OL |  |  | C1/3, L |  |  | ZV,SG | KL, N, SD
1.05 |  | 700/1970 |  | C | 100 | DO | 1 | MDF,VM | N | OL | [5 empty] | ZV,SG | KL, N
1.06 |  | 700/1970 |  | C | 150 | DO | 1 | MDF,VM | N | OP | [5 empty] | ZV, SG | KL, N
1.06a |  | 700/1970 |  | C | 100 | DO | 1 | MDF, VM | N | OL | [5 empty] | ZV | KL, N
1.07 |  | 800/1970 |  | C | 150 | DO | 1 | MDF | N | OL | [5 empty] | ZV,SG | KL, N, SD
1.08 |  | 700/1970 |  | C | 150 | DO | 1 | MDF, VM | N | OL | [5 empty] | ZV, SG | KL, N
1.08a |  | 700/1970 |  | C | 100 | DO | 1 | MDF, VM | N | OP | [5 empty] | ZV | KL, N
1.09 |  | 900/1970 |  | C | 150 | DO | 1 | MDF | N | OL |  | M |  |  |  | ZV,SG | KL-KO, N
1.10 |  | 800/1970 |  | C | 150 | DO | 1 | MDF,VM | N | OL | [5 empty] | ZV,SG | KL-KO, N
1.11 |  | 700/1970 |  | C | 100 | DO | 1 | MDF | N | OL |  |  | C1/3, L |  |  | ZZ | KL, N
1.12 |  | 800/1970 |  | C | 100 | DO | 1 | MDF | N | OL |  |  | C1/3, L |  |  | ZV,SG | KL, N
1.13 |  | 700/1970 |  | C | 100 | DO | 1 | MDF,VM | N | OP | [5 empty] | ZZ | KL, N
1.14 |  | 700/1970 |  | C | 100 | DO | 1 | MDF, VM | N | OP | [5 empty] | ZZ | KL, N
1.15 |  | 800/1970 |  | C | 100 | DO | 1 | MDF | N | OL |  |  | C1/3, L |  |  | ZV,SG | KL, N
1.16 |  | 800/1970 |  | C | 100 | DO | 1 | MDF | N | OL |  |  | C1/3, L |  |  | ZV,SG | KL, N
1.19 |  | 900/1970 |  | C | 100 | DO | 1 | MDF, VM | N | OP |  |  | C1/3, L |  |  | ZV,SG | KL-KO, N | ANO
1.20 |  | 900/1970 |  | C | 150 | OC | 1 | K | K | OL | [5 empty] | ZV,SG | KL-KO, N
1.21 |  | 800/1970 |  | C | 150 | SDD | 1 | K | K | OL |  | M |  |  | EW30 | ZV,SG | KL-KO, N
1.22 |  | 800/1970 |  | C | 150 | SDD | 1 | K | K | OP |  | M |  |  | EW30 | ZV,SG | KL-KO, N
1.23 |  | 800/1970 |  | C | 150 | SDD | 1 | K | K | OL |  | M |  |  | EW30 | ZV,SG | KL-KO, N
VNĚJŠÍ DVEŘE 1.NP
D11 |  | 900/1970 |  | C | 100 | SDD | 1 | D,S,B | N | OP |  |  | C1/3, ID, B |  |  | EMZ | KL-KO,IM,SD | ANO
D12 |  | 900/1970 |  | C | 80 | SDD | 1 | D,S,B | N | OP |  |  | C1/3, ID, B |  |  | EMZ | KL-KO,IM,SD | ANO
VNITŘNÍ DVEŘE 2.NP
2.02 |  | 900+450/1970+800 |  | NO | 500 | SDD | 2 | MDF,S | N | ODL, NP |  | M | C3/4, N |  |  | ZV | KL,PKM, N,IM | ANO
2.03 |  | 900/1970 |  | C | 100 | DO | 1 | MDF | N | OL |  |  | C1/3, L |  |  | ZV,SG | KL,N |  | PL
2.04 |  | 700/1970 |  | C | 150 | DO | 1 | MDF, VM | N | OL | [5 empty] | ZZ | KL,N
2.05 |  | 700/1970 |  | C | 100 | DO | 1 | MDF | N | OL | [5 empty] | ZZ | KL,N
2.06 |  | 900/1970 |  | NO | 500 | DO | 1 | MDF | N | OL | [5 empty] | ZZ | KL,N, IM
2.08 |  | 800/1970 |  | C | 100 | DO | 1 | MDF, VM | N | OP | [5 empty] | ZV,SG | KL,N
2.09 |  | 900/1970 |  | C | 100 | DO | 1 | MDF | N | OP | [5 empty] | ZZ | KL,N, IM
2.10 |  | 900/1970 |  | C | 100 | DO | 1 | MDF | N | OP | [5 empty] | ZZ | KL,N, IM
2.11 |  | 900/1970 |  | C | 100 | DO | 1 | MDF | N | OP | [5 empty] | ZV,SG | KL,N
2.11a |  | 900/1970 |  | C | 100 | DO | 1 | MDF | N | OL |  |  | C1/3, L |  |  | ZV | KL,N, IM | ANO | PL
2.12 |  | 700/1970 |  | C | 150 | DO | 1 | MDF, VM | N | OL | [5 empty] | ZV,SG | KL,N
2.13 |  | 800/1970 |  | C | 150 | DO | 1 | MDF | N | OL |  |  | C1/3, L |  |  | ZV,SG | KL-KO,N | ANO
2.14 |  | 1000/1970 |  | C | 100 | DO | 1 | MDF | N | OL |  |  | C1/3, L |  |  | ZV | KL,N, IM
2.15 |  | 775+775/1970 |  | C | 150 | SDD | 2 | D | N | OD |  |  | C3/4 |  |  | ZV | KL,N | ANO | PL | st. dveře, repas. spolu se zárubní a kováním
2.18 |  | 800/1970 |  | C | 150 | DO | 1 | MDF | N | OP |  |  | C1/3, L |  |  | ZV,SG | KL,N
2.18a |  | 900/1970 |  | C | 100 | DO | 1 | MDF | N | OP |  |  | C1/3, L |  |  | ZV,SG | KL,N, IM |  | PL
2.19 |  | 800/1970 |  | C | 150 | DO | 1 | MDF | N | OL |  |  | C1/3, L |  |  | ZV,SG | KL,N |  | PL
2.19a |  | 800/1970 |  | C | 100 | DO | 1 | MDF | N | OP |  |  | C1/3, L |  |  | ZV | KL, N
2.20 |  | 800/1970 |  | C | 150 | DO | 1 | MDF | N | OP |  |  | C1/3, L |  |  | ZV,SG | KL, N |  | PL
2.20a |  | 800/1970 |  | C | 100 | DO | 1 | MDF | N | OP |  |  | C1/3, L |  |  | ZV | KL, N |  | PL
2.21 |  | 800/1970 |  | C | 150 | DO | 1 | MDF | N | OP |  |  | C1/3, L |  |  | ZV,SG | KL, N |  | PL
2.22 |  | 700/1970 |  | C | 100 | SDD | 1 | D | N | OP | [5 empty] | ZV | KL, N |  |  | st. dveře, repas. spolu se zárubní a kováním
2.23 |  | 700/1970 |  | C | 100 | DO | 1 | MDF | N | OP |  |  | C1/3, L |  |  | ZV,SG | KL, N
2.25 |  | 800/1970 |  | C | 100 | DO | 1 | MDF | N | OP |  |  | C1/3, L |  |  | ZV,SG | KL, N |  | PL
2.26 |  | 700/1970 |  | C | 100 | DO | 1 | MDF | N | OP | [5 empty] | ZZ | KL, N
2.27 |  | 700/1970 |  | C | 100 | DO | 1 | MDF | N | OL | [5 empty] | ZZ | KL, N
VNĚJŠÍ DVEŘE 2.NP
D21 |  | 900+350/1970/800 |  | NO | 300 | SDD | 2 | D,S,B | N | OD |  |  | C3/4,B,ID,N |  |  | EZM | KL-KO,IM,PKM,SD | ANO | U
D22 |  | 900+420/2000+590 |  | NO | 450 | SDD | 2 | D,S,B | N | OD |  |  | C3/4,B,ID,N |  |  | EZM | KL-KO,IM,PKM,SD | ANO | U

## legenda CZ
1. | 2. | 3. | 4. | 5. | 6. | 7. | 8. | 9. | 10. | 11. | 12. | 13. | 14. | 15. | 16. | 17. | 18. | 19. | 20. | 21.
Číslo | Stáva- | Velikost | Výrobce | Materiál | Tl.stěny | Zárubeň | Počet | Materiál | Povrchov. | Otevírání |  | Automatické | Prosklení | Akustické | Pož.odoln. | Zámek | Kování | Nouz. | Práh | Poznámky
dveří | jící |  | ( typ ) | stěny | [ mm ] |  | křídel | křídla | úprava | Ruční | Motorické | zavírání |  |  | (minut) |  |  | východ
[13 empty] | With | Acoustic | čas / time | Lock | Fittings | EE | Bottom | Notice
[5 empty] | [ mm ] | [7 empty] | glazed |  | min
Materiál stěny
C - Cihly
B - Beton
D - Dřevo
K - Kov
S - Sklo
LP - Lehká příčka
( sádrokarton )
P - Plast
NO - Nosná konstrukce
OK - Ocel. kce
Zárubně
OC - Ocelové lisované
OU - Ocelové úhelníkové
DO - Dřevěné obložkové
N - Nadsvětlík
BS - Boční světlík
B - Bezpečnostní
SDD - Součást dodávky dveří
LZ - Zárubeň do sádrokartonu
S - Zárubeň do zdiva
PAL - Zárubeň pro posuvné dveře do sádrokartonu
K - Součást kovové příčky nebo kovová
OK - součást opláštění
Povrchová úprava
N - Nátěr
K - Kompletizovaná povrchová úprava
L - Laminace
D - Dýhované
LA - Lazurovací lak
M - Moření ( dle interiéru ) + lakování
E - Eloxáž
KP - Komaxitový povrch
Systém otevírání
OL - Otočné levé
OP - Otočné pravé
ODP - Otočné dvoukřídlé pravé
ODL - Otočné dvoukřídlé levé
OD - Otočné dvoukřídlové ( obě křídla )
PO - Posuvné, POL - levé, POP- pravé
SK - Skládací
K - Kyvné
S - Sekční
NP - Nadsvětlík pevný
NO - Nadsvětlík otevíravý
NS - Nadsvětlík sklápěcí
R - Rolovací
O - Ostatní
Prosklení
CP - Celoprosklené
C 1/3 - Částěčné do 1/3
C 2/3 - Částečné do 2/3
C 3/4 - Částečné do 3/4
B - Bezpečnostní
P - Požární Č - čiré sklo
ID - Izolační dvojsklo
DR - Drátosklo
N - Nadsvětlík prosklený
L - leptané sklo
Zámek
ZE - Zámek elektrický ( součást dod. dveří )
ZV - Zámek vložkový
ZZ - Zámek s jednostranným zajištěním (odjistitelný z vnější strany)
SG - Systém generálního klíče
EMZ - Elektromagnetický zámek
EZR - El. zámek reversní
ČK - Čtečka karet
OT - Odchodové tlačítko
ZRE - Zámek rotační el.
VZ - Válečkový zámek
ZB - Zámek bezpečnostní
EM - Elektrický magnet
M - Magnet
Kování
KL - Klika + klika
Kl - KO - Klika + knoflík
KO - Knoflík + knoflík
KB - Kování bezpečnostní
K - Knoflík
PKK - Panikové kování klika
PKM - Panikové kování madlo
MA - Madlo
SD - Stavěč dveří
UZ - Uzávěr pákový dveřní
IM - Invalidní madlo
ZD - Zarážka dveří
U - Úchytka
Materiál
N - Nerez KP - kovové poplastované
M - Mosaz
H - Hliník
PM - Patinová mosaz
P - Plast
L - Lakovaní
Cr - Chrom
PN - Poniklování
Práh
B - Bukový
D - Dubový
K - Kovový
U - Kovový - úhelník, doraz u prahu
PL - Přechodová lišta - osadit pod zavřené dveřní křídlo
UL - ukončující lišta
Automatické zavírání
M - Mechanické ( samozavírač )
M1 - Samozavírač se zpožděním
KPZ - Koordinátor postupného zavírání
( na obou křídlech )
E - OR - Ovládané přes radar
E - TS - Tahový spínač s výložníkem
E - EPS - V případě požáru
Poznámky
Materiál křídla
D - Dřevěné
K - Kovové (ocelové)
CS - Celoskleněné
S - Částečně prosklené
VM - S větrací mřížkou
MDF - materiál MDF
B - bezpečnostní provedení
EZS - S osazenými kontakty EZS
KT - kovové zateplené
P - Plastové