## SC
POZICE / POSITION | POPIS / DESCRIPTION | VÝROBCE (ČSN, KATALOG) / PRODUCER | ROZMĚR / DIMENSION (mm) | KUSŮ / PIECES | VÝKRES ČÍSLO SKICA ČÍSLO / DRAWING Nr., SKETCH Nr. | POZNÁMKA / NOTICE
a | venkovní ocelový požární žebřík s ochranným košem, kotvení přes fasádu do nosné zděné konstrukce |  | dl. 7,70 m | 1 | viz SKICA a
b | venkovní čistící zóna, před obědnáním nutno zaměřit, jedná se o obdelníkový tvar, samočistící rohož je složena z gumových vlnovek přinýtovaných k hliníkovým páskům. Výška rohože 18mm, zatížení do 2,5t/100cm2, součástí rohože je hliníkový osazovací profil a trubka pro trativod |  | 600 x 1500 mm | 2 |  | zapustit do podlahy před vstupem do objektu (dveře č. D21 a D22), odvodnit
b1 |  |  | 600 x 1100 mm | 1 |  | zapustit do podlahy před vstupem do objektu (dveře č. D11), odvodnit
b2 | venkovní čistící zóna, před obědnáním nutno zaměřit, jedná se o obdelníkový tvar, samočistící rohož je složena z gumových vlnovek přinýtovaných k hliníkovým páskům. Výška rohože 18mm, zatížení do 2,5t/100cm2 |  | 600 x 1200 mm | 1 |  | položit na hrubou podlahu (dveře č. D12)
c | ukončující podlahový úhelník L profil 60/60/5 - 1200mm včetně kotevních prutů Ø 10 po 300mm - povrchová úprava žárové zinkování |  | dl. 1200 mm | 1 |  | umístění u dveří č. D12
d | betonové dlaždice do gumových terčů - výstup ze žebříku na střeše 2 ks |  | 500/500/50 | 2 |  | 2 x střecha
e | parapety z laminované dřevotřísky se zaoblenou přední hranou, přesah min. 30 mm dolů přes hranu parapetu. Viditelná boční čela parapetních desek budou v barvě parapetní desky. |  | 60 bm
f | Vnitřní hydrant D25 s tvarově stálou hadicí délky 30 m (+účinný dostřik 10m), pod hydrant umístit 2 x skříňku pro přenosný hasící přístroj. Vše v bílém provedení. |  | dle výrobce | 2 |  | umístnění m.č . 101 a 207
g | žárově zinkované zábradlí na nové vstupní rampě doplněno vodící tyčí pro imobilní |  | dl. cca 18m | 1 | viz výkres D11_012 | umístění na vstupní bezbariérové rampě
g1 | ocelové madlo s nerezovým uchycením na vnitřní straně u objektu na nové bezbariérové rampě, kotvit do nosné kce objektu |  | dl. cca 18m | 1 | viz SKICA g1 | umístění na vstupní bezbariérové rampě na straně u objektu
g2 | nové ocelové zábradlí s žárově zinkovanou úpravou, výplň plná skleněná, sklo bezpečnostní |  | dl. cca 10m | 1 | viz SKICA g2 | umístění m.č. 118
g3 | ocelové vodící madlo s nerezovým uchycením z obou stran rampy, kotvit do nosné kce objektu a do nové opěrné stěny |  | dl. cca. 33,5m | 1 | viz SKICA g3 | umístění m.č. 117
g4 | oprava a úprava stávajícího zábradelního madla, obrousit a nově natřít transparentním lakem 2x |  | dl. 6300mm | 1 |  | umístění m.č. 213
g5 | krycí deska vřetenové stěny schodiště, obroušení, vyspravení a finální nátěr 2x transparentní lak |  | dl. cca 3300mm | 1 |  | umístění m.č. 213
g6 | repas stávajícího zábradlí, úprava, oprava a nové žárové zinkování |  | dl. cca 19,0m | 1 |  | umístění terasa 217
h | vnitřní dočišťovací rohož, černobílá v rámu pro zapuštění do podlahy, skládá se ze 100% polypropylenového vlasu na měkčeném PVC vysoce odolná proti otěru, výška 16mm, rám pro zapuštění je z L profilů 15x30mm |  | 1200 x 600mm | 1 |  | umístění u dveří č. D12
h1 | vnitřní dočišťovací rohož, černobílá v rámu pro zapuštění do podlahy, skládá se ze 100% polypropylenového vlasu na měkčeném PVC vysoce odolná proti otěru, výška 16mm, rám pro zapuštění je z L profilů 15x30mm |  | 1400 x 900mm | 1 |  | umístění u dveří č. D21
h2 | vnitřní dočišťovací rohož, černobílá v rámu pro zapuštění do podlahy, skládá se ze 100% polypropylenového vlasu na měkčeném PVC vysoce odolná proti otěru, výška 16mm, rám pro zapuštění je z L profilů 15x30mm |  | 1000 x 600mm | 1 |  | umístění u dveří č. D11
ch | dřevěná zástěna, tvořící stínící prvek. Zástěna je tvořena dvěma poly jedno pevné a druhé zašupovací v horní kolejnici. |  | 2 x 3565 x 2050 | 1 |  | umístěné m.č. 118, přesný tvar bude dořešen na přání investora v rámci autorského dozoru s architektem
i | madlo sklopné na wc pro invalidy, madlo bude z broušené nerezi, přidělané vrtáním do zdi, výška umístění 800mm nad podlahou, součástí madla bude držátko na toaletní papír |  | dl. 800mm | 3 |  | umístění v m.č. 206, 210 a 209 bez držáku na toaletní papír
i1 | madlo pevné, rovné na wc pro invalidy, madlo bude z broušené nerezi, přidělané vrtáním do zdiva, horní hrana madla 800 mm nad podlahou |  | dl. 900mm | 3 |  | umístění m.č. 206, 209 a 210
i2 | madlo svislé, pevné, umístěné vedle umyvadla pro invalidy, madlo bude z broušené nerezi |  | dl. 500mm | 4 |  | umístění m.č. 206, 209 a 210
i3 | sklopné invalidní sedátko do sprchy, nerezový rám doplněný plastovými moduly, sklopné směrem vzhůru, nornost 200kg |  |  | 1 |  | umístění m.č. 209
i4 | nerezové sklopné zrcadlo do wc pro invalidy s otočným mechanismem k montáži na stěnu, zrcadlo je kotveno pomocí skryté montáže na zadní straně zedílená konzole 1,5mm z nerezové oceli, součástí dodávky je i páka ovládající otáčení |  | 600 x 500 x 74 | 3 |  | umístění m.č. 209
j | sprchová zástěna 900mm široká, dveře budou tvořeny 3mi zasouvacími prvky za sebou, kovový rám s práškovou úpravou v odstínu bílé s výplní z akrylátového kapénkového skla, těsnění přes magnetické silikonové či gumové lišty, veškeré materiály nesmí podléhat korozi a musí být odolné stříkající vodě a trvale zvýšené vlhkosti |  | 900 x 1880 | 2 |  | umístění m.č. 111
k | šatní skříňky s lavičkou v kombinaci ocelového plechu a laminované dřevotřísky, vybavená - 2x police, 2x chromová šatní tyč, uzamykání - 2x cylindrický zámek se dvěma klíči. Barva kovu šedá RAL 7035, dekor laminované dřevotřísky - javor |  | 600 x 1970 x 780 | 26 |  | umístění m.č. 116
l | spodní skříňky kuchyňské části mytí termoboxů |  | 1400 x 1560 a 1660 | 1 | viz. SKICA l | umístění m.č. 103
l1 | přímá kuchyňská linka |  | dl. 3000 | 1 | viz. SKICA l1 | umístění m.č. 115
l2 | rohová kuchyňská linka |  | 1430 x1500 | 1 | viz. SKICA l2 | umístění m.č. 218
l3 | přímá kuchyňská linka |  | dl. 1800 | 1 | viz. SKICA l3 | umístění m.č. 225
m | nerezová revizní dvířka v nerezovém rámečku, uzavíratelná |  | 150 x 300 | 10 |  | instalovat proti čistícím kusům kanalizačního potrubí a uzavíracím armaturám vodovodu, osa dvířek cca 1m, resp. cca 2m nad podlahou. Dvířka osazovat též s ohledem na spáry obkladů.
n | větrací hlavice DN200 |  | Ø200 | 6 |  | nově osazeno na střešních konstrukcích
o | zapuštěná kolejnice do SDK podhledu |  | 4000 x 12,5 x 20 | 1 |  | umístění před oknem N21, m. č. 216
p | ochranná, větrací mřížka z hliníku |  | dl. cca 34 m | 1 |  | umístění u okapů, přidělat pomocí hřebíků s velkou hlavičkou, případně sponkami, barva šedá
Vybavení sociálního zázemí
| zásobník na toaletní papír, barva nerez |  | pr. 290 x 100 | 1.NP - 2 2.NP - 2 |  | umístění m.č. 113, 114, 205 a 227
| nástěnná čistítí souprava záchodových mís v kombinaci nerez sklo |  |  | 1.NP - 2 2.NP - 4 |  | umístění m.č. 113, 114, 205, 206, 210 a 227
| nerezový dvojháček |  |  | 1.NP - 2 2.NP - 6 |  | umístění m.č. 113, 114, 204, 205, 206, 210, 227 a 228
| nerezový, zavíratelný odpadkový koš ovladatelný sešlápnutím |  |  | 1.NP - 3 2.NP - 5 |  | umístění m.č. 111, 113, 114, 205, 206, 209, 210 a 227
| zásobník na igelitové sáčky ve výši 650mm nad podlahou |  |  | 1.NP - 3 2.NP - 5 |  | umístění m.č. 111, 113, 114, 205, 206, 209, 210 a 227
| nerezová, závěsná polička do sprchového koutu pro odložení hygienických potřeb |  |  | 1.NP - 2 |  | umístění m.č. 111
| nerezový, uzamykatelný zásobník na papírové ručníky resp. papírové ručníky v rolích s otočným bočním podavačem |  |  | 1.NP - 7 2.NP - 7 |  | umístění m.č. 103, 107 111, 113, 114, 115, 122, 205, 206, 209, 210, 218, 225, 227
| nerezový dávkovač tekutého mýdla |  |  | 1.NP - 8 2.NP - 7 |  | umístění m.č. 103, 107, 111, 113, 114, 115, 122, 204, 206, 209, 210, 218, 225, 228
| nástěnný dávkovač tekuté desinfekce |  |  | 1.NP - 4 2.NP - 7 |  | umístění m.č. 111, 113, 114, 115, 204, 206, 209, 210, 218, 225, 228
| nerezový pětiháček |  |  | 1.NP - 2 2.NP - 1 |  | umístění m.č. 111, 209
| skleněné zrcadlo se zabroušenými okraji |  | 600 x 400 | 1.NP - 4 2.NP - 2 |  | umístění m.č. 111, 113, 114, 204, 228
| plastový koš na použité papírové utěrky |  |  | 1.NP - 5 2.NP - 6 |  | umístění m.č. 103, 107, 111, 115, 122, 204, 206, 210, 218, 225, 228
V celém objektu budou osazeny plastové bezpečnostní a příkazové tabulky (např. „Zákaz vstupu“, „ Zákaz kouření“ apod.). Velikost, barevné provedení a počty bezpečnostních a příkazových tabulek bude odpovídat platným předpisům.
hasicí přístroje přenosné včetně nosičů na stěně:
| přenosný hasící přístroj práškový PG6 |  |  | 4 |  | umístění dle požadavků PBŘ viz D13
| přenosný hasicí přístroj vodní V9 |  |  | 2 |  | umístění dle požadavků PBŘ viz D13