## 15%
VÝKAZ MATERIÁLU - OCEL
POLOŽKA | POČET KUSŮ |  | PRŮŘEZ | DÉLKA | HMOTNOST |  | JAKOST MATERIÁLU | ŠABLONY | POZNÁMKY
[5 empty] | kg/m | CELKEM
| V DÍLCI | CELKEM | (OZNAČENÍ, ČÍSLO NORMY) |  | kg/m2
|  |  |  | m | kg/1000ks
|  |  |  | m2 | kg/1000pcs | kg
|  | 1 | TRUBKA 44,5x4 | 66 | 4.1 | 270.6 |  |  | MADLO
|  | 48 | TYČ PRŮM. 12 MM | 0.172 | 0.93 | 7.6781 |  |  | KOTVENÍ MADLA
|  | 1 | TRUBKA 40x2,6 | 20 | 3.26 | 65.2 |  |  | VODÍCÍ LINIE
|  | 15 | TRUBKA 40x2,6 | 1 | 3.26 | 48.9 |  |  | SLOUPKY
|  | 127 | TYČ PRŮM. 12 MM | 0.72 | 0.93 | 118.11 |  |  | VÝPLŇ
|  | 26 | P5 - PRŮM 130 MM | 0.005 | 104.1948 | 13.5453 |  |  | KOTVENÍ MADLA DO ZDI
|  |  | MEZISOUČET |  |  | 524.0334
|  |  | 20 % NA SVARY A SPOJE |  |  | 104.8067
|  |  | CELKEM / IN TOTAL |  |  | 628.8401 | kg