## 15%
VÝKAZ MATERIÁLU - OCEL
POLOŽKA | POČET KUSŮ |  | PRŮŘEZ | DÉLKA | HMOTNOST |  | JAKOST MATERIÁLU | ŠABLONY | POZNÁMKY
[5 empty] | kg/m | CELKEM
| V DÍLCI | CELKEM | (OZNAČENÍ, ČÍSLO NORMY) |  | kg/m2
|  |  |  | m | kg/1000ks
|  |  |  | m2 | kg/1000pcs | kg
|  | 1 | TRUBKA 44,5x4 | 33.5 | 4.1 | 137.35 |  |  | MADLO
|  | 20 | P5 - PRŮM 130 MM | 0.005 | 104.1948 | 10.4195 |  |  | KOTVENÍ MADLA DO ZDI
|  |  | MEZISOUČET |  |  | 147.7695
|  |  | 20 % NA SVARY A SPOJE |  |  | 29.5539
|  |  | CELKEM / IN TOTAL |  |  | 177.3234 | kg