## 15%
VÝKAZ MATERIÁLU
POLOŽKA | POČET KUSŮ |  | PRŮŘEZ | DÉLKA | HMOTNOST |  | JAKOST MATERIÁLU | ŠABLONY | POZNÁMKY
[5 empty] | kg/m | CELKEM
| V DÍLCI | CELKEM | (OZNAČENÍ, ČÍSLO NORMY) |  | kg/m2
|  |  |  | m | kg/1000ks
|  |  |  | m2 | kg/1000pcs | kg
|  | 2 | P10 - 200 x 300 | 0.3 | 15.7 | 9.42 |  |  | podložka schodnice
|  | 2 | P10 - 200 x 540 | 0.54 | 15.7 | 16.956 |  |  | schodnice
|  | 2 | L 50x5 | 1.165 | 3.77 | 8.7841 |  |  | sloupek zábradlí
|  | 2 | L 50x5 | 1.262 | 3.77 | 9.5155 |  |  | sloupek zábradlí
|  | 1 | L 50x5 | 8.05 | 3.77 | 30.3485 |  |  | štěřín + madlo
|  | 2 | Tr.Ø38x3,2 | 1.2 | 2.75 | 6.6 |  |  | madlo
|  | 24 | Tyč Ø20 | 0.4 | 2.47 | 23.712 |  |  | příčle
|  | 1 | TR 76X3 + příslušenství suchovodu | 8.65 | 5.75 | 49.7375 |  |  | suchovod
|  | 5 | P 10 x 100 - 140 | 0.14 | 7.85 | 5.495 |  |  | kotvení žebříku
|  | 5 | P 10 x 120 - 500 | 0.5 | 9.42 | 23.55 |  |  | kotvení žebříku
|  | 5 | P 10 x 100 - 210 | 0.21 | 7.85 | 8.2425 |  |  | kotvení žebříku
|  | 1 | L 35/35/5 | 3 | 1.65 | 4.95 |  |  | lem podesty
|  | 1 | P 8 x 50 - 2450 | 2.45 | 3.14 | 7.693 |  |  | třmen koše
|  | 5 | P 8 x 50 - 1800 | 1.8 | 3.14 | 28.26 |  |  | třmen koše
|  | 5 | P 8 x 50 - 5150 | 5.15 | 3.14 | 80.855 |  |  | pásek koše
|  | 1 | Pororošt SP 330-34/38-3 900x600 | 0.54 | 29.5 | 15.93 |  |  | podesta
|  | 2 | schodišťový stupeň SP 600x240mm | 1 | 6 | 12 |  |  | stupeň
|  |  | MEZISOUČET |  |  | 342.0491
|  |  | 15% NA SVARY A SPOJE |  |  | 51.3074
|  |  | CELKEM |  |  | 393.3564 | kg