## Rekapitulace
ROZPOČET VEŘEJNÉ OSVĚTLENÍ ULICE ČESKÁ, KUTNÁ HORA
Název | Hodnota A | Hodnota B
Základní náklady
Dodávka | 0
Doprava, Přesuny | 0
Montáž - materiál
Montáž - práce
Mezisoučet 1 | 0
Nátěry
Zemní práce
Mezisoučet 2 | 0
Dodav. dokumentace skutečného provedení
Základní náklady celkem
Vedlejší náklady
Provozní vlivy
Vedlejší náklady celkem
Kompletační činnost
Náklady celkem
Základ a hodnota DPH %
Základ a hodnota DPH %
Náklady celkem s DPH

## Rozpočet
Název | Mj | Počet | Materiál | Materiál celkem | Montáž | Montáž celkem | Cena | Cena celkem
Elektromontáže
Historický stožár typu "B"
LUCERNA | ks | 15
výška 5m
výbojka 100W | ks | 15
pojistková svorkovnice | ks | 15
elektrovýzbroj | ks | 15
popisný štítek | ks | 15
Rozvaděč veřejného osvětlení: Oceloplechová skřín obsahuje samostatné uzamykatelné části: „Měrící“ a „Ovládací-jistící
Jmenovitý proud: Max. In = 125 A Dimenze jištění: Přívod standard 40 A/ C 10 kA zkrat - odolnost Počet vývodů:1 + 0 až 11 + 0, resp. až 10 + 1 Krytí: 1 IP 54/20/00 Rozměry (DxŠxH): 870x1473x335 mm
včetně nerezového podstavce | ks | 1
Rozbočovací skříň B1
výroba vložky a náplně | ks | 1
Rozbočovací skříň B3
výroba vložky a náplně | ks | 1
Úpravy fasád na objektech | ks | 4
SVORKA HROMOSVODNI,UZEMNOVACI
SP1 pripojovaci | ks | 18
SR spojovaci | ks | 36
UKONCENI VODICU
Do 16 mm2 | ks | 110
Do 120 mm2 | ks | 20
Smršťovací spojka NN
do 4x 10 | ks | 1
TRUBKA KOPOFLEX
KF 09050 | m | 60
CYKY 4x16 | m | 450
CYKY 4 x6 - ovládací | m | 240
CYKY 4 x10 | m | 520
FeZn o 10 | m | 460
HODINOVE ZUCTOVACI SAZBY
Vyhledani pripojovaciho mista | hod | 4
Napojeni na stavajici zarizeni | hod | 10
Priprava ke komplexni zkousce | hod | 2
Zkusebni provoz | hod | 1
Zauceni obsluhy | hod | 2
Zabezpeceni pracoviste | hod | 5
Demontáže
stožáry S6, svítidla
kabelové propoje | ks | 13
demontáž rozvaděče RVO | ks | 1
přepojení stávajících kabelových
rozvodů | nh | 8
SPOLUPRACE S DODAVATELEM PRI
zapojovani a zkouskach | hod | 8
KOORDINACE POSTUPU PRACI
S ostatnimi profesemi | hod | 8
PROVEDENI REVIZNICH ZKOUSEK
DLE CSN 331500
Revizni technik | hod | 16
Spoluprace s reviz.technikem | hod | 2
pr ce neposti§iteln' v cenˇku | hod | 10
Elektromontáže celkem
Zemní práce
VYTYCENI TRATI VENKOVNIHO
VEDENI V PREHLEDNEM TERENU
Vedeni nn | km | 0.5
POUZDROVY ZAKL.PRO STOZ.VENK.
D 400x 600 mm | ks | 15
HLOUBENI KABELOVE RYHY
V ZEMINE TRIDY 3
Sire 350mm,hloubka 800-1200mm | m | 420
ZRIZENI KABEL.LOZE Z
PÍSKU
Sire do 65cm,tloustka 8cm | m | 420
KABEL.TRUBKA
průměr 110 | m | 100
Výstražná folie PVC | m | 420
ZAKLAD Z PROSTEHO BETONU
Do rostle zeminy bez bedneni | m3 | 12
ZAHOZ KABEL.RYHY-ZEMINA TR.3
Sire 350mm,hloubka 800-1200mm | m | 420
Odvoz zeminy | m3 | 15
Zemní práce celkem