## List1 (2)
číslo | popis | celkem
X01 | 2D grafika - běžec, barva bílá, polyuretanová barva s UV stabilizací | 4 ks
velikost: postava běžce 700 mm
X02 | 2D grafika - bruslař na červeném podkladě, barva bílá, určená na lajnování silnic | 5 ks
velikost: postava bruslaře 700 mm
X03 | 2D grafika - bruslař + šipka rovně, barva bílá, určená na lajnování silnic | 4 ks
X04 | 2D grafika - šipka rovně, barva bílá, určená na lajnování silnic | 4 ks
X05 | 2D grafika - šipka rovně + šipka do leva, barva bílá, určená na lajnování silnic | 2 ks
X06 | 2D grafika - dej přednost v jízdě, barva bílá a červená, určená na lajnování silnic | 2 ks
X07 | Multifunkční aréna | 1 kpl
rozměr: 25,17/15,55/1,05-3,88 m
panel je tvořen z trubek : horizontální Ø40 mm, vertikální Ø 20 mm
nosné sloupy o Ø 102 mm jsou vyrobeny z lakované pozinkované oceli, povrchová úprava - mírně zvlněný povrch pro zvýšení odolnosti proti poškrábání
kryty, upevňovací prvky, panely jsou vyrobeny z lakovaného hliníku
barevné panely jsou vyrobeny z HPL tl. 13 mm, basketbalové kruhy jsou vyrobeny z pozinkované oceli
Konstrukce je vybavena: 2x branka na kopanou, 4x mini branka na kopanou, 2x basketbalový koš, 1x volejbalové sloupy + síť
X08 | Kolotoč | 1 ks
rozměr: 1200/1200/1020 mm
max. výška pádu: 1000 mm
materiál: nerezová ocel, vysoce odolný laminát (HPL)tl.15 mm, spojovací prvky jsou vyrobeny z nerezové oceli nebo žárově zinkované oceli
počet uživatelů: 6
věk uživatele: 3+
barva HPL: tmavě šedá RAL 7024
X09 | Houpačka | 1 ks
rozměr: 3220/510/890 mm
max. výška pádu: 1100 mm
materiál: nerezová ocel
počet uživatelů: 2
věk uživatele: 3+
barva kovu: šedá RAL 9023
barva HPL: žlutá RAL 1003
X10 | Houpadlo | 5 ks
rozměr: 790/590/850 mm
max. výška pádu: 600 mm
materiál: tělo houpadla je vyrobeno z vysokotlakového laminátu, spojovací prvky jsou vyrobeny z nerezové oceli nebo žárově zinkované oceli, nosné pero je vyrobeno z listové oceli.
počet uživatelů: 1
věk uživatele: 2+
barva kovu: černá RAL 9005
barva HPL: světle šedá 7040
X11 | Balanční prvek | 2 ks
rozměr: 1770/1770/450 mm
max. výška pádu: 380 mm
materiál: nerezová ocel, kulové klouby jsou vyrobeny ze sklolaminátu vyztuženého polyamidovým plastem
počet uživatelů: 2
věk uživatele: 5+
X12 | Herní domek | 1 ks
rozměr: 2110/1320/1200 mm
max. výška pádu: 1000 mm
materiál: vysoce odolný laminát (HPL), skluzavka je vyrobena znerezové oceli tl.2 mm
počet uživatelů: 4
věk uživatele: 1+
X13 | Sestava houpaček | 1 kpl
kovová kontrukce houpčky pro 5 osob
rozměry: 5850/5570/2320 mm
max. výška pádu: 1300 mm
materiál: konstrukce je vyrovena z nerezové oceli, řetězy jsou vyrobeny z 6 mm nerezové oceli, řetězové plastové kryty pro příjemný dotek, ložiska jsou z nerezové oceli, houpačky jsou vyrobeny z vysoce odolného laminátu (HPL)
barva konstrukce - tmavě šedá RAL 7024
Houpačka - pryžové sedlo (4ks)
délka řetězu 2100 mm
rozměry: 440/180 mm
věk uživatele: 3+
Houpačka - sedlo kolíbka (1ks)
délka řetězu 2100 mm
rozměry: 435/326 mm
věk uživatele: 1+
X14 | Prolézačka | 1 ks
rozměr: 4820/4820/2760 mm
max. výška pádu: 2400 mm
profil nosníku 68/250 mm
dřevěné trámy jsou vyrobeny z lepeného dřeva z borovice, sedadla jsou z lepeného dřeva z borovice 1700/230/50 mm a 1700/230/43 mm
kopulovité panely jsou vyrobeny z vysokohustotního polyethylenu (HDPE). Třivrstvé desky tl.12,7 mm. Vnější a nitřní jsou černé a jádro je bílé.
lezecké úchyty jsou vyrobeny z lisované pískovsové skály. Sítě jsou vyrobeny z ocelového lana s povrchovou úpravou
Základové kotvy jsou vyrobeny z pozinkované oceli
počet uživatelů: 49
věk uživatele: 1+
barva dřeva - hnědá; barva kovů- šedá RAL 9022; barva lana- černá; barva HPL- černá
X15 | Sestava | 1 ks
rozměr: 4720/4390/3410 mm
max. výška pádu: 2250 mm
materiál: konstrukce je vyrovena z nerezové oceli, kulové klouby jsou vyrobeny ze sklolaminátu vyztuženého polyamidovým plastem, dopňující konstrukce jsou vyrobeny z vysoce odolného laminátu (HPL), lana (Ø min.20 mm) jsou více pramenná do kterých jsou vpleteny ocelové kordy
počet uživatelů: 11
věk uživatele: 1+
barva kovu: pozinkováno
barva lana: žlutá
barva HPL: žlutá RAL 1003, tmavě šedá RAL 7024
X16 | Prolézačka | 1 ks
rozměr: 4200/2200/2320 mm
max. výška pádu: 2250 mm
materiál: konstrukce je vyrovena z nerezové oceli, kulové klouby jsou vyrobeny ze sklolaminátu vyztuženého polyamidovým plastem, lana (Ø min.20 mm) jsou více pramenná do kterých jsou vpleteny ocelové kordy
počet uživatelů: 14
věk uživatele: 3+
barva kovu: pozinkováno
barva lana: žlutá
X17 | Prolézačka | 1 ks
rozměr: 3980/2430/2100 mm
max. výška pádu: 2100 mm
materiál: konstrukce je vyrovena z nerezové oceli, kulové klouby jsou vyrobeny ze sklolaminátu vyztuženého polyamidovým plastem, lana (Ø min.20 mm) jsou více pramenná do kterých jsou vpleteny ocelové kordy
počet uživatelů: 5
věk uživatele: 6+
barva kovu: pozinkováno
barva lana: žlutá
barva HPL: tmavě šedá RAL 7024
X18 | Aréna - Ø6 m | 1 kpl
rozměry: 6190/6190/1200 mm
materiál: ocelová nosná konstrukce, kotveno do základových patek
povrchová úprava kovové konstrukce : žárový pozink
barva HPL částí: světle šedá RAL 7040
X19 | Workoutová konstrukce | 1 ks
Minimální půdorysný rozměr: 6500/1500 mm
Maximální výška pádu: 1500 mm
Materiál stojných nohou: Pevnostní ocelový jäckel 100/100/4 mm
Materiál bradel: Pevnostní ocel o Ø trubky 51 a síle materiálu 4 mm
Povrchová úprava: Pozink a komaxit – barevnost dle RAL (určí investor)
Kotvení: Pomocí šroubovic 12 mm o pevnosti 8.8 s chemickou kotvou
1x Žebřík vodorovný o min délce 140 cm ve výšce cca 240 cm s min 4 příčkami o Ø trubky 33,7mm 1x Držák na kruhy mimo osy nohou - minimálně 280 cm nad zemí 1x Multibar - Multifunkční hrazda (hrazda se čtyřmi zalomenými úchopy vhodná na úzké i širší přítahy simulující přirozený pohyb rukou) 1x Žebřiny svislé ve výšce cca 240 cm o šíři hrazd 140 cm s plnohodnotnými příčkami o Ø trubky 33,7 mm a maximální mezerou mezi žebřinami 240 mm v celé části 3x Hrazda o délce 140 cm v minimální výšce 240 cm o Ø trubky 33,7 mm 3x Hrazda o délce 140 cm ve výškách 200 - 240 cm o Ø trubky 33,7 mm 1x Hrazda o délce 140 cm ve výšce 30 - 40 cm o Ø trubky 33,7 mm 1x Dvojitá hrazda o délce 140 cm v minimální výšce 240 cm o Ø trubky 33,7 mm 1x Trojitá bradla ve výšce cca 140 cm o délce cca 200 cm, bez vnitřních spojovacích tyčí o Ø trubky 51 mm 1x Hrazda svislá na trénování human flag – vlajky o minimální délce 200 cm a Ø trubky 33,7 mm 2x Grip úchyt pro trénování human flag – vlajky o Ø trubky 33,7 mm
X20 | Abdominal Bench - funkční šikmá lavice | 1 ks
Půdorysný rozměr: 1800/400 mm
Maximální výška pádu: 500 mm
Materiál vnitřní konstrukce: Pevnostní ocelový jäckel 70/50/2-3 mm
Materiál stojných nohou: Pevnostní ocelový jäckel 100/100/4 mm
Materiál dosedací plochy: Dřevo z prizmy 80/50 mm
Povrchová úprava: Pozink a komaxit – barevnost dle RAL (určí investor)
Kotvení: Pomocí šroubovic 12 mm o pevnosti 8.8 s chemickou kotvou
Šikmá lavice je doplněna třemi masivními opracovanými fošnami s rádiusy 6 mm ze dřeva 50x80 mm o délce 180 cm. Spojení částí celku je pomocí pevnostního šroubu o průměru 12 mm a pevnosti 8.8. Lavice nikdy nesmí být integrována do jiné sestavy či prvku, aby byl zachován komfort a bezpečnost při cvičení. Modul zajištující nohy při cvičení hlavou dolu musí být neporušený a v celé délce zaseknutí nohou, aby nedošlo k vyklouznutí nohou při cvičení.
X21 | Step up EPDM - stpínek EPDM | 2 ks
Půdorysný rozměr: 300/300 mm
Maximální výška pádu: 500 mm
Materiál: Pevnostní ocel o Ø trubky 51 a síle 4 mm + laserové výpalky
Povrchová úprava: Pozink a komaxit – barevnost dle RAL (určí investor)
Kotvení: Pomocí šroubovic 12 mm o pevnosti 8.8 s chemickou kotvou
Stupínky různých výšek (20–50 cm) slouží ke všem druhům cvičení nohou, především k cviku tzv. pistole. Pro větší bezpečnost uživatelů jsou doplněny EPDM kloboučky.
X22 | Stalky | 1ks
Půdorysný rozměr: 0,8 x 0,55 m
Maximální výška pádu: 0,5 m
Materiál: Pevnostní ocel o Ø trubky 51 a síle materiálu 4 mm
Povrchová úprava: Pozink a komaxit – barevnost dle RAL (určí investor)
Kotvení: Pomocí šroubovic 12 mm o pevnosti 8.8 s chemickou kotvou
X23 | Betonový sedák "1" | 9 ks
rozměr: 2000/400/400 mm
povrchová úprava: pohledový beton - varianta bílá hladká
6 bloků bude doplněno o dřevěný sedák z dřevěných hranolů 40x80x400 mm, smrk, nátěr transparentní matný vosk
X24 | Betonový sedák "2" | 1 ks
rozměr: 2530/400/400 mm
povrchová úprava: pohledový beton - varianta bílá hladká
X25 | Stolní set (např. FALCO) | 3 ks
nosná konstrukce: jekl 60/60 mm
rozměr: 1500/450 mm
latě ze smrkového dřeva 1500/120/40 mm, třikrát ošetřeny vysoce kvalitní a ekologicky šetrnou lazurou německé značky Remmers řady Induline. Lazura chrání venkovní nábytek před UV zářením a povětrnostními vlivy
povrchová úprava konstrukce: vypalovaná barva nebo žárový zinek
ukotvení je možné ve dvou variantách: Volné ložení s předpřipravenými otvory pro připevnění k podkladu a s prodlouženými nohami o 350 mm pro účely zabetonování (dle investora)
X26 | Lavička bez opěradla (např. LUMO) | 17 ks
nosná konstrukce: jekl 60/20 mm
rozměr: 1950/440/440 mm
latě ze smrkového dřeva 1950/90/35 mm, třikrát ošetřeny vysoce kvalitní a ekologicky šetrnou lazurou německé značky Remmers řady Induline. Lazura chrání venkovní nábytek před UV zářením a povětrnostními vlivy
povrchová úprava konstrukce: 6 různých barevných odstínů, prášková barva (komaxit)
ukotvení je možné ve dvou variantách: Volné ložení s předpřipravenými otvory pro připevnění k podkladu a s prodlouženými nohami o 350 mm pro účely zabetonování (dle investora)
X27 | venkovní odpadkov koš (např. LUCO) | 4 ks
obložení dřevěnými latěmi (smrkové) , které jsou ošetřeny lazurou s UV ochranou
konstrukce pozinkována nebo lakována práškovou barvou RAL dle výběru
rozměr: Ø400/800 mm - objem 60L
kotvení koše šrouby, betonováním
X28 | Stojan na kola (např. BRIDGE) | 5 ks
rozměr: 750/750/150 mm, Ø50 mm
materál: žárový zinek
uchycení k zemi