## Konvektomat - poz. M12
Technické standardy gastronomického zařízení
AKCE : "školní jídelna ZŠ ŽIŽKOV KUTNÁ HORA"
Elektrický konvektomat - poz. M12
VÝROBCE :
TYP ZAŘÍZENÍ :
Zpracovatel vyplňuje pouze šedá pole.
Pol. | Popis požadovaného parametru | Požadovaná hodnota | Splňuje uchazeč ANO / NE | Hodnota dle nabídky účastníka
1 | Kapacita konvektomatu | Součástí konvektomatu 1x zavážecí vozík obsahující min. 20x zásuv na plech GN 2/1
2 | Bojlerový způsob vývinu páry | ANO, zadavatel vylučuje možnost nabídnutí konvektomatu s injekčním systémem vývinu páry
3 | Zasklení dveří konvektomatu | ANO - min. trojité zasklení dveří
4 | Pravé otevírání dveří - klika dveří vlevo, panty dveří vpravo | ANO
5 | Automatické mytí s použitím, z důvodu bezpečnosti, práškových nebo tabletových detergentů | ANO – zadavatel vylučuje možnost použití tekutých prostředků
6 | Rozteč zásuvů | min. 63 mm
7 | Barevný dotykový display/obrazovka s vysokým rozlišením | ANO - velikost ovládacího panelu min. 8"
8 | Teplotní rozsah pro vaření v páře | min. 30°C až 130°C
9 | Teplotní rozsah pro horkovzdušný nebo kombinovaný režim | min. 30°C až 300°C
10 | Teplotní sonda | ANO - s min. 6 měřícími body
11 | Programovatelný | ANO - min. 1000 programů
12 | Vybrané programy s možností přípravy v krocích | ANO – minimálně možnost až 12 kroků
13 | Možnost monitoring a ovládání stroje pomocí vzdáleného přístupu /PC, tablet, mobil/ | ANO
14 | Součástí konvektomatu sprcha | ANO
15 | Osvětlení varné komory | ANO
16 | Rozhraní USB pro export dat HACCP na paměťový modul USB nebo pro snadnou aktualizaci softwaru | ANO
17 | Zajištění servisu k zařízení | ANO – nutno předložit certifikát o obchodním a servisním zastoupení na prodej a servis daného zařízení, Certifikát musí být platný pro aktuální kalendářní rok. Certifikát musí být vystavený na jméno uchazeče a musí být vystavený přímo výrobcem nebo oficiálním dovozcem daného zařízení
18 | Příprava pro možnost budoucího napojení dle normy DIN18875 na systém kontroly odběrového maxima energie a redukci odběrových špiček | ANO
19 | Autodiagnostický systém poruch | ANO
20 | Příkon | Min. 58kW/400V max. 68kW/400V
21 | Rozměry | Rozměr zařízení není specifikován, zařízení však musí při dodržení požadovaných vlastností a výbavy respektovat stavební a technologickou dispozici z hlediska plánovaného umístění zařízení, stejně jakožto i bezpečnostní a hygienické předpisy
22 | Ovládací panel konvektomatu musí být stejný jako u konvektomatu na poz. M13 | ANO
23 | Příprava pro možnost dodatečné instalace kondenzační digestoře | ANO
Uchazeč závazně prohlašuje, že dodržuje výše uvedené parametry poptávaného zařízení.
Závazně také prohlašujeme, že naše společnost jakožto uchazeč o výše uvedenou veřejnou zakázku
disponuje obchodním a servisním certifikátem pro raktuální rok na prodej nabízeného zařízení. Tento certifikát
musí být vydaným výrobcem zařízení nebo oficiálním dovozcem zařízení.
podpis statutárního zástupce uchazeče

## Konvektomat - poz. M13
Technické standardy gastronomického zařízení
AKCE : "školní jídelna ZŠ ŽIŽKOV KUTNÁ HORA"
Elektrický konvektomat - poz. M13
VÝROBCE :
TYP ZAŘÍZENÍ :
Zpracovatel vyplňuje pouze šedá pole.
Pol. | Popis požadovaného parametru | Požadovaná hodnota | Splňuje uchazeč ANO / NE | Hodnota dle nabídky účastníka
1 | Kapacita konvektomatu | Součástí konvektomatu 1x zavážecí vozík obsahující min. 20x zásuv na plech GN 1/1
2 | Bojlerový způsob vývinu páry | ANO, zadavatel vylučuje možnost nabídnutí konvektomatu s injekčním systémem vývinu páry
3 | Zasklení dveří konvektomatu | ANO - min. trojité zasklení dveří
4 | Pravé otevírání dveří - klika dveří vlevo, panty dveří vpravo | ANO
5 | Automatické mytí s použitím, z důvodu bezpečnosti, práškových nebo tabletových detergentů | ANO – zadavatel vylučuje možnost použití tekutých prostředků
6 | Rozteč zásuvů | min. 63 mm
7 | Barevný dotykový display/obrazovka s vysokým rozlišením | ANO - velikost ovládacího panelu min. 8"
8 | Teplotní rozsah pro vaření v páře | min. 30°C až 130°C
9 | Teplotní rozsah pro horkovzdušný nebo kombinovaný režim | min. 30°C až 300°C
10 | Teplotní sonda | ANO - s min. 6 měřícími body
11 | Programovatelný | ANO - min. 1000 programů
12 | Vybrané programy s možností přípravy v krocích | ANO – minimálně možnost až 12 kroků
13 | Možnost monitoring a ovládání stroje pomocí vzdáleného přístupu /PC, tablet, mobil/ | ANO
14 | Součástí konvektomatu sprcha | ANO
15 | Osvětlení varné komory | ANO
16 | Rozhraní USB pro export dat HACCP na paměťový modul USB nebo pro snadnou aktualizaci softwaru | ANO
17 | Zajištění servisu k zařízení | ANO – nutno předložit certifikát o obchodním a servisním zastoupení na prodej a servis daného zařízení, Certifikát musí být platný pro aktuální kalendářní rok. Certifikát musí být vystavený na jméno uchazeče a musí být vystavený přímo výrobcem nebo oficiálním dovozcem daného zařízení
18 | Příprava pro možnost budoucího napojení dle normy DIN18875 na systém kontroly odběrového maxima energie a redukci odběrových špiček | ANO
19 | Autodiagnostický systém poruch | ANO
20 | Příkon | Min. 36kW/400V max. 38kW/400V
21 | Rozměry | Rozměr zařízení není specifikován, zařízení však musí při dodržení požadovaných vlastností a výbavy respektovat stavební a technologickou dispozici z hlediska plánovaného umístění zařízení, stejně jakožto i bezpečnostní a hygienické předpisy
22 | Ovládací panel konvektomatu musí být stejný jako u konvektomatu na poz. M12 | ANO
23 | Příprava pro možnost dodatečné instalace kondenzační digestoře | ANO
Uchazeč závazně prohlašuje, že dodržuje výše uvedené parametry poptávaného zařízení.
Závazně také prohlašujeme, že naše společnost jakožto uchazeč o výše uvedenou veřejnou zakázku
disponuje obchodním a servisním certifikátem pro raktuální rok na prodej nabízeného zařízení. Tento certifikát
musí být vydaným výrobcem zařízení nebo oficiálním dovozcem zařízení.
podpis statutárního zástupce uchazeče

## Míchací kotel - poz. M1
Technické standardy gastronomického zařízení
AKCE : "školní jídelna ZŠ ŽIŽKOV KUTNÁ HORA"
Elektrický sklopný míchací varný kotel - poz. M1
VÝROBCE :
TYP ZAŘÍZENÍ :
Zpracovatel vyplňuje pouze šedá pole.
Pol. | Popis požadovaného parametru | Požadovaná hodnota | Splňuje uchazeč ANO / NE | Hodnota dle nabídky účastníka
1 | Jednonádobové provedení varného zařízení | ANO
2 | Objem nádoby | Min. 200 l
3 | Integrované míchací rameno ve spodní části | ANO
4 | Nastavitelná rychlost míchání - dolní mez | Max. 15 otáček / 1 minuta
5 | Nastavitelná rychlost míchání - horní mez | Min. 140 otáček / 1 minuta
6 | Rychlost 140 otáček je možné nastavit i pro maximální náplň kotle | ANO
7 | Možnost reverzního otáčení ramene | ANO
8 | Teplotní rozsah nastavitelný v rozmezí | Min. 30°C až 120°C
9 | Kontrola teploty v reálném čase, zvlášť řízená teplota pokrmu a pláště | ANO
10 | Měření spotřeby energie a vody na ovládacím panelu | ANO
11 | Celonerezová konstrukce vč. rámu | ANO - z důvodu hygieny a životnosti
12 | Vnitřní nádoba z kyselino-odolné oceli | ANO
13 | Elektronický digitální ovládací panel s dotykovým ovládáním | ANO
14 | Maximální výška hrany nádoby kotle | 1000 mm - z důvodu bezpečnosti
15 | Minimální světlá výška při vyklopení kotle | 600 mm
16 | Nádoba kotle výklopná | ANO - elektrické nebo hydraulické vyklápění nádoby kotle
17 | Bezpečnostní víko s plnícím otvorem /mřížka pro přidávání surovin během vaření bez nutnosti vyklápění víka kotle/ | ANO
18 | STOP tlačítko | ANO
19 | Vyklápění kotle současně s mícháním | ANO - z důvodu snadného vyprazdňování obsahu kotle
20 | Kotel vybaven výpustným kohoutem | ANO
21 | USB port pro ovládací panel na aktualizace programu a ukládání HACCP dat | ANO
22 | Autodiagnostika pro údržbu | ANO
23 | Možnost vyjmutí ramene z kotle vč. možnosti mytí ramene v průmyslových myčkách | ANO
24 | Zajištění servisu k zařízení | ANO – nutno předložit certifikát o obchodním a servisním zastoupení na prodej a servis daného zařízení, Certifikát musí být platný pro aktuální kalendářní rok. Certifikát musí být vystavený na jméno uchazeče a musí být vystavený přímo výrobcem nebo oficiálním dovozcem daného zařízení
25 | Elektrický příkon | Min. 30kW/400V
26 | Rozměry | Rozměr zařízení není specifikován, zařízení však musí při dodržení požadovaných vlastností a výbavy respektovat stavební a technologickou dispozici z hlediska plánovaného umístění zařízení, stejně jakožto i bezpečnostní a hygienické předpisy
27 | Příprava pro možnost budoucího napojení dle normy DIN18875 na systém kontroly odběrového maxima energie a redukci odběrových špiček | ANO
28 | Zařízení musí umožňovat dokoupení a doinstalování příslušenství uvedené ve výkazu výměr na poz. M1a, M1b. M1c, M1d, M1e, M1f a M1g | ANO
Uchazeč závazně prohlašuje, že dodržuje výše uvedené parametry poptávaného zařízení.
Závazně také prohlašujeme, že naše společnost jakožto uchazeč o výše uvedenou veřejnou zakázku
disponuje obchodním a servisním certifikátem pro raktuální rok na prodej nabízeného zařízení. Tento certifikát
musí být vydaným výrobcem zařízení nebo oficiálním dovozcem zařízení.
podpis statutárního zástupce uchazeče

## Pánev s míchadlem - poz. M3
Technické standardy gastronomického zařízení
AKCE : "školní jídelna ZŠ ŽIŽKOV KUTNÁ HORA"
Elektrická multifunkční pánev s integrovaným míchadlem - poz. M3
VÝROBCE :
TYP ZAŘÍZENÍ :
Zpracovatel vyplňuje pouze šedá pole.
Pol. | Popis požadovaného parametru | Požadovaná hodnota | Splňuje uchazeč ANO / NE | Hodnota dle nabídky účastníka
1 | Objem nádoby pro vaření | Min. 180 lt
2 | Elektrické provedení | ANO
3 | Sklopné provedení pánve | ANO
4 | Součástí zařízení podstavec | ANO
5 | Integrované míchadlo v nádobě | ANO
6 | Ovládání pomocí intuitivní dotykové obrazovky | ANO
7 | Automatický i manuální režim úpravy pokrmů | ANO
8 | Možnost vytváření a ukládání receptur a programů | ANO
9 | Přesné měření teplot | ANO
10 | Funkce: restování nebo vaření ve vodě | ANO
11 | Indikace nastavených a skutečných hodnot | ANO
12 | Míchací systém s nastavitelnou rychlostí | ANO
13 | Možnost udržování na nastavené teplotě | ANO
14 | Možnost regulace teploty | ANO - max. teplota min. 220°C
15 | Konstrukce stroje kompletně v provedení min. AISI 304 | ANO
16 | Automatické napouštění vody | ANO
17 | USB port pro aktualizaci softwaru | ANO
18 | Izolované robustní víko nádoby | ANO
19 | Integrovaná elektrická zásuvka 230 V | ANO
20 | Sprcha pro čištění stroje | ANO
21 | Příprava pro možnost budoucího napojení dle normy DIN18875 na systém kontroly odběrového maxima energie a redukci odběrových špiček | ANO
22 | Příkon | min. 30kW/400V
23 | Zajištění servisu k zařízení | ANO – nutno předložit certifikát o obchodním a servisním zastoupení na prodej a servis daného zařízení, Certifikát musí být platný pro aktuální kalendářní rok. Certifikát musí být vystavený na jméno uchazeče a musí být vystavený přímo výrobcem nebo oficiálním dovozcem daného zařízení
24 | Rozměry | Rozměr není specifikován, zařízení však musí při dodržení požadovaných vlastností respektovat stavební a technologickou dispozici z hlediska plánovaného umístění zařízení, stejně jakožto i bezpečnostní a hygienické předpisy
Uchazeč závazně prohlašuje, že dodržuje výše uvedené parametry poptávaného zařízení.
Závazně také prohlašujeme, že naše společnost jakožto uchazeč o výše uvedenou veřejnou zakázku
disponuje obchodním a servisním certifikátem pro raktuální rok na prodej nabízeného zařízení. Tento certifikát
musí být vydaným výrobcem zařízení nebo oficiálním dovozcem zařízení.
podpis statutárního zástupce uchazeče

## Pánev - poz. M4
Technické standardy gastronomického zařízení
AKCE : "školní jídelna ZŠ ŽIŽKOV KUTNÁ HORA"
Elektrická multifunkční pánev - poz. M4
VÝROBCE :
TYP ZAŘÍZENÍ :
Zpracovatel vyplňuje pouze šedá pole.
Pol. | Popis požadovaného parametru | Požadovaná hodnota | Splňuje uchazeč ANO / NE | Hodnota dle nabídky účastníka
1 | Dvounádobové provedení pánve | ANO - možnost náhrady za dvě samostatná zařízení, z nichž každé bude mít minimálně objem 79 l
2 | Objem každé nádoby | min. 79 l
3 | Varná plocha | Min. 2x 30 dm2
| Rychlost předehřátí dna pánve | Předehřátí dna na 180°C z pokojové teploty do max. 3 minut
| Síla dna nádoby u pánve vč. vytápění | Max. 13mm z důvodu rychlého náběhu a malé setrvačnosti při chladnutí - úspora energie
4 | Sklopné provedení pánve | ANO
| Zařízení musí splňovat dle normy DIN 18873-5:2016-02 maximální spotřebu elektrické energie 0,090 kWh / 1 kg vody | ANO
5 | Příprava pro možnost budoucího napojení dle normy DIN18875 na systém kontroly odběrového maxima energie a redukci odběrových špiček | ANO
6 | automatický zdvih košů | ANO
7 | Kapacita při vaření v GN | ANO - min. 2x GN 1/1
8 | Ovládání pomocí dotykové obrazovky v českém jazyce s vysokým rozlišením | ANO - ovládací obrazovka rezistivní nebo kapacitní
9 | Velikost dotykové ovládací obrazovky | min. 10"
| Programovatelný | ANO - minimálně 800 programů
9 | Možnost vytváření a ukládání receptur v českém jazyce | ANO
10 | Teplotní vpichová vícebodová potravinová sonda | ANO
11 | Funkce: smažení; grilování; fritování, vaření ve vodě; vaření mléčných produktů; vaření v páře; nízkoteplotní dlouhodobé vaření; vaření sous-vide | ANO
12 | Možnost použití varných košů | ANO
13 | Možnost použití fritovacích košů | ANO
14 | Výbava v podobě funkce delta T vaření | ANO
15 | Možnost udržování na nastavené teplotě | ANO
16 | Možnost regulace teploty | ANO - v rozmezí min. 30 °C až 250 °C
17 | Automatické napouštění vody | ANO - s přesností na 1 litr
18 | USB port pro aktualizaci softwaru | ANO
19 | Izolované dvouplášťové víko s těsněním | ANO
20 | Celonerezová vana z materiálu min. AISI 304 | ANO
21 | Integrovaná elektrická zásuvka 230 V | ANO
22 | Zajištění servisu k zařízení | ANO – nutno předložit certifikát o obchodním a servisním zastoupení na prodej a servis daného zařízení, Certifikát musí být platný pro aktuální kalendářní rok. Certifikát musí být vystavený na jméno uchazeče a musí být vystavený přímo výrobcem nebo oficiálním dovozcem daného zařízení
23 | Součástí zařízení 1x výsuvná sprcha | ANO
24 | Elektrický příkon | Min. 36 kW/400 V - Max. 42 kW/400 V
25 | Rozměry - šířka | Rozměr zařízení není specifikován, zařízení však musí při dodržení požadovaných vlastností a výbavy respektovat stavební a technologickou dispozici z hlediska plánovaného umístění zařízení, stejně jakožto i bezpečnostní a hygienické předpisy
26 | Zařízení musí umožňovat dokoupení a doinstalování příslušenství uvedené ve výkazu výměr na poz. M4a, M4b, M4c, M4d, M4e, M4f a M4g | ANO
Uchazeč závazně prohlašuje, že dodržuje výše uvedené parametry poptávaného zařízení.
Závazně také prohlašujeme, že naše společnost jakožto uchazeč o výše uvedenou veřejnou zakázku
disponuje obchodním a servisním certifikátem pro raktuální rok na prodej nabízeného zařízení. Tento certifikát
musí být vydaným výrobcem zařízení nebo oficiálním dovozcem zařízení.
podpis statutárního zástupce uchazeče

## Indukční sporák - poz. M9
Technické standardy gastronomického zařízení
AKCE : "školní jídelna ZŠ ŽIŽKOV KUTNÁ HORA"
Modulární indukční sporák - poz. M9
VÝROBCE :
TYP ZAŘÍZENÍ :
Zpracovatel vyplňuje pouze šedá pole.
Pol. | Popis požadovaného parametru | Požadovaná hodnota | Splňuje uchazeč ANO / NE | Hodnota dle nabídky účastníka
1 | Indukční plotny | ANO - min. 2x indukční plotna
2 | Profesionální vestavná indukční varná a udržovací deska určená pro dlouhodobý provoz bez přerušení min. 8 h | ANO
3 | Příkon 1. plotny | Min. 3,0 kW
4 | Příkon 2. plotny | Min. 3,0 kW
5 | Bezrámečkové zabudování do varného bloku | ANO
6 | Funkční od průměru hrnce | ANO - min. průměr hrnce 120 mm
7 | Rozměr varné plotny | Min. 300 x 300 mm
8 | Nosnost sklokeramické varné desky | Min. 60 kg
9 | Uzavřený ze tří stran bez větracích otvorů z boků, zad, vrchní desky, dna a boků vnitřního skříňového prostoru | ANO
10 | Dvouplášťová levá a pravá strana sporáku | ANO
11 | Spotřeba energie pro ohřátí 1 kg vody | Max. 0,120 kWh
12 | Provozovaní zařízení bez obsluhy dle EN | ANO
13 | U každé ze dvou ploten je nutné zajistit systém řízení dle nastavené teploty pokrmu v reálném čase s přesností na 1 °C pomocí teplotní sondy nebo jiného systému | ANO
14 | Inteligentní vaření podle teploty s přesností na 1 °C v rozsahu min. 35°C až 250°C | ANO
15 | Ovládání ploten z čele sporáku | ANO
16 | Součástí sporáku 1x napouštěcí rameno na vodu | ANO
17 | Příprava pro možnost budoucího napojení dle normy DIN18875 na systém kontroly odběrového maxima energie a redukci odběrových špiček | ANO
18 | V desce musí být po celém obvodu odkapní žlábek s připojením na odpad pro případ vytečení tekutin | ANO
19 | Součástí sporáku 1x elektrická zásuvka 230 V/500 W | ANO
20 | Zajištění servisu k zařízení | ANO – nutno předložit certifikát o obchodním a servisním zastoupení na prodej a servis daného zařízení, Certifikát musí být platný pro aktuální kalendářní rok. Certifikát musí být vystavený na jméno uchazeče a musí být vystavený přímo výrobcem nebo oficiálním dovozcem daného zařízení
21 | Elektrický příkon | Min. 6kW/400V
22 | Rozměry | Rozměr zařízení není specifikován, zařízení však musí při dodržení požadovaných vlastností a výbavy respektovat stavební a technologickou dispozici z hlediska plánovaného umístění zařízení, stejně jakožto i bezpečnostní a hygienické předpisy
23 | Zařízení instalováno do hygienicky spojeného designově jednotného varného bloku společně se zařízením na poz. M8 – modulární neutrální díl | ANO
24 | Spojení modulárního indukčního sporáku a modulárního neutrálního dílu na poz. M8 musí provedeno hygienicky, systémovým spojem, zabraňující zatékání mezi jednotlivými zařízeními na podlahu | ANO
25 | CE certifikace | ANO - CE certifikace na celé zařízení /indukční plotny vč. nerezového skeletu/
Uchazeč závazně prohlašuje, že dodržuje výše uvedené parametry poptávaného zařízení.
Závazně také prohlašujeme, že naše společnost jakožto uchazeč o výše uvedenou veřejnou zakázku
disponuje obchodním a servisním certifikátem pro raktuální rok na prodej nabízeného zařízení. Tento certifikát
musí být vydaným výrobcem zařízení nebo oficiálním dovozcem zařízení.
podpis statutárního zástupce uchazeče

## Mult.varné zařízení - poz. M6
Technické standardy gastronomického zařízení
AKCE : "školní jídelna ZŠ ŽIŽKOV KUTNÁ HORA"
Multifunkční varné zařízení - poz. M6
VÝROBCE :
TYP ZAŘÍZENÍ :
Zpracovatel vyplňuje pouze šedá pole.
Pol. | Popis požadovaného parametru | Požadovaná hodnota | Splňuje uchazeč ANO / NE | Hodnota dle nabídky účastníka
1 | Jednonádobové provedení varného zařízení | ANO
2 | Objem nádoby | Min. 170 l
3 | Zařízení musí splňovat dle normy DIN 18873-5:2016-02 maximální spotřebu elektrické energie 0,090 kWh / 1 kg vody | ANO – nutno doložit prohlášení výrobce o splnění uvedeného parametru
4 | Zařízení musí splňovat dle normy DIN 18873-5:2016-02 maximální dobu zavaření objemu 150 lt do max. 35 minut | ANO – nutno doložit prohlášení výrobce o splnění uvedeného parametru
5 | Zařízení instalováno do hygienicky spojeného designově jednotného varného bloku společně se zařízením na poz. M8 – modulární neutrální díl | ANO
6 | Spojení multifunkčního varného zařízení a modulárního neutrálního dílu na poz. M8 musí provedeno hygienicky, systémovým spojem, zabraňující zatékání mezi jednotlivými zařízeními na podlahu | ANO
7 | Možnost vaření v GN vč. min. kapacita pro vaření | ANO - min. kapacita 3x GN 1/1-195 + 3x GN 1/1-100
8 | Plocha dna | Min. 55dm2
9 | Ovládání pomocí dotykové obrazovky v českém jazyce | ANO - ovládací obrazovka rezistivní nebo kapacitní
10 | Výška spodní hrany ovládacího displeje od země | Min. 850 mm
11 | Možnost vytváření a ukládání receptur v českém jazyce | ANO
12 | Teplotní vpichová potravinová sonda | ANO
13 | Možnost použití přednastavených varných programů | ANO - minimálně 7 přednastavených programů
14 | Funkce: smažení; grilování; fritování, vaření ve vodě; vaření mléčných produktů; vaření v páře; nízkoteplotní dlouhodobé vaření; vaření sous-vide, fritování | ANO
15 | Možnost použití varných koších | ANO
16 | Výbava v podobě funkce delta T vaření | ANO
17 | Možnost udržování na nastavené teplotě | ANO
18 | Možnost regulace teploty | ANO - v rozmezí min. 50°C až 250°C
19 | Automatické napouštění vody | ANO - s přesností na 1 litr
20 | STOP tlačítko | ANO
21 | USB port pro aktualizaci softwaru | ANO
22 | Výpustný kohout | ANO
23 | Velikost výpustného kohoutu | Min. 2“
24 | Umístění výpustného kohoutu | Vpravo nebo vlevo - NE UPROSTŘED
25 | Materiál a části výpustného kohoutu | Výpustný ventil vyroben z nerezové oceli AISI 316, vybaven pojistkou proti otevření a včetně EPDM těsnění
26 | Provedení výpustného kohoutu | Výpustný ventil s plynulou regulací proudu vypouštěného obsahu zabraňující rozstřik vypouštěné tekutiny
27 | Izolované dvouplášťové víko s těsněním | ANO
28 | Celonerezová vana z materiálu min. AISI 304 | ANO
29 | Integrovaná elektrická zásuvka 230 V | ANO
30 | Zajištění servisu k zařízení | ANO – nutno předložit certifikát o obchodním a servisním zastoupení na prodej a servis daného zařízení, Certifikát musí být platný pro aktuální kalendářní rok. Certifikát musí být vystavený na jméno uchazeče a musí být vystavený přímo výrobcem nebo oficiálním dovozcem daného zařízení
31 | Součástí zařízení 1x sprcha pro čištění stroje | ANO
32 | Příprava pro možnost budoucího napojení dle normy DIN18875 na systém kontroly odběrového maxima energie a redukci odběrových špiček | ANO
33 | Elektrický příkon | Max. 40kW/400V
34 | Rozměry | Rozměr zařízení není specifikován, zařízení však musí při dodržení požadovaných vlastností a výbavy respektovat stavební a technologickou dispozici z hlediska plánovaného umístění zařízení, stejně jakožto i bezpečnostní a hygienické předpisy
35 | Zařízení musí umožňovat dokoupení a doinstalování příslušenství uvedené ve výkazu výměr na poz. M6a | ANO
Uchazeč závazně prohlašuje, že dodržuje výše uvedené parametry poptávaného zařízení.
Závazně také prohlašujeme, že naše společnost jakožto uchazeč o výše uvedenou veřejnou zakázku
disponuje obchodním a servisním certifikátem pro raktuální rok na prodej nabízeného zařízení. Tento certifikát
musí být vydaným výrobcem zařízení nebo oficiálním dovozcem zařízení.
podpis statutárního zástupce uchazeče

## Myčka prov. nádobí - poz. R3
Technické standardy gastronomického zařízení
AKCE : "školní jídelna ZŠ ŽIŽKOV KUTNÁ HORA"
Myčka provozního nádobí - poz. R3
VÝROBCE :
TYP ZAŘÍZENÍ :
Zpracovatel vyplňuje pouze šedá pole.
Pol. | Popis požadovaného parametru | Požadovaná hodnota | Splňuje uchazeč ANO / NE | Hodnota dle nabídky účastníka
1 | Granulová myčka provozního nádobí | ANO
2 | Myčka vybavema jednotkou zajišťující kondenzací a redukcí vodních par po skončení mycího cyklu | ANO
3 | PRŮCHOZÍ PROVEDENÍ MYČKY - umožňující zakládání košů s nádobím z čela nebo z pravého boku myčky nebo z levého boku myčky - výstup koše s umytým nádobím jiným směrem než vstup koše se špinavým nádobím | ANO
4 | Kapacita myčky | min. 155 GN 1/1 / 1 hodina
5 | Granulové mytí bez nutnosti předmytí či předmáčení nádobí se 100% výsledkem na 1 cyklus | ANO
6 | Myčka musí umožnit mytí zapečených GN z konvektomatu bez jakéhokoliv předmývaní a odmáčení v dřezu | ANO
7 | Automatické spouštění kapoty stiskem tlačítka | ANO
8 | Automatický zdvih kapoty na konci mycího cyklu | ANO
9 | Mytí pomocí vody, chemických detergentů a plastových granulí těžších než voda | ANO
10 | Používané granule musí být otestovány a schváleny pro styk s potravinami | ANO
11 | Možnost nastavení mytí s nebo bez granul - vhodné pro křehčí nádobí nebo mytí s použitím granulí | ANO
12 | Objem mycí nádrže | min. 80 l
13 | Objem granulí | min. 5 l nebo 5 kg
14 | Počet programů | min. 6x mycí program z toho min. 3x pro mytí s granulemi a min. 3x pro mytí bez granulí
15 | Spotřeba oplachové vody | Max. 8 lt /1 cyklus
16 | Myčka vč. úpravy pro připojení na studenou vodu | ANO
17 | Ovládací panel s displejem | ANO
18 | HACCP s možností výstupu na USB | ANO
19 | Součástí zařízení - 1x standardní mycí koš s kapacitou až 6x GN 1/1 | ANO
20 | Součástí zařízení - 1x škrabka pro odstranění zbytků stravy | ANO
21 | Součástí zařízení - 1x sběrná nádrž na sběr granulí po skončení mytí | ANO
22 | Součástí zařízení dávkovač mycího prostředku | ANO
23 | Součástí zařízení dávkovač oplachového prostředku | ANO
24 | Součástí zařízení - 1x základní sada granulí o objemu min. 8 l | ANO
25 | Příkon zařízení | Min. 12kW/400V Max. 18kW/400V
26 | Příprava pro možnost budoucího napojení dle normy DIN18875 na systém kontroly odběrového maxima energie a redukci odběrových špiček | ANO
27 | Rozměry | Rozměr zařízení není specifikován, zařízení však musí při dodržení požadovaných vlastností a výbavy respektovat stavební a technologickou dispozici z hlediska plánovaného umístění zařízení, stejně jakožto i bezpečnostní a hygienické předpisy
28 | Zajištění servisu k zařízení | ANO – nutno předložit certifikát o obchodním a servisním zastoupení na prodej a servis daného zařízení, Certifikát musí být platný pro aktuální kalendářní rok. Certifikát musí být vystavený na jméno uchazeče a musí být vystavený přímo výrobcem nebo oficiálním dovozcem daného zařízení
29 | Zařízení musí umožňovat dokoupení a doinstalování příslušenství uvedené ve výkazu výměr na poz. R3a | ANO
Uchazeč závazně prohlašuje, že dodržuje výše uvedené parametry poptávaného zařízení.
Závazně také prohlašujeme, že naše společnost jakožto uchazeč o výše uvedenou veřejnou zakázku
disponuje obchodním a servisním certifikátem pro raktuální rok na prodej nabízeného zařízení. Tento certifikát
musí být vydaným výrobcem zařízení nebo oficiálním dovozcem zařízení.
podpis statutárního zástupce uchazeče

## Mycí systém stoln. nád.-poz Q7
Technické standardy gastronomického zařízení
AKCE : "školní jídelna ZŠ ŽIŽKOV KUTNÁ HORA"
Mycí systém stolního nádobí - poz. Q7
VÝROBCE :
TYP ZAŘÍZENÍ :
Zpracovatel vyplňuje pouze šedá pole.
Pol. | Popis požadovaného parametru | Požadovaná hodnota | Splňuje uchazeč ANO / NE | Hodnota dle nabídky účastníka
1 | Mycí systém stolního nádobí | ANO
2 | Velikost košů | 500x500mm
3 | Průchodná výška | min. 440mm
4 | kapacita košů 500x500mm dle DIN10534 | min. 95 košů / 1 hod.
5 | Rychlost posuvu košů | min. 3 rychlosti
6 | Maximální přípojná hodnota pro VZT | max. 280 m3/h; teplota max. 28°C, vlhkost max. 95%
7 | Spotřeba vody | max. 160 lt / 1 hod.
8 | Ovládání dotykovou barevnou obrazovkou v českém jazyce | ANO
9 | Pohyb košů zprava do leva | ANO
10 | Součástí myčky vstupní zóna | ANO
11 | Součástí myčky oplachová zóna s dvojitým oplachem | ANO
12 | Součástí myčky sušící zóna | ANO
13 | Délka sušící zóny | min. 850mm
14 | Myčka vybavema jednotkou rekuperací vodních par | ANO
15 | Výkon rekuperace | Min. 10kW
16 | Samostatný automatický mycí systém vnitřního prostoru mycího stroje a rekuperátoru | ANO
17 | Samoodtokové nerezové mycí čerpadlo | ANO
18 | Elektro mechanické výpouštění vody z mycích tanků | ANO
19 | Nerezové mycí a oplachové ramena | ANO
20 | Bezdrátová konektivita stroje řídící jednotky se vzdáleným PC přes Wi-fi .USB port. | ANO
21 | Systém řízení pohybu košů pro obsluhu jedním člověkem s frekvencí min. 4 košů | ANO
22 | Elektrický příkon zařízení | Max. 28kW/400V
23 | Příprava pro možnost budoucího napojení dle normy DIN18875 na systém kontroly odběrového maxima energie a redukci odběrových špiček | ANO
24 | Rozměry | Rozměr zařízení není specifikován, zařízení však musí při dodržení požadovaných vlastností a výbavy respektovat stavební a technologickou dispozici z hlediska plánovaného umístění zařízení, stejně jakožto i bezpečnostní a hygienické předpisy
25 | Zajištění servisu k zařízení | ANO – nutno předložit certifikát o obchodním a servisním zastoupení na prodej a servis daného zařízení, Certifikát musí být platný pro aktuální kalendářní rok. Certifikát musí být vystavený na jméno uchazeče a musí být vystavený přímo výrobcem nebo oficiálním dovozcem daného zařízení
Uchazeč závazně prohlašuje, že dodržuje výše uvedené parametry poptávaného zařízení.
Závazně také prohlašujeme, že naše společnost jakožto uchazeč o výše uvedenou veřejnou zakázku
disponuje obchodním a servisním certifikátem pro raktuální rok na prodej nabízeného zařízení. Tento certifikát
musí být vydaným výrobcem zařízení nebo oficiálním dovozcem zařízení.
podpis statutárního zástupce uchazeče