## Rekapitulace stavby
Export Komplet | [24 empty] | VZ | 2.0 | ZAMOK |  |  |  |  | False | False | {3cf01e55-d38f-43bb-b022-ffa3ae8f483c}
[31 empty] | 0,01 | 21
[31 empty] | 0,01 | 12
|  | REKAPITULACE STAVBY | [15 empty] | v --- níže se nacházejí doplnkové a pomocné údaje k sestavám --- v | [11 empty] | Návod na vyplnění | 0,001
|  | Kód: |  |  |  |  | 307027 | [22 empty] | Měnit lze pouze buňky se žlutým podbarvením! 1) v Rekapitulaci stavby vyplňte údaje o Účastníkovi (přenesou se do ostatních sestav i v jiných listech) 2) na vybraných listech vyplňte v sestavě Soupis prací ceny u položek | 0,01
|  | Stavba: |  |  |  |  | Rekonstrukce a rozšíření školní jídelny a kuchyně ZŠ Žižkov Kutná Hora | [23 empty] | 0,01
|  | KSO: | [11 empty] | CC-CZ: | [16 empty] | 0,01
|  | Místo: |  |  |  |  | Kutná Hora | [6 empty] | Datum: |  | 10. 1. 2025 | [14 empty] | 0,01
0,01
|  | Zadavatel: | [11 empty] | IČ: |  | 00236195 | [14 empty] | 0,01
|  |  | Město Kutná Hora | [10 empty] | DIČ: | [16 empty] | 0,01
0,01
|  | Účastník: | [11 empty] | IČ: |  | Vyplň údaj | [14 empty] | 0,01
|  |  | Vyplň údaj | [10 empty] | DIČ: |  | Vyplň údaj | [14 empty] | 0,01
False
|  | Projektant: | [11 empty] | IČ: |  | 46679120 | [14 empty] | False
|  |  | STATUS stavební a.s. | [10 empty] | DIČ: |  | CZ46679120 | [14 empty] | True
0,01
|  | Zpracovatel: | [11 empty] | IČ: |  | 46679120 | [14 empty] | 0,01
|  |  | STATUS stavební a.s. | [10 empty] | DIČ: |  | CZ46679120 | [14 empty] | False
Poznámka:
Soupis prací je sestaven s využitím Cenové soustavy ÚRS. Položky, které pochází z této cenové soustavy, jsou ve sloupci 'Cenová soustava' označeny popisem 'CS ÚRS' a úrovní příslušného kalendářního pololetí. Veškeré další informace vymezující popis a podmínky použití těchto položek z Cenové soustavy, které nejsou uvedeny přímo v soupisu prací, jsou neomezeně dálkově k dispozici na webu podminky.urs.cz.
|  | Cena bez DPH | [11 empty] | 0
[8 empty] | Sazba daně |  | Základ daně |  |  |  | Výše daně
|  | DPH |  | základní |  |  |  | 21% |  | 0 |  |  |  | 0
|  |  |  | snížená |  |  |  | 12% |  | 0 |  |  |  | 0
|  |  |  | zákl. přenesená |  |  |  | 21% |  | 0 |  |  |  | 0
|  |  |  | sníž. přenesená |  |  |  | 12% |  | 0 |  |  |  | 0
|  |  |  | nulová |  |  |  | 0% |  | 0 |  |  |  | 0
|  | Cena s DPH | [6 empty] | v |  | CZK |  |  | 0
REKAPITULACE OBJEKTŮ STAVBY A SOUPISŮ PRACÍ
| Kód: | [6 empty] | 307027
| Stavba: | [6 empty] | Rekonstrukce a rozšíření školní jídelny a kuchyně ZŠ Žižkov Kutná Hora
| Místo: | [6 empty] | Kutná Hora |  |  |  |  | Datum: |  | 10. 1. 2025
| Zadavatel: | [6 empty] | Město Kutná Hora |  |  |  |  | Projektant: |  | STATUS stavební a.s. |  |  | Informatívní údaje z listů zakázek
| Účastník: | [11 empty] | Zpracovatel: |  | STATUS stavební a.s.
| Kód |  |  |  | Popis | [6 empty] | Cena bez DPH [CZK] |  |  |  | Cena s DPH [CZK] | Typ | z toho Ostat. náklady [CZK] | DPH [CZK] | Normohodiny [h] | DPH základní [CZK] | DPH snížená [CZK] | DPH základní přenesená [CZK] | DPH snížená přenesená [CZK] | Základna DPH základní | Základna DPH snížená | Základna DPH zákl. přenesená | Základna DPH sníž. přenesená | Základna DPH nulová
| Náklady stavby celkem | [10 empty] | 0 |  |  |  | 0 |  | 0 | 0 | 0 | 0 | 0 | 0 | 0 | 0 | 0 | 0 | 0 | 0 |  | D | 0 | ###NOIMPORT### | IMPORT | {3cf01e55-d38f-43bb-b022-ffa3ae8f483c} | {00000000-0000-0000-0000-000000000000}
/ |  | 01 |  |  |  | Rekonstrukce a přístavba objektu | [5 empty] | 0 |  |  |  | 0 | STA | 0 | 0 | 0 | 0 | 0 | 0 | 0 | 0 | 0 | 0 | 0 | 0 |  |  | 1 |  | IMPORT | {1acbc4d4-a965-4902-a5fe-3b9ede679c35} | {3cf01e55-d38f-43bb-b022-ffa3ae8f483c} | 2
/ |  | 02 |  |  |  | Zdravotně technické instalace | [5 empty] | 0 |  |  |  | 0 | STA | 0 | 0 | 0 | 0 | 0 | 0 | 0 | 0 | 0 | 0 | 0 | 0 |  |  | 1 |  | IMPORT | {6a345687-c613-4113-8b4c-da6745939d15} | {3cf01e55-d38f-43bb-b022-ffa3ae8f483c} | 2
/ |  | 03 |  |  |  | Plynovod | [5 empty] | 0 |  |  |  | 0 | STA | 0 | 0 | 0 | 0 | 0 | 0 | 0 | 0 | 0 | 0 | 0 | 0 |  |  | 1 |  | IMPORT | {e66aeab7-c101-4cd8-aa16-c7a0733f0849} | {3cf01e55-d38f-43bb-b022-ffa3ae8f483c} | 2
/ |  | 04 |  |  |  | Vytápění | [5 empty] | 0 |  |  |  | 0 | STA | 0 | 0 | 0 | 0 | 0 | 0 | 0 | 0 | 0 | 0 | 0 | 0 |  |  | 1 |  | IMPORT | {3ee2e7ce-4520-4e02-8469-dc9828c58e34} | {3cf01e55-d38f-43bb-b022-ffa3ae8f483c} | 2
/ |  | 05 |  |  |  | Větrání | [5 empty] | 0 |  |  |  | 0 | STA | 0 | 0 | 0 | 0 | 0 | 0 | 0 | 0 | 0 | 0 | 0 | 0 |  |  | 1 |  | IMPORT | {7036e80a-0dcf-48f9-8036-f9ebf54cfd33} | {3cf01e55-d38f-43bb-b022-ffa3ae8f483c} | 2
/ |  | 06 |  |  |  | Silnoproudé elektroinstalace | [5 empty] | 0 |  |  |  | 0 | STA | 0 | 0 | 0 | 0 | 0 | 0 | 0 | 0 | 0 | 0 | 0 | 0 |  |  | 1 |  | IMPORT | {8b0256aa-7772-46e3-b219-e346518aa70a} | {3cf01e55-d38f-43bb-b022-ffa3ae8f483c} | 2
/ |  | 07 |  |  |  | Slaboproudé elektroinstalace | [5 empty] | 0 |  |  |  | 0 | STA | 0 | 0 | 0 | 0 | 0 | 0 | 0 | 0 | 0 | 0 | 0 | 0 |  |  | 1 |  | IMPORT | {3fb2aa5e-d6be-46a8-8984-8d988d4cc812} | {3cf01e55-d38f-43bb-b022-ffa3ae8f483c} | 2
/ |  | 08 |  |  |  | MaR | [5 empty] | 0 |  |  |  | 0 | STA | 0 | 0 | 0 | 0 | 0 | 0 | 0 | 0 | 0 | 0 | 0 | 0 |  |  | 1 |  | IMPORT | {998ee9fd-9076-4dc6-949d-477d2a32f9aa} | {3cf01e55-d38f-43bb-b022-ffa3ae8f483c} | 2
/ |  | 09 |  |  |  | Interiér | [5 empty] | 0 |  |  |  | 0 | STA | 0 | 0 | 0 | 0 | 0 | 0 | 0 | 0 | 0 | 0 | 0 | 0 |  |  | 1 |  | IMPORT | {740c4921-5f97-45c7-a388-855f35a75ace} | {3cf01e55-d38f-43bb-b022-ffa3ae8f483c} | 2
/ |  | 10 |  |  |  | Gastro technologie | [5 empty] | 0 |  |  |  | 0 | STA | 0 | 0 | 0 | 0 | 0 | 0 | 0 | 0 | 0 | 0 | 0 | 0 |  |  | 1 |  | IMPORT | {68d838b3-cda4-4375-8571-9a20bd9561f5} | {3cf01e55-d38f-43bb-b022-ffa3ae8f483c} | 2
/ |  | 11 |  |  |  | VRN | [5 empty] | 0 |  |  |  | 0 | STA | 0 | 0 | 0 | 0 | 0 | 0 | 0 | 0 | 0 | 0 | 0 | 0 |  |  | 1 |  | IMPORT | {15219b8a-1370-40f5-ba03-47e0f1930a2c} | {3cf01e55-d38f-43bb-b022-ffa3ae8f483c} | 2

## 01 - Rekonstrukce a příst...
{1acbc4d4-a965-4902-a5fe-3b9ede679c35}
2
| KRYCÍ LIST SOUPISU PRACÍ | [7 empty] | v --- níže se nacházejí doplnkové a pomocné údaje k sestavám --- v | [8 empty] | False
Stavba:
Rekonstrukce a rozšíření školní jídelny a kuchyně ZŠ Žižkov Kutná Hora
Objekt:
01 - Rekonstrukce a přístavba objektu
| KSO: |  |  |  |  | CC-CZ:
| Místo: |  | Kutná Hora |  |  | Datum: | 10. 1. 2025
| Zadavatel: |  |  |  |  | IČ: | 00236195
|  | Město Kutná Hora |  |  |  | DIČ:
| Účastník: |  |  |  |  | IČ: | Vyplň údaj
|  | Vyplň údaj |  |  |  | DIČ: | Vyplň údaj
| Projektant: |  |  |  |  | IČ: | 46679120
|  | STATUS stavební a.s. |  |  |  | DIČ: | CZ46679120
| Zpracovatel: |  |  |  |  | IČ: | 46679120
|  | STATUS stavební a.s. |  |  |  | DIČ: | CZ46679120
Poznámka:
| Cena bez DPH | [5 empty] | 0
|  |  | Základ daně |  |  | Sazba daně | Výše daně
| DPH | základní | 0 |  |  | 21% | 0
|  | snížená | 0 |  |  | 12% | 0
|  | zákl. přenesená | 0 |  |  | 21% | 0
|  | sníž. přenesená | 0 |  |  | 12% | 0
|  | nulová | 0 |  |  | 0% | 0
| Cena s DPH |  |  | v | CZK |  | 0
REKAPITULACE ČLENĚNÍ SOUPISU PRACÍ
Stavba:
Rekonstrukce a rozšíření školní jídelny a kuchyně ZŠ Žižkov Kutná Hora
Objekt:
01 - Rekonstrukce a přístavba objektu
Místo: |  |  | Kutná Hora |  |  | Datum: | 10. 1. 2025
Zadavatel: |  |  | Město Kutná Hora |  |  | Projektant: | STATUS stavební a.s.
Účastník: |  |  | Vyplň údaj |  |  | Zpracovatel: | STATUS stavební a.s.
Kód dílu - Popis | [6 empty] | Cena celkem [CZK]
Náklady stavby celkem | [6 empty] | 0 | [11 empty] | -1
| HSV - Práce a dodávky HSV | [5 empty] | 0
| 1 - Zemní práce | [5 empty] | 0
| 2 - Zakládání | [5 empty] | 0
| 3 - Svislé a kompletní konstrukce | [5 empty] | 0
| 4 - Vodorovné konstrukce | [5 empty] | 0
| 5 - Komunikace pozemní | [5 empty] | 0
| 6 - Úpravy povrchů, podlahy a osazování výplní | [5 empty] | 0
| 9 - Ostatní konstrukce a práce, bourání | [5 empty] | 0
| 997 - Doprava suti a vybouraných hmot | [5 empty] | 0
| 998 - Přesun hmot | [5 empty] | 0
| PSV - Práce a dodávky PSV | [5 empty] | 0
| 711 - Izolace proti vodě, vlhkosti a plynům | [5 empty] | 0
| 713 - Izolace tepelné | [5 empty] | 0
| 762 - Konstrukce tesařské | [5 empty] | 0
| 763 - Konstrukce suché výstavby | [5 empty] | 0
| 764 - Konstrukce klempířské | [5 empty] | 0
| 766 - Konstrukce truhlářské | [5 empty] | 0
| 767 - Konstrukce zámečnické | [5 empty] | 0
| 771 - Podlahy z dlaždic | [5 empty] | 0
| 776 - Podlahy povlakové | [5 empty] | 0
| 781 - Dokončovací práce - obklady | [5 empty] | 0
| 783 - Dokončovací práce - nátěry | [5 empty] | 0
| 784 - Dokončovací práce - malby a tapety | [5 empty] | 0
| 789 - Povrchové úpravy ocelových konstrukcí a technologických zařízení | [5 empty] | 0
SOUPIS PRACÍ
Stavba:
Rekonstrukce a rozšíření školní jídelny a kuchyně ZŠ Žižkov Kutná Hora
Objekt:
01 - Rekonstrukce a přístavba objektu
Místo: |  |  | Kutná Hora |  |  | Datum: | 10. 1. 2025
Zadavatel: |  |  | Město Kutná Hora |  |  | Projektant: | STATUS stavební a.s.
Účastník: |  |  | Vyplň údaj |  |  | Zpracovatel: | STATUS stavební a.s.
PČ | Typ | Kód | Popis | MJ | Množství | J.cena [CZK] | Cena celkem [CZK] | Cenová soustava |  | DPH | J. Nh [h] | Nh celkem [h] | J. hmotnost [t] | Hmotnost celkem [t] | J. suť [t] | Suť Celkem [t]
Náklady soupisu celkem | [6 empty] | 0 |  |  |  |  | 0 |  | 650.3579 |  | 314.7715 |  | D | -1 | [10 empty] | 0
| D | HSV | Práce a dodávky HSV |  |  |  | 0 |  |  |  |  | 0 |  | 575.2396 |  | 227.3408 | 1 | D | 0 |  |  |  | ROZPOCET | [6 empty] | 0
| D | 1 | Zemní práce |  |  |  | 0 |  |  |  |  | 0 |  | 5.9161 |  | 24.9314 | 1 | D | 1 |  |  |  | ROZPOCET | [6 empty] | 0
1 | K | 112101122 | Odstranění stromů s odřezáním kmene a s odvětvením jehličnatých bez odkornění, průměru kmene přes 300 do 500 mm | kus | 3 |  | 0 | CS ÚRS 2025 01 |  | základní |  | 0 | 0 | 0 | 0 | 0 | 4 | K | 2 |  |  |  | ROZPOCET | 0 | 0 | 0 | 0 | 0 | 1 | 0 | 4 | -1704668496
| Online PSC |  | https://podminky.urs.cz/item/CS_URS_2025_01/112101122 | [14 empty] | Online PSC | 2
2 | K | 112101122.1 | Příplatek za ztížené podmínky při odstraňování stromů | kus | 3 |  | 0 |  |  | základní |  | 0 | 0 | 0 | 0 | 0 | 4 | K | 2 |  |  |  | ROZPOCET | 0 | 0 | 0 | 0 | 0 | 1 | 0 | 4 | -362761157
3 | K | 112251105 | Odstranění pařezů strojně s jejich vykopáním nebo vytrháním průměru přes 900 do 1100 mm | kus | 1 |  | 0 | CS ÚRS 2025 01 |  | základní |  | 0 | 0 | 0 | 0 | 0 | 4 | K | 2 |  |  |  | ROZPOCET | 0 | 0 | 0 | 0 | 0 | 1 | 0 | 4 | -768074265
| Online PSC |  | https://podminky.urs.cz/item/CS_URS_2025_01/112251105 | [14 empty] | Online PSC | 2
4 | K | 113106123 | Rozebrání dlažeb komunikací pro pěší s přemístěním hmot na skládku na vzdálenost do 3 m nebo s naložením na dopravní prostředek s ložem z kameniva nebo živice a s jakoukoliv výplní spár ručně ze zámkové dlažby | m2 | 95.89 |  | 0 | CS ÚRS 2025 01 |  | základní |  | 0 | 0 | 0 | 0.26 | 24.9314 | 4 | K | 2 |  |  |  | ROZPOCET | 0 | 0 | 0 | 0 | 0 | 1 | 0 | 4 | 700417604
| Online PSC |  | https://podminky.urs.cz/item/CS_URS_2025_01/113106123 | [14 empty] | Online PSC | 2
| VV |  | 30,12+65,77 |  | 95.89 | [12 empty] | VV | 2 | 2 | True | 0 | ROZPOCET
| VV |  | Součet |  | 95.89 | [12 empty] | VV | 2 | 4 | True | 1 | ROZPOCET
5 | K | 121151103 | Sejmutí ornice strojně při souvislé ploše do 100 m2, tl. vrstvy do 200 mm | m2 | 148 |  | 0 | CS ÚRS 2025 01 |  | základní |  | 0 | 0 | 0 | 0 | 0 | 4 | K | 2 |  |  |  | ROZPOCET | 0 | 0 | 0 | 0 | 0 | 1 | 0 | 4 | -1615244610
| Online PSC |  | https://podminky.urs.cz/item/CS_URS_2025_01/121151103 | [14 empty] | Online PSC | 2
6 | K | 131251201 | Hloubení zapažených jam a zářezů strojně s urovnáním dna do předepsaného profilu a spádu v hornině třídy těžitelnosti I skupiny 3 do 20 m3 | m3 | 9.9 |  | 0 | CS ÚRS 2025 01 |  | základní |  | 0 | 0 | 0 | 0 | 0 | 4 | K | 2 |  |  |  | ROZPOCET | 0 | 0 | 0 | 0 | 0 | 1 | 0 | 4 | 468012503
| Online PSC |  | https://podminky.urs.cz/item/CS_URS_2025_01/131251201 | [14 empty] | Online PSC | 2
| VV |  | 2,2*3*1,5 |  | 9.9 | [12 empty] | VV | 2 | 2 | True | 0 | ROZPOCET
| VV |  | Součet |  | 9.9 | [12 empty] | VV | 2 | 4 | True | 1 | ROZPOCET
7 | K | 132212122 | Hloubení zapažených rýh šířky do 800 mm ručně s urovnáním dna do předepsaného profilu a spádu v hornině třídy těžitelnosti I skupiny 3 nesoudržných | m3 | 22.761 |  | 0 | CS ÚRS 2025 01 |  | základní |  | 0 | 0 | 0 | 0 | 0 | 4 | K | 2 |  |  |  | ROZPOCET | 0 | 0 | 0 | 0 | 0 | 1 | 0 | 4 | -2069163944
| Online PSC |  | https://podminky.urs.cz/item/CS_URS_2025_01/132212122 | [14 empty] | Online PSC | 2
| VV |  | 0,8*0,55*(6,83+2,275+2,275+1,2+1,35) |  | 6.129 | [12 empty] | VV | 2 | 2 | True | 0 | ROZPOCET
| VV |  | 0,8*0,6*(4,25+2,55+4,9+4,2) |  | 7.632 | [12 empty] | VV | 2 | 2 | True | 0 | ROZPOCET
| VV |  | 0,3*0,5*60 |  | 9 | [12 empty] | VV | 2 | 2 | True | 0 | ROZPOCET
| VV |  | Součet |  | 22.761 | [12 empty] | VV | 2 | 4 | True | 1 | ROZPOCET
8 | K | 132251101 | Hloubení nezapažených rýh šířky do 800 mm strojně s urovnáním dna do předepsaného profilu a spádu v hornině třídy těžitelnosti I skupiny 3 do 20 m3 | m3 | 42.188 |  | 0 | CS ÚRS 2025 01 |  | základní |  | 0 | 0 | 0 | 0 | 0 | 4 | K | 2 |  |  |  | ROZPOCET | 0 | 0 | 0 | 0 | 0 | 1 | 0 | 4 | -1413103895
| Online PSC |  | https://podminky.urs.cz/item/CS_URS_2025_01/132251101 | [14 empty] | Online PSC | 2
| VV |  | 0,85*0,5*6,5*0,85*0,425*(6,5*2+2,35+3,135+3,135)+0,85*0,5*4,845+0,5*(3,49+4,845)+0,85*0,4*0,54 |  | 27.986 | [12 empty] | VV | 2 | 2 | True | 0 | ROZPOCET
| VV |  | 0,8*0,6*(12,4+3,5+1,75) |  | 8.472 | [12 empty] | VV | 2 | 2 | True | 0 | ROZPOCET
| VV |  | 0,5*0,4*(4,57+7,77+6,66+3,45) |  | 4.49 | [12 empty] | VV | 2 | 2 | True | 0 | ROZPOCET
| VV |  | 0,5*0,45*(3,23+2,28) |  | 1.24 | [12 empty] | VV | 2 | 2 | True | 0 | ROZPOCET
| VV |  | Součet |  | 42.188 | [12 empty] | VV | 2 | 4 | True | 1 | ROZPOCET
9 | K | 132251251 | Hloubení nezapažených rýh šířky přes 800 do 2 000 mm strojně s urovnáním dna do předepsaného profilu a spádu v hornině třídy těžitelnosti I skupiny 3 do 20 m3 | m3 | 66.924 |  | 0 | CS ÚRS 2025 01 |  | základní |  | 0 | 0 | 0 | 0 | 0 | 4 | K | 2 |  |  |  | ROZPOCET | 0 | 0 | 0 | 0 | 0 | 1 | 0 | 4 | 1975343323
| Online PSC |  | https://podminky.urs.cz/item/CS_URS_2025_01/132251251 | [14 empty] | Online PSC | 2
| VV |  | 0,5*1*(6,6+6,515++6,52+2,35+3,13+3,135+4,848+3+4) |  | 20.049 | [12 empty] | VV | 2 | 2 | True | 0 | ROZPOCET
| VV |  | 1*1*(7,13+2,275*2+1,35+1,2+4,55+4,9+4,2+2,55+1,75+3,5+3,38+1,2) |  | 40.26 | [12 empty] | VV | 2 | 2 | True | 0 | ROZPOCET
| VV |  | 1,05*1,8*3,5 |  | 6.615 | [12 empty] | VV | 2 | 2 | True | 0 | ROZPOCET
| VV |  | Součet |  | 66.924 | [12 empty] | VV | 2 | 4 | True | 1 | ROZPOCET
10 | K | 151101201 | Zřízení pažení stěn výkopu bez rozepření nebo vzepření příložné, hloubky do 4 m | m2 | 74.16 |  | 0 | CS ÚRS 2025 01 |  | základní |  | 0 | 0.0007 | 0.051912 | 0 | 0 | 4 | K | 2 |  |  |  | ROZPOCET | 0 | 0 | 0 | 0 | 0 | 1 | 0 | 4 | -1001946309
| Online PSC |  | https://podminky.urs.cz/item/CS_URS_2025_01/151101201 | [14 empty] | Online PSC | 2
| VV |  | 1*(7,13+2,275*2+1,2+1,35)*2+1*(4,25+1,3+2,2)+1*(2,55+4,9+4,2)*2+1*(3,4+4,25+1,75+1,75+3,5) |  | 74.16 | [12 empty] | VV | 2 | 2 | True | 0 | ROZPOCET
| VV |  | Součet |  | 74.16 | [12 empty] | VV | 2 | 4 | True | 1 | ROZPOCET
11 | K | 151101211 | Odstranění pažení stěn výkopu bez rozepření nebo vzepření s uložením pažin na vzdálenost do 3 m od okraje výkopu příložné, hloubky do 4 m | m2 | 74.16 |  | 0 | CS ÚRS 2025 01 |  | základní |  | 0 | 0 | 0 | 0 | 0 | 4 | K | 2 |  |  |  | ROZPOCET | 0 | 0 | 0 | 0 | 0 | 1 | 0 | 4 | -1349083162
| Online PSC |  | https://podminky.urs.cz/item/CS_URS_2025_01/151101211 | [14 empty] | Online PSC | 2
| VV |  | 1*(7,13+2,275*2+1,2+1,35)*2+1*(4,25+1,3+2,2)+1*(2,55+4,9+4,2)*2+1*(3,4+4,25+1,75+1,75+3,5) |  | 74.16 | [12 empty] | VV | 2 | 2 | True | 0 | ROZPOCET
| VV |  | Součet |  | 74.16 | [12 empty] | VV | 2 | 4 | True | 1 | ROZPOCET
12 | K | 151101301 | Zřízení rozepření zapažených stěn výkopů s potřebným přepažováním při pažení příložném, hloubky do 4 m | m3 | 50 |  | 0 | CS ÚRS 2025 01 |  | základní |  | 0 | 0.00046 | 0.023 | 0 | 0 | 4 | K | 2 |  |  |  | ROZPOCET | 0 | 0 | 0 | 0 | 0 | 1 | 0 | 4 | 856810296
| Online PSC |  | https://podminky.urs.cz/item/CS_URS_2025_01/151101301 | [14 empty] | Online PSC | 2
| VV |  | 50 |  | 50 | [12 empty] | VV | 2 | 2 | True | 1 | ROZPOCET
13 | K | 151101311 | Odstranění rozepření stěn výkopů s uložením materiálu na vzdálenost do 3 m od okraje výkopu pažení příložného, hloubky do 4 m | m3 | 50 |  | 0 | CS ÚRS 2025 01 |  | základní |  | 0 | 0 | 0 | 0 | 0 | 4 | K | 2 |  |  |  | ROZPOCET | 0 | 0 | 0 | 0 | 0 | 1 | 0 | 4 | -1039364607
| Online PSC |  | https://podminky.urs.cz/item/CS_URS_2025_01/151101311 | [14 empty] | Online PSC | 2
| VV |  | 50 |  | 50 | [12 empty] | VV | 2 | 2 | True | 1 | ROZPOCET
14 | K | 161151103 | Svislé přemístění výkopku strojně bez naložení do dopravní nádoby avšak s vyprázdněním dopravní nádoby na hromadu nebo do dopravního prostředku z horniny třídy těžitelnosti I skupiny 1 až 3 při hloubce výkopu přes 4 do 8 m | m3 | 141.774 |  | 0 | CS ÚRS 2025 01 |  | základní |  | 0 | 0 | 0 | 0 | 0 | 4 | K | 2 |  |  |  | ROZPOCET | 0 | 0 | 0 | 0 | 0 | 1 | 0 | 4 | 1899108712
| Online PSC |  | https://podminky.urs.cz/item/CS_URS_2025_01/161151103 | [14 empty] | Online PSC | 2
| VV |  | 141,774 |  | 141.774 | [12 empty] | VV | 2 | 2 | True | 0 | ROZPOCET
| VV |  | Součet |  | 141.774 | [12 empty] | VV | 2 | 4 | True | 1 | ROZPOCET
15 | K | 162351103 | Vodorovné přemístění výkopku nebo sypaniny po suchu na obvyklém dopravním prostředku, bez naložení výkopku, avšak se složením bez rozhrnutí z horniny třídy těžitelnosti I skupiny 1 až 3 na vzdálenost přes 50 do 500 m | m3 | 22.2 |  | 0 | CS ÚRS 2025 01 |  | základní |  | 0 | 0 | 0 | 0 | 0 | 4 | K | 2 |  |  |  | ROZPOCET | 0 | 0 | 0 | 0 | 0 | 1 | 0 | 4 | 1920942777
| Online PSC |  | https://podminky.urs.cz/item/CS_URS_2025_01/162351103 | [14 empty] | Online PSC | 2
| VV |  | 148,000*0,15 |  | 22.2 | [12 empty] | VV | 2 | 2 | True | 1 | ROZPOCET
16 | K | 162751117 | Vodorovné přemístění výkopku nebo sypaniny po suchu na obvyklém dopravním prostředku, bez naložení výkopku, avšak se složením bez rozhrnutí z horniny třídy těžitelnosti I skupiny 1 až 3 na vzdálenost přes 9 000 do 10 000 m | m3 | 86.277 |  | 0 | CS ÚRS 2025 01 |  | základní |  | 0 | 0 | 0 | 0 | 0 | 4 | K | 2 |  |  |  | ROZPOCET | 0 | 0 | 0 | 0 | 0 | 1 | 0 | 4 | 1023727847
| Online PSC |  | https://podminky.urs.cz/item/CS_URS_2025_01/162751117 | [14 empty] | Online PSC | 2
| VV |  | 86,277 |  | 86.277 | [12 empty] | VV | 2 | 2 | True | 0 | ROZPOCET
| VV |  | Součet |  | 86.277 | [12 empty] | VV | 2 | 4 | True | 1 | ROZPOCET
17 | K | 167151101 | Nakládání, skládání a překládání neulehlého výkopku nebo sypaniny strojně nakládání, množství do 100 m3, z horniny třídy těžitelnosti I, skupiny 1 až 3 | m3 | 86.277 |  | 0 | CS ÚRS 2025 01 |  | základní |  | 0 | 0 | 0 | 0 | 0 | 4 | K | 2 |  |  |  | ROZPOCET | 0 | 0 | 0 | 0 | 0 | 1 | 0 | 4 | -1541350510
| Online PSC |  | https://podminky.urs.cz/item/CS_URS_2025_01/167151101 | [14 empty] | Online PSC | 2
| VV |  | 141,774-50,442-5,055 |  | 86.277 | [12 empty] | VV | 2 | 2 | True | 0 | ROZPOCET
| VV |  | Součet |  | 86.277 | [12 empty] | VV | 2 | 4 | True | 1 | ROZPOCET
18 | K | 171201221 | Poplatek za uložení stavebního odpadu na skládce (skládkovné) zeminy a kamení zatříděného do Katalogu odpadů pod kódem 17 05 04 | t | 155.299 |  | 0 | CS ÚRS 2025 01 |  | základní |  | 0 | 0 | 0 | 0 | 0 | 4 | K | 2 |  |  |  | ROZPOCET | 0 | 0 | 0 | 0 | 0 | 1 | 0 | 4 | -621263432
| Online PSC |  | https://podminky.urs.cz/item/CS_URS_2025_01/171201221 | [14 empty] | Online PSC | 2
| VV |  | 86,277*1,8 |  | 155.299 | [12 empty] | VV | 2 | 2 | True | 0 | ROZPOCET
| VV |  | Součet |  | 155.299 | [12 empty] | VV | 2 | 4 | True | 1 | ROZPOCET
19 | K | 171251201 | Uložení sypaniny na skládky nebo meziskládky bez hutnění s upravením uložené sypaniny do předepsaného tvaru | m3 | 86.277 |  | 0 | CS ÚRS 2025 01 |  | základní |  | 0 | 0 | 0 | 0 | 0 | 4 | K | 2 |  |  |  | ROZPOCET | 0 | 0 | 0 | 0 | 0 | 1 | 0 | 4 | 1575124861
| Online PSC |  | https://podminky.urs.cz/item/CS_URS_2025_01/171251201 | [14 empty] | Online PSC | 2
| VV |  | 86,277 |  | 86.277 | [12 empty] | VV | 2 | 2 | True | 0 | ROZPOCET
| VV |  | Součet |  | 86.277 | [12 empty] | VV | 2 | 4 | True | 1 | ROZPOCET
20 | K | 174111101 | Zásyp sypaninou z jakékoliv horniny ručně s uložením výkopku ve vrstvách se zhutněním jam, šachet, rýh nebo kolem objektů v těchto vykopávkách | m3 | 50.442 |  | 0 | CS ÚRS 2025 01 |  | základní |  | 0 | 0 | 0 | 0 | 0 | 4 | K | 2 |  |  |  | ROZPOCET | 0 | 0 | 0 | 0 | 0 | 1 | 0 | 4 | 1131448091
| Online PSC |  | https://podminky.urs.cz/item/CS_URS_2025_01/174111101 | [14 empty] | Online PSC | 2
| VV |  | 0,5*0,71*(6,6+6,515++6,52+2,35+3,13+3,135+4,848+3+4) |  | 14.235 | [12 empty] | VV | 2 | 2 | True | 0 | ROZPOCET
| VV |  | 1*0,7*(7,13+2,275*2+1,35+1,2+4,55+4,9+4,2+2,55+1,75+3,5+3,38+1,2) |  | 28.182 | [12 empty] | VV | 2 | 2 | True | 0 | ROZPOCET
| VV |  | 0,75*1,0*3,5 |  | 2.625 | [12 empty] | VV | 2 | 2 | True | 0 | ROZPOCET
| VV |  | 0,3*0,3*60 |  | 5.4 | [12 empty] | VV | 2 | 2 | True | 0 | ROZPOCET
| VV |  | Součet |  | 50.442 | [12 empty] | VV | 2 | 4 | True | 1 | ROZPOCET
21 | K | 174151101 | Zásyp sypaninou z jakékoliv horniny strojně s uložením výkopku ve vrstvách se zhutněním jam, šachet, rýh nebo kolem objektů v těchto vykopávkách | m3 | 5.055 |  | 0 | CS ÚRS 2025 01 |  | základní |  | 0 | 0 | 0 | 0 | 0 | 4 | K | 2 |  |  |  | ROZPOCET | 0 | 0 | 0 | 0 | 0 | 1 | 0 | 4 | -675404513
| Online PSC |  | https://podminky.urs.cz/item/CS_URS_2025_01/174151101 | [14 empty] | Online PSC | 2
| VV |  | 2,2*3*1,5-1,7*2,5*1,14 |  | 5.055 | [12 empty] | VV | 2 | 2 | True | 0 | ROZPOCET
| VV |  | Součet |  | 5.055 | [12 empty] | VV | 2 | 4 | True | 1 | ROZPOCET
22 | K | 175111101 | Obsypání potrubí ručně sypaninou z vhodných hornin třídy těžitelnosti I a II, skupiny 1 až 4 nebo materiálem připraveným podél výkopu ve vzdálenosti do 3 m od jeho kraje pro jakoukoliv hloubku výkopu a míru zhutnění bez prohození sypaniny | m3 | 2.7 |  | 0 | CS ÚRS 2025 01 |  | základní |  | 0 | 0 | 0 | 0 | 0 | 4 | K | 2 |  |  |  | ROZPOCET | 0 | 0 | 0 | 0 | 0 | 1 | 0 | 4 | 1405369113
| Online PSC |  | https://podminky.urs.cz/item/CS_URS_2025_01/175111101 | [14 empty] | Online PSC | 2
| VV |  | 0,3*0,15*60 |  | 2.7 | [12 empty] | VV | 2 | 2 | True | 0 | ROZPOCET
| VV |  | Součet |  | 2.7 | [12 empty] | VV | 2 | 4 | True | 1 | ROZPOCET
23 | M | 58337303 | štěrkopísek frakce 0/8 | t | 5.4 |  | 0 | CS ÚRS 2025 01 |  | základní |  | 0 | 1 | 5.4 | 0 | 0 | 8 | M | 2 |  |  |  | ROZPOCET | 0 | 0 | 0 | 0 | 0 | 1 | 0 | 4 | -1065415904
| VV |  | 2,7*2 'Přepočtené koeficientem množství |  | 5.4 | [12 empty] | VV | 2 | 2 | False | 1 | ROZPOCET
24 | K | 181311103 | Rozprostření a urovnání ornice v rovině nebo ve svahu sklonu do 1:5 ručně při souvislé ploše, tl. vrstvy do 200 mm | m2 | 1226 |  | 0 | CS ÚRS 2025 01 |  | základní |  | 0 | 0 | 0 | 0 | 0 | 4 | K | 2 |  |  |  | ROZPOCET | 0 | 0 | 0 | 0 | 0 | 1 | 0 | 4 | 1263044959
| Online PSC |  | https://podminky.urs.cz/item/CS_URS_2025_01/181311103 | [14 empty] | Online PSC | 2
25 | K | 183101115 | Hloubení jamek pro vysazování rostlin v zemině skupiny 1 až 4 bez výměny půdy v rovině nebo na svahu do 1:5, objemu přes 0,125 do 0,40 m3 | kus | 9 |  | 0 | CS ÚRS 2025 01 |  | základní |  | 0 | 0 | 0 | 0 | 0 | 4 | K | 2 |  |  |  | ROZPOCET | 0 | 0 | 0 | 0 | 0 | 1 | 0 | 4 | -1913253512
| Online PSC |  | https://podminky.urs.cz/item/CS_URS_2025_01/183101115 | [14 empty] | Online PSC | 2
26 | K | 184102113 | Výsadba dřeviny s balem do předem vyhloubené jamky se zalitím v rovině nebo na svahu do 1:5, při průměru balu přes 300 do 400 mm | kus | 9 |  | 0 | CS ÚRS 2025 01 |  | základní |  | 0 | 0 | 0 | 0 | 0 | 4 | K | 2 |  |  |  | ROZPOCET | 0 | 0 | 0 | 0 | 0 | 1 | 0 | 4 | -1218504487
| Online PSC |  | https://podminky.urs.cz/item/CS_URS_2025_01/184102113 | [14 empty] | Online PSC | 2
27 | M | 026503811 | Třešeň Burlat, výška 100-150 cm se zemním balem /pozemek p.č. 3981/1 | kus | 3 |  | 0 |  |  | základní |  | 0 | 0.005 | 0.015 | 0 | 0 | 8 | M | 2 |  |  |  | ROZPOCET | 0 | 0 | 0 | 0 | 0 | 1 | 0 | 4 | -1856476486
28 | M | 026503812 | Borovice lesní, výška 100-150 cm se zemním balem /pozemek p.č. 3988/3 | kus | 1 |  | 0 |  |  | základní |  | 0 | 0.005 | 0.005 | 0 | 0 | 8 | M | 2 |  |  |  | ROZPOCET | 0 | 0 | 0 | 0 | 0 | 1 | 0 | 4 | -1383688161
29 | M | 026503813 | Kaštanovník setý, výška 100-150 cm se zemním balem /pozemek p.č. 3988/13, 3989/2 | kus | 4 |  | 0 |  |  | základní |  | 0 | 0.005 | 0.02 | 0 | 0 | 8 | M | 2 |  |  |  | ROZPOCET | 0 | 0 | 0 | 0 | 0 | 1 | 0 | 4 | -1391773019
30 | M | 026503814 | Tis červený, výška 100-150 cm se zemním balem /pozemek p.č. 254/1 | kus | 1 |  | 0 |  |  | základní |  | 0 | 0.005 | 0.005 | 0 | 0 | 8 | M | 2 |  |  |  | ROZPOCET | 0 | 0 | 0 | 0 | 0 | 1 | 0 | 4 | -1618678175
31 | K | 184215132 | Ukotvení dřeviny kůly v rovině nebo na svahu do 1:5 třemi kůly, délky přes 1 do 2 m | kus | 27 |  | 0 | CS ÚRS 2025 01 |  | základní |  | 0 | 5e-05 | 0.00135 | 0 | 0 | 4 | K | 2 |  |  |  | ROZPOCET | 0 | 0 | 0 | 0 | 0 | 1 | 0 | 4 | 1039095158
| Online PSC |  | https://podminky.urs.cz/item/CS_URS_2025_01/184215132 | [14 empty] | Online PSC | 2
32 | M | 60591253 | kůl vyvazovací dřevěný impregnovaný D 8cm dl 2m | kus | 81 |  | 0 | CS ÚRS 2025 01 |  | základní |  | 0 | 0.00472 | 0.38232 | 0 | 0 | 8 | M | 2 |  |  |  | ROZPOCET | 0 | 0 | 0 | 0 | 0 | 1 | 0 | 4 | 129378011
| VV |  | 27*3 'Přepočtené koeficientem množství |  | 81 | [12 empty] | VV | 2 | 2 | False | 1 | ROZPOCET
33 | K | 184801121 | Ošetření vysazených dřevin solitérních v rovině nebo na svahu do 1:5 | kus | 9 |  | 0 | CS ÚRS 2025 01 |  | základní |  | 0 | 0 | 0 | 0 | 0 | 4 | K | 2 |  |  |  | ROZPOCET | 0 | 0 | 0 | 0 | 0 | 1 | 0 | 4 | -775406481
| Online PSC |  | https://podminky.urs.cz/item/CS_URS_2025_01/184801121 | [14 empty] | Online PSC | 2
34 | K | 184813241 | Zřízení ochrany paty kmene dřeviny perforovanou flexibilní plastovou chráničkou | kus | 9 |  | 0 | CS ÚRS 2025 01 |  | základní |  | 0 | 0 | 0 | 0 | 0 | 4 | K | 2 |  |  |  | ROZPOCET | 0 | 0 | 0 | 0 | 0 | 1 | 0 | 4 | -412760711
| Online PSC |  | https://podminky.urs.cz/item/CS_URS_2025_01/184813241 | [14 empty] | Online PSC | 2
35 | M | 28357001 | chránička perforovaná PE k ochraně paty kmene stromku před poškozením strunovou sekačkou | kus | 9 |  | 0 | CS ÚRS 2025 01 |  | základní |  | 0 | 0.0007 | 0.0063 | 0 | 0 | 8 | M | 2 |  |  |  | ROZPOCET | 0 | 0 | 0 | 0 | 0 | 1 | 0 | 4 | -421111110
36 | K | 184911421 | Mulčování vysazených rostlin mulčovací kůrou, tl. do 100 mm v rovině nebo na svahu do 1:5 | m2 | 3 |  | 0 | CS ÚRS 2025 01 |  | základní |  | 0 | 0 | 0 | 0 | 0 | 4 | K | 2 |  |  |  | ROZPOCET | 0 | 0 | 0 | 0 | 0 | 1 | 0 | 4 | 879901363
| Online PSC |  | https://podminky.urs.cz/item/CS_URS_2025_01/184911421 | [14 empty] | Online PSC | 2
37 | M | 10391100 | kůra mulčovací VL | m3 | 0.031 |  | 0 | CS ÚRS 2025 01 |  | základní |  | 0 | 0.2 | 0.0062 | 0 | 0 | 8 | M | 2 |  |  |  | ROZPOCET | 0 | 0 | 0 | 0 | 0 | 1 | 0 | 4 | 1798660339
| VV |  | 3*0,1 |  | 0.3 | [12 empty] | VV | 2 | 2 | True | 1 | ROZPOCET
| VV |  | 0,3*0,103 'Přepočtené koeficientem množství |  | 0.031 | [12 empty] | VV | 2 | 2 | False | 1 | ROZPOCET
| D | 2 | Zakládání |  |  |  | 0 |  |  |  |  | 0 |  | 280.1061 |  | 0 | 1 | D | 1 |  |  |  | ROZPOCET | [6 empty] | 0
38 | K | 273321411 | Základy z betonu železového (bez výztuže) desky z betonu bez zvláštních nároků na prostředí tř. C 20/25 | m3 | 30.127 |  | 0 | CS ÚRS 2025 01 |  | základní |  | 0 | 2.5019 | 75.3738 | 0 | 0 | 4 | K | 2 |  |  |  | ROZPOCET | 0 | 0 | 0 | 0 | 0 | 1 | 0 | 4 | 553582033
| Online PSC |  | https://podminky.urs.cz/item/CS_URS_2025_01/273321411 | [14 empty] | Online PSC | 2
| VV |  | 0,15*(6,65*5,03+4,81*2,41+3,13*1,58+1,12*4,84+3,49*4,86-0,35*1,35) |  | 10.785 | [12 empty] | VV | 2 | 2 | True | 0 | ROZPOCET
| VV |  | 0,15*(3,3*4,5+3,3*4,9+3,3*4,55) |  | 6.905 | [12 empty] | VV | 2 | 2 | True | 0 | ROZPOCET
| VV |  | 0,15*(5*4+2,2*8+1,8*2,1) |  | 6.207 | [12 empty] | VV | 2 | 2 | True | 0 | ROZPOCET
| VV |  | 0,15*(3,5*5) |  | 2.625 | [12 empty] | VV | 2 | 2 | True | 0 | ROZPOCET
| VV |  | 0,15*(6,53*2,27+2,95*1,2+1,35*4,2) |  | 3.605 | [12 empty] | VV | 2 | 2 | True | 0 | ROZPOCET
| VV |  | Součet |  | 30.127 | [12 empty] | VV | 2 | 4 | True | 1 | ROZPOCET
39 | K | 273362021 | Výztuž základů desek ze svařovaných sítí z drátů typu KARI | t | 1.751 |  | 0 | CS ÚRS 2025 01 |  | základní |  | 0 | 1.0628 | 1.8609 | 0 | 0 | 4 | K | 2 |  |  |  | ROZPOCET | 0 | 0 | 0 | 0 | 0 | 1 | 0 | 4 | -1092097697
| Online PSC |  | https://podminky.urs.cz/item/CS_URS_2025_01/273362021 | [14 empty] | Online PSC | 2
| VV |  | 201,5/6*47,40*1,1*0,001 |  | 1.751 | [12 empty] | VV | 2 | 2 | True | 0 | ROZPOCET
| VV |  | Součet |  | 1.751 | [12 empty] | VV | 2 | 4 | True | 1 | ROZPOCET
40 | K | 274313611 | Základy z betonu prostého pasy betonu kamenem neprokládaného tř. C 16/20 | m3 | 5.457 |  | 0 | CS ÚRS 2025 01 |  | základní |  | 0 | 2.301 | 12.5567 | 0 | 0 | 4 | K | 2 |  |  |  | ROZPOCET | 0 | 0 | 0 | 0 | 0 | 1 | 0 | 4 | -62283722
| Online PSC |  | https://podminky.urs.cz/item/CS_URS_2025_01/274313611 | [14 empty] | Online PSC | 2
| VV |  | 0,1*(0,6*4,25+2,55*0,6) |  | 0.408 | [12 empty] | VV | 2 | 2 | True | 0 | ROZPOCET
| VV |  | 0,1*(1,05*3,95+0,6*11,8+0,6*3,95) |  | 1.36 | [12 empty] | VV | 2 | 2 | True | 0 | ROZPOCET
| VV |  | 0,1*(0,45*2,15+0,45*3,10)+0,1*(0,6*1,75) |  | 0.341 | [12 empty] | VV | 2 | 2 | True | 0 | ROZPOCET
| VV |  | 0,1*4,9*0,6+0,1*4,2*0,6 |  | 0.546 | [12 empty] | VV | 2 | 2 | True | 0 | ROZPOCET
| VV |  | 0,1*1,35*0,55+0,1*1,2*0,55 |  | 0.14 | [12 empty] | VV | 2 | 2 | True | 0 | ROZPOCET
| VV |  | 0,1*0,55*2,275*2+0,1*6,825*0,55 |  | 0.626 | [12 empty] | VV | 2 | 2 | True | 0 | ROZPOCET
| VV |  | 0,1*(4,84*0,5+2,99*0,5+4,84*0,5+3,135*0,5+3,135*0,425*2+0,425*2,35+6,52*0,425*2+0,5*6,505) |  | 2.036 | [12 empty] | VV | 2 | 2 | True | 0 | ROZPOCET
| VV |  | Součet |  | 5.457 | [12 empty] | VV | 2 | 4 | True | 1 | ROZPOCET
41 | K | 274321411 | Základy z betonu železového (bez výztuže) pasy z betonu bez zvláštních nároků na prostředí tř. C 20/25 | m3 | 42.881 |  | 0 | CS ÚRS 2025 01 |  | základní |  | 0 | 2.5019 | 107.2827 | 0 | 0 | 4 | K | 2 |  |  |  | ROZPOCET | 0 | 0 | 0 | 0 | 0 | 1 | 0 | 4 | -1907888938
| Online PSC |  | https://podminky.urs.cz/item/CS_URS_2025_01/274321411 | [14 empty] | Online PSC | 2
| VV |  | 0,55*0,8*(6,83+2,275+2,275+1,2+1,35) |  | 6.129 | [12 empty] | VV | 2 | 2 | True | 0 | ROZPOCET
| VV |  | 0,6*0,8*(4,25+2,55+4,9+4,2) |  | 7.632 | [12 empty] | VV | 2 | 2 | True | 0 | ROZPOCET
| VV |  | 1,05*0,8*3,95+0,6*0,8*12,25+0,6*0,8*3,35+0,6*0,8*1,75 |  | 11.646 | [12 empty] | VV | 2 | 2 | True | 0 | ROZPOCET
| VV |  | 0,75*(0,5*6,5+0,425+6,52+0,425*6,62+2,35*0,425+3,13*0,425*2+0,5*4,845+0,5*3,49+4,34*0,5+0,19*0,41+0,4*0,54) |  | 17.474 | [12 empty] | VV | 2 | 2 | True | 0 | ROZPOCET
| VV |  | Součet |  | 42.881 | [12 empty] | VV | 2 | 4 | True | 1 | ROZPOCET
42 | K | 274361821 | Výztuž základů pasů z betonářské oceli 10 505 (R) nebo BSt 500 | t | 0.953 |  | 0 | CS ÚRS 2025 01 |  | základní |  | 0 | 1.0606 | 1.0108 | 0 | 0 | 4 | K | 2 |  |  |  | ROZPOCET | 0 | 0 | 0 | 0 | 0 | 1 | 0 | 4 | -1001588986
| Online PSC |  | https://podminky.urs.cz/item/CS_URS_2025_01/274361821 | [14 empty] | Online PSC | 2
| VV |  | 592,5*0,888*0,001 |  | 0.526 | [12 empty] | VV | 2 | 2 | True | 0 | ROZPOCET
| VV |  | 90*4*3*0,395*0,001 |  | 0.427 | [12 empty] | VV | 2 | 2 | True | 0 | ROZPOCET
| VV |  | Součet |  | 0.953 | [12 empty] | VV | 2 | 4 | True | 1 | ROZPOCET
43 | K | 279113144 | Základové zdi z tvárnic ztraceného bednění včetně výplně z betonu bez zvláštních nároků na vliv prostředí třídy C 20/25, tloušťky zdiva přes 250 do 300 mm | m2 | 20.728 |  | 0 | CS ÚRS 2025 01 |  | základní |  | 0 | 0.73558 | 15.2471 | 0 | 0 | 4 | K | 2 |  |  |  | ROZPOCET | 0 | 0 | 0 | 0 | 0 | 1 | 0 | 4 | 292912596
| Online PSC |  | https://podminky.urs.cz/item/CS_URS_2025_01/279113144 | [14 empty] | Online PSC | 2
| VV |  | 0,5*(6,6+6,62+6,62+2,42+3,195+3,14+4,84+3,5+4,52) |  | 20.728 | [12 empty] | VV | 2 | 2 | True | 0 | ROZPOCET
| VV |  | Součet |  | 20.728 | [12 empty] | VV | 2 | 4 | True | 1 | ROZPOCET
44 | K | 279113146 | Základové zdi z tvárnic ztraceného bednění včetně výplně z betonu bez zvláštních nároků na vliv prostředí třídy C 20/25, tloušťky zdiva přes 400 do 500 mm | m2 | 53.11 |  | 0 | CS ÚRS 2025 01 |  | základní |  | 0 | 1.2382 | 65.7581 | 0 | 0 | 4 | K | 2 |  |  |  | ROZPOCET | 0 | 0 | 0 | 0 | 0 | 1 | 0 | 4 | -1572166221
| Online PSC |  | https://podminky.urs.cz/item/CS_URS_2025_01/279113146 | [14 empty] | Online PSC | 2
| VV |  | 1*(2,275*2+7,13+1,2+1,35+4,5+4,9+4,55+2,78) |  | 30.96 | [12 empty] | VV | 2 | 2 | True | 0 | ROZPOCET
| VV |  | 1*(3,7+13+3,7+1,75) |  | 22.15 | [12 empty] | VV | 2 | 2 | True | 0 | ROZPOCET
| VV |  | Součet |  | 53.11 | [12 empty] | VV | 2 | 4 | True | 1 | ROZPOCET
45 | K | 279361821 | Výztuž základových zdí nosných svislých nebo odkloněných od svislice, rovinných nebo oblých, deskových nebo žebrových, včetně výztuže jejich žeber z betonářské oceli 10 505 (R) nebo BSt 500 | t | 0.959 |  | 0 | CS ÚRS 2025 01 |  | základní |  | 0 | 1.0594 | 1.016 | 0 | 0 | 4 | K | 2 |  |  |  | ROZPOCET | 0 | 0 | 0 | 0 | 0 | 1 | 0 | 4 | 186174361
| Online PSC |  | https://podminky.urs.cz/item/CS_URS_2025_01/279361821 | [14 empty] | Online PSC | 2
| VV |  | 1080*0,888*0,001 |  | 0.959 | [12 empty] | VV | 2 | 2 | True | 0 | ROZPOCET
| VV |  | Součet |  | 0.959 | [12 empty] | VV | 2 | 4 | True | 1 | ROZPOCET
| D | 3 | Svislé a kompletní konstrukce |  |  |  | 0 |  |  |  |  | 0 |  | 60.9146 |  | 0 | 1 | D | 1 |  |  |  | ROZPOCET | [6 empty] | 0
46 | K | 311235141 | Zdivo jednovrstvé z cihel děrovaných broušených na celoplošnou tenkovrstvou maltu, pevnost cihel přes P10 do P15, tl. zdiva 240 mm | m2 | 70.261 |  | 0 | CS ÚRS 2025 01 |  | základní |  | 0 | 0.23626 | 16.5999 | 0 | 0 | 4 | K | 2 |  |  |  | ROZPOCET | 0 | 0 | 0 | 0 | 0 | 1 | 0 | 4 | 1111447669
| Online PSC |  | https://podminky.urs.cz/item/CS_URS_2025_01/311235141 | [14 empty] | Online PSC | 2
| VV |  | 4*(15)-1,75*2,02-2,25*0,25 |  | 55.903 | [12 empty] | VV | 2 | 2 | True | 0 | ROZPOCET
| VV |  | 4*2,875-1*2,02*2-1,25*0,25*2 |  | 6.835 | [12 empty] | VV | 2 | 2 | True | 0 | ROZPOCET
| VV |  | 3,25*3,75-1*2,02*2-1,25*0,25*2 |  | 7.523 | [12 empty] | VV | 2 | 2 | True | 0 | ROZPOCET
| VV |  | Součet |  | 70.261 | [12 empty] | VV | 2 | 4 | True | 1 | ROZPOCET
47 | K | 311272141 | Zdivo z pórobetonových tvárnic na tenké maltové lože, tl. zdiva 250 mm pevnost tvárnic přes P2 do P4, objemová hmotnost přes 450 do 600 kg/m3 na pero a drážku | m2 | 51.525 |  | 0 | CS ÚRS 2025 01 |  | základní |  | 0 | 0.17721 | 9.1307 | 0 | 0 | 4 | K | 2 |  |  |  | ROZPOCET | 0 | 0 | 0 | 0 | 0 | 1 | 0 | 4 | -899924426
| Online PSC |  | https://podminky.urs.cz/item/CS_URS_2025_01/311272141 | [14 empty] | Online PSC | 2
| VV |  | 3,125*(4+12,5+4)-1,75*0,9*5-1,5*0,9-0,25*(2,25*5+2) |  | 51.525 | [12 empty] | VV | 2 | 2 | True | 0 | ROZPOCET
| VV |  | Součet |  | 51.525 | [12 empty] | VV | 2 | 4 | True | 1 | ROZPOCET
48 | K | 311272241 | Zdivo z pórobetonových tvárnic na tenké maltové lože, tl. zdiva 300 mm pevnost tvárnic přes P2 do P4, objemová hmotnost přes 450 do 600 kg/m3 na pero a drážku | m2 | 31.851 |  | 0 | CS ÚRS 2025 01 |  | základní |  | 0 | 0.21272 | 6.7753 | 0 | 0 | 4 | K | 2 |  |  |  | ROZPOCET | 0 | 0 | 0 | 0 | 0 | 1 | 0 | 4 | -1263822377
| Online PSC |  | https://podminky.urs.cz/item/CS_URS_2025_01/311272241 | [14 empty] | Online PSC | 2
| VV |  | 3,25*6,65-1*1,1-1,75*1,1-0,25*2,25-0,25*1,5 |  | 17.65 | [12 empty] | VV | 2 | 2 | True | 0 | ROZPOCET
| VV |  | 0,9+0,25*2+0,35*0,44+0,2*0,35+0,6*0,9 |  | 2.164 | [12 empty] | VV | 2 | 2 | True | 0 | ROZPOCET
| VV |  | 3,25*1,085 + 2,02*0,55 |  | 4.637 | [12 empty] | VV | 2 | 2 | True | 0 | ROZPOCET
| VV |  | 4*1,85 |  | 7.4 | [12 empty] | VV | 2 | 2 | True | 0 | ROZPOCET
| VV |  | Součet |  | 31.851 | [12 empty] | VV | 2 | 4 | True | 1 | ROZPOCET
49 | K | 311273121 | Zdivo tepelněizolační z pórobetonových tvárnic na tenkovrstvou maltu, pevnost tvárnic do P2, objemová hmotnost do 400 kg/m3,součinitel prostupu tepla U přes 0,18 do 0,22, tl. zdiva 450 mm | m2 | 9.708 |  | 0 | CS ÚRS 2025 01 |  | základní |  | 0 | 0.24411 | 2.3698 | 0 | 0 | 4 | K | 2 |  |  |  | ROZPOCET | 0 | 0 | 0 | 0 | 0 | 1 | 0 | 4 | -1259994746
| Online PSC |  | https://podminky.urs.cz/item/CS_URS_2025_01/311273121 | [14 empty] | Online PSC | 2
| VV |  | 1,16*0,9+2,4*1,55+0,9*1,8+1,8*0,3+1,16*2,4 |  | 9.708 | [12 empty] | VV | 2 | 2 | True | 0 | ROZPOCET
| VV |  | Součet |  | 9.708 | [12 empty] | VV | 2 | 4 | True | 1 | ROZPOCET
50 | K | 317143433 | Překlady nosné z pórobetonu osazené do tenkého maltového lože, pro zdi tl. 200 mm, délky překladu přes 1500 do 1800 mm | kus | 2 |  | 0 | CS ÚRS 2025 01 |  | základní |  | 0 | 0.07321 | 0.14642 | 0 | 0 | 4 | K | 2 |  |  |  | ROZPOCET | 0 | 0 | 0 | 0 | 0 | 1 | 0 | 4 | 1827349881
| Online PSC |  | https://podminky.urs.cz/item/CS_URS_2025_01/317143433 | [14 empty] | Online PSC | 2
51 | K | 317143444 | Překlady nosné z pórobetonu osazené do tenkého maltového lože, pro zdi tl. 250 mm, délky překladu přes 1800 do 2100 mm | kus | 1 |  | 0 | CS ÚRS 2025 01 |  | základní |  | 0 | 0.10433 | 0.10433 | 0 | 0 | 4 | K | 2 |  |  |  | ROZPOCET | 0 | 0 | 0 | 0 | 0 | 1 | 0 | 4 | -1123008349
| Online PSC |  | https://podminky.urs.cz/item/CS_URS_2025_01/317143444 | [14 empty] | Online PSC | 2
| VV |  | 1 |  | 1 | [12 empty] | VV | 2 | 2 | True | 1 | ROZPOCET
52 | K | 317143445 | Překlady nosné z pórobetonu osazené do tenkého maltového lože, pro zdi tl. 250 mm, délky překladu přes 2100 do 2400 mm | kus | 5 |  | 0 | CS ÚRS 2025 01 |  | základní |  | 0 | 0.11733 | 0.58665 | 0 | 0 | 4 | K | 2 |  |  |  | ROZPOCET | 0 | 0 | 0 | 0 | 0 | 1 | 0 | 4 | 876926830
| Online PSC |  | https://podminky.urs.cz/item/CS_URS_2025_01/317143445 | [14 empty] | Online PSC | 2
| VV |  | 5 |  | 5 | [12 empty] | VV | 2 | 2 | True | 1 | ROZPOCET
53 | K | 317143452 | Překlady nosné z pórobetonu osazené do tenkého maltového lože, pro zdi tl. 300 mm, délky překladu přes 1300 do 1500 mm | kus | 1 |  | 0 | CS ÚRS 2025 01 |  | základní |  | 0 | 0.09431 | 0.09431 | 0 | 0 | 4 | K | 2 |  |  |  | ROZPOCET | 0 | 0 | 0 | 0 | 0 | 1 | 0 | 4 | 893231714
| Online PSC |  | https://podminky.urs.cz/item/CS_URS_2025_01/317143452 | [14 empty] | Online PSC | 2
54 | K | 317143455 | Překlady nosné z pórobetonu osazené do tenkého maltového lože, pro zdi tl. 300 mm, délky překladu přes 2100 do 2400 mm | kus | 1 |  | 0 | CS ÚRS 2025 01 |  | základní |  | 0 | 0.14139 | 0.14139 | 0 | 0 | 4 | K | 2 |  |  |  | ROZPOCET | 0 | 0 | 0 | 0 | 0 | 1 | 0 | 4 | 1165399518
| Online PSC |  | https://podminky.urs.cz/item/CS_URS_2025_01/317143455 | [14 empty] | Online PSC | 2
55 | K | 317168052 | Překlady keramické vysoké osazené do maltového lože, šířky překladu 70 mm výšky 238 mm, délky 1250 mm | kus | 19 |  | 0 | CS ÚRS 2025 01 |  | základní |  | 0 | 0.04555 | 0.86545 | 0 | 0 | 4 | K | 2 |  |  |  | ROZPOCET | 0 | 0 | 0 | 0 | 0 | 1 | 0 | 4 | -630518536
| Online PSC |  | https://podminky.urs.cz/item/CS_URS_2025_01/317168052 | [14 empty] | Online PSC | 2
| VV |  | 3+3+3+3 |  | 12 | [12 empty] | VV | 2 | 2 | True | 0 | ROZPOCET
| VV |  | 1+2+2+2 |  | 7 | [12 empty] | VV | 2 | 2 | True | 0 | ROZPOCET
| VV |  | Součet |  | 19 | [12 empty] | VV | 2 | 4 | True | 1 | ROZPOCET
56 | K | 317168053 | Překlady keramické vysoké osazené do maltového lože, šířky překladu 70 mm výšky 238 mm, délky 1500 mm | kus | 6 |  | 0 | CS ÚRS 2025 01 |  | základní |  | 0 | 0.05455 | 0.3273 | 0 | 0 | 4 | K | 2 |  |  |  | ROZPOCET | 0 | 0 | 0 | 0 | 0 | 1 | 0 | 4 | 2127589883
| Online PSC |  | https://podminky.urs.cz/item/CS_URS_2025_01/317168053 | [14 empty] | Online PSC | 2
| VV |  | 2+2+2 |  | 6 | [12 empty] | VV | 2 | 2 | True | 0 | ROZPOCET
| VV |  | Součet |  | 6 | [12 empty] | VV | 2 | 4 | True | 1 | ROZPOCET
57 | K | 317168054 | Překlady keramické vysoké osazené do maltového lože, šířky překladu 70 mm výšky 238 mm, délky 1750 mm | kus | 4 |  | 0 | CS ÚRS 2025 01 |  | základní |  | 0 | 0.06355 | 0.2542 | 0 | 0 | 4 | K | 2 |  |  |  | ROZPOCET | 0 | 0 | 0 | 0 | 0 | 1 | 0 | 4 | -2091769260
| Online PSC |  | https://podminky.urs.cz/item/CS_URS_2025_01/317168054 | [14 empty] | Online PSC | 2
| VV |  | 2+2 |  | 4 | [12 empty] | VV | 2 | 2 | True | 0 | ROZPOCET
| VV |  | Součet |  | 4 | [12 empty] | VV | 2 | 4 | True | 1 | ROZPOCET
58 | K | 317168057 | Překlady keramické vysoké osazené do maltového lože, šířky překladu 70 mm výšky 238 mm, délky 2500 mm | kus | 2 |  | 0 | CS ÚRS 2025 01 |  | základní |  | 0 | 0.09105 | 0.1821 | 0 | 0 | 4 | K | 2 |  |  |  | ROZPOCET | 0 | 0 | 0 | 0 | 0 | 1 | 0 | 4 | 1985654733
| Online PSC |  | https://podminky.urs.cz/item/CS_URS_2025_01/317168057 | [14 empty] | Online PSC | 2
| VV |  | 2 |  | 2 | [12 empty] | VV | 2 | 2 | True | 1 | ROZPOCET
59 | K | 317941123 | Osazování ocelových válcovaných nosníků na zdivu I nebo IE nebo U nebo UE nebo L č. 14 až 22 nebo výšky do 220 mm | t | 1.02 |  | 0 | CS ÚRS 2025 01 |  | základní |  | 0 | 0.01709 | 0.017432 | 0 | 0 | 4 | K | 2 |  |  |  | ROZPOCET | 0 | 0 | 0 | 0 | 0 | 1 | 0 | 4 | -480983410
| Online PSC |  | https://podminky.urs.cz/item/CS_URS_2025_01/317941123 | [14 empty] | Online PSC | 2
| VV |  | 0,801+0,219 |  | 1.02 | [12 empty] | VV | 2 | 2 | True | 0 | ROZPOCET
| VV |  | Součet |  | 1.02 | [12 empty] | VV | 2 | 4 | True | 1 | ROZPOCET
60 | M | 13010722 | ocel profilová jakost S235JR (11 375) průřez I (IPN) 200 | t | 0.801 |  | 0 | CS ÚRS 2025 01 |  | základní |  | 0 | 1 | 0.801 | 0 | 0 | 8 | M | 2 |  |  |  | ROZPOCET | 0 | 0 | 0 | 0 | 0 | 1 | 0 | 4 | -2014867281
| VV |  | 0,0263*(2,86*2+1,76*2+2,4*2+1,9*2+2,2*2+1,9*2+2,2*2) |  | 0.801 | [12 empty] | VV | 2 | 2 | True | 0 | ROZPOCET
| VV |  | Součet |  | 0.801 | [12 empty] | VV | 2 | 4 | True | 1 | ROZPOCET
61 | M | 13010716 | ocel profilová jakost S235JR (11 375) průřez I (IPN) 140 | t | 0.219 |  | 0 | CS ÚRS 2025 01 |  | základní |  | 0 | 1 | 0.219 | 0 | 0 | 8 | M | 2 |  |  |  | ROZPOCET | 0 | 0 | 0 | 0 | 0 | 1 | 0 | 4 | -1220579394
| VV |  | 0,0144*(1,5*2*2*2+1,6*2) |  | 0.219 | [12 empty] | VV | 2 | 2 | True | 0 | ROZPOCET
| VV |  | Součet |  | 0.219 | [12 empty] | VV | 2 | 4 | True | 1 | ROZPOCET
62 | K | 342244201 | Příčky jednoduché z cihel děrovaných broušených na tenkovrstvou maltu, pevnost cihel do P15, tl. příčky 80 mm | m2 | 22.47 |  | 0 | CS ÚRS 2025 01 |  | základní |  | 0 | 0.06848 | 1.5387 | 0 | 0 | 4 | K | 2 |  |  |  | ROZPOCET | 0 | 0 | 0 | 0 | 0 | 1 | 0 | 4 | -1092223128
| Online PSC |  | https://podminky.urs.cz/item/CS_URS_2025_01/342244201 | [14 empty] | Online PSC | 2
| VV |  | 3,25*(3,75+1,85)-0,9*2,02-0,25*1,25 |  | 16.07 | [12 empty] | VV | 2 | 2 | True | 0 | ROZPOCET
| VV |  | 4*(1,6) |  | 6.4 | [12 empty] | VV | 2 | 2 | True | 0 | ROZPOCET
| VV |  | Součet |  | 22.47 | [12 empty] | VV | 2 | 4 | True | 1 | ROZPOCET
63 | K | 342244211 | Příčky jednoduché z cihel děrovaných broušených na tenkovrstvou maltu, pevnost cihel do P15, tl. příčky 115 mm | m2 | 12.2 |  | 0 | CS ÚRS 2025 01 |  | základní |  | 0 | 0.09448 | 1.1527 | 0 | 0 | 4 | K | 2 |  |  |  | ROZPOCET | 0 | 0 | 0 | 0 | 0 | 1 | 0 | 4 | -944473641
| Online PSC |  | https://podminky.urs.cz/item/CS_URS_2025_01/342244211 | [14 empty] | Online PSC | 2
| VV |  | 4*3,05 |  | 12.2 | [12 empty] | VV | 2 | 2 | True | 0 | ROZPOCET
| VV |  | Součet |  | 12.2 | [12 empty] | VV | 2 | 4 | True | 1 | ROZPOCET
64 | K | 342244221 | Příčky jednoduché z cihel děrovaných broušených na tenkovrstvou maltu, pevnost cihel do P15, tl. příčky 140 mm | m2 | 172.059 |  | 0 | CS ÚRS 2025 01 |  | základní |  | 0 | 0.11396 | 19.6078 | 0 | 0 | 4 | K | 2 |  |  |  | ROZPOCET | 0 | 0 | 0 | 0 | 0 | 1 | 0 | 4 | -1659710794
| Online PSC |  | https://podminky.urs.cz/item/CS_URS_2025_01/342244221 | [14 empty] | Online PSC | 2
| VV |  | 4*2,88-0,9*2,02-0,25*1,25 |  | 9.39 | [12 empty] | VV | 2 | 2 | True | 0 | ROZPOCET
| VV |  | 4*7,39-1,1*2,02-1,5*0,25 |  | 26.963 | [12 empty] | VV | 2 | 2 | True | 0 | ROZPOCET
| VV |  | 4*(2,66+5,93+2,66)-0,9*2,1-0,25*1,25-2,175+2,1-1,935*1,2 |  | 40.401 | [12 empty] | VV | 2 | 2 | True | 0 | ROZPOCET
| VV |  | 4*(2,46+2,665)-1,1*2,02-0,25*1,5 |  | 17.903 | [12 empty] | VV | 2 | 2 | True | 0 | ROZPOCET
| VV |  | 4*(1,45+1,5+3+1,35+0,15+1,495+3,15+5,005)-0,9*2,02-1,35*2,05-1,1*2,02-1,35*0,25-0,25*1,75-1,25*0,25 |  | 60.505 | [12 empty] | VV | 2 | 2 | True | 0 | ROZPOCET
| VV |  | 4*(0,7+3,2)-1,25*1,2 |  | 14.1 | [12 empty] | VV | 2 | 2 | True | 0 | ROZPOCET
| VV |  | 4*1,5-1,4*2,02-1,5*0,25 |  | 2.797 | [12 empty] | VV | 2 | 2 | True | 0 | ROZPOCET
| VV |  | Součet |  | 172.059 | [12 empty] | VV | 2 | 4 | True | 1 | ROZPOCET
| D | 4 | Vodorovné konstrukce |  |  |  | 0 |  |  |  |  | 0 |  | 45.8941 |  | 0 | 1 | D | 1 |  |  |  | ROZPOCET | [6 empty] | 0
65 | K | 417321515 | Ztužující pásy a věnce z betonu železového (bez výztuže) tř. C 25/30 | m3 | 10.934 |  | 0 | CS ÚRS 2025 01 |  | základní |  | 0 | 2.502 | 27.3566 | 0 | 0 | 4 | K | 2 |  |  |  | ROZPOCET | 0 | 0 | 0 | 0 | 0 | 1 | 0 | 4 | 1769017882
| Online PSC |  | https://podminky.urs.cz/item/CS_URS_2025_01/417321515 | [14 empty] | Online PSC | 2
| VV |  | 0,24*0,25*(12,02+5,05+0,87+4,8+10,89+4,2+4,75) |  | 2.555 | [12 empty] | VV | 2 | 2 | True | 0 | ROZPOCET
| VV |  | 0,2*0,125*(6,67+5,1+3,45+4,9+1,4+1,4+5) |  | 0.698 | [12 empty] | VV | 2 | 2 | True | 0 | ROZPOCET
| VV |  | 0,2*0,15*(4,2+4,9) |  | 0.273 | [12 empty] | VV | 2 | 2 | True | 0 | ROZPOCET
| VV |  | 0,2*0,1*(1,725*4) |  | 0.138 | [12 empty] | VV | 2 | 2 | True | 0 | ROZPOCET
| VV |  | 0,42*0,15*(2,46+2,665+1,3+1,5+3+1,65+1,345+3,15+5,005+3,05+0,7+3,2+4,46+6,23+2,51+2,665+2,46) |  | 2.983 | [12 empty] | VV | 2 | 2 | True | 0 | ROZPOCET
| VV |  | 0,42*0,3*1,7+0,42*0,25*(15+2,875)+0,42*0,15*(1,6+2,88) |  | 2.373 | [12 empty] | VV | 2 | 2 | True | 0 | ROZPOCET
| VV |  | 0,3*0,25*(3,75+3,75+13+3,75) |  | 1.819 | [12 empty] | VV | 2 | 2 | True | 0 | ROZPOCET
| VV |  | 0,17*0,1*(3,75+1,85) |  | 0.095 | [12 empty] | VV | 2 | 2 | True | 0 | ROZPOCET
| VV |  | Součet |  | 10.934 | [12 empty] | VV | 2 | 4 | True | 1 | ROZPOCET
66 | K | 417351115 | Bednění bočnic ztužujících pásů a věnců včetně vzpěr zřízení | m2 | 114.44 |  | 0 | CS ÚRS 2025 01 |  | základní |  | 0 | 0.01117 | 1.2783 | 0 | 0 | 4 | K | 2 |  |  |  | ROZPOCET | 0 | 0 | 0 | 0 | 0 | 1 | 0 | 4 | -379801481
| Online PSC |  | https://podminky.urs.cz/item/CS_URS_2025_01/417351115 | [14 empty] | Online PSC | 2
| VV |  | 0,24*(12,02+5,05+0,87+4,8+10,89+4,2+4,75)*2 |  | 20.438 | [12 empty] | VV | 2 | 2 | True | 0 | ROZPOCET
| VV |  | 0,2*(6,67+5,1+3,45+4,9+1,4+1,4+5)*2 |  | 11.168 | [12 empty] | VV | 2 | 2 | True | 0 | ROZPOCET
| VV |  | 0,2*(4,2+4,9)*2 |  | 3.64 | [12 empty] | VV | 2 | 2 | True | 0 | ROZPOCET
| VV |  | 0,2*(1,725*4)*2 |  | 2.76 | [12 empty] | VV | 2 | 2 | True | 0 | ROZPOCET
| VV |  | 0,42*2*(2,46+2,665+1,3+1,5+3+1,65+1,345+3,15+5,005+3,05+0,7+3,2+4,46+6,23+2,51+2,665+2,46) |  | 39.774 | [12 empty] | VV | 2 | 2 | True | 0 | ROZPOCET
| VV |  | 0,42*2*1,7+0,42*2*(15+2,875)+0,42*2*(1,6+2,88) |  | 20.206 | [12 empty] | VV | 2 | 2 | True | 0 | ROZPOCET
| VV |  | 0,3*2*(3,75+3,75+13+3,75) |  | 14.55 | [12 empty] | VV | 2 | 2 | True | 0 | ROZPOCET
| VV |  | 0,17*2*(3,75+1,85) |  | 1.904 | [12 empty] | VV | 2 | 2 | True | 0 | ROZPOCET
| VV |  | Součet |  | 114.44 | [12 empty] | VV | 2 | 4 | True | 1 | ROZPOCET
67 | K | 417351116 | Bednění bočnic ztužujících pásů a věnců včetně vzpěr odstranění | m2 | 10.934 |  | 0 | CS ÚRS 2025 01 |  | základní |  | 0 | 0 | 0 | 0 | 0 | 4 | K | 2 |  |  |  | ROZPOCET | 0 | 0 | 0 | 0 | 0 | 1 | 0 | 4 | 1038990885
| Online PSC |  | https://podminky.urs.cz/item/CS_URS_2025_01/417351116 | [14 empty] | Online PSC | 2
| VV |  | 0,24*0,25*(12,02+5,05+0,87+4,8+10,89+4,2+4,75) |  | 2.555 | [12 empty] | VV | 2 | 2 | True | 0 | ROZPOCET
| VV |  | 0,2*0,125*(6,67+5,1+3,45+4,9+1,4+1,4+5) |  | 0.698 | [12 empty] | VV | 2 | 2 | True | 0 | ROZPOCET
| VV |  | 0,2*0,15*(4,2+4,9) |  | 0.273 | [12 empty] | VV | 2 | 2 | True | 0 | ROZPOCET
| VV |  | 0,2*0,1*(1,725*4) |  | 0.138 | [12 empty] | VV | 2 | 2 | True | 0 | ROZPOCET
| VV |  | 0,42*0,15*(2,46+2,665+1,3+1,5+3+1,65+1,345+3,15+5,005+3,05+0,7+3,2+4,46+6,23+2,51+2,665+2,46) |  | 2.983 | [12 empty] | VV | 2 | 2 | True | 0 | ROZPOCET
| VV |  | 0,42*0,3*1,7+0,42*0,25*(15+2,875)+0,42*0,15*(1,6+2,88) |  | 2.373 | [12 empty] | VV | 2 | 2 | True | 0 | ROZPOCET
| VV |  | 0,3*0,25*(3,75+3,75+13+3,75) |  | 1.819 | [12 empty] | VV | 2 | 2 | True | 0 | ROZPOCET
| VV |  | 0,17*0,1*(3,75+1,85) |  | 0.095 | [12 empty] | VV | 2 | 2 | True | 0 | ROZPOCET
| VV |  | Součet |  | 10.934 | [12 empty] | VV | 2 | 4 | True | 1 | ROZPOCET
68 | K | 434313115 | Schody z vibrolisovaných prefabrikátů na cementovou maltu, s vyspárováním se zřízením podkladních stupňů z betonu tř. C 20/25 | m | 38.8 |  | 0 | CS ÚRS 2025 01 |  | základní |  | 0 | 0.4204 | 16.3115 | 0 | 0 | 4 | K | 2 |  |  |  | ROZPOCET | 0 | 0 | 0 | 0 | 0 | 1 | 0 | 4 | 89657966
| Online PSC |  | https://podminky.urs.cz/item/CS_URS_2025_01/434313115 | [14 empty] | Online PSC | 2
| VV |  | 2,3*6+2*5+3*5 |  | 38.8 | [12 empty] | VV | 2 | 2 | True | 0 | ROZPOCET
| VV |  | Součet |  | 38.8 | [12 empty] | VV | 2 | 4 | True | 1 | ROZPOCET
69 | K | 451577777 | Podklad nebo lože pod dlažbu (přídlažbu) v ploše vodorovné nebo ve sklonu do 1:5, tloušťky od 30 do 100 mm z kameniva těženého | m2 | 54.08 |  | 0 | CS ÚRS 2025 01 |  | základní |  | 0 | 0 | 0 | 0 | 0 | 4 | K | 2 |  |  |  | ROZPOCET | 0 | 0 | 0 | 0 | 0 | 1 | 0 | 4 | 2068129661
| Online PSC |  | https://podminky.urs.cz/item/CS_URS_2025_01/451577777 | [14 empty] | Online PSC | 2
| VV |  | 54,08 |  | 54.08 | [12 empty] | VV | 2 | 2 | True | 1 | ROZPOCET
70 | K | 417361821 | Výztuž ztužujících pásů a věnců z betonářské oceli 10 505 (R) nebo BSt 500 | t | 0.9 |  | 0 | CS ÚRS 2025 01 |  | základní |  | 0 | 1.0529 | 0.94762 | 0 | 0 | 4 | K | 2 |  |  |  | ROZPOCET | 0 | 0 | 0 | 0 | 0 | 1 | 0 | 4 | -764368158
| Online PSC |  | https://podminky.urs.cz/item/CS_URS_2025_01/417361821 | [14 empty] | Online PSC | 2
| VV |  | 0,9 |  | 0.9 | [12 empty] | VV | 2 | 2 | True | 1 | ROZPOCET
| D | 5 | Komunikace pozemní |  |  |  | 0 |  |  |  |  | 0 |  | 16.0628 |  | 0 | 1 | D | 1 |  |  |  | ROZPOCET | [6 empty] | 0
71 | K | 564750001 | Podklad nebo kryt z kameniva hrubého drceného vel. 8-16 mm s rozprostřením a zhutněním plochy jednotlivě do 100 m2, po zhutnění tl. 150 mm | m2 | 54.08 |  | 0 | CS ÚRS 2025 01 |  | základní |  | 0 | 0 | 0 | 0 | 0 | 4 | K | 2 |  |  |  | ROZPOCET | 0 | 0 | 0 | 0 | 0 | 1 | 0 | 4 | 355794109
| Online PSC |  | https://podminky.urs.cz/item/CS_URS_2025_01/564750001 | [14 empty] | Online PSC | 2
| VV |  | 40+4,4*3,2 |  | 54.08 | [12 empty] | VV | 2 | 2 | True | 1 | ROZPOCET
72 | K | 564750101 | Podklad nebo kryt z kameniva hrubého drceného vel. 16-32 mm s rozprostřením a zhutněním plochy jednotlivě do 100 m2, po zhutnění tl. 150 mm | m2 | 54.08 |  | 0 | CS ÚRS 2025 01 |  | základní |  | 0 | 0 | 0 | 0 | 0 | 4 | K | 2 |  |  |  | ROZPOCET | 0 | 0 | 0 | 0 | 0 | 1 | 0 | 4 | 758722488
| Online PSC |  | https://podminky.urs.cz/item/CS_URS_2025_01/564750101 | [14 empty] | Online PSC | 2
| VV |  | 40+4,4*3,2 |  | 54.08 | [12 empty] | VV | 2 | 2 | True | 1 | ROZPOCET
73 | K | 596212210 | Kladení dlažby z betonových zámkových dlaždic pozemních komunikací ručně s ložem z kameniva těženého nebo drceného tl. do 50 mm, s vyplněním spár, s dvojitým hutněním vibrováním a se smetením přebytečného materiálu na krajnici tl. 80 mm skupiny A, pro plochy do 50 m2 | m2 | 54.08 |  | 0 | CS ÚRS 2025 01 |  | základní |  | 0 | 0.11162 | 6.0364 | 0 | 0 | 4 | K | 2 |  |  |  | ROZPOCET | 0 | 0 | 0 | 0 | 0 | 1 | 0 | 4 | -1241959612
| Online PSC |  | https://podminky.urs.cz/item/CS_URS_2025_01/596212210 | [14 empty] | Online PSC | 2
| VV |  | 40+4,4*3,2 |  | 54.08 | [12 empty] | VV | 2 | 2 | True | 1 | ROZPOCET
74 | M | 59245090 | dlažba zámková betonová profilová 230x140mm tl 80mm přírodní | m2 | 55.702 |  | 0 | CS ÚRS 2025 01 |  | základní |  | 0 | 0.18 | 10.0264 | 0 | 0 | 8 | M | 2 |  |  |  | ROZPOCET | 0 | 0 | 0 | 0 | 0 | 1 | 0 | 4 | -613483306
| VV |  | 54,08*1,03 'Přepočtené koeficientem množství |  | 55.702 | [12 empty] | VV | 2 | 2 | False | 1 | ROZPOCET
| D | 6 | Úpravy povrchů, podlahy a osazování výplní |  |  |  | 0 |  |  |  |  | 0 |  | 166.3099 |  | 0 | 1 | D | 1 |  |  |  | ROZPOCET | [6 empty] | 0
75 | K | 612121100 | Zatření spár vnitřních povrchů vápennou maltou, ploch z cihel stěn | m2 | 598.506 |  | 0 | CS ÚRS 2025 01 |  | základní |  | 0 | 0.00193 | 1.1551 | 0 | 0 | 4 | K | 2 |  |  |  | ROZPOCET | 0 | 0 | 0 | 0 | 0 | 1 | 0 | 4 | 745650064
| Online PSC |  | https://podminky.urs.cz/item/CS_URS_2025_01/612121100 | [14 empty] | Online PSC | 2
| VV |  | "1.01" 4,15*(1,35+0,3+1,345+0,3+5,155+0,2+1,5+1,7+1,36+2,46)-1,1*2,02-1,35*2,02-0,9*2,02-1,4*2,02-1,1*2,02 |  | 53.214 | [12 empty] | VV | 2 | 2 | True | 0 | ROZPOCET
| VV |  | "1.02" 4,15*(1,5+1,3) |  | 11.62 | [12 empty] | VV | 2 | 2 | True | 0 | ROZPOCET
| VV |  | "1.03" 4,15*(1,65+1,45+3) |  | 25.315 | [12 empty] | VV | 2 | 2 | True | 0 | ROZPOCET
| VV |  | "1,04a" 4,15*(3+1,2+0,3+1,495+2,7)-1,1*2,02 |  | 33.862 | [12 empty] | VV | 2 | 2 | True | 0 | ROZPOCET
| VV |  | "1.04b" 4,15*(3+3,93+3,05)-1,35*2,02 |  | 38.69 | [12 empty] | VV | 2 | 2 | True | 0 | ROZPOCET
| VV |  | "1.05" 4,15*(3,05+0,95+0,7+3,05)-1,25*1,2-0,9*2,02 |  | 28.845 | [12 empty] | VV | 2 | 2 | True | 0 | ROZPOCET
| VV |  | "1,06" 4,15*(3,2+0,5+4,46+15)-1,75*2,02-1,935*1,2+1,4*2,02-1,25*1,2+0,15*(1,25+1,2*2) |  | 92.133 | [12 empty] | VV | 2 | 2 | True | 0 | ROZPOCET
| VV |  | "1.07" 4,15*(4,15+7,39)-1,1*2,02-1,1*2,02 |  | 43.447 | [12 empty] | VV | 2 | 2 | True | 0 | ROZPOCET
| VV |  | "1,08" 4,15*(2,51+5,93+2,51)-1,935*1,2-1,1*2,02-0,9*2,1 |  | 39.009 | [12 empty] | VV | 2 | 2 | True | 0 | ROZPOCET
| VV |  | "1,09" 4,15*(2,66+2,67)-0,9*2,1+0,15*(2,1*2+0,9) |  | 20.995 | [12 empty] | VV | 2 | 2 | True | 0 | ROZPOCET
| VV |  | "1.10"4,15*(7,39+1,93+0,15+1,16+2,46)-1,1*2,02-1,1*2,02 |  | 49.88 | [12 empty] | VV | 2 | 2 | True | 0 | ROZPOCET
| VV |  | "1.23" 4,15*(10,2+2,875)-1,75*2,02-0,9*2,02-0,9*2,02+0,15*(1+2,1*2)*2 |  | 48.65 | [12 empty] | VV | 2 | 2 | True | 0 | ROZPOCET
| VV |  | "1.24" 3,4*(3,75)-0,9*2,02*2 |  | 9.114 | [12 empty] | VV | 2 | 2 | True | 0 | ROZPOCET
| VV |  | "1.27" 4,15*(2,8+2,88+1,78*2+1,6)-0,9*2,02*3 |  | 39.532 | [12 empty] | VV | 2 | 2 | True | 0 | ROZPOCET
| VV |  | "1.28" 3,4*(3,75+1,95+1,85+1,95)-0,9*2,02*3+0.15*(1+2,1*2) |  | 27.626 | [12 empty] | VV | 2 | 2 | True | 0 | ROZPOCET
| VV |  | "1,29" 4,15*(1,6*2+1*2)-0,9*2,02 |  | 19.762 | [12 empty] | VV | 2 | 2 | True | 0 | ROZPOCET
| VV |  | "1.30" 3,4*(1,7*2+1,85)-0,9*2,02+0,15*(1+2,1*2) |  | 16.812 | [12 empty] | VV | 2 | 2 | True | 0 | ROZPOCET
| VV |  | Součet |  | 598.506 | [12 empty] | VV | 2 | 4 | True | 1 | ROZPOCET
76 | K | 612131100 | Podkladní a spojovací vrstva vnitřních omítaných ploch vápenný postřik nanášený ručně celoplošně stěn | m2 | 1071.302 |  | 0 | CS ÚRS 2025 01 |  | základní |  | 0 | 0.0065 | 6.9635 | 0 | 0 | 4 | K | 2 |  |  |  | ROZPOCET | 0 | 0 | 0 | 0 | 0 | 1 | 0 | 4 | 1965673287
| Online PSC |  | https://podminky.urs.cz/item/CS_URS_2025_01/612131100 | [14 empty] | Online PSC | 2
| VV |  | "1.01" 4,15*(1,35+0,3+1,345+0,3+5,155+0,2+1,5+1,7+1,36+2,46)-1,1*2,02-1,35*2,02-0,9*2,02-1,4*2,02-1,1*2,02+4,15*(3,35+1,5+5,9+4,1+1,36+1,5)-1*2,02 |  | 124.69 | [12 empty] | VV | 2 | 2 | True | 0 | ROZPOCET
| VV |  | -2,46*2,75-1,36*2,75-1,3*2,02+0,4*(2*2,75+1,36)+0,3*(2*2,75+2,46)+0,25*(1,41+2,1*2) |  | -6.597 | [12 empty] | VV | 2 | 2 | True | 0 | ROZPOCET
| VV |  | "1.02" 4,15*(1,5+1,3+1,3+1,5)-0,8*2,02+0,25*(1+2,1*2) |  | 22.924 | [12 empty] | VV | 2 | 2 | True | 0 | ROZPOCET
| VV |  | "1.03" 4,15*(1,65+1,45+3+1,35+3,2+1,75)-1*2,02-2,4*0,9+0,38*(2,4+0,9*2) |  | 48.876 | [12 empty] | VV | 2 | 2 | True | 0 | ROZPOCET
| VV |  | "1,04a" 4,15*(3+1,2+0,3+1,495+2,7+1,2+0,35)-1,1*2,02-1,2*0,9+0,38*(1,2+0,9*2) |  | 40.355 | [12 empty] | VV | 2 | 2 | True | 0 | ROZPOCET
| VV |  | "1.04b" 4,15*(3+3,93+3,05+3,93+0,15)-1,35*2,02 |  | 55.622 | [12 empty] | VV | 2 | 2 | True | 0 | ROZPOCET
| VV |  | "1.05" 4,15*(3,05+0,95+0,7+3,05+1,5+3,25)-1,25*1,2-0,9*2,02-1,2*2,4+0,38*(1,2+2,4*2) |  | 47.957 | [12 empty] | VV | 2 | 2 | True | 0 | ROZPOCET
| VV |  | "1,06" 4,15*(3,2+0,5+4,46+15+13,375+0,4+18,02)-1,75*2,02-1,935*1,2+1,4*2,02-1,25*1,2+0,15*(1,25+1,2*2)-2,4*2,4*9-1,2*3,625-1,15*2,4-1,25*3,625 |  | 160.601 | [12 empty] | VV | 2 | 2 | True | 0 | ROZPOCET
| VV |  | +0,38*(2,4*10+2,4*18+3,625*4+1,2) |  | 31.502 | [12 empty] | VV | 2 | 2 | True | 0 | ROZPOCET
| VV |  | "1.07" 4,15*(4,15+7,39)-1,1*2,02-1,1*2,02 |  | 43.447 | [12 empty] | VV | 2 | 2 | True | 0 | ROZPOCET
| VV |  | "1,08" 4,15*(2,51+5,93+2,51+4,225)-1,935*1,2-1,1*2,02-0,9*2,1 |  | 56.542 | [12 empty] | VV | 2 | 2 | True | 0 | ROZPOCET
| VV |  | "1,09" 4,15*(2,66+2,67+4,215)-0,9*2,1+0,15*(2,1*2+0,9) |  | 38.487 | [12 empty] | VV | 2 | 2 | True | 0 | ROZPOCET
| VV |  | "1.10"4,15*(7,39+1,93+0,15+1,16+2,46+8,75+8,54)-1,1*2,02-1,1*2,02-1*2,02*2-2,4*2,4*3+0,38*(2,4*3*3) |  | 108.521 | [12 empty] | VV | 2 | 2 | True | 0 | ROZPOCET
| VV |  | "1.23" 4,15*(10,2+2,875+2,88+10,2)-1,75*2,02-0,9*2,02-0,9*2,02+0,15*(1+2,1*2)*2-1,5*2,1*2-1,8*2,1-1,2*1,7+0,38*(1,2+1,7*2)+0,45*(1,5*2+1,8+2,1*2*3) |  | 100.39 | [12 empty] | VV | 2 | 2 | True | 0 | ROZPOCET
| VV |  | -2*2,2+0,375*(2+2,2*2) |  | -2 | [12 empty] | VV | 2 | 2 | True | 0 | ROZPOCET
| VV |  | "1.24" 3,4*(3,75+7,5)-0,9*2,02*2-1,5*2,1*2-1,8*2,1 |  | 24.534 | [12 empty] | VV | 2 | 2 | True | 0 | ROZPOCET
| VV |  | "1.27" 4,15*(2,8+2,88+1,78*2+1,6+2,88+4,4)-0,9*2,02*3-1,75*0,9+0,38*(1,75+0,9*2) |  | 69.518 | [12 empty] | VV | 2 | 2 | True | 0 | ROZPOCET
| VV |  | "1.28" 3,4*(3,75+1,95+1,85+1,95+4,6)-0,9*2,02*3+0.15*(1+2,1*2) |  | 43.266 | [12 empty] | VV | 2 | 2 | True | 0 | ROZPOCET
| VV |  | "1,29" 4,15*(1,6*2+1*2)-0,9*2,02 |  | 19.762 | [12 empty] | VV | 2 | 2 | True | 0 | ROZPOCET
| VV |  | "1.30" 3,4*(1,7*2+1,85)-0,9*2,02+0,15*(1+2,1*2) |  | 16.812 | [12 empty] | VV | 2 | 2 | True | 0 | ROZPOCET
| VV |  | 3,45*(2,69+1,71+1,8+1,4+1,45)-1,36*2,75-1*2,02*2+0,25*(2,1*4+1,1*2) |  | 26.093 | [12 empty] | VV | 2 | 2 | True | 0 | ROZPOCET
| VV |  | Součet |  | 1071.302 | [12 empty] | VV | 2 | 4 | True | 1 | ROZPOCET
77 | K | 612131121 | Podkladní a spojovací vrstva vnitřních omítaných ploch penetrace disperzní nanášená ručně stěn | m2 | 488.382 |  | 0 | CS ÚRS 2025 01 |  | základní |  | 0 | 0.00026 | 0.12698 | 0 | 0 | 4 | K | 2 |  |  |  | ROZPOCET | 0 | 0 | 0 | 0 | 0 | 1 | 0 | 4 | 1140723612
| Online PSC |  | https://podminky.urs.cz/item/CS_URS_2025_01/612131121 | [14 empty] | Online PSC | 2
| VV |  | "1.01" 3,45*(10,89+2,78+4,2+3,96+6,66+5,1+3,58+5,12)-2,4*1,5-1*1,5-0,9*2,02-0,9*2,02-1*2,02-1,03*2,1-1*2,02*2-0,8*2,02+0,25*(1+2,4+1,5*4) |  | 129.676 | [12 empty] | VV | 2 | 2 | True | 0 | ROZPOCET
| VV |  | "1.11" 3,45*(2,33*2+1,4)-1*2,02 |  | 18.887 | [12 empty] | VV | 2 | 2 | True | 0 | ROZPOCET
| VV |  | "1.12" 3,45*(1,4*4+1,055*2+1,35*2)-0,8*2,02*2-0,8*2,02 |  | 31.067 | [12 empty] | VV | 2 | 2 | True | 0 | ROZPOCET
| VV |  | "1.13" 3,45*(4,98*2+1,8)-1*2,02 |  | 38.552 | [12 empty] | VV | 2 | 2 | True | 0 | ROZPOCET
| VV |  | "1.16" 3,45*(6,67*2+2,69)-1,75*1,1-1*1,1-1*2,02+0,25*(1,75+1,1*2+1+1,1*2) |  | 52.046 | [12 empty] | VV | 2 | 2 | True | 0 | ROZPOCET
| VV |  | "1.17" 3,45*(2,595+2,72+0,15+2,03+2,74+4,75)-1,75*1,1-0,8*2,02-0,9*2,02+0,15*(1+2,1*2)+0,25*(1,75+1,1*2)-0,9*2,02 |  | 46.289 | [12 empty] | VV | 2 | 2 | True | 0 | ROZPOCET
| VV |  | "1.18"3,45*(2,025+2,025+4,75*2)-0,9*0,6-0,9*2,02-1*1,1+0,25*(1+1,1*2+0,9+0,6*2) |  | 44.615 | [12 empty] | VV | 2 | 2 | True | 0 | ROZPOCET
| VV |  | "1.19" 3,45*(1,725*4+0,95*2+1+1,1+0,95*2+0,1+0,975*2)-0,9*0,6-0,8*2,02*2+0,25*(0,9+0,6*2) |  | 47.986 | [12 empty] | VV | 2 | 2 | True | 0 | ROZPOCET
| VV |  | "1.20"3,45*(1,625*2+0,9*2)-0,9*2,02 |  | 15.605 | [12 empty] | VV | 2 | 2 | True | 0 | ROZPOCET
| VV |  | "1.24" 3,4*(3,75+7,5)-1,75*0,9*3+0,25*(1,75*3+0,9*6) |  | 36.188 | [12 empty] | VV | 2 | 2 | True | 0 | ROZPOCET
| VV |  | "1.30"3,4*1,86-1,5*0,9+0,25*(1,5+0,9*2) |  | 5.799 | [12 empty] | VV | 2 | 2 | True | 0 | ROZPOCET
| VV |  | "1.28"3,4*(2,79+3,79)-1,75*0,9*2+0,25*(1,75*2+0,9*7) |  | 21.672 | [12 empty] | VV | 2 | 2 | True | 0 | ROZPOCET
| VV |  | Součet |  | 488.382 | [12 empty] | VV | 2 | 4 | True | 1 | ROZPOCET
78 | K | 612142001 | Pletivo vnitřních ploch v ploše nebo pruzích, na plném podkladu sklovláknité vtlačené do tmelu včetně tmelu stěn | m2 | 488.382 |  | 0 | CS ÚRS 2025 01 |  | základní |  | 0 | 0.00438 | 2.1391 | 0 | 0 | 4 | K | 2 |  |  |  | ROZPOCET | 0 | 0 | 0 | 0 | 0 | 1 | 0 | 4 | 1917181544
| Online PSC |  | https://podminky.urs.cz/item/CS_URS_2025_01/612142001 | [14 empty] | Online PSC | 2
| VV |  | "1.01" 3,45*(10,89+2,78+4,2+3,96+6,66+5,1+3,58+5,12)-2,4*1,5-1*1,5-0,9*2,02-0,9*2,02-1*2,02-1,03*2,1-1*2,02*2-0,8*2,02+0,25*(1+2,4+1,5*4) |  | 129.676 | [12 empty] | VV | 2 | 2 | True | 0 | ROZPOCET
| VV |  | "1.11" 3,45*(2,33*2+1,4)-1*2,02 |  | 18.887 | [12 empty] | VV | 2 | 2 | True | 0 | ROZPOCET
| VV |  | "1.12" 3,45*(1,4*4+1,055*2+1,35*2)-0,8*2,02*2-0,8*2,02 |  | 31.067 | [12 empty] | VV | 2 | 2 | True | 0 | ROZPOCET
| VV |  | "1.13" 3,45*(4,98*2+1,8)-1*2,02 |  | 38.552 | [12 empty] | VV | 2 | 2 | True | 0 | ROZPOCET
| VV |  | "1.16" 3,45*(6,67*2+2,69)-1,75*1,1-1*1,1-1*2,02+0,25*(1,75+1,1*2+1+1,1*2) |  | 52.046 | [12 empty] | VV | 2 | 2 | True | 0 | ROZPOCET
| VV |  | "1.17" 3,45*(2,595+2,72+0,15+2,03+2,74+4,75)-1,75*1,1-0,8*2,02-0,9*2,02+0,15*(1+2,1*2)+0,25*(1,75+1,1*2)-0,9*2,02 |  | 46.289 | [12 empty] | VV | 2 | 2 | True | 0 | ROZPOCET
| VV |  | "1.18"3,45*(2,025+2,025+4,75*2)-0,9*0,6-0,9*2,02-1*1,1+0,25*(1+1,1*2+0,9+0,6*2) |  | 44.615 | [12 empty] | VV | 2 | 2 | True | 0 | ROZPOCET
| VV |  | "1.19" 3,45*(1,725*4+0,95*2+1+1,1+0,95*2+0,1+0,975*2)-0,9*0,6-0,8*2,02*2+0,25*(0,9+0,6*2) |  | 47.986 | [12 empty] | VV | 2 | 2 | True | 0 | ROZPOCET
| VV |  | "1.20"3,45*(1,625*2+0,9*2)-0,9*2,02 |  | 15.605 | [12 empty] | VV | 2 | 2 | True | 0 | ROZPOCET
| VV |  | "1.24" 3,4*(3,75+7,5)-1,75*0,9*3+0,25*(1,75*3+0,9*6) |  | 36.188 | [12 empty] | VV | 2 | 2 | True | 0 | ROZPOCET
| VV |  | "1.30"3,4*1,86-1,5*0,9+0,25*(1,5+0,9*2) |  | 5.799 | [12 empty] | VV | 2 | 2 | True | 0 | ROZPOCET
| VV |  | "1.28"3,4*(2,79+3,79)-1,75*0,9*2+0,25*(1,75*2+0,9*7) |  | 21.672 | [12 empty] | VV | 2 | 2 | True | 0 | ROZPOCET
| VV |  | Součet |  | 488.382 | [12 empty] | VV | 2 | 4 | True | 1 | ROZPOCET
79 | K | 612311101 | Omítka vápenná vnitřních ploch nanášená ručně jednovrstvá hrubá, tloušťky do 10 mm nezatřená stěn | m2 | 1071.302 |  | 0 | CS ÚRS 2025 01 |  | základní |  | 0 | 0.0147 | 15.7481 | 0 | 0 | 4 | K | 2 |  |  |  | ROZPOCET | 0 | 0 | 0 | 0 | 0 | 1 | 0 | 4 | 1139497533
| Online PSC |  | https://podminky.urs.cz/item/CS_URS_2025_01/612311101 | [14 empty] | Online PSC | 2
| VV |  | "1.01" 4,15*(1,35+0,3+1,345+0,3+5,155+0,2+1,5+1,7+1,36+2,46)-1,1*2,02-1,35*2,02-0,9*2,02-1,4*2,02-1,1*2,02+4,15*(3,35+1,5+5,9+4,1+1,36+1,5)-1*2,02 |  | 124.69 | [12 empty] | VV | 2 | 2 | True | 0 | ROZPOCET
| VV |  | -2,46*2,75-1,36*2,75-1,3*2,02+0,4*(2*2,75+1,36)+0,3*(2*2,75+2,46)+0,25*(1,41+2,1*2) |  | -6.597 | [12 empty] | VV | 2 | 2 | True | 0 | ROZPOCET
| VV |  | "1.02" 4,15*(1,5+1,3+1,3+1,5)-0,8*2,02+0,25*(1+2,1*2) |  | 22.924 | [12 empty] | VV | 2 | 2 | True | 0 | ROZPOCET
| VV |  | "1.03" 4,15*(1,65+1,45+3+1,35+3,2+1,75)-1*2,02-2,4*0,9+0,38*(2,4+0,9*2) |  | 48.876 | [12 empty] | VV | 2 | 2 | True | 0 | ROZPOCET
| VV |  | "1,04a" 4,15*(3+1,2+0,3+1,495+2,7+1,2+0,35)-1,1*2,02-1,2*0,9+0,38*(1,2+0,9*2) |  | 40.355 | [12 empty] | VV | 2 | 2 | True | 0 | ROZPOCET
| VV |  | "1.04b" 4,15*(3+3,93+3,05+3,93+0,15)-1,35*2,02 |  | 55.622 | [12 empty] | VV | 2 | 2 | True | 0 | ROZPOCET
| VV |  | "1.05" 4,15*(3,05+0,95+0,7+3,05+1,5+3,25)-1,25*1,2-0,9*2,02-1,2*2,4+0,38*(1,2+2,4*2) |  | 47.957 | [12 empty] | VV | 2 | 2 | True | 0 | ROZPOCET
| VV |  | "1,06" 4,15*(3,2+0,5+4,46+15+13,375+0,4+18,02)-1,75*2,02-1,935*1,2+1,4*2,02-1,25*1,2+0,15*(1,25+1,2*2)-2,4*2,4*9-1,2*3,625-1,15*2,4-1,25*3,625 |  | 160.601 | [12 empty] | VV | 2 | 2 | True | 0 | ROZPOCET
| VV |  | +0,38*(2,4*10+2,4*18+3,625*4+1,2) |  | 31.502 | [12 empty] | VV | 2 | 2 | True | 0 | ROZPOCET
| VV |  | "1.07" 4,15*(4,15+7,39)-1,1*2,02-1,1*2,02 |  | 43.447 | [12 empty] | VV | 2 | 2 | True | 0 | ROZPOCET
| VV |  | "1,08" 4,15*(2,51+5,93+2,51+4,225)-1,935*1,2-1,1*2,02-0,9*2,1 |  | 56.542 | [12 empty] | VV | 2 | 2 | True | 0 | ROZPOCET
| VV |  | "1,09" 4,15*(2,66+2,67+4,215)-0,9*2,1+0,15*(2,1*2+0,9) |  | 38.487 | [12 empty] | VV | 2 | 2 | True | 0 | ROZPOCET
| VV |  | "1.10"4,15*(7,39+1,93+0,15+1,16+2,46+8,75+8,54)-1,1*2,02-1,1*2,02-1*2,02*2-2,4*2,4*3+0,38*(2,4*3*3) |  | 108.521 | [12 empty] | VV | 2 | 2 | True | 0 | ROZPOCET
| VV |  | "1.23" 4,15*(10,2+2,875+2,88+10,2)-1,75*2,02-0,9*2,02-0,9*2,02+0,15*(1+2,1*2)*2-1,5*2,1*2-1,8*2,1-1,2*1,7+0,38*(1,2+1,7*2)+0,45*(1,5*2+1,8+2,1*2*3) |  | 100.39 | [12 empty] | VV | 2 | 2 | True | 0 | ROZPOCET
| VV |  | -2*2,2+0,375*(2+2,2*2) |  | -2 | [12 empty] | VV | 2 | 2 | True | 0 | ROZPOCET
| VV |  | "1.24" 3,4*(3,75+7,5)-0,9*2,02*2-1,5*2,1*2-1,8*2,1 |  | 24.534 | [12 empty] | VV | 2 | 2 | True | 0 | ROZPOCET
| VV |  | "1.27" 4,15*(2,8+2,88+1,78*2+1,6+2,88+4,4)-0,9*2,02*3-1,75*0,9+0,38*(1,75+0,9*2) |  | 69.518 | [12 empty] | VV | 2 | 2 | True | 0 | ROZPOCET
| VV |  | "1.28" 3,4*(3,75+1,95+1,85+1,95+4,6)-0,9*2,02*3+0.15*(1+2,1*2) |  | 43.266 | [12 empty] | VV | 2 | 2 | True | 0 | ROZPOCET
| VV |  | "1,29" 4,15*(1,6*2+1*2)-0,9*2,02 |  | 19.762 | [12 empty] | VV | 2 | 2 | True | 0 | ROZPOCET
| VV |  | "1.30" 3,4*(1,7*2+1,85)-0,9*2,02+0,15*(1+2,1*2) |  | 16.812 | [12 empty] | VV | 2 | 2 | True | 0 | ROZPOCET
| VV |  | 3,45*(2,69+1,71+1,8+1,4+1,45)-1,36*2,75-1*2,02*2+0,25*(2,1*4+1,1*2) |  | 26.093 | [12 empty] | VV | 2 | 2 | True | 0 | ROZPOCET
| VV |  | Součet |  | 1071.302 | [12 empty] | VV | 2 | 4 | True | 1 | ROZPOCET
80 | K | 612321131 | Vápenocementový štuk vnitřních ploch tloušťky do 3 mm svislých konstrukcí stěn | m2 | 1100.957 |  | 0 | CS ÚRS 2025 01 |  | základní |  | 0 | 0.003 | 3.3029 | 0 | 0 | 4 | K | 2 |  |  |  | ROZPOCET | 0 | 0 | 0 | 0 | 0 | 1 | 0 | 4 | 911639239
| Online PSC |  | https://podminky.urs.cz/item/CS_URS_2025_01/612321131 | [14 empty] | Online PSC | 2
| VV |  | 1071,302+488,382 |  | 1559.684 | [12 empty] | VV | 2 | 2 | True | 0 | ROZPOCET
| VV |  | -458,727 |  | -458.727 | [12 empty] | VV | 2 | 2 | True | 0 | ROZPOCET
| VV |  | Součet |  | 1100.957 | [12 empty] | VV | 2 | 4 | True | 1 | ROZPOCET
81 | K | 621221122 | Montáž kontaktního zateplení lepením a mechanickým kotvením z desek z minerální vlny s kolmou orientací vláken (dodávka ve specifikaci) na vnější podhledy, na podklad z pórobetonu, tloušťky desek přes 80 do 120 mm | m2 | 444.692 |  | 0 | CS ÚRS 2025 01 |  | základní |  | 0 | 0.01279 | 5.6876 | 0 | 0 | 4 | K | 2 |  |  |  | ROZPOCET | 0 | 0 | 0 | 0 | 0 | 1 | 0 | 4 | 2114339736
| Online PSC |  | https://podminky.urs.cz/item/CS_URS_2025_01/621221122 | [14 empty] | Online PSC | 2
| VV |  | 35,1*4,3-1,69*0,87*2-1,22*3,6-1,12*2,37-2,34*2,37*-1,14*3,6-1,14*2,37-1,14*0,87-2,34*0,87*2,02 |  | 155.897 | [12 empty] | VV | 2 | 2 | True | 0 | ROZPOCET
| VV |  | 11,3*3,04-2,34*1,47-0,94*1,47 |  | 29.53 | [12 empty] | VV | 2 | 2 | True | 0 | ROZPOCET
| VV |  | 4,8*3,04-0,84*0,57+0,87*3,04 |  | 16.758 | [12 empty] | VV | 2 | 2 | True | 0 | ROZPOCET
| VV |  | 5,55*3,04-0,84*0,57 |  | 16.393 | [12 empty] | VV | 2 | 2 | True | 0 | ROZPOCET
| VV |  | 5,01*5,3-0,9*2,02-1,3*2,02 |  | 22.109 | [12 empty] | VV | 2 | 2 | True | 0 | ROZPOCET
| VV |  | 12,02*3,04-0,94*1,07-1,69*1,07-1,69*1,07-0,94*1,07 |  | 30.913 | [12 empty] | VV | 2 | 2 | True | 0 | ROZPOCET
| VV |  | 0,75*5,55+10,81 |  | 14.973 | [12 empty] | VV | 2 | 2 | True | 0 | ROZPOCET
| VV |  | 31,1*4,6-2,34*2,37*9+1,17*1,5 |  | 94.903 | [12 empty] | VV | 2 | 2 | True | 0 | ROZPOCET
| VV |  | 2,9*5,32-1,94*2,1 |  | 11.354 | [12 empty] | VV | 2 | 2 | True | 0 | ROZPOCET
| VV |  | 4*3,43+13,2*3,43-1,69*0,87*4-1,44*0,87 |  | 51.862 | [12 empty] | VV | 2 | 2 | True | 0 | ROZPOCET
| VV |  | Součet |  | 444.692 | [12 empty] | VV | 2 | 4 | True | 1 | ROZPOCET
82 | M | 63142044 | deska tepelně izolační minerální kontaktních fasád podélné vlákno λ=0,037-0,038 tl 120mm | m2 | 444.692 |  | 0 | CS ÚRS 2025 01 |  | základní |  | 0 | 0.012 | 5.3363 | 0 | 0 | 8 | M | 2 |  |  |  | ROZPOCET | 0 | 0 | 0 | 0 | 0 | 1 | 0 | 4 | -986400796
| VV |  | 35,1*4,3-1,69*0,87*2-1,22*3,6-1,12*2,37-2,34*2,37*-1,14*3,6-1,14*2,37-1,14*0,87-2,34*0,87*2,02 |  | 155.897 | [12 empty] | VV | 2 | 2 | True | 0 | ROZPOCET
| VV |  | 11,3*3,04-2,34*1,47-0,94*1,47 |  | 29.53 | [12 empty] | VV | 2 | 2 | True | 0 | ROZPOCET
| VV |  | 4,8*3,04-0,84*0,57+0,87*3,04 |  | 16.758 | [12 empty] | VV | 2 | 2 | True | 0 | ROZPOCET
| VV |  | 5,55*3,04-0,84*0,57 |  | 16.393 | [12 empty] | VV | 2 | 2 | True | 0 | ROZPOCET
| VV |  | 5,01*5,3-0,9*2,02-1,3*2,02 |  | 22.109 | [12 empty] | VV | 2 | 2 | True | 0 | ROZPOCET
| VV |  | 12,02*3,04-0,94*1,07-1,69*1,07-1,69*1,07-0,94*1,07 |  | 30.913 | [12 empty] | VV | 2 | 2 | True | 0 | ROZPOCET
| VV |  | 0,75*5,55+10,81 |  | 14.973 | [12 empty] | VV | 2 | 2 | True | 0 | ROZPOCET
| VV |  | 31,1*4,6-2,34*2,37*9+1,17*1,5 |  | 94.903 | [12 empty] | VV | 2 | 2 | True | 0 | ROZPOCET
| VV |  | 2,9*5,32-1,94*2,1 |  | 11.354 | [12 empty] | VV | 2 | 2 | True | 0 | ROZPOCET
| VV |  | 4*3,43+13,2*3,43-1,69*0,87*4-1,44*0,87 |  | 51.862 | [12 empty] | VV | 2 | 2 | True | 0 | ROZPOCET
| VV |  | Součet |  | 444.692 | [12 empty] | VV | 2 | 4 | True | 1 | ROZPOCET
83 | K | 622131111 | Podkladní a spojovací vrstva vnějších omítaných ploch polymercementový spojovací můstek nanášený ručně stěn | m2 | 512.941 |  | 0 | CS ÚRS 2025 01 |  | základní |  | 0 | 0.0014 | 0.71812 | 0 | 0 | 4 | K | 2 |  |  |  | ROZPOCET | 0 | 0 | 0 | 0 | 0 | 1 | 0 | 4 | 115814477
| Online PSC |  | https://podminky.urs.cz/item/CS_URS_2025_01/622131111 | [14 empty] | Online PSC | 2
| VV |  | 35,1*4,3-1,69*0,87*2-1,22*3,6-1,12*2,37-2,34*2,37*-1,14*3,6-1,14*2,37-1,14*0,87-2,34*0,87*2,02 |  | 155.897 | [12 empty] | VV | 2 | 2 | True | 0 | ROZPOCET
| VV |  | 11,3*3,04-2,34*1,47-0,94*1,47 |  | 29.53 | [12 empty] | VV | 2 | 2 | True | 0 | ROZPOCET
| VV |  | 4,8*3,04-0,84*0,57+0,87*3,04 |  | 16.758 | [12 empty] | VV | 2 | 2 | True | 0 | ROZPOCET
| VV |  | 5,55*3,04-0,84*0,57 |  | 16.393 | [12 empty] | VV | 2 | 2 | True | 0 | ROZPOCET
| VV |  | 5,01*5,3-0,9*2,02-1,3*2,02 |  | 22.109 | [12 empty] | VV | 2 | 2 | True | 0 | ROZPOCET
| VV |  | 12,02*3,04-0,94*1,07-1,69*1,07-1,69*1,07-0,94*1,07 |  | 30.913 | [12 empty] | VV | 2 | 2 | True | 0 | ROZPOCET
| VV |  | 0,75*5,55+10,81 |  | 14.973 | [12 empty] | VV | 2 | 2 | True | 0 | ROZPOCET
| VV |  | 31,1*4,6-2,34*2,37*9+1,17*1,5 |  | 94.903 | [12 empty] | VV | 2 | 2 | True | 0 | ROZPOCET
| VV |  | 2,9*5,32-1,94*2,1 |  | 11.354 | [12 empty] | VV | 2 | 2 | True | 0 | ROZPOCET
| VV |  | 4*3,43+13,2*3,43-1,69*0,87*4-1,44*0,87 |  | 51.862 | [12 empty] | VV | 2 | 2 | True | 0 | ROZPOCET
| VV |  | 0,3*(35,1+2,45+0,39)+0,85*(6,58+0,5+1,8+4,8+0,87+5,55)+0,6*12,02+0,74+31,1+0,73 |  | 68.249 | [12 empty] | VV | 2 | 2 | True | 0 | ROZPOCET
| VV |  | Součet |  | 512.941 | [12 empty] | VV | 2 | 4 | True | 1 | ROZPOCET
84 | K | 622142001 | Pletivo vnějších ploch v ploše nebo pruzích, na plném podkladu sklovláknité vtlačené do tmelu stěn | m2 | 512.941 |  | 0 | CS ÚRS 2025 01 |  | základní |  | 0 | 0.00438 | 2.2467 | 0 | 0 | 4 | K | 2 |  |  |  | ROZPOCET | 0 | 0 | 0 | 0 | 0 | 1 | 0 | 4 | -1255977173
| Online PSC |  | https://podminky.urs.cz/item/CS_URS_2025_01/622142001 | [14 empty] | Online PSC | 2
| VV |  | 35,1*4,3-1,69*0,87*2-1,22*3,6-1,12*2,37-2,34*2,37*-1,14*3,6-1,14*2,37-1,14*0,87-2,34*0,87*2,02 |  | 155.897 | [12 empty] | VV | 2 | 2 | True | 0 | ROZPOCET
| VV |  | 11,3*3,04-2,34*1,47-0,94*1,47 |  | 29.53 | [12 empty] | VV | 2 | 2 | True | 0 | ROZPOCET
| VV |  | 4,8*3,04-0,84*0,57+0,87*3,04 |  | 16.758 | [12 empty] | VV | 2 | 2 | True | 0 | ROZPOCET
| VV |  | 5,55*3,04-0,84*0,57 |  | 16.393 | [12 empty] | VV | 2 | 2 | True | 0 | ROZPOCET
| VV |  | 5,01*5,3-0,9*2,02-1,3*2,02 |  | 22.109 | [12 empty] | VV | 2 | 2 | True | 0 | ROZPOCET
| VV |  | 12,02*3,04-0,94*1,07-1,69*1,07-1,69*1,07-0,94*1,07 |  | 30.913 | [12 empty] | VV | 2 | 2 | True | 0 | ROZPOCET
| VV |  | 0,75*5,55+10,81 |  | 14.973 | [12 empty] | VV | 2 | 2 | True | 0 | ROZPOCET
| VV |  | 31,1*4,6-2,34*2,37*9+1,17*1,5 |  | 94.903 | [12 empty] | VV | 2 | 2 | True | 0 | ROZPOCET
| VV |  | 2,9*5,32-1,94*2,1 |  | 11.354 | [12 empty] | VV | 2 | 2 | True | 0 | ROZPOCET
| VV |  | 4*3,43+13,2*3,43-1,69*0,87*4-1,44*0,87 |  | 51.862 | [12 empty] | VV | 2 | 2 | True | 0 | ROZPOCET
| VV |  | 0,3*(35,1+2,45+0,39)+0,85*(6,58+0,5+1,8+4,8+0,87+5,55)+0,6*12,02+0,74+31,1+0,73 |  | 68.249 | [12 empty] | VV | 2 | 2 | True | 0 | ROZPOCET
| VV |  | Součet |  | 512.941 | [12 empty] | VV | 2 | 4 | True | 1 | ROZPOCET
85 | K | 622151011 | Penetrační nátěr vnějších pastovitých tenkovrstvých omítek silikátový stěn | m2 | 512.941 |  | 0 | CS ÚRS 2025 01 |  | základní |  | 0 | 0.0002 | 0.10259 | 0 | 0 | 4 | K | 2 |  |  |  | ROZPOCET | 0 | 0 | 0 | 0 | 0 | 1 | 0 | 4 | 2009451446
| Online PSC |  | https://podminky.urs.cz/item/CS_URS_2025_01/622151011 | [14 empty] | Online PSC | 2
| VV |  | 35,1*4,3-1,69*0,87*2-1,22*3,6-1,12*2,37-2,34*2,37*-1,14*3,6-1,14*2,37-1,14*0,87-2,34*0,87*2,02 |  | 155.897 | [12 empty] | VV | 2 | 2 | True | 0 | ROZPOCET
| VV |  | 11,3*3,04-2,34*1,47-0,94*1,47 |  | 29.53 | [12 empty] | VV | 2 | 2 | True | 0 | ROZPOCET
| VV |  | 4,8*3,04-0,84*0,57+0,87*3,04 |  | 16.758 | [12 empty] | VV | 2 | 2 | True | 0 | ROZPOCET
| VV |  | 5,55*3,04-0,84*0,57 |  | 16.393 | [12 empty] | VV | 2 | 2 | True | 0 | ROZPOCET
| VV |  | 5,01*5,3-0,9*2,02-1,3*2,02 |  | 22.109 | [12 empty] | VV | 2 | 2 | True | 0 | ROZPOCET
| VV |  | 12,02*3,04-0,94*1,07-1,69*1,07-1,69*1,07-0,94*1,07 |  | 30.913 | [12 empty] | VV | 2 | 2 | True | 0 | ROZPOCET
| VV |  | 0,75*5,55+10,81 |  | 14.973 | [12 empty] | VV | 2 | 2 | True | 0 | ROZPOCET
| VV |  | 31,1*4,6-2,34*2,37*9+1,17*1,5 |  | 94.903 | [12 empty] | VV | 2 | 2 | True | 0 | ROZPOCET
| VV |  | 2,9*5,32-1,94*2,1 |  | 11.354 | [12 empty] | VV | 2 | 2 | True | 0 | ROZPOCET
| VV |  | 4*3,43+13,2*3,43-1,69*0,87*4-1,44*0,87 |  | 51.862 | [12 empty] | VV | 2 | 2 | True | 0 | ROZPOCET
| VV |  | 0,3*(35,1+2,45+0,39)+0,85*(6,58+0,5+1,8+4,8+0,87+5,55)+0,6*12,02+0,74+31,1+0,73 |  | 68.249 | [12 empty] | VV | 2 | 2 | True | 0 | ROZPOCET
| VV |  | Součet |  | 512.941 | [12 empty] | VV | 2 | 4 | True | 1 | ROZPOCET
86 | K | 622151021 | Penetrační nátěr vnějších pastovitých tenkovrstvých omítek mozaikových akrylátový stěn | m2 | 68.249 |  | 0 | CS ÚRS 2025 01 |  | základní |  | 0 | 0.00018 | 0.012285 | 0 | 0 | 4 | K | 2 |  |  |  | ROZPOCET | 0 | 0 | 0 | 0 | 0 | 1 | 0 | 4 | 107359842
| Online PSC |  | https://podminky.urs.cz/item/CS_URS_2025_01/622151021 | [14 empty] | Online PSC | 2
| VV |  | 0,3*(35,1+2,45+0,39)+0,85*(6,58+0,5+1,8+4,8+0,87+5,55)+0,6*12,02+0,74+31,1+0,73 |  | 68.249 | [12 empty] | VV | 2 | 2 | True | 1 | ROZPOCET
87 | K | 622211021 | Montáž kontaktního zateplení lepením a mechanickým kotvením z polystyrenových desek (dodávka ve specifikaci) na vnější stěny, na podklad betonový nebo z lehčeného betonu, z tvárnic keramických nebo vápenopískových, tloušťky desek přes 80 do 120 mm | m2 | 68.249 |  | 0 | CS ÚRS 2025 01 |  | základní |  | 0 | 0.00852 | 0.58148 | 0 | 0 | 4 | K | 2 |  |  |  | ROZPOCET | 0 | 0 | 0 | 0 | 0 | 1 | 0 | 4 | -482646234
| Online PSC |  | https://podminky.urs.cz/item/CS_URS_2025_01/622211021 | [14 empty] | Online PSC | 2
| VV |  | 0,3*(35,1+2,45+0,39)+0,85*(6,58+0,5+1,8+4,8+0,87+5,55)+0,6*12,02+0,74+31,1+0,73 |  | 68.249 | [12 empty] | VV | 2 | 2 | True | 0 | ROZPOCET
| VV |  | Součet |  | 68.249 | [12 empty] | VV | 2 | 4 | True | 1 | ROZPOCET
88 | M | 28376015 | deska perimetrická fasádní soklová 150kPa λ=0,035 tl 90mm | m2 | 71.661 |  | 0 | CS ÚRS 2025 01 |  | základní |  | 0 | 0.0029 | 0.20782 | 0 | 0 | 8 | M | 2 |  |  |  | ROZPOCET | 0 | 0 | 0 | 0 | 0 | 1 | 0 | 4 | 1944717698
| VV |  | 68,249*1,05 'Přepočtené koeficientem množství |  | 71.661 | [12 empty] | VV | 2 | 2 | False | 1 | ROZPOCET
89 | K | 622251105 | Montáž kontaktního zateplení lepením a mechanickým kotvením Příplatek k cenám za zápustnou montáž kotev s použitím tepelněizolačních zátek na vnější stěny z minerální vlny | m2 | 444.692 |  | 0 | CS ÚRS 2025 01 |  | základní |  | 0 | 8e-05 | 0.035575 | 0 | 0 | 4 | K | 2 |  |  |  | ROZPOCET | 0 | 0 | 0 | 0 | 0 | 1 | 0 | 4 | 579990160
| Online PSC |  | https://podminky.urs.cz/item/CS_URS_2025_01/622251105 | [14 empty] | Online PSC | 2
| VV |  | 35,1*4,3-1,69*0,87*2-1,22*3,6-1,12*2,37-2,34*2,37*-1,14*3,6-1,14*2,37-1,14*0,87-2,34*0,87*2,02 |  | 155.897 | [12 empty] | VV | 2 | 2 | True | 0 | ROZPOCET
| VV |  | 11,3*3,04-2,34*1,47-0,94*1,47 |  | 29.53 | [12 empty] | VV | 2 | 2 | True | 0 | ROZPOCET
| VV |  | 4,8*3,04-0,84*0,57+0,87*3,04 |  | 16.758 | [12 empty] | VV | 2 | 2 | True | 0 | ROZPOCET
| VV |  | 5,55*3,04-0,84*0,57 |  | 16.393 | [12 empty] | VV | 2 | 2 | True | 0 | ROZPOCET
| VV |  | 5,01*5,3-0,9*2,02-1,3*2,02 |  | 22.109 | [12 empty] | VV | 2 | 2 | True | 0 | ROZPOCET
| VV |  | 12,02*3,04-0,94*1,07-1,69*1,07-1,69*1,07-0,94*1,07 |  | 30.913 | [12 empty] | VV | 2 | 2 | True | 0 | ROZPOCET
| VV |  | 0,75*5,55+10,81 |  | 14.973 | [12 empty] | VV | 2 | 2 | True | 0 | ROZPOCET
| VV |  | 31,1*4,6-2,34*2,37*9+1,17*1,5 |  | 94.903 | [12 empty] | VV | 2 | 2 | True | 0 | ROZPOCET
| VV |  | 2,9*5,32-1,94*2,1 |  | 11.354 | [12 empty] | VV | 2 | 2 | True | 0 | ROZPOCET
| VV |  | 4*3,43+13,2*3,43-1,69*0,87*4-1,44*0,87 |  | 51.862 | [12 empty] | VV | 2 | 2 | True | 0 | ROZPOCET
| VV |  | Součet |  | 444.692 | [12 empty] | VV | 2 | 4 | True | 1 | ROZPOCET
90 | K | 622251201 | Montáž kontaktního zateplení lepením a mechanickým kotvením Příplatek k cenám za použití disperzní (organické) armovací hmoty při stěrkování izolačních desek | m2 | 444.692 |  | 0 | CS ÚRS 2025 01 |  | základní |  | 0 | 0 | 0 | 0 | 0 | 4 | K | 2 |  |  |  | ROZPOCET | 0 | 0 | 0 | 0 | 0 | 1 | 0 | 4 | 480768201
| Online PSC |  | https://podminky.urs.cz/item/CS_URS_2025_01/622251201 | [14 empty] | Online PSC | 2
| VV |  | 35,1*4,3-1,69*0,87*2-1,22*3,6-1,12*2,37-2,34*2,37*-1,14*3,6-1,14*2,37-1,14*0,87-2,34*0,87*2,02 |  | 155.897 | [12 empty] | VV | 2 | 2 | True | 0 | ROZPOCET
| VV |  | 11,3*3,04-2,34*1,47-0,94*1,47 |  | 29.53 | [12 empty] | VV | 2 | 2 | True | 0 | ROZPOCET
| VV |  | 4,8*3,04-0,84*0,57+0,87*3,04 |  | 16.758 | [12 empty] | VV | 2 | 2 | True | 0 | ROZPOCET
| VV |  | 5,55*3,04-0,84*0,57 |  | 16.393 | [12 empty] | VV | 2 | 2 | True | 0 | ROZPOCET
| VV |  | 5,01*5,3-0,9*2,02-1,3*2,02 |  | 22.109 | [12 empty] | VV | 2 | 2 | True | 0 | ROZPOCET
| VV |  | 12,02*3,04-0,94*1,07-1,69*1,07-1,69*1,07-0,94*1,07 |  | 30.913 | [12 empty] | VV | 2 | 2 | True | 0 | ROZPOCET
| VV |  | 0,75*5,55+10,81 |  | 14.973 | [12 empty] | VV | 2 | 2 | True | 0 | ROZPOCET
| VV |  | 31,1*4,6-2,34*2,37*9+1,17*1,5 |  | 94.903 | [12 empty] | VV | 2 | 2 | True | 0 | ROZPOCET
| VV |  | 2,9*5,32-1,94*2,1 |  | 11.354 | [12 empty] | VV | 2 | 2 | True | 0 | ROZPOCET
| VV |  | 4*3,43+13,2*3,43-1,69*0,87*4-1,44*0,87 |  | 51.862 | [12 empty] | VV | 2 | 2 | True | 0 | ROZPOCET
| VV |  | Součet |  | 444.692 | [12 empty] | VV | 2 | 4 | True | 1 | ROZPOCET
91 | K | 622251211 | Montáž kontaktního zateplení lepením a mechanickým kotvením Příplatek k cenám za zesílené vyztužení druhou vrstvou sklovláknitého pletiva vnějších stěn | m2 | 444.692 |  | 0 | CS ÚRS 2025 01 |  | základní |  | 0 | 0.00378 | 1.6809 | 0 | 0 | 4 | K | 2 |  |  |  | ROZPOCET | 0 | 0 | 0 | 0 | 0 | 1 | 0 | 4 | -1581063687
| Online PSC |  | https://podminky.urs.cz/item/CS_URS_2025_01/622251211 | [14 empty] | Online PSC | 2
| VV |  | 35,1*4,3-1,69*0,87*2-1,22*3,6-1,12*2,37-2,34*2,37*-1,14*3,6-1,14*2,37-1,14*0,87-2,34*0,87*2,02 |  | 155.897 | [12 empty] | VV | 2 | 2 | True | 0 | ROZPOCET
| VV |  | 11,3*3,04-2,34*1,47-0,94*1,47 |  | 29.53 | [12 empty] | VV | 2 | 2 | True | 0 | ROZPOCET
| VV |  | 4,8*3,04-0,84*0,57+0,87*3,04 |  | 16.758 | [12 empty] | VV | 2 | 2 | True | 0 | ROZPOCET
| VV |  | 5,55*3,04-0,84*0,57 |  | 16.393 | [12 empty] | VV | 2 | 2 | True | 0 | ROZPOCET
| VV |  | 5,01*5,3-0,9*2,02-1,3*2,02 |  | 22.109 | [12 empty] | VV | 2 | 2 | True | 0 | ROZPOCET
| VV |  | 12,02*3,04-0,94*1,07-1,69*1,07-1,69*1,07-0,94*1,07 |  | 30.913 | [12 empty] | VV | 2 | 2 | True | 0 | ROZPOCET
| VV |  | 0,75*5,55+10,81 |  | 14.973 | [12 empty] | VV | 2 | 2 | True | 0 | ROZPOCET
| VV |  | 31,1*4,6-2,34*2,37*9+1,17*1,5 |  | 94.903 | [12 empty] | VV | 2 | 2 | True | 0 | ROZPOCET
| VV |  | 2,9*5,32-1,94*2,1 |  | 11.354 | [12 empty] | VV | 2 | 2 | True | 0 | ROZPOCET
| VV |  | 4*3,43+13,2*3,43-1,69*0,87*4-1,44*0,87 |  | 51.862 | [12 empty] | VV | 2 | 2 | True | 0 | ROZPOCET
| VV |  | Součet |  | 444.692 | [12 empty] | VV | 2 | 4 | True | 1 | ROZPOCET
92 | K | 622252001 | Montáž profilů kontaktního zateplení zakládacích soklových připevněných hmoždinkami | m | 102.63 |  | 0 | CS ÚRS 2025 01 |  | základní |  | 0 | 0.0001 | 0.010263 | 0 | 0 | 4 | K | 2 |  |  |  | ROZPOCET | 0 | 0 | 0 | 0 | 0 | 1 | 0 | 4 | -117831637
| Online PSC |  | https://podminky.urs.cz/item/CS_URS_2025_01/622252001 | [14 empty] | Online PSC | 2
| VV |  | 35,1+2,45+0,39+6,58+0,5+1,8+4,8+0,87+5,55+12,02+0,74+31,1+0,73 |  | 102.63 | [12 empty] | VV | 2 | 2 | True | 1 | ROZPOCET
93 | M | 59051649 | profil zakládací Al tl 0,7mm pro ETICS pro izolant tl 120mm | m | 107.762 |  | 0 | CS ÚRS 2025 01 |  | základní |  | 0 | 0.00042 | 0.04526 | 0 | 0 | 8 | M | 2 |  |  |  | ROZPOCET | 0 | 0 | 0 | 0 | 0 | 1 | 0 | 4 | 1265424252
| VV |  | 102,63*1,05 'Přepočtené koeficientem množství |  | 107.762 | [12 empty] | VV | 2 | 2 | False | 1 | ROZPOCET
94 | K | 622252002 | Montáž profilů kontaktního zateplení ostatních stěnových, dilatačních apod. lepených do tmelu | m | 177.42 |  | 0 | CS ÚRS 2025 01 |  | základní |  | 0 | 0 | 0 | 0 | 0 | 4 | K | 2 |  |  |  | ROZPOCET | 0 | 0 | 0 | 0 | 0 | 1 | 0 | 4 | 80057897
| Online PSC |  | https://podminky.urs.cz/item/CS_URS_2025_01/622252002 | [14 empty] | Online PSC | 2
95 | M | 63127464 | profil rohový Al s výztužnou tkaninou š 100/100mm | m | 44.636 |  | 0 | CS ÚRS 2025 01 |  | základní |  | 0 | 0.0001 | 0.0044636 | 0 | 0 | 8 | M | 2 |  |  |  | ROZPOCET | 0 | 0 | 0 | 0 | 0 | 1 | 0 | 4 | -425935535
| VV |  | 6,16+4,3+4,3+5,3+5,6+5,85+3,8+3,4+3,8 |  | 42.51 | [12 empty] | VV | 2 | 2 | True | 1 | ROZPOCET
| VV |  | 42,51*1,05 'Přepočtené koeficientem množství |  | 44.636 | [12 empty] | VV | 2 | 2 | False | 1 | ROZPOCET
96 | M | 59051510 | profil napojovací nadokenní PVC s okapnicí s výztužnou tkaninou | m | 66.392 |  | 0 | CS ÚRS 2025 01 |  | základní |  | 0 | 0.0003 | 0.019918 | 0 | 0 | 8 | M | 2 |  |  |  | ROZPOCET | 0 | 0 | 0 | 0 | 0 | 1 | 0 | 4 | -2089478350
| VV |  | 1,94+1,69*4+1,44+1,69*2+2,34*4+1,14+1,14*2+2,34+0,9+1,27+2,34+0,94+0,84+0,84+0,94+1,69*2+0,94+2,34*9+1,14 |  | 63.23 | [12 empty] | VV | 2 | 2 | True | 0 | ROZPOCET
| VV |  | Součet |  | 63.23 | [12 empty] | VV | 2 | 4 | True | 1 | ROZPOCET
| VV |  | 63,23*1,05 'Přepočtené koeficientem množství |  | 66.392 | [12 empty] | VV | 2 | 2 | False | 1 | ROZPOCET
97 | M | 28341022 | profil napojovací parapetní PVC s výztužnou tkaninou | m | 66.392 |  | 0 | CS ÚRS 2025 01 |  | základní |  | 0 | 0.0002 | 0.013278 | 0 | 0 | 8 | M | 2 |  |  |  | ROZPOCET | 0 | 0 | 0 | 0 | 0 | 1 | 0 | 4 | -941330451
| VV |  | 1,94+1,69*4+1,44+1,69*2+2,34*4+1,14+1,14*2+2,34+0,9+1,27+2,34+0,94+0,84+0,84+0,94+1,69*2+0,94+2,34*9+1,14 |  | 63.23 | [12 empty] | VV | 2 | 2 | True | 1 | ROZPOCET
| VV |  | 63,23*1,05 'Přepočtené koeficientem množství |  | 66.392 | [12 empty] | VV | 2 | 2 | False | 1 | ROZPOCET
98 | K | 622511112 | Omítka tenkovrstvá akrylátová vnějších ploch probarvená bez penetrace mozaiková střednězrnná stěn | m2 | 68.249 |  | 0 | CS ÚRS 2025 01 |  | základní |  | 0 | 0.0057 | 0.38902 | 0 | 0 | 4 | K | 2 |  |  |  | ROZPOCET | 0 | 0 | 0 | 0 | 0 | 1 | 0 | 4 | -1063456541
| Online PSC |  | https://podminky.urs.cz/item/CS_URS_2025_01/622511112 | [14 empty] | Online PSC | 2
| VV |  | 0,3*(35,1+2,45+0,39)+0,85*(6,58+0,5+1,8+4,8+0,87+5,55)+0,6*12,02+0,74+31,1+0,73 |  | 68.249 | [12 empty] | VV | 2 | 2 | True | 1 | ROZPOCET
99 | K | 622521012 | Omítka tenkovrstvá silikátová vnějších ploch probarvená bez penetrace zatíraná (škrábaná ), zrnitost 1,5 mm stěn | m2 | 444.692 |  | 0 | CS ÚRS 2025 01 |  | základní |  | 0 | 0.0027 | 1.2007 | 0 | 0 | 4 | K | 2 |  |  |  | ROZPOCET | 0 | 0 | 0 | 0 | 0 | 1 | 0 | 4 | -433665063
| Online PSC |  | https://podminky.urs.cz/item/CS_URS_2025_01/622521012 | [14 empty] | Online PSC | 2
| VV |  | 35,1*4,3-1,69*0,87*2-1,22*3,6-1,12*2,37-2,34*2,37*-1,14*3,6-1,14*2,37-1,14*0,87-2,34*0,87*2,02 |  | 155.897 | [12 empty] | VV | 2 | 2 | True | 0 | ROZPOCET
| VV |  | 11,3*3,04-2,34*1,47-0,94*1,47 |  | 29.53 | [12 empty] | VV | 2 | 2 | True | 0 | ROZPOCET
| VV |  | 4,8*3,04-0,84*0,57+0,87*3,04 |  | 16.758 | [12 empty] | VV | 2 | 2 | True | 0 | ROZPOCET
| VV |  | 5,55*3,04-0,84*0,57 |  | 16.393 | [12 empty] | VV | 2 | 2 | True | 0 | ROZPOCET
| VV |  | 5,01*5,3-0,9*2,02-1,3*2,02 |  | 22.109 | [12 empty] | VV | 2 | 2 | True | 0 | ROZPOCET
| VV |  | 12,02*3,04-0,94*1,07-1,69*1,07-1,69*1,07-0,94*1,07 |  | 30.913 | [12 empty] | VV | 2 | 2 | True | 0 | ROZPOCET
| VV |  | 0,75*5,55+10,81 |  | 14.973 | [12 empty] | VV | 2 | 2 | True | 0 | ROZPOCET
| VV |  | 31,1*4,6-2,34*2,37*9+1,17*1,5 |  | 94.903 | [12 empty] | VV | 2 | 2 | True | 0 | ROZPOCET
| VV |  | 2,9*5,32-1,94*2,1 |  | 11.354 | [12 empty] | VV | 2 | 2 | True | 0 | ROZPOCET
| VV |  | 4*3,43+13,2*3,43-1,69*0,87*4-1,44*0,87 |  | 51.862 | [12 empty] | VV | 2 | 2 | True | 0 | ROZPOCET
| VV |  | Součet |  | 444.692 | [12 empty] | VV | 2 | 4 | True | 1 | ROZPOCET
100 | K | 631311115 | Mazanina z betonu prostého bez zvýšených nároků na prostředí tl. přes 50 do 80 mm tř. C 20/25 | m3 | 46.986 |  | 0 | CS ÚRS 2025 01 |  | základní |  | 0 | 2.5019 | 117.5529 | 0 | 0 | 4 | K | 2 |  |  |  | ROZPOCET | 0 | 0 | 0 | 0 | 0 | 1 | 0 | 4 | -1224032157
| Online PSC |  | https://podminky.urs.cz/item/CS_URS_2025_01/631311115 | [14 empty] | Online PSC | 2
| VV |  | 587,33*0,08 |  | 46.986 | [12 empty] | VV | 2 | 2 | True | 1 | ROZPOCET
101 | K | 631319011 | Příplatek k cenám mazanin za úpravu povrchu mazaniny přehlazením, mazanina tl. přes 50 do 80 mm | m3 | 46.986 |  | 0 | CS ÚRS 2025 01 |  | základní |  | 0 | 0 | 0 | 0 | 0 | 4 | K | 2 |  |  |  | ROZPOCET | 0 | 0 | 0 | 0 | 0 | 1 | 0 | 4 | 1056498410
| Online PSC |  | https://podminky.urs.cz/item/CS_URS_2025_01/631319011 | [14 empty] | Online PSC | 2
| VV |  | 587,33*0,08 |  | 46.986 | [12 empty] | VV | 2 | 2 | True | 1 | ROZPOCET
102 | K | 634112113 | Obvodová dilatace mezi stěnou a mazaninou nebo potěrem podlahovým páskem z pěnového PE tl. do 10 mm, výšky 80 mm | m | 356.61 |  | 0 | CS ÚRS 2025 01 |  | základní |  | 0 | 2e-05 | 0.0071322 | 0 | 0 | 4 | K | 2 |  |  |  | ROZPOCET | 0 | 0 | 0 | 0 | 0 | 1 | 0 | 4 | -287782676
| Online PSC |  | https://podminky.urs.cz/item/CS_URS_2025_01/634112113 | [14 empty] | Online PSC | 2
| VV |  | 2.9+7,8+0,8+1,4+0,9+0,45+0,75+0,9+0,4+0,67+7,5+4,2+1+0,6+1,35*2+0,9+0,9+0,6*2+0,86+1,7+1,86+0,9+0,4+0,95+1,85*2+0,4+1,05+1 |  | 48.79 | [12 empty] | VV | 2 | 2 | True | 0 | ROZPOCET
| VV |  | 2,8+3,75+2,79+1,85+2+2+0,9+0,9+1,6*2+1+0,1+1,93+2,8+2,9+2,8 |  | 31.72 | [12 empty] | VV | 2 | 2 | True | 0 | ROZPOCET
| VV |  | 5+0,6+0,4+0,4+0,6+10,8+0,4+3,55+0,5+0,5+2,54+7,8+18,02+3,5++2,81+0,9+2,2+2,5+5,93+1,03+0,15+0,15+0,6+2,83+1,03+4,22+2,67+0,15+1,16+0,76 |  | 83.7 | [12 empty] | VV | 2 | 2 | True | 0 | ROZPOCET
| VV |  | 0,6+1,6+3,6+1,42+8,75+3,5+2,8+1,93+0,81+0,44+1,66+0,75+1,67+2,4+0,25+1,7+0,90+0,4+0,17+0,2+1,16+0,83+0,68+0,5+0,4+0,25+0,1+10,75+0,9+3,1+1,35+1,69+2,2 |  | 59.46 | [12 empty] | VV | 2 | 2 | True | 0 | ROZPOCET
| VV |  | 3,05+3,2+3,05+1,2+3,05+3,93+3,1+1,40+0,4+1,5+2,7+2,75+3,05+3+3,2+1,35+1,45+1,65+0,8+0,8+0,4+1,3*2+1+0,5 |  | 49.13 | [12 empty] | VV | 2 | 2 | True | 0 | ROZPOCET
| VV |  | 1+1,9+4,75+2,025+2,57+0,4+0,2+1+3+2,6+3+0,3+0,8+1,8+0,9+1,9+1,75+0,9+1+1+0,15+1+0,95+1,63+1+0,9+1,63+0,9+0,675+6,65+1,2+0,8+0,8+3,69+0,17+2,68 |  | 57.62 | [12 empty] | VV | 2 | 2 | True | 0 | ROZPOCET
| VV |  | 5*2+0,6+0,75+0,67+1,4+2,37+1,4+0,65+1,35+1,4+1,35+0,55+0,95+1,05+1,4+0,3 |  | 26.19 | [12 empty] | VV | 2 | 2 | True | 0 | ROZPOCET
| VV |  | Součet |  | 356.61 | [12 empty] | VV | 2 | 4 | True | 1 | ROZPOCET
103 | K | 642942111 | Osazování zárubní nebo rámů kovových dveřních lisovaných nebo z úhelníků bez dveřních křídel na cementovou maltu, plochy otvoru do 2,5 m2 | kus | 18 |  | 0 | CS ÚRS 2025 01 |  | základní |  | 0 | 0.01777 | 0.31986 | 0 | 0 | 4 | K | 2 |  |  |  | ROZPOCET | 0 | 0 | 0 | 0 | 0 | 1 | 0 | 4 | -2071806893
| Online PSC |  | https://podminky.urs.cz/item/CS_URS_2025_01/642942111 | [14 empty] | Online PSC | 2
104 | M | 55331486 | zárubeň jednokřídlá ocelová pro zdění tl stěny 110-150mm rozměru 700/1970, 2100mm | kus | 3 |  | 0 | CS ÚRS 2025 01 |  | základní |  | 0 | 0.01489 | 0.04467 | 0 | 0 | 8 | M | 2 |  |  |  | ROZPOCET | 0 | 0 | 0 | 0 | 0 | 1 | 0 | 4 | -1858876830
| VV |  | 3 |  | 3 | [12 empty] | VV | 2 | 2 | True | 1 | ROZPOCET
105 | M | 55331487 | zárubeň jednokřídlá ocelová pro zdění tl stěny 110-150mm rozměru 800/1970, 2100mm | kus | 9 |  | 0 | CS ÚRS 2025 01 |  | základní |  | 0 | 0.01521 | 0.13689 | 0 | 0 | 8 | M | 2 |  |  |  | ROZPOCET | 0 | 0 | 0 | 0 | 0 | 1 | 0 | 4 | 2013162403
| VV |  | 6+1+1+1 |  | 9 | [12 empty] | VV | 2 | 2 | True | 0 | ROZPOCET
| VV |  | Součet |  | 9 | [12 empty] | VV | 2 | 4 | True | 1 | ROZPOCET
106 | M | 55331488 | zárubeň jednokřídlá ocelová pro zdění tl stěny 110-150mm rozměru 900/1970, 2100mm | kus | 5 |  | 0 | CS ÚRS 2025 01 |  | základní |  | 0 | 0.01553 | 0.07765 | 0 | 0 | 8 | M | 2 |  |  |  | ROZPOCET | 0 | 0 | 0 | 0 | 0 | 1 | 0 | 4 | -247197630
| VV |  | 2+2+1 |  | 5 | [12 empty] | VV | 2 | 2 | True | 1 | ROZPOCET
107 | M | 553314891 | zárubeň jednokřídlá ocelová pro zdění tl stěny 110-150mm rozměru 1000/1970, 2100mm | kus | 1 |  | 0 |  |  | základní |  | 0 | 0.01624 | 0.01624 | 0 | 0 | 8 | M | 2 |  |  |  | ROZPOCET | 0 | 0 | 0 | 0 | 0 | 1 | 0 | 4 | -1315851162
| P |  | Poznámka k položce: YH, YH s drážkou, YZP | [14 empty] | P | 2
| VV |  | 1 |  | 1 | [12 empty] | VV | 2 | 2 | True | 1 | ROZPOCET
108 | K | 642942221 | Osazování zárubní nebo rámů kovových dveřních lisovaných nebo z úhelníků bez dveřních křídel na cementovou maltu, plochy otvoru přes 2,5 do 4,5 m2 | kus | 2 |  | 0 | CS ÚRS 2025 01 |  | základní |  | 0 | 0.03532 | 0.07064 | 0 | 0 | 4 | K | 2 |  |  |  | ROZPOCET | 0 | 0 | 0 | 0 | 0 | 1 | 0 | 4 | 7655646
| Online PSC |  | https://podminky.urs.cz/item/CS_URS_2025_01/642942221 | [14 empty] | Online PSC | 2
109 | M | 553317471 | zárubeň dvoukřídlá ocelová pro zdění tl stěny 110-150mm rozměru 1450/1970, 2100mm | kus | 2 |  | 0 |  |  | základní |  | 0 | 0.01868 | 0.03736 | 0 | 0 | 8 | M | 2 |  |  |  | ROZPOCET | 0 | 0 | 0 | 0 | 0 | 1 | 0 | 4 | -2191475
| VV |  | 2 |  | 2 | [12 empty] | VV | 2 | 2 | True | 1 | ROZPOCET
110 | M | 5533174711 | zárubeň dvoukřídlá ocelová pro zdění tl stěny 110-150mm rozměru 1650/1970, 2100mm | kus | 1 |  | 0 |  |  | základní |  | 0 | 0.01868 | 0.01868 | 0 | 0 | 8 | M | 2 |  |  |  | ROZPOCET | 0 | 0 | 0 | 0 | 0 | 1 | 0 | 4 | 1703861317
| VV |  | 1 |  | 1 | [12 empty] | VV | 2 | 2 | True | 1 | ROZPOCET
111 | K | 642942591 | Osazování zárubní nebo rámů kovových dveřních lisovaných nebo z úhelníků bez dveřních křídel Příplatek k cenám za osazení kotevních želez horního vedení posuvných dveří | kus | 4 |  | 0 | CS ÚRS 2025 01 |  | základní |  | 0 | 0.02542 | 0.10168 | 0 | 0 | 4 | K | 2 |  |  |  | ROZPOCET | 0 | 0 | 0 | 0 | 0 | 1 | 0 | 4 | -608576077
| Online PSC |  | https://podminky.urs.cz/item/CS_URS_2025_01/642942591 | [14 empty] | Online PSC | 2
| VV |  | 4 |  | 4 | [12 empty] | VV | 2 | 2 | True | 1 | ROZPOCET
112 | K | 642946111 | Osazení stavebního pouzdra posuvných dveří do zděné příčky s jednou kapsou pro jedno dveřní křídlo průchozí šířky do 800 mm | kus | 1 |  | 0 | CS ÚRS 2025 01 |  | základní |  | 0 | 0.05362 | 0.05362 | 0 | 0 | 4 | K | 2 |  |  |  | ROZPOCET | 0 | 0 | 0 | 0 | 0 | 1 | 0 | 4 | 1277545253
| Online PSC |  | https://podminky.urs.cz/item/CS_URS_2025_01/642946111 | [14 empty] | Online PSC | 2
113 | M | 55331612 | pouzdro stavební do zdiva pro 1 křídlo posuvných dveří š 800mm v do 2100mm | kus | 1 |  | 0 | CS ÚRS 2025 01 |  | základní |  | 0 | 0.0425 | 0.0425 | 0 | 0 | 8 | M | 2 |  |  |  | ROZPOCET | 0 | 0 | 0 | 0 | 0 | 1 | 0 | 4 | 1732037911
| VV |  | 1 |  | 1 | [12 empty] | VV | 2 | 2 | True | 1 | ROZPOCET
114 | K | 642946112 | Osazení stavebního pouzdra posuvných dveří do zděné příčky s jednou kapsou pro jedno dveřní křídlo průchozí šířky přes 800 do 1200 mm | kus | 1 |  | 0 | CS ÚRS 2025 01 |  | základní |  | 0 | 0.05362 | 0.05362 | 0 | 0 | 4 | K | 2 |  |  |  | ROZPOCET | 0 | 0 | 0 | 0 | 0 | 1 | 0 | 4 | -1237452731
| Online PSC |  | https://podminky.urs.cz/item/CS_URS_2025_01/642946112 | [14 empty] | Online PSC | 2
115 | M | 55331614 | pouzdro stavební do zdiva pro 1 křídlo posuvných dveří š 1000mm v do 2100mm | kus | 1 |  | 0 | CS ÚRS 2025 01 |  | základní |  | 0 | 0.0485 | 0.0485 | 0 | 0 | 8 | M | 2 |  |  |  | ROZPOCET | 0 | 0 | 0 | 0 | 0 | 1 | 0 | 4 | 20272336
| D | 9 | Ostatní konstrukce a práce, bourání |  |  |  | 0 |  |  |  |  | 0 |  | 0.036093 |  | 202.4094 | 1 | D | 1 |  |  |  | ROZPOCET | [6 empty] | 0
116 | K | 941111111 | Lešení řadové trubkové lehké pracovní s podlahami s provozním zatížením tř. 3 do 200 kg/m2 šířky tř. W06 od 0,6 do 0,9 m výšky do 10 m montáž | m2 | 240.5 |  | 0 | CS ÚRS 2025 01 |  | základní |  | 0 | 0 | 0 | 0 | 0 | 4 | K | 2 |  |  |  | ROZPOCET | 0 | 0 | 0 | 0 | 0 | 1 | 0 | 4 | 57743983
| Online PSC |  | https://podminky.urs.cz/item/CS_URS_2025_01/941111111 | [14 empty] | Online PSC | 2
| VV |  | 6,5*37 |  | 240.5 | [12 empty] | VV | 2 | 2 | True | 1 | ROZPOCET
117 | K | 941111211 | Lešení řadové trubkové lehké pracovní s podlahami s provozním zatížením tř. 3 do 200 kg/m2 šířky tř. W06 od 0,6 do 0,9 m výšky do 10 m příplatek k ceně za každý den použití | m2 | 9620 |  | 0 | CS ÚRS 2025 01 |  | základní |  | 0 | 0 | 0 | 0 | 0 | 4 | K | 2 |  |  |  | ROZPOCET | 0 | 0 | 0 | 0 | 0 | 1 | 0 | 4 | 1787017174
| Online PSC |  | https://podminky.urs.cz/item/CS_URS_2025_01/941111211 | [14 empty] | Online PSC | 2
| VV |  | 40*6,5*37 |  | 9620 | [12 empty] | VV | 2 | 2 | True | 1 | ROZPOCET
118 | K | 941111311 | Odborná prohlídka lešení řadového trubkového lehkého pracovního s podlahami s provozním zatížením tř. 3 do 200 kg/m2 šířky tř. W06 až W12 od 0,6 m do 1,5 m výšky do 25 m, celkové plochy do 500 m2 nezakrytého | kus | 1 |  | 0 | CS ÚRS 2025 01 |  | základní |  | 0 | 0 | 0 | 0 | 0 | 4 | K | 2 |  |  |  | ROZPOCET | 0 | 0 | 0 | 0 | 0 | 1 | 0 | 4 | 1311417280
| Online PSC |  | https://podminky.urs.cz/item/CS_URS_2025_01/941111311 | [14 empty] | Online PSC | 2
119 | K | 941111312 | Odborná prohlídka lešení řadového trubkového lehkého pracovního s podlahami s provozním zatížením tř. 3 do 200 kg/m2 šířky tř. W06 až W12 od 0,6 m do 1,5 m výšky do 25 m, celkové plochy do 500 m2 zakrytého sítí | kus | 1 |  | 0 | CS ÚRS 2025 01 |  | základní |  | 0 | 0 | 0 | 0 | 0 | 4 | K | 2 |  |  |  | ROZPOCET | 0 | 0 | 0 | 0 | 0 | 1 | 0 | 4 | -631361415
| Online PSC |  | https://podminky.urs.cz/item/CS_URS_2025_01/941111312 | [14 empty] | Online PSC | 2
120 | K | 941111811 | Lešení řadové trubkové lehké pracovní s podlahami s provozním zatížením tř. 3 do 200 kg/m2 šířky tř. W06 od 0,6 do 0,9 m výšky do 10 m demontáž | m2 | 240.5 |  | 0 | CS ÚRS 2025 01 |  | základní |  | 0 | 0 | 0 | 0 | 0 | 4 | K | 2 |  |  |  | ROZPOCET | 0 | 0 | 0 | 0 | 0 | 1 | 0 | 4 | 784046572
| Online PSC |  | https://podminky.urs.cz/item/CS_URS_2025_01/941111811 | [14 empty] | Online PSC | 2
| VV |  | 6,5*37 |  | 240.5 | [12 empty] | VV | 2 | 2 | True | 1 | ROZPOCET
121 | K | 944111111 | Zábradlí ochranné trubkové na vnějších volných stranách objektů odkloněné od svislice do 15° montáž | m | 74 |  | 0 | CS ÚRS 2025 01 |  | základní |  | 0 | 0 | 0 | 0 | 0 | 4 | K | 2 |  |  |  | ROZPOCET | 0 | 0 | 0 | 0 | 0 | 1 | 0 | 4 | 1314149932
| Online PSC |  | https://podminky.urs.cz/item/CS_URS_2025_01/944111111 | [14 empty] | Online PSC | 2
| VV |  | 37*2 |  | 74 | [12 empty] | VV | 2 | 2 | True | 1 | ROZPOCET
122 | K | 944111811 | Zábradlí ochranné trubkové na vnějších volných stranách objektů odkloněné od svislice do 15° demontáž | m | 74 |  | 0 | CS ÚRS 2025 01 |  | základní |  | 0 | 0 | 0 | 0 | 0 | 4 | K | 2 |  |  |  | ROZPOCET | 0 | 0 | 0 | 0 | 0 | 1 | 0 | 4 | 1628677647
| Online PSC |  | https://podminky.urs.cz/item/CS_URS_2025_01/944111811 | [14 empty] | Online PSC | 2
| VV |  | 37*2 |  | 74 | [12 empty] | VV | 2 | 2 | True | 1 | ROZPOCET
123 | K | 944511111 | Síť ochranná zavěšená na konstrukci lešení z textilie z umělých vláken montáž | m2 | 210 |  | 0 | CS ÚRS 2025 01 |  | základní |  | 0 | 0 | 0 | 0 | 0 | 4 | K | 2 |  |  |  | ROZPOCET | 0 | 0 | 0 | 0 | 0 | 1 | 0 | 4 | 1604489419
| Online PSC |  | https://podminky.urs.cz/item/CS_URS_2025_01/944511111 | [14 empty] | Online PSC | 2
| VV |  | 35*6 |  | 210 | [12 empty] | VV | 2 | 2 | True | 1 | ROZPOCET
124 | K | 944511811 | Síť ochranná zavěšená na konstrukci lešení z textilie z umělých vláken demontáž | m2 | 210 |  | 0 | CS ÚRS 2025 01 |  | základní |  | 0 | 0 | 0 | 0 | 0 | 4 | K | 2 |  |  |  | ROZPOCET | 0 | 0 | 0 | 0 | 0 | 1 | 0 | 4 | -1638261410
| Online PSC |  | https://podminky.urs.cz/item/CS_URS_2025_01/944511811 | [14 empty] | Online PSC | 2
125 | K | 952901111 | Vyčištění budov nebo objektů před předáním do užívání budov bytové nebo občanské výstavby, světlé výšky podlaží do 4 m | m2 | 587.33 |  | 0 | CS ÚRS 2025 01 |  | základní |  | 0 | 4e-05 | 0.023493 | 0 | 0 | 4 | K | 2 |  |  |  | ROZPOCET | 0 | 0 | 0 | 0 | 0 | 1 | 0 | 4 | 1969040974
| Online PSC |  | https://podminky.urs.cz/item/CS_URS_2025_01/952901111 | [14 empty] | Online PSC | 2
| VV |  | 587,33 |  | 587.33 | [12 empty] | VV | 2 | 2 | True | 1 | ROZPOCET
126 | K | 9539611151 | Kotva chemická s vyvrtáním otvoru do betonu, železobetonu nebo tvrdého kamene tmel, velikost M 20, hloubka 200 mm | kus | 180 |  | 0 |  |  | základní |  | 0 | 7e-05 | 0.0126 | 0 | 0 | 4 | K | 2 |  |  |  | ROZPOCET | 0 | 0 | 0 | 0 | 0 | 1 | 0 | 4 | 1629784249
| VV |  | 180 |  | 180 | [12 empty] | VV | 2 | 2 | True | 1 | ROZPOCET
127 | K | 962031132 | Bourání příček nebo přizdívek z cihel pálených plných nebo dutých, tl. do 100 mm | m2 | 25.886 |  | 0 | CS ÚRS 2025 01 |  | základní |  | 0 | 0 | 0 | 0.208 | 5.3843 | 4 | K | 2 |  |  |  | ROZPOCET | 0 | 0 | 0 | 0 | 0 | 1 | 0 | 4 | 1950632037
| Online PSC |  | https://podminky.urs.cz/item/CS_URS_2025_01/962031132 | [14 empty] | Online PSC | 2
| VV |  | 4*(2,425+0,9+2,3+1,2)-0,7*2,02 |  | 25.886 | [12 empty] | VV | 2 | 2 | True | 0 | ROZPOCET
| VV |  | Součet |  | 25.886 | [12 empty] | VV | 2 | 4 | True | 1 | ROZPOCET
128 | K | 962031133 | Bourání příček nebo přizdívek z cihel pálených plných nebo dutých, tl. přes 100 do 150 mm | m2 | 303.905 |  | 0 | CS ÚRS 2025 01 |  | základní |  | 0 | 0 | 0 | 0.308 | 93.6027 | 4 | K | 2 |  |  |  | ROZPOCET | 0 | 0 | 0 | 0 | 0 | 1 | 0 | 4 | -430199724
| Online PSC |  | https://podminky.urs.cz/item/CS_URS_2025_01/962031133 | [14 empty] | Online PSC | 2
| VV |  | 4*(3+3,15+3+1,32+3)+2*1,53-(0,7+0,7+0,7)*2,02+2,02*0,165 |  | 53.031 | [12 empty] | VV | 2 | 2 | True | 0 | ROZPOCET
| VV |  | 4*(1,5+0,65+2,2+3+3)-1*2,02-1*+2,02 |  | 37.36 | [12 empty] | VV | 2 | 2 | True | 0 | ROZPOCET
| VV |  | 4*(23,9+2,55*4)-1*2,02-1,5*1,2-0,9*2,02-3,1*2,05-1,15*2,05 |  | 122.05 | [12 empty] | VV | 2 | 2 | True | 0 | ROZPOCET
| VV |  | 4*(4,65+4,65+3,15)-0,9*2,02 |  | 47.982 | [12 empty] | VV | 2 | 2 | True | 0 | ROZPOCET
| VV |  | 4*(4,65+4,65+3,15)-0,9*2,02-3*1,5 |  | 43.482 | [12 empty] | VV | 2 | 2 | True | 0 | ROZPOCET
| VV |  | Součet |  | 303.905 | [12 empty] | VV | 2 | 4 | True | 1 | ROZPOCET
129 | K | 962032182 | Bourání zdiva nadzákladového z tvárnic nebo bloků pórobetonových na tenkovrstvou maltu, objemu přes 1 m3 | m3 | 57.967 |  | 0 | CS ÚRS 2025 01 |  | základní |  | 0 | 0 | 0 | 0.7 | 40.5769 | 4 | K | 2 |  |  |  | ROZPOCET | 0 | 0 | 0 | 0 | 0 | 1 | 0 | 4 | -1876950659
| Online PSC |  | https://podminky.urs.cz/item/CS_URS_2025_01/962032182 | [14 empty] | Online PSC | 2
| VV |  | "1.09" (4*2,46-1,15*2,24)*0,3+(4*18,58-1,8*2,05-3,6*3,8-0,8*1,2-0,95*3,05-0,9*2,05)*0,3 |  | 17.553 | [12 empty] | VV | 2 | 2 | True | 0 | ROZPOCET
| VV |  | "1.25" 3,4*(1,85+3,4+1,85)*0,3-1,5*0,6*0,3-1,2*0,3*2,1 |  | 6.216 | [12 empty] | VV | 2 | 2 | True | 0 | ROZPOCET
| VV |  | "1.13" (5,4+5,85)*4*0,3-(1*2.1+1*2,1+1,8*2,1+1,8*2,1)*0.3 |  | 9.972 | [12 empty] | VV | 2 | 2 | True | 0 | ROZPOCET
| VV |  | 1,2*1,7*0,45 |  | 0.918 | [12 empty] | VV | 2 | 2 | True | 0 | ROZPOCET
| VV |  | 2*2,3*0,45 |  | 2.07 | [12 empty] | VV | 2 | 2 | True | 0 | ROZPOCET
| VV |  | 1,8*3,15*2*0,3 |  | 3.402 | [12 empty] | VV | 2 | 2 | True | 0 | ROZPOCET
| VV |  | 1,1*2,1*2*0,4 |  | 1.848 | [12 empty] | VV | 2 | 2 | True | 0 | ROZPOCET
| VV |  | 1,2*0,75*6 |  | 5.4 | [12 empty] | VV | 2 | 2 | True | 0 | ROZPOCET
| VV |  | 2,725*0,6*0,45+1,95*0,6*0,45 |  | 1.262 | [12 empty] | VV | 2 | 2 | True | 0 | ROZPOCET
| VV |  | (2,5*(2,125+2,3+1,07+2,45+1,7+2,12)-1*2,02-1,1*2,1)*0,3 |  | 7.525 | [12 empty] | VV | 2 | 2 | True | 0 | ROZPOCET
| VV |  | (1,55*2,5-1,1*2,1)*0,3+0,2*0,25*0,6 |  | 0.5 | [12 empty] | VV | 2 | 2 | True | 0 | ROZPOCET
| VV |  | 1*1,5*0,3 |  | 0.45 | [12 empty] | VV | 2 | 2 | True | 0 | ROZPOCET
| VV |  | 1*1,1*0,3+1,52*1,1*0,3+0,23*0,275*0,3 |  | 0.851 | [12 empty] | VV | 2 | 2 | True | 0 | ROZPOCET
| VV |  | Součet |  | 57.967 | [12 empty] | VV | 2 | 4 | True | 1 | ROZPOCET
130 | K | 962032241 | Bourání zdiva nadzákladového z cihel pálených plných nebo lícových nebo vápenopískových cementovou, objemu přes 1 m3 | m3 | 9.785 |  | 0 | CS ÚRS 2025 01 |  | základní |  | 0 | 0 | 0 | 1.95 | 19.0807 | 4 | K | 2 |  |  |  | ROZPOCET | 0 | 0 | 0 | 0 | 0 | 1 | 0 | 4 | 1894635093
| Online PSC |  | https://podminky.urs.cz/item/CS_URS_2025_01/962032241 | [14 empty] | Online PSC | 2
| VV |  | (3,34*(1,55+1,55+4)-1,5*0,6-1,2*2,1)*0,3 |  | 6.088 | [12 empty] | VV | 2 | 2 | True | 0 | ROZPOCET
| VV |  | 1,2*1,7*0,45 |  | 0.918 | [12 empty] | VV | 2 | 2 | True | 0 | ROZPOCET
| VV |  | 2*2,3*0,45+1,75*0,9*0,45 |  | 2.779 | [12 empty] | VV | 2 | 2 | True | 0 | ROZPOCET
| VV |  | Součet |  | 9.785 | [12 empty] | VV | 2 | 4 | True | 1 | ROZPOCET
131 | K | 962032253 | Bourání zdiva nadzákladového z tvárnic betonových objemu do 1 m3 | m3 | 11.158 |  | 0 | CS ÚRS 2025 01 |  | základní |  | 0 | 0 | 0 | 2 | 22.316 | 4 | K | 2 |  |  |  | ROZPOCET | 0 | 0 | 0 | 0 | 0 | 1 | 0 | 4 | -1923994088
| Online PSC |  | https://podminky.urs.cz/item/CS_URS_2025_01/962032253 | [14 empty] | Online PSC | 2
| VV |  | (13,53+3)*0,3*2,25 |  | 11.158 | [12 empty] | VV | 2 | 2 | True | 0 | ROZPOCET
| VV |  | Součet |  | 11.158 | [12 empty] | VV | 2 | 4 | True | 1 | ROZPOCET
132 | K | 962086110 | Bourání příček nebo přizdívek z pórobetonových tvárnic, tl. do 100 mm | m2 | 32.029 |  | 0 | CS ÚRS 2025 01 |  | základní |  | 0 | 0 | 0 | 0.108 | 3.4591 | 4 | K | 2 |  |  |  | ROZPOCET | 0 | 0 | 0 | 0 | 0 | 1 | 0 | 4 | -27749808
| Online PSC |  | https://podminky.urs.cz/item/CS_URS_2025_01/962086110 | [14 empty] | Online PSC | 2
| VV |  | 2,5*(0,8+2,25+1,5+1,2*2,1+1,05+2,2+1,97+2,1+2,3)-0,7*2,02*4-1*2,02*2 |  | 32.029 | [12 empty] | VV | 2 | 2 | True | 0 | ROZPOCET
| VV |  | Součet |  | 32.029 | [12 empty] | VV | 2 | 4 | True | 1 | ROZPOCET
133 | K | 963051113 | Bourání železobetonových stropů deskových, tl. přes 80 mm | m3 | 2.052 |  | 0 | CS ÚRS 2025 01 |  | základní |  | 0 | 0 | 0 | 2.4 | 4.9248 | 4 | K | 2 |  |  |  | ROZPOCET | 0 | 0 | 0 | 0 | 0 | 1 | 0 | 4 | -993303157
| Online PSC |  | https://podminky.urs.cz/item/CS_URS_2025_01/963051113 | [14 empty] | Online PSC | 2
| VV |  | 1,8*0,2*5,7 |  | 2.052 | [12 empty] | VV | 2 | 2 | True | 0 | ROZPOCET
| VV |  | Součet |  | 2.052 | [12 empty] | VV | 2 | 4 | True | 1 | ROZPOCET
134 | K | 964011221 | Vybourání železobetonových prefabrikovaných překladů uložených ve zdivu, délky do 3 m, hmotnosti do 75 kg/m | m3 | 0.388 |  | 0 | CS ÚRS 2025 01 |  | základní |  | 0 | 0 | 0 | 2.4 | 0.9312 | 4 | K | 2 |  |  |  | ROZPOCET | 0 | 0 | 0 | 0 | 0 | 1 | 0 | 4 | 1273613913
| Online PSC |  | https://podminky.urs.cz/item/CS_URS_2025_01/964011221 | [14 empty] | Online PSC | 2
| VV |  | 1,2*0,14*0,14*4 |  | 0.094 | [12 empty] | VV | 2 | 2 | True | 0 | ROZPOCET
| VV |  | 1,5*0,14*0,14*10 |  | 0.294 | [12 empty] | VV | 2 | 2 | True | 0 | ROZPOCET
| VV |  | Součet |  | 0.388 | [12 empty] | VV | 2 | 4 | True | 1 | ROZPOCET
135 | K | 964011231 | Vybourání železobetonových prefabrikovaných překladů uložených ve zdivu, délky do 3 m, hmotnosti do 150 kg/m | m3 | 0.035 |  | 0 | CS ÚRS 2025 01 |  | základní |  | 0 | 0 | 0 | 2.4 | 0.084 | 4 | K | 2 |  |  |  | ROZPOCET | 0 | 0 | 0 | 0 | 0 | 1 | 0 | 4 | 1068828427
| Online PSC |  | https://podminky.urs.cz/item/CS_URS_2025_01/964011231 | [14 empty] | Online PSC | 2
| VV |  | 1,8*0,14*0,14*1 |  | 0.035 | [12 empty] | VV | 2 | 2 | True | 1 | ROZPOCET
136 | K | 964073221 | Vybourání válcovaných nosníků uložených ve zdivu cihelném délky do 4 m, hmotnosti do 20 kg/m | t | 0.079 |  | 0 | CS ÚRS 2025 01 |  | základní |  | 0 | 0 | 0 | 1.258 | 0.099382 | 4 | K | 2 |  |  |  | ROZPOCET | 0 | 0 | 0 | 0 | 0 | 1 | 0 | 4 | -225355979
| Online PSC |  | https://podminky.urs.cz/item/CS_URS_2025_01/964073221 | [14 empty] | Online PSC | 2
| VV |  | 3,4*14,4*0,001+0,03 |  | 0.079 | [12 empty] | VV | 2 | 2 | True | 1 | ROZPOCET
137 | K | 968072455 | Vybourání kovových rámů oken s křídly, dveřních zárubní, vrat, stěn, ostění nebo obkladů dveřních zárubní, plochy do 2 m2 | m2 | 32.522 |  | 0 | CS ÚRS 2025 01 |  | základní |  | 0 | 0 | 0 | 0.076 | 2.4717 | 4 | K | 2 |  |  |  | ROZPOCET | 0 | 0 | 0 | 0 | 0 | 1 | 0 | 4 | 211938219
| Online PSC |  | https://podminky.urs.cz/item/CS_URS_2025_01/968072455 | [14 empty] | Online PSC | 2
| VV |  | 0,7*2,02*(4+4+3+3) |  | 19.796 | [12 empty] | VV | 2 | 2 | True | 0 | ROZPOCET
| VV |  | 0,9*2,02*(2+3+1+1) |  | 12.726 | [12 empty] | VV | 2 | 2 | True | 0 | ROZPOCET
| VV |  | Součet |  | 32.522 | [12 empty] | VV | 2 | 4 | True | 1 | ROZPOCET
138 | K | 968072456 | Vybourání kovových rámů oken s křídly, dveřních zárubní, vrat, stěn, ostění nebo obkladů dveřních zárubní, plochy přes 2 m2 | m2 | 30.3 |  | 0 | CS ÚRS 2025 01 |  | základní |  | 0 | 0 | 0 | 0.063 | 1.9089 | 4 | K | 2 |  |  |  | ROZPOCET | 0 | 0 | 0 | 0 | 0 | 1 | 0 | 4 | -1388638380
| Online PSC |  | https://podminky.urs.cz/item/CS_URS_2025_01/968072456 | [14 empty] | Online PSC | 2
| VV |  | 1*2,02*(4+11) |  | 30.3 | [12 empty] | VV | 2 | 2 | True | 0 | ROZPOCET
| VV |  | Součet |  | 30.3 | [12 empty] | VV | 2 | 4 | True | 1 | ROZPOCET
139 | K | 968082015 | Vybourání plastových rámů oken s křídly, dveřních zárubní, vrat rámu oken s křídly, plochy do 1 m2 | m2 | 3.9 |  | 0 | CS ÚRS 2025 01 |  | základní |  | 0 | 0 | 0 | 0.073 | 0.2847 | 4 | K | 2 |  |  |  | ROZPOCET | 0 | 0 | 0 | 0 | 0 | 1 | 0 | 4 | 1105960413
| Online PSC |  | https://podminky.urs.cz/item/CS_URS_2025_01/968082015 | [14 empty] | Online PSC | 2
| VV |  | 0,6*0,8*1 |  | 0.48 | [12 empty] | VV | 2 | 2 | True | 0 | ROZPOCET
| VV |  | 1,5*0,6*1 |  | 0.9 | [12 empty] | VV | 2 | 2 | True | 0 | ROZPOCET
| VV |  | 0,6*0,6*1 |  | 0.36 | [12 empty] | VV | 2 | 2 | True | 0 | ROZPOCET
| VV |  | 0,9*0,6*4 |  | 2.16 | [12 empty] | VV | 2 | 2 | True | 0 | ROZPOCET
| VV |  | Součet |  | 3.9 | [12 empty] | VV | 2 | 4 | True | 1 | ROZPOCET
140 | K | 968082016 | Vybourání plastových rámů oken s křídly, dveřních zárubní, vrat rámu oken s křídly, plochy přes 1 do 2 m2 | m2 | 5.4 |  | 0 | CS ÚRS 2025 01 |  | základní |  | 0 | 0 | 0 | 0.059 | 0.3186 | 4 | K | 2 |  |  |  | ROZPOCET | 0 | 0 | 0 | 0 | 0 | 1 | 0 | 4 | -529503119
| Online PSC |  | https://podminky.urs.cz/item/CS_URS_2025_01/968082016 | [14 empty] | Online PSC | 2
| VV |  | 1,5*0,9*4 |  | 5.4 | [12 empty] | VV | 2 | 2 | True | 0 | ROZPOCET
| VV |  | Součet |  | 5.4 | [12 empty] | VV | 2 | 4 | True | 1 | ROZPOCET
141 | K | 968082017 | Vybourání plastových rámů oken s křídly, dveřních zárubní, vrat rámu oken s křídly, plochy přes 2 do 4 m2 | m2 | 11.82 |  | 0 | CS ÚRS 2025 01 |  | základní |  | 0 | 0 | 0 | 0.051 | 0.60282 | 4 | K | 2 |  |  |  | ROZPOCET | 0 | 0 | 0 | 0 | 0 | 1 | 0 | 4 | -1178422728
| Online PSC |  | https://podminky.urs.cz/item/CS_URS_2025_01/968082017 | [14 empty] | Online PSC | 2
| VV |  | 2,4*0,9*2 |  | 4.32 | [12 empty] | VV | 2 | 2 | True | 0 | ROZPOCET
| VV |  | 2,1*1,8*1 |  | 3.78 | [12 empty] | VV | 2 | 2 | True | 0 | ROZPOCET
| VV |  | 2,4*1,55 |  | 3.72 | [12 empty] | VV | 2 | 2 | True | 0 | ROZPOCET
| VV |  | Součet |  | 11.82 | [12 empty] | VV | 2 | 4 | True | 1 | ROZPOCET
142 | K | 968082018 | Vybourání plastových rámů oken s křídly, dveřních zárubní, vrat rámu oken s křídly, plochy přes 4 m2 | m2 | 80.64 |  | 0 | CS ÚRS 2025 01 |  | základní |  | 0 | 0 | 0 | 0.043 | 3.4675 | 4 | K | 2 |  |  |  | ROZPOCET | 0 | 0 | 0 | 0 | 0 | 1 | 0 | 4 | -1561681872
| Online PSC |  | https://podminky.urs.cz/item/CS_URS_2025_01/968082018 | [14 empty] | Online PSC | 2
| VV |  | 2,4*2,4*(9+5) |  | 80.64 | [12 empty] | VV | 2 | 2 | True | 0 | ROZPOCET
| VV |  | Součet |  | 80.64 | [12 empty] | VV | 2 | 4 | True | 1 | ROZPOCET
143 | K | 973031513 | Vysekání výklenků nebo kapes ve zdivu z cihel na maltu vápennou nebo vápenocementovou kapes pro kotvení upevňovacích prvků, hl. do 150 mm | kus | 212 |  | 0 | CS ÚRS 2025 01 |  | základní |  | 0 | 0 | 0 | 0.003 | 0.636 | 4 | K | 2 |  |  |  | ROZPOCET | 0 | 0 | 0 | 0 | 0 | 1 | 0 | 4 | 429825716
| Online PSC |  | https://podminky.urs.cz/item/CS_URS_2025_01/973031513 | [14 empty] | Online PSC | 2
| VV |  | 16+8+88+8+6+6+8*10 |  | 212 | [12 empty] | VV | 2 | 2 | True | 0 | ROZPOCET
| VV |  | Součet |  | 212 | [12 empty] | VV | 2 | 4 | True | 1 | ROZPOCET
144 | K | 978035127 | Odstranění tenkovrstvých omítek nebo štuku tloušťky přes 2 mm odsekáním, rozsahu přes 50 do 100% | m2 | 472.796 |  | 0 | CS ÚRS 2025 01 |  | základní |  | 0 | 0 | 0 | 0.00478 | 2.26 | 4 | K | 2 |  |  |  | ROZPOCET | 0 | 0 | 0 | 0 | 0 | 1 | 0 | 4 | 833216179
| Online PSC |  | https://podminky.urs.cz/item/CS_URS_2025_01/978035127 | [14 empty] | Online PSC | 2
| VV |  | 1071,302-598,506 |  | 472.796 | [12 empty] | VV | 2 | 2 | True | 0 | ROZPOCET
| VV |  | Součet |  | 472.796 | [12 empty] | VV | 2 | 4 | True | 1 | ROZPOCET
| D | 997 | Doprava suti a vybouraných hmot |  |  |  | 0 |  |  |  |  | 0 |  | 0 |  | 0 | 1 | D | 1 |  |  |  | ROZPOCET | [6 empty] | 0
145 | K | 997013211 | Vnitrostaveništní doprava suti a vybouraných hmot vodorovně do 50 m s naložením ručně pro budovy a haly výšky do 6 m | t | 314.772 |  | 0 | CS ÚRS 2025 01 |  | základní |  | 0 | 0 | 0 | 0 | 0 | 4 | K | 2 |  |  |  | ROZPOCET | 0 | 0 | 0 | 0 | 0 | 1 | 0 | 4 | 772338247
| Online PSC |  | https://podminky.urs.cz/item/CS_URS_2025_01/997013211 | [14 empty] | Online PSC | 2
146 | K | 997013501 | Odvoz suti a vybouraných hmot na skládku nebo meziskládku se složením, na vzdálenost do 1 km | t | 314.772 |  | 0 | CS ÚRS 2025 01 |  | základní |  | 0 | 0 | 0 | 0 | 0 | 4 | K | 2 |  |  |  | ROZPOCET | 0 | 0 | 0 | 0 | 0 | 1 | 0 | 4 | 407719443
| Online PSC |  | https://podminky.urs.cz/item/CS_URS_2025_01/997013501 | [14 empty] | Online PSC | 2
147 | K | 997013509 | Odvoz suti a vybouraných hmot na skládku nebo meziskládku se složením, na vzdálenost Příplatek k ceně za každý další započatý 1 km přes 1 km | t | 314.772 |  | 0 | CS ÚRS 2025 01 |  | základní |  | 0 | 0 | 0 | 0 | 0 | 4 | K | 2 |  |  |  | ROZPOCET | 0 | 0 | 0 | 0 | 0 | 1 | 0 | 4 | 1618346419
| Online PSC |  | https://podminky.urs.cz/item/CS_URS_2025_01/997013509 | [14 empty] | Online PSC | 2
148 | K | 997013631 | Poplatek za uložení stavebního odpadu na skládce (skládkovné) směsného stavebního a demoličního zatříděného do Katalogu odpadů pod kódem 17 09 04 | t | 314.772 |  | 0 | CS ÚRS 2025 01 |  | základní |  | 0 | 0 | 0 | 0 | 0 | 4 | K | 2 |  |  |  | ROZPOCET | 0 | 0 | 0 | 0 | 0 | 1 | 0 | 4 | -1234269671
| Online PSC |  | https://podminky.urs.cz/item/CS_URS_2025_01/997013631 | [14 empty] | Online PSC | 2
| D | 998 | Přesun hmot |  |  |  | 0 |  |  |  |  | 0 |  | 0 |  | 0 | 1 | D | 1 |  |  |  | ROZPOCET | [6 empty] | 0
149 | K | 998011008 | Přesun hmot pro budovy občanské výstavby, bydlení, výrobu a služby s nosnou svislou konstrukcí zděnou z cihel, tvárnic nebo kamene vodorovná dopravní vzdálenost do 100 m s omezením mechanizace pro budovy výšky do 6 m | t | 576.058 |  | 0 | CS ÚRS 2025 01 |  | základní |  | 0 | 0 | 0 | 0 | 0 | 4 | K | 2 |  |  |  | ROZPOCET | 0 | 0 | 0 | 0 | 0 | 1 | 0 | 4 | -2067302987
| Online PSC |  | https://podminky.urs.cz/item/CS_URS_2025_01/998011008 | [14 empty] | Online PSC | 2
| D | PSV | Práce a dodávky PSV |  |  |  | 0 |  |  |  |  | 0 |  | 75.1183 |  | 87.4307 | 2 | D | 0 |  |  |  | ROZPOCET | [6 empty] | 0
| D | 711 | Izolace proti vodě, vlhkosti a plynům |  |  |  | 0 |  |  |  |  | 0 |  | 9.1507 |  | 0 | 2 | D | 1 |  |  |  | ROZPOCET | [6 empty] | 0
150 | K | 711111001 | Provedení izolace proti zemní vlhkosti natěradly a tmely za studena na ploše vodorovné V nátěrem penetračním | m2 | 590 |  | 0 | CS ÚRS 2025 01 |  | základní |  | 0 | 0 | 0 | 0 | 0 | 16 | K | 2 |  |  |  | ROZPOCET | 0 | 0 | 0 | 0 | 0 | 1 | 0 | 16 | -1898776845
| Online PSC |  | https://podminky.urs.cz/item/CS_URS_2025_01/711111001 | [14 empty] | Online PSC | 2
| VV |  | 590 |  | 590 | [12 empty] | VV | 2 | 2 | True | 0 | ROZPOCET
| VV |  | Součet |  | 590 | [12 empty] | VV | 2 | 4 | True | 1 | ROZPOCET
151 | M | 11163150 | lak penetrační asfaltový | t | 0.177 |  | 0 | CS ÚRS 2025 01 |  | základní |  | 0 | 1 | 0.177 | 0 | 0 | 32 | M | 2 |  |  |  | ROZPOCET | 0 | 0 | 0 | 0 | 0 | 1 | 0 | 16 | -15539215
| VV |  | 590*0,0003 'Přepočtené koeficientem množství |  | 0.177 | [12 empty] | VV | 2 | 2 | False | 1 | ROZPOCET
152 | K | 711112001 | Provedení izolace proti zemní vlhkosti natěradly a tmely za studena na ploše svislé S nátěrem penetračním | m2 | 60 |  | 0 | CS ÚRS 2025 01 |  | základní |  | 0 | 0 | 0 | 0 | 0 | 16 | K | 2 |  |  |  | ROZPOCET | 0 | 0 | 0 | 0 | 0 | 1 | 0 | 16 | -93260905
| Online PSC |  | https://podminky.urs.cz/item/CS_URS_2025_01/711112001 | [14 empty] | Online PSC | 2
| VV |  | 60 |  | 60 | [12 empty] | VV | 2 | 2 | True | 0 | ROZPOCET
| VV |  | Součet |  | 60 | [12 empty] | VV | 2 | 4 | True | 1 | ROZPOCET
153 | M | 11163150 | lak penetrační asfaltový | t | 0.021 |  | 0 | CS ÚRS 2025 01 |  | základní |  | 0 | 1 | 0.021 | 0 | 0 | 32 | M | 2 |  |  |  | ROZPOCET | 0 | 0 | 0 | 0 | 0 | 1 | 0 | 16 | -303445529
| VV |  | 60,41*0,00034 'Přepočtené koeficientem množství |  | 0.021 | [12 empty] | VV | 2 | 2 | False | 1 | ROZPOCET
154 | K | 711141559 | Provedení izolace proti zemní vlhkosti pásy přitavením NAIP na ploše vodorovné V | m2 | 1180 |  | 0 | CS ÚRS 2025 01 |  | základní |  | 0 | 0.0004 | 0.472 | 0 | 0 | 16 | K | 2 |  |  |  | ROZPOCET | 0 | 0 | 0 | 0 | 0 | 1 | 0 | 16 | 1108164760
| Online PSC |  | https://podminky.urs.cz/item/CS_URS_2025_01/711141559 | [14 empty] | Online PSC | 2
| VV |  | 1180 |  | 1180 | [12 empty] | VV | 2 | 2 | True | 0 | ROZPOCET
| VV |  | Součet |  | 1180 | [12 empty] | VV | 2 | 4 | True | 1 | ROZPOCET
155 | M | 62853004 | pás asfaltový natavitelný modifikovaný SBS s vložkou ze skleněné tkaniny a spalitelnou PE fólií nebo jemnozrnným minerálním posypem na horním povrchu tl 4,0mm | m2 | 687.645 |  | 0 | CS ÚRS 2025 01 |  | základní |  | 0 | 0.0054 | 3.7133 | 0 | 0 | 32 | M | 2 |  |  |  | ROZPOCET | 0 | 0 | 0 | 0 | 0 | 1 | 0 | 16 | -530028232
| VV |  | 590 |  | 590 | [12 empty] | VV | 2 | 2 | True | 1 | ROZPOCET
| VV |  | 590*1,1655 'Přepočtené koeficientem množství |  | 687.645 | [12 empty] | VV | 2 | 2 | False | 1 | ROZPOCET
156 | M | 62855001 | pás asfaltový natavitelný modifikovaný SBS s vložkou z polyesterové rohože a spalitelnou PE fólií nebo jemnozrnným minerálním posypem na horním povrchu tl 4,0mm | m2 | 687.645 |  | 0 | CS ÚRS 2025 01 |  | základní |  | 0 | 0.0053 | 3.6445 | 0 | 0 | 32 | M | 2 |  |  |  | ROZPOCET | 0 | 0 | 0 | 0 | 0 | 1 | 0 | 16 | -1725197080
| VV |  | 590 |  | 590 | [12 empty] | VV | 2 | 2 | True | 0 | ROZPOCET
| VV |  | Součet |  | 590 | [12 empty] | VV | 2 | 4 | True | 1 | ROZPOCET
| VV |  | 590*1,1655 'Přepočtené koeficientem množství |  | 687.645 | [12 empty] | VV | 2 | 2 | False | 1 | ROZPOCET
157 | K | 711142559 | Provedení izolace proti zemní vlhkosti pásy přitavením NAIP na ploše svislé S | m2 | 58.82 |  | 0 | CS ÚRS 2025 01 |  | základní |  | 0 | 0.0004 | 0.023528 | 0 | 0 | 16 | K | 2 |  |  |  | ROZPOCET | 0 | 0 | 0 | 0 | 0 | 1 | 0 | 16 | 2141694262
| Online PSC |  | https://podminky.urs.cz/item/CS_URS_2025_01/711142559 | [14 empty] | Online PSC | 2
| VV |  | 3,43+9,14+3,07+1,7*(1,75+1,75+3,6+1) |  | 29.41 | [12 empty] | VV | 2 | 2 | True | 1 | ROZPOCET
| VV |  | 29,41*2 'Přepočtené koeficientem množství |  | 58.82 | [12 empty] | VV | 2 | 2 | False | 1 | ROZPOCET
158 | M | 62853004 | pás asfaltový natavitelný modifikovaný SBS s vložkou ze skleněné tkaniny a spalitelnou PE fólií nebo jemnozrnným minerálním posypem na horním povrchu tl 4,0mm | m2 | 35.91 |  | 0 | CS ÚRS 2025 01 |  | základní |  | 0 | 0.0054 | 0.19391 | 0 | 0 | 32 | M | 2 |  |  |  | ROZPOCET | 0 | 0 | 0 | 0 | 0 | 1 | 0 | 16 | 1482183114
| VV |  | 29,41*1,221 'Přepočtené koeficientem množství |  | 35.91 | [12 empty] | VV | 2 | 2 | False | 1 | ROZPOCET
159 | M | 62855001 | pás asfaltový natavitelný modifikovaný SBS s vložkou z polyesterové rohože a spalitelnou PE fólií nebo jemnozrnným minerálním posypem na horním povrchu tl 4,0mm | m2 | 35.91 |  | 0 | CS ÚRS 2025 01 |  | základní |  | 0 | 0.0053 | 0.19032 | 0 | 0 | 32 | M | 2 |  |  |  | ROZPOCET | 0 | 0 | 0 | 0 | 0 | 1 | 0 | 16 | -1088479810
| VV |  | 29,41*1,221 'Přepočtené koeficientem množství |  | 35.91 | [12 empty] | VV | 2 | 2 | False | 1 | ROZPOCET
160 | K | 711471053 | Provedení izolace proti povrchové a podpovrchové tlakové vodě termoplasty na ploše vodorovné V folií z nízkolehčeného PE položenou volně | m2 | 714.22 |  | 0 | CS ÚRS 2025 01 |  | základní |  | 0 | 0 | 0 | 0 | 0 | 4 | K | 2 |  |  |  | ROZPOCET | 0 | 0 | 0 | 0 | 0 | 1 | 0 | 4 | 708839278
| Online PSC |  | https://podminky.urs.cz/item/CS_URS_2025_01/711471053 | [14 empty] | Online PSC | 2
| VV |  | 714,22 |  | 714.22 | [12 empty] | VV | 2 | 2 | True | 1 | ROZPOCET
161 | M | 2600401020 | DEKTEN METAL II (37,5m2/bal.) | m2 | 832.423 |  | 0 |  |  | základní |  | 0 | 0.0008 | 0.66594 | 0 | 0 | 8 | M | 2 |  |  |  | ROZPOCET | 0 | 0 | 0 | 0 | 0 | 1 | 0 | 4 | 1351738327
| VV |  | 714,22*1,1655 'Přepočtené koeficientem množství |  | 832.423 | [12 empty] | VV | 2 | 2 | False | 1 | ROZPOCET
162 | K | 711541164 | Provedení izolace potrubí, nádrží, stok a kanalizačních šachet pásy přitavením NAIP | m2 | 3.65 |  | 0 | CS ÚRS 2025 01 |  | základní |  | 0 | 0.0004 | 0.00146 | 0 | 0 | 16 | K | 2 |  |  |  | ROZPOCET | 0 | 0 | 0 | 0 | 0 | 1 | 0 | 16 | 1534403354
| Online PSC |  | https://podminky.urs.cz/item/CS_URS_2025_01/711541164 | [14 empty] | Online PSC | 2
| VV |  | (1,1+1,4)*2*0,73 |  | 3.65 | [12 empty] | VV | 2 | 2 | True | 1 | ROZPOCET
163 | M | 62853004 | pás asfaltový natavitelný modifikovaný SBS s vložkou ze skleněné tkaniny a spalitelnou PE fólií nebo jemnozrnným minerálním posypem na horním povrchu tl 4,0mm | m2 | 4.457 |  | 0 | CS ÚRS 2025 01 |  | základní |  | 0 | 0.0054 | 0.024068 | 0 | 0 | 32 | M | 2 |  |  |  | ROZPOCET | 0 | 0 | 0 | 0 | 0 | 1 | 0 | 16 | 2131188458
| VV |  | 3,65*1,221 'Přepočtené koeficientem množství |  | 4.457 | [12 empty] | VV | 2 | 2 | False | 1 | ROZPOCET
164 | M | 62855001 | pás asfaltový natavitelný modifikovaný SBS s vložkou z polyesterové rohože a spalitelnou PE fólií nebo jemnozrnným minerálním posypem na horním povrchu tl 4,0mm | m2 | 4.457 |  | 0 | CS ÚRS 2025 01 |  | základní |  | 0 | 0.0053 | 0.023622 | 0 | 0 | 32 | M | 2 |  |  |  | ROZPOCET | 0 | 0 | 0 | 0 | 0 | 1 | 0 | 16 | -1737096399
| VV |  | 3,65*1,221 'Přepočtené koeficientem množství |  | 4.457 | [12 empty] | VV | 2 | 2 | False | 1 | ROZPOCET
165 | K | 998711311 | Přesun hmot pro izolace proti vodě, vlhkosti a plynům stanovený procentní sazbou (%) z ceny vodorovná dopravní vzdálenost do 50 m ruční (bez užití mechanizace) v objektech výšky do 6 m | % |  |  | 0 | CS ÚRS 2025 01 |  | základní |  | 0 | 0 | 0 | 0 | 0 | 16 | K | 2 |  |  |  | ROZPOCET | 0 | 0 | 0 | 0 | 0 | 1 | 0 | 16 | -365630050
| Online PSC |  | https://podminky.urs.cz/item/CS_URS_2025_01/998711311 | [14 empty] | Online PSC | 2
166 | K | 998711319 | Přesun hmot pro izolace proti vodě, vlhkosti a plynům stanovený procentní sazbou (%) z ceny vodorovná dopravní vzdálenost do 50 m Příplatek k cenám za ruční zvětšený přesun přes vymezenou vodorovnou dopravní vzdálenost za každých dalších započatých 50 m | % |  |  | 0 | CS ÚRS 2025 01 |  | základní |  | 0 | 0 | 0 | 0 | 0 | 16 | K | 2 |  |  |  | ROZPOCET | 0 | 0 | 0 | 0 | 0 | 1 | 0 | 16 | -1107809019
| Online PSC |  | https://podminky.urs.cz/item/CS_URS_2025_01/998711319 | [14 empty] | Online PSC | 2
| D | 713 | Izolace tepelné |  |  |  | 0 |  |  |  |  | 0 |  | 1.4588 |  | 20.9358 | 2 | D | 1 |  |  |  | ROZPOCET | [6 empty] | 0
167 | K | 713120812 | Odstranění tepelné izolace podlah z rohoží, pásů, dílců, desek, bloků podlah volně kladených nebo mezi trámy z vláknitých materiálů nasáklých vodou, tloušťka izolace do 100 mm | m2 | 475.8 |  | 0 | CS ÚRS 2024 02 |  | základní |  | 0 | 0 | 0 | 0.0375 | 17.8425 | 16 | K | 2 |  |  |  | ROZPOCET | 0 | 0 | 0 | 0 | 0 | 1 | 0 | 16 | 1898663315
| Online PSC |  | https://podminky.urs.cz/item/CS_URS_2024_02/713120812 | [14 empty] | Online PSC | 2
| VV |  | 475,8 |  | 475.8 | [12 empty] | VV | 2 | 2 | True | 0 | ROZPOCET
| VV |  | Součet |  | 475.8 | [12 empty] | VV | 2 | 4 | True | 1 | ROZPOCET
168 | K | 713120822 | Odstranění tepelné izolace podlah z rohoží, pásů, dílců, desek, bloků podlah volně kladených nebo mezi trámy z polystyrenu, tloušťka izolace nasáklého vodou, tloušťka izolace do 100 mm | m2 | 475.89 |  | 0 | CS ÚRS 2024 02 |  | základní |  | 0 | 0 | 0 | 0.0065 | 3.0933 | 16 | K | 2 |  |  |  | ROZPOCET | 0 | 0 | 0 | 0 | 0 | 1 | 0 | 16 | 2094255428
| Online PSC |  | https://podminky.urs.cz/item/CS_URS_2024_02/713120822 | [14 empty] | Online PSC | 2
| VV |  | 475,89 |  | 475.89 | [12 empty] | VV | 2 | 2 | True | 0 | ROZPOCET
| VV |  | Součet |  | 475.89 | [12 empty] | VV | 2 | 4 | True | 1 | ROZPOCET
169 | K | 713121111 | Montáž tepelné izolace podlah rohožemi, pásy, deskami, dílci, bloky (izolační materiál ve specifikaci) kladenými volně jednovrstvá | m2 | 587.33 |  | 0 | CS ÚRS 2024 02 |  | základní |  | 0 | 0 | 0 | 0 | 0 | 16 | K | 2 |  |  |  | ROZPOCET | 0 | 0 | 0 | 0 | 0 | 1 | 0 | 16 | 48473056
| Online PSC |  | https://podminky.urs.cz/item/CS_URS_2024_02/713121111 | [14 empty] | Online PSC | 2
| VV |  | 587,33 |  | 587.33 | [12 empty] | VV | 2 | 2 | True | 0 | ROZPOCET
| VV |  | Součet |  | 587.33 | [12 empty] | VV | 2 | 4 | True | 1 | ROZPOCET
170 | M | 28376816 | deska fenolická tepelně izolační podlahová λ=0,021 tl 40mm | m2 | 616.697 |  | 0 | CS ÚRS 2025 01 |  | základní |  | 0 | 0.0012 | 0.74004 | 0 | 0 | 32 | M | 2 |  |  |  | ROZPOCET | 0 | 0 | 0 | 0 | 0 | 1 | 0 | 16 | 1493243271
| VV |  | 587,33*1,05 'Přepočtené koeficientem množství |  | 616.697 | [12 empty] | VV | 2 | 2 | False | 1 | ROZPOCET
171 | K | 713191132 | Montáž tepelné izolace stavebních konstrukcí - doplňky a konstrukční součásti podlah, stropů vrchem nebo střech překrytí fólií separační z PE | m2 | 587.33 |  | 0 | CS ÚRS 2024 02 |  | základní |  | 0 | 0 | 0 | 0 | 0 | 16 | K | 2 |  |  |  | ROZPOCET | 0 | 0 | 0 | 0 | 0 | 1 | 0 | 16 | 310182655
| Online PSC |  | https://podminky.urs.cz/item/CS_URS_2024_02/713191132 | [14 empty] | Online PSC | 2
| VV |  | 587,33 |  | 587.33 | [12 empty] | VV | 2 | 2 | True | 0 | ROZPOCET
| VV |  | Součet |  | 587.33 | [12 empty] | VV | 2 | 4 | True | 1 | ROZPOCET
172 | M | 28323071 | fólie LDPE (750 kg/m3) proti zemní vlhkosti nad úrovní terénu tl 1,2mm | m2 | 684.533 |  | 0 | CS ÚRS 2024 02 |  | základní |  | 0 | 0.00105 | 0.71876 | 0 | 0 | 32 | M | 2 |  |  |  | ROZPOCET | 0 | 0 | 0 | 0 | 0 | 1 | 0 | 16 | -1353176291
| VV |  | 587,33 |  | 587.33 | [12 empty] | VV | 2 | 2 | True | 1 | ROZPOCET
| VV |  | 587,33*1,1655 'Přepočtené koeficientem množství |  | 684.533 | [12 empty] | VV | 2 | 2 | False | 1 | ROZPOCET
173 | K | 998713311 | Přesun hmot pro izolace tepelné stanovený procentní sazbou (%) z ceny vodorovná dopravní vzdálenost do 50 m ruční (bez užití mechanizace) v objektech výšky do 6 m | % |  |  | 0 | CS ÚRS 2025 01 |  | základní |  | 0 | 0 | 0 | 0 | 0 | 16 | K | 2 |  |  |  | ROZPOCET | 0 | 0 | 0 | 0 | 0 | 1 | 0 | 16 | -912954713
| Online PSC |  | https://podminky.urs.cz/item/CS_URS_2025_01/998713311 | [14 empty] | Online PSC | 2
174 | K | 998713319 | Přesun hmot pro izolace tepelné stanovený procentní sazbou (%) z ceny vodorovná dopravní vzdálenost do 50 m Příplatek k cenám za ruční zvětšený přesun přes vymezenou vodorovnou dopravní vzdálenost za každých dalších započatých 50 m | % |  |  | 0 | CS ÚRS 2025 01 |  | základní |  | 0 | 0 | 0 | 0 | 0 | 16 | K | 2 |  |  |  | ROZPOCET | 0 | 0 | 0 | 0 | 0 | 1 | 0 | 16 | -1271894713
| Online PSC |  | https://podminky.urs.cz/item/CS_URS_2025_01/998713319 | [14 empty] | Online PSC | 2
| D | 762 | Konstrukce tesařské |  |  |  | 0 |  |  |  |  | 0 |  | 11.782 |  | 12.1141 | 2 | D | 1 |  |  |  | ROZPOCET | [6 empty] | 0
175 | K | 762083122 | Impregnace řeziva máčením proti dřevokaznému hmyzu, houbám a plísním, třída ohrožení 3 a 4 (dřevo v exteriéru) | m3 | 21.25 |  | 0 | CS ÚRS 2025 01 |  | základní |  | 0 | 0.00189 | 0.040162 | 0 | 0 | 16 | K | 2 |  |  |  | ROZPOCET | 0 | 0 | 0 | 0 | 0 | 1 | 0 | 16 | 1774378582
| Online PSC |  | https://podminky.urs.cz/item/CS_URS_2025_01/762083122 | [14 empty] | Online PSC | 2
| VV |  | 22,472*0,024 |  | 0.539 | [12 empty] | VV | 2 | 2 | True | 0 | ROZPOCET
| VV |  | 17,141+1,576+0,634+1,36 |  | 20.711 | [12 empty] | VV | 2 | 2 | True | 0 | ROZPOCET
| VV |  | Součet |  | 21.25 | [12 empty] | VV | 2 | 4 | True | 1 | ROZPOCET
176 | K | 762132135 | Montáž bednění stěn z hoblovaných prken tl. do 32 mm na sraz | m2 | 22.472 |  | 0 | CS ÚRS 2025 01 |  | základní |  | 0 | 0 | 0 | 0 | 0 | 16 | K | 2 |  |  |  | ROZPOCET | 0 | 0 | 0 | 0 | 0 | 1 | 0 | 16 | 1460243972
| Online PSC |  | https://podminky.urs.cz/item/CS_URS_2025_01/762132135 | [14 empty] | Online PSC | 2
| VV |  | 1,77*10,9*0,5+3,4*1,05*0,5 |  | 11.432 | [12 empty] | VV | 2 | 2 | True | 0 | ROZPOCET
| VV |  | 1,6*13,8*0,5 |  | 11.04 | [12 empty] | VV | 2 | 2 | True | 0 | ROZPOCET
| VV |  | Součet |  | 22.472 | [12 empty] | VV | 2 | 4 | True | 1 | ROZPOCET
177 | M | 61191182 | palubky obkladové smrk profil klasický 19x196mm jakost A/B | m2 | 22.472 |  | 0 | CS ÚRS 2025 01 |  | základní |  | 0 | 0.00931 | 0.20921 | 0 | 0 | 32 | M | 2 |  |  |  | ROZPOCET | 0 | 0 | 0 | 0 | 0 | 1 | 0 | 16 | 461431408
178 | K | 762195000 | Spojovací prostředky stěn a příček hřebíky, svorníky, fixační prkna | m3 | 0.539 |  | 0 | CS ÚRS 2025 01 |  | základní |  | 0 | 0.01192 | 0.0064249 | 0 | 0 | 16 | K | 2 |  |  |  | ROZPOCET | 0 | 0 | 0 | 0 | 0 | 1 | 0 | 16 | -1511888656
| Online PSC |  | https://podminky.urs.cz/item/CS_URS_2025_01/762195000 | [14 empty] | Online PSC | 2
| VV |  | 22,472*0,024 |  | 0.539 | [12 empty] | VV | 2 | 2 | True | 0 | ROZPOCET
| VV |  | Součet |  | 0.539 | [12 empty] | VV | 2 | 4 | True | 1 | ROZPOCET
179 | K | 762322911 | Ztužení konstrukcí (materiál v ceně) fošnami nebo hranolky průřezové plochy do 100 cm2 | m | 30.4 |  | 0 | CS ÚRS 2025 01 |  | základní |  | 0 | 0.00483 | 0.14683 | 0 | 0 | 16 | K | 2 |  |  |  | ROZPOCET | 0 | 0 | 0 | 0 | 0 | 1 | 0 | 16 | -2011482835
| Online PSC |  | https://podminky.urs.cz/item/CS_URS_2025_01/762322911 | [14 empty] | Online PSC | 2
| VV |  | 1,6*5+1,6*14 |  | 30.4 | [12 empty] | VV | 2 | 2 | True | 0 | ROZPOCET
| VV |  | Součet |  | 30.4 | [12 empty] | VV | 2 | 4 | True | 1 | ROZPOCET
180 | K | 762331812 | Demontáž vázaných konstrukcí krovů sklonu do 60° z hranolů, hranolků, fošen, průřezové plochy přes 120 do 224 cm2 | m | 260 |  | 0 | CS ÚRS 2025 01 |  | základní |  | 0 | 0 | 0 | 0.014 | 3.64 | 16 | K | 2 |  |  |  | ROZPOCET | 0 | 0 | 0 | 0 | 0 | 1 | 0 | 16 | -1628281998
| Online PSC |  | https://podminky.urs.cz/item/CS_URS_2025_01/762331812 | [14 empty] | Online PSC | 2
| VV |  | 260 |  | 260 | [12 empty] | VV | 2 | 2 | True | 0 | ROZPOCET
| VV |  | Součet |  | 260 | [12 empty] | VV | 2 | 4 | True | 1 | ROZPOCET
181 | K | 762341210 | Montáž bednění střech rovných a šikmých sklonu do 60° s vyřezáním otvorů z prken hrubých na sraz tl. do 32 mm | m2 | 714.226 |  | 0 | CS ÚRS 2025 01 |  | základní |  | 0 | 0 | 0 | 0 | 0 | 16 | K | 2 |  |  |  | ROZPOCET | 0 | 0 | 0 | 0 | 0 | 1 | 0 | 16 | -486440487
| Online PSC |  | https://podminky.urs.cz/item/CS_URS_2025_01/762341210 | [14 empty] | Online PSC | 2
| VV |  | 5,7*(8,52+12,22)+3,76*8,85+8,3*2*30,4+7,05*2*4,12 |  | 714.226 | [12 empty] | VV | 2 | 2 | True | 0 | ROZPOCET
| VV |  | Součet |  | 714.226 | [12 empty] | VV | 2 | 4 | True | 1 | ROZPOCET
182 | M | 60511116 | řezivo jehličnaté smrk, borovice š přes 170mm tl 24mm dl 4m | m3 | 17.141 |  | 0 | CS ÚRS 2025 01 |  | základní |  | 0 | 0.55 | 9.4276 | 0 | 0 | 32 | M | 2 |  |  |  | ROZPOCET | 0 | 0 | 0 | 0 | 0 | 1 | 0 | 16 | -898868763
| VV |  | 714,226*0,024 |  | 17.141 | [12 empty] | VV | 2 | 2 | True | 1 | ROZPOCET
183 | K | 762341811 | Demontáž bednění a laťování bednění střech rovných, obloukových, sklonu do 60° se všemi nadstřešními konstrukcemi z prken hrubých, hoblovaných tl. do 32 mm | m2 | 500.992 |  | 0 | CS ÚRS 2025 01 |  | základní |  | 0 | 0 | 0 | 0.015 | 7.5149 | 16 | K | 2 |  |  |  | ROZPOCET | 0 | 0 | 0 | 0 | 0 | 1 | 0 | 16 | -535381089
| Online PSC |  | https://podminky.urs.cz/item/CS_URS_2025_01/762341811 | [14 empty] | Online PSC | 2
| VV |  | 8,24*2*30,4"demontáž bednění nad jídelnou" |  | 500.992 | [12 empty] | VV | 2 | 2 | True | 0 | ROZPOCET
| VV |  | Součet |  | 500.992 | [12 empty] | VV | 2 | 4 | True | 1 | ROZPOCET
184 | K | 762342216 | Montáž laťování střech jednoduchých sklonu do 60° při osové vzdálenosti latí přes 360 do 600 mm | m2 | 100.928 |  | 0 | CS ÚRS 2025 01 |  | základní |  | 0 | 0 | 0 | 0 | 0 | 16 | K | 2 |  |  |  | ROZPOCET | 0 | 0 | 0 | 0 | 0 | 1 | 0 | 16 | -1969206331
| Online PSC |  | https://podminky.urs.cz/item/CS_URS_2025_01/762342216 | [14 empty] | Online PSC | 2
| VV |  | 30,4*2*8,3*0,2 |  | 100.928 | [12 empty] | VV | 2 | 2 | True | 0 | ROZPOCET
| VV |  | Součet |  | 100.928 | [12 empty] | VV | 2 | 4 | True | 1 | ROZPOCET
185 | M | 60514114 | řezivo jehličnaté lať impregnovaná dl 4 m | m3 | 1.576 |  | 0 | CS ÚRS 2025 01 |  | základní |  | 0 | 0.55 | 0.8668 | 0 | 0 | 32 | M | 2 |  |  |  | ROZPOCET | 0 | 0 | 0 | 0 | 0 | 1 | 0 | 16 | 1593204152
| VV |  | 0,12*0,12*109,44 |  | 1.576 | [12 empty] | VV | 2 | 2 | True | 0 | ROZPOCET
| VV |  | Součet |  | 1.576 | [12 empty] | VV | 2 | 4 | True | 1 | ROZPOCET
186 | K | 762342812 | Demontáž bednění a laťování laťování střech sklonu do 60° se všemi nadstřešními konstrukcemi, z latí průřezové plochy do 25 cm2 při osové vzdálenosti přes 0,22 do 0,50 m | m2 | 126.17 |  | 0 | CS ÚRS 2025 01 |  | základní |  | 0 | 0 | 0 | 0.005 | 0.63085 | 16 | K | 2 |  |  |  | ROZPOCET | 0 | 0 | 0 | 0 | 0 | 1 | 0 | 16 | -1415486843
| Online PSC |  | https://podminky.urs.cz/item/CS_URS_2025_01/762342812 | [14 empty] | Online PSC | 2
| VV |  | 114,7*1,1 |  | 126.17 | [12 empty] | VV | 2 | 2 | True | 0 | ROZPOCET
| VV |  | Součet |  | 126.17 | [12 empty] | VV | 2 | 4 | True | 1 | ROZPOCET
187 | K | 7623428131 | Demontáž laťování střechy nad jídelnou v předpokládaném rozsahu 20% z hranovlů 120x120 mm při osové vzdálenosti cca 1 m | m | 109.44 |  | 0 |  |  | základní |  | 0 | 0 | 0 | 0.003 | 0.32832 | 16 | K | 2 |  |  |  | ROZPOCET | 0 | 0 | 0 | 0 | 0 | 1 | 0 | 16 | 366956835
| VV |  | 30,4*18*0,2 |  | 109.44 | [12 empty] | VV | 2 | 2 | True | 1 | ROZPOCET
188 | K | 762351110 | Montáž nadstřešních konstrukcí světlíků, větráků, dýmníků z hraněného řeziva průřezové plochy do 100 cm2 | m | 6.3 |  | 0 | CS ÚRS 2025 01 |  | základní |  | 0 | 0 | 0 | 0 | 0 | 16 | K | 2 |  |  |  | ROZPOCET | 0 | 0 | 0 | 0 | 0 | 1 | 0 | 16 | 524019208
| Online PSC |  | https://podminky.urs.cz/item/CS_URS_2025_01/762351110 | [14 empty] | Online PSC | 2
| VV |  | 1,2*2+1,2+0,9*3 |  | 6.3 | [12 empty] | VV | 2 | 2 | True | 0 | ROZPOCET
| VV |  | Součet |  | 6.3 | [12 empty] | VV | 2 | 4 | True | 1 | ROZPOCET
189 | M | 60512125 | hranol stavební řezivo průřezu do 120cm2 do dl 6m | m3 | 0.634 |  | 0 | CS ÚRS 2025 01 |  | základní |  | 0 | 0.55 | 0.3487 | 0 | 0 | 32 | M | 2 |  |  |  | ROZPOCET | 0 | 0 | 0 | 0 | 0 | 1 | 0 | 16 | -1599283557
| VV |  | ((0,9*0,9+0,9*1*4)*3+2,2*2*1*3)*0,024 |  | 0.634 | [12 empty] | VV | 2 | 2 | True | 1 | ROZPOCET
190 | K | 762395000 | Spojovací prostředky krovů, bednění a laťování, nadstřešních konstrukcí svorníky, prkna, hřebíky, pásová ocel, vruty | m3 | 0.634 |  | 0 | CS ÚRS 2025 01 |  | základní |  | 0 | 0.02284 | 0.014481 | 0 | 0 | 16 | K | 2 |  |  |  | ROZPOCET | 0 | 0 | 0 | 0 | 0 | 1 | 0 | 16 | 149631814
| Online PSC |  | https://podminky.urs.cz/item/CS_URS_2025_01/762395000 | [14 empty] | Online PSC | 2
| VV |  | ((0,9*0,9+0,9*1*4)*3+2,2*2*1*3)*0,024 |  | 0.634 | [12 empty] | VV | 2 | 2 | True | 1 | ROZPOCET
191 | K | 762841210 | Montáž podbíjení stropů a střech vodorovných z hoblovaných prken na sraz, s olištováním spár | m2 | 54.42 |  | 0 | CS ÚRS 2025 01 |  | základní |  | 0 | 0 | 0 | 0 | 0 | 16 | K | 2 |  |  |  | ROZPOCET | 0 | 0 | 0 | 0 | 0 | 1 | 0 | 16 | -90135237
| Online PSC |  | https://podminky.urs.cz/item/CS_URS_2025_01/762841210 | [14 empty] | Online PSC | 2
| VV |  | 0,4*47,2*2+3,4*4,9 |  | 54.42 | [12 empty] | VV | 2 | 2 | True | 0 | ROZPOCET
| VV |  | Součet |  | 54.42 | [12 empty] | VV | 2 | 4 | True | 1 | ROZPOCET
192 | M | 60511093 | řezivo jehličnaté boční omítané š 80-160mm tl 23mm dl 4-6m | m3 | 1.306 |  | 0 | CS ÚRS 2025 01 |  | základní |  | 0 | 0.55 | 0.7183 | 0 | 0 | 32 | M | 2 |  |  |  | ROZPOCET | 0 | 0 | 0 | 0 | 0 | 1 | 0 | 16 | 76392940
| VV |  | 54,42*0,024 |  | 1.306 | [12 empty] | VV | 2 | 2 | True | 1 | ROZPOCET
193 | K | 762895000 | Spojovací prostředky záklopu stropů, stropnic, podbíjení hřebíky, svorníky | m3 | 1.306 |  | 0 | CS ÚRS 2025 01 |  | základní |  | 0 | 0.00272 | 0.0035523 | 0 | 0 | 16 | K | 2 |  |  |  | ROZPOCET | 0 | 0 | 0 | 0 | 0 | 1 | 0 | 16 | -1869927630
| Online PSC |  | https://podminky.urs.cz/item/CS_URS_2025_01/762895000 | [14 empty] | Online PSC | 2
194 | K | 998762311 | Přesun hmot pro konstrukce tesařské stanovený procentní sazbou (%) z ceny vodorovná dopravní vzdálenost do 50 m ruční (bez užití mechanizace) v objektech výšky do 6 m | % |  |  | 0 | CS ÚRS 2025 01 |  | základní |  | 0 | 0 | 0 | 0 | 0 | 16 | K | 2 |  |  |  | ROZPOCET | 0 | 0 | 0 | 0 | 0 | 1 | 0 | 16 | -859295826
| Online PSC |  | https://podminky.urs.cz/item/CS_URS_2025_01/998762311 | [14 empty] | Online PSC | 2
195 | K | 998762319 | Přesun hmot pro konstrukce tesařské stanovený procentní sazbou (%) z ceny vodorovná dopravní vzdálenost do 50 m Příplatek k cenám za ruční zvětšený přesun přes vymezenou vodorovnou dopravní vzdálenost za každých dalších započatých 50 m | % |  |  | 0 | CS ÚRS 2025 01 |  | základní |  | 0 | 0 | 0 | 0 | 0 | 16 | K | 2 |  |  |  | ROZPOCET | 0 | 0 | 0 | 0 | 0 | 1 | 0 | 16 | -711164916
| Online PSC |  | https://podminky.urs.cz/item/CS_URS_2025_01/998762319 | [14 empty] | Online PSC | 2
| D | 763 | Konstrukce suché výstavby |  |  |  | 0 |  |  |  |  | 0 |  | 12.8773 |  | 3.7801 | 2 | D | 1 |  |  |  | ROZPOCET | [6 empty] | 0
196 | K | 763131415 | Podhled ze sádrokartonových desek dvouvrstvá zavěšená spodní konstrukce z ocelových profilů CD, UD jednoduše opláštěná deskou standardní A, tl. 15 mm, s izolací | m2 | 333.99 |  | 0 | CS ÚRS 2025 01 |  | základní |  | 0 | 0.01807 | 6.0352 | 0 | 0 | 16 | K | 2 |  |  |  | ROZPOCET | 0 | 0 | 0 | 0 | 0 | 1 | 0 | 16 | 1878866170
| Online PSC |  | https://podminky.urs.cz/item/CS_URS_2025_01/763131415 | [14 empty] | Online PSC | 2
| VV |  | 41,29+2,2+7,33+7,75+11,93+24,55+14,89+11,23+67,79+3,25+3,46+9+3,55+3,7+17,9+12,61+9,31+5,06+1,46+5,14+4,89+31,51 |  | 299.8 | [12 empty] | VV | 2 | 2 | True | 0 | ROZPOCET
| VV |  | 28,92+5,27 |  | 34.19 | [12 empty] | VV | 2 | 2 | True | 0 | ROZPOCET
| VV |  | Součet |  | 333.99 | [12 empty] | VV | 2 | 4 | True | 1 | ROZPOCET
197 | K | 763131751 | Podhled ze sádrokartonových desek ostatní práce a konstrukce na podhledech ze sádrokartonových desek montáž parotěsné zábrany | m2 | 647.75 |  | 0 | CS ÚRS 2025 01 |  | základní |  | 0 | 0 | 0 | 0 | 0 | 4 | K | 2 |  |  |  | ROZPOCET | 0 | 0 | 0 | 0 | 0 | 1 | 0 | 4 | -727476156
| Online PSC |  | https://podminky.urs.cz/item/CS_URS_2025_01/763131751 | [14 empty] | Online PSC | 2
| VV |  | 647,75 |  | 647.75 | [12 empty] | VV | 2 | 2 | True | 1 | ROZPOCET
198 | M | 28329089 | fólie PE vyztužená pro parotěsnou vrstvu (reakce na oheň - třída B) 210g/m2 | m2 | 727.747 |  | 0 | CS ÚRS 2025 01 |  | základní |  | 0 | 0.00021 | 0.15283 | 0 | 0 | 8 | M | 2 |  |  |  | ROZPOCET | 0 | 0 | 0 | 0 | 0 | 1 | 0 | 4 | 411417402
| VV |  | 647,75*1,1235 'Přepočtené koeficientem množství |  | 727.747 | [12 empty] | VV | 2 | 2 | False | 1 | ROZPOCET
199 | K | 763131811 | Demontáž podhledu nebo samostatného požárního předělu ze sádrokartonových desek s nosnou konstrukcí dvouvrstvou dřevěnou, opláštění jednoduché | m2 | 47.11 |  | 0 | CS ÚRS 2025 01 |  | základní |  | 0 | 0 | 0 | 0.01786 | 0.84138 | 16 | K | 2 |  |  |  | ROZPOCET | 0 | 0 | 0 | 0 | 0 | 1 | 0 | 16 | -362833614
| Online PSC |  | https://podminky.urs.cz/item/CS_URS_2025_01/763131811 | [14 empty] | Online PSC | 2
| VV |  | 5,27+14,2+4,5+5,27+1,17+5,95++7,96+2,79 |  | 47.11 | [12 empty] | VV | 2 | 2 | True | 0 | ROZPOCET
| VV |  | Součet |  | 47.11 | [12 empty] | VV | 2 | 4 | True | 1 | ROZPOCET
200 | K | 763131821 | Demontáž podhledu nebo samostatného požárního předělu ze sádrokartonových desek s nosnou konstrukcí dvouvrstvou z ocelových profilů, opláštění jednoduché | m2 | 153.21 |  | 0 | CS ÚRS 2025 01 |  | základní |  | 0 | 0 | 0 | 0.01721 | 2.6367 | 16 | K | 2 |  |  |  | ROZPOCET | 0 | 0 | 0 | 0 | 0 | 1 | 0 | 16 | -548388655
| Online PSC |  | https://podminky.urs.cz/item/CS_URS_2025_01/763131821 | [14 empty] | Online PSC | 2
| VV |  | 49,91+19,51+4,21+9,74+12,12+9,19+6,12+8,37+5,35+2,82+1,24+8,67+8,64+7,32 |  | 153.21 | [12 empty] | VV | 2 | 2 | True | 0 | ROZPOCET
| VV |  | Součet |  | 153.21 | [12 empty] | VV | 2 | 4 | True | 1 | ROZPOCET
201 | K | 763135102 | Montáž sádrokartonového podhledu kazetového demontovatelného včetně zavěšené nosné konstrukce velikosti kazet 600x600 mm polozapuštěné | m2 | 313.76 |  | 0 | CS ÚRS 2025 01 |  | základní |  | 0 | 0.00125 | 0.3922 | 0 | 0 | 16 | K | 2 |  |  |  | ROZPOCET | 0 | 0 | 0 | 0 | 0 | 1 | 0 | 16 | -1429572639
| Online PSC |  | https://podminky.urs.cz/item/CS_URS_2025_01/763135102 | [14 empty] | Online PSC | 2
| VV |  | 31,51+28,92+10,84+14,14+1,6+3,3+9,56+213,89 |  | 313.76 | [12 empty] | VV | 2 | 2 | True | 1 | ROZPOCET
202 | M | 59030571 | podhled kazetový bez děrování polozapuštěná hrana tl 10mm 600x600mm | m2 | 313.76 |  | 0 | CS ÚRS 2025 01 |  | základní |  | 0 | 0.008 | 2.5101 | 0 | 0 | 32 | M | 2 |  |  |  | ROZPOCET | 0 | 0 | 0 | 0 | 0 | 1 | 0 | 16 | -2140874834
203 | K | 763135811 | Demontáž podhledu sádrokartonového kazetového zavěšeného na roštu viditelném | m2 | 28.35 |  | 0 | CS ÚRS 2025 01 |  | základní |  | 0 | 0 | 0 | 0.01065 | 0.30193 | 16 | K | 2 |  |  |  | ROZPOCET | 0 | 0 | 0 | 0 | 0 | 1 | 0 | 16 | -752847326
| Online PSC |  | https://podminky.urs.cz/item/CS_URS_2025_01/763135811 | [14 empty] | Online PSC | 2
| VV |  | 6,3+7,87+6,3+7,88 |  | 28.35 | [12 empty] | VV | 2 | 2 | True | 0 | ROZPOCET
| VV |  | Součet |  | 28.35 | [12 empty] | VV | 2 | 4 | True | 1 | ROZPOCET
204 | K | 763411111 | Sanitární příčky vhodné do mokrého prostředí dělící z dřevotřískových desek s HPL-laminátem tl. 19,6 mm | m2 | 15.8 |  | 0 | CS ÚRS 2025 01 |  | základní |  | 0 | 0.0171 | 0.27018 | 0 | 0 | 16 | K | 2 |  |  |  | ROZPOCET | 0 | 0 | 0 | 0 | 0 | 1 | 0 | 16 | -1134408642
| Online PSC |  | https://podminky.urs.cz/item/CS_URS_2025_01/763411111 | [14 empty] | Online PSC | 2
| VV |  | 2*(1,55*2+2*1,7+2,8-3*0,7+2,8-3*0,7) |  | 15.8 | [12 empty] | VV | 2 | 2 | True | 0 | ROZPOCET
| VV |  | Součet |  | 15.8 | [12 empty] | VV | 2 | 4 | True | 1 | ROZPOCET
205 | K | 763411121 | Sanitární příčky vhodné do mokrého prostředí dveře vnitřní do sanitárních příček šířky do 800 mm, výšky do 2 000 mm z dřevotřískových desek s HPL-laminátem včetně nerezového kování tl. 19,6 mm | kus | 6 |  | 0 | CS ÚRS 2025 01 |  | základní |  | 0 | 0.02574 | 0.15444 | 0 | 0 | 16 | K | 2 |  |  |  | ROZPOCET | 0 | 0 | 0 | 0 | 0 | 1 | 0 | 16 | 512870541
| Online PSC |  | https://podminky.urs.cz/item/CS_URS_2025_01/763411121 | [14 empty] | Online PSC | 2
206 | K | 763732113 | Montáž střešní konstrukce z vazníků příhradových, konstrukční délky do 9,0 m | m | 17.4 |  | 0 | CS ÚRS 2025 01 |  | základní |  | 0 | 0 | 0 | 0 | 0 | 16 | K | 2 |  |  |  | ROZPOCET | 0 | 0 | 0 | 0 | 0 | 1 | 0 | 16 | 444511690
| Online PSC |  | https://podminky.urs.cz/item/CS_URS_2025_01/763732113 | [14 empty] | Online PSC | 2
207 | M | 60512200 | příhradový vazník pultový sušený neimpregnovaný dl do 9m | m | 17.748 |  | 0 | CS ÚRS 2025 01 |  | základní |  | 0 | 0.01 | 0.17748 | 0 | 0 | 32 | M | 2 |  |  |  | ROZPOCET | 0 | 0 | 0 | 0 | 0 | 1 | 0 | 16 | 674109205
| VV |  | 3,48*5 |  | 17.4 | [12 empty] | VV | 2 | 2 | True | 1 | ROZPOCET
| VV |  | 17,4*1,02 'Přepočtené koeficientem množství |  | 17.748 | [12 empty] | VV | 2 | 2 | False | 1 | ROZPOCET
208 | K | 763732114 | Montáž střešní konstrukce z vazníků příhradových, konstrukční délky přes 9,0 do 12,5 m | m | 174.4 |  | 0 | CS ÚRS 2025 01 |  | základní |  | 0 | 0 | 0 | 0 | 0 | 16 | K | 2 |  |  |  | ROZPOCET | 0 | 0 | 0 | 0 | 0 | 1 | 0 | 16 | 1628619851
| Online PSC |  | https://podminky.urs.cz/item/CS_URS_2025_01/763732114 | [14 empty] | Online PSC | 2
| VV |  | 10,9*16 |  | 174.4 | [12 empty] | VV | 2 | 2 | True | 1 | ROZPOCET
209 | M | 60512201 | příhradový vazník sedlový sušený neimpregnovaný dl do 12,5m | m | 177.888 |  | 0 | CS ÚRS 2025 01 |  | základní |  | 0 | 0.012 | 2.1347 | 0 | 0 | 32 | M | 2 |  |  |  | ROZPOCET | 0 | 0 | 0 | 0 | 0 | 1 | 0 | 16 | 1804213254
| VV |  | 174,4*1,02 'Přepočtené koeficientem množství |  | 177.888 | [12 empty] | VV | 2 | 2 | False | 1 | ROZPOCET
210 | K | 763732115 | Montáž střešní konstrukce z vazníků příhradových, konstrukční délky přes 12,5 do 15,0 m | m | 79.2 |  | 0 | CS ÚRS 2025 01 |  | základní |  | 0 | 0 | 0 | 0 | 0 | 16 | K | 2 |  |  |  | ROZPOCET | 0 | 0 | 0 | 0 | 0 | 1 | 0 | 16 | -2017719780
| Online PSC |  | https://podminky.urs.cz/item/CS_URS_2025_01/763732115 | [14 empty] | Online PSC | 2
| VV |  | 6*13,2 |  | 79.2 | [12 empty] | VV | 2 | 2 | True | 1 | ROZPOCET
211 | M | 60512202 | příhradový vazník sedlový sušený neimpregnovaný dl do 15m | m | 80.784 |  | 0 | CS ÚRS 2025 01 |  | základní |  | 0 | 0.013 | 1.0502 | 0 | 0 | 32 | M | 2 |  |  |  | ROZPOCET | 0 | 0 | 0 | 0 | 0 | 1 | 0 | 16 | 1728464590
| VV |  | 79,2*1,02 'Přepočtené koeficientem množství |  | 80.784 | [12 empty] | VV | 2 | 2 | False | 1 | ROZPOCET
212 | K | 998763511 | Přesun hmot pro konstrukce montované z desek sádrokartonových, sádrovláknitých, cementovláknitých nebo cementových stanovený procentní sazbou (%) z ceny vodorovná dopravní vzdálenost do 50 m ruční (bez užití mechanizace) v objektech výšky do 6 m | % |  |  | 0 | CS ÚRS 2025 01 |  | základní |  | 0 | 0 | 0 | 0 | 0 | 16 | K | 2 |  |  |  | ROZPOCET | 0 | 0 | 0 | 0 | 0 | 1 | 0 | 16 | 1899960228
| Online PSC |  | https://podminky.urs.cz/item/CS_URS_2025_01/998763511 | [14 empty] | Online PSC | 2
213 | K | 998763519 | Přesun hmot pro konstrukce montované z desek sádrokartonových, sádrovláknitých, cementovláknitých nebo cementových stanovený procentní sazbou (%) z ceny vodorovná dopravní vzdálenost do 50 m Příplatek k cenám za ruční zvětšený přesun přes vymezenou vodorovnou dopravní vzdálenost za každých dalších započatých 50 m | % |  |  | 0 | CS ÚRS 2025 01 |  | základní |  | 0 | 0 | 0 | 0 | 0 | 16 | K | 2 |  |  |  | ROZPOCET | 0 | 0 | 0 | 0 | 0 | 1 | 0 | 16 | 1917376865
| Online PSC |  | https://podminky.urs.cz/item/CS_URS_2025_01/998763519 | [14 empty] | Online PSC | 2
| D | 764 | Konstrukce klempířské |  |  |  | 0 |  |  |  |  | 0 |  | 5.9242 |  | 5.7718 | 2 | D | 1 |  |  |  | ROZPOCET | [6 empty] | 0
214 | K | 764001801 | Demontáž klempířských konstrukcí podkladního plechu do suti | m | 115.69 |  | 0 | CS ÚRS 2025 01 |  | základní |  | 0 | 0 | 0 | 0.00176 | 0.20361 | 16 | K | 2 |  |  |  | ROZPOCET | 0 | 0 | 0 | 0 | 0 | 1 | 0 | 16 | -1636068714
| Online PSC |  | https://podminky.urs.cz/item/CS_URS_2025_01/764001801 | [14 empty] | Online PSC | 2
| VV |  | 3,4+3,08+7,85+4,8+0,87+6,15+6,17+6,85+2,54+3,76+3,72 |  | 49.19 | [12 empty] | VV | 2 | 2 | True | 0 | ROZPOCET
| VV |  | 30,4*2 |  | 60.8 | [12 empty] | VV | 2 | 2 | True | 0 | ROZPOCET
| VV |  | 5,7 |  | 5.7 | [12 empty] | VV | 2 | 2 | True | 0 | ROZPOCET
| VV |  | Součet |  | 115.69 | [12 empty] | VV | 2 | 4 | True | 1 | ROZPOCET
215 | K | 764001821 | Demontáž klempířských konstrukcí krytiny ze svitků nebo tabulí do suti | m2 | 504.64 |  | 0 | CS ÚRS 2025 01 |  | základní |  | 0 | 0 | 0 | 0.00594 | 2.9976 | 16 | K | 2 |  |  |  | ROZPOCET | 0 | 0 | 0 | 0 | 0 | 1 | 0 | 16 | 2032670583
| Online PSC |  | https://podminky.urs.cz/item/CS_URS_2025_01/764001821 | [14 empty] | Online PSC | 2
| VV |  | 8,3*2*30,4 |  | 504.64 | [12 empty] | VV | 2 | 2 | True | 0 | ROZPOCET
| VV |  | Součet |  | 504.64 | [12 empty] | VV | 2 | 4 | True | 1 | ROZPOCET
216 | K | 764001831 | Demontáž klempířských konstrukcí krytiny z taškových tabulí do suti | m2 | 126.17 |  | 0 | CS ÚRS 2025 01 |  | základní |  | 0 | 0 | 0 | 0.00571 | 0.72043 | 16 | K | 2 |  |  |  | ROZPOCET | 0 | 0 | 0 | 0 | 0 | 1 | 0 | 16 | -1590660626
| Online PSC |  | https://podminky.urs.cz/item/CS_URS_2025_01/764001831 | [14 empty] | Online PSC | 2
| VV |  | 114,7*1,1 |  | 126.17 | [12 empty] | VV | 2 | 2 | True | 0 | ROZPOCET
| VV |  | Součet |  | 126.17 | [12 empty] | VV | 2 | 4 | True | 1 | ROZPOCET
217 | K | 764001891 | Demontáž klempířských konstrukcí oplechování úžlabí do suti | m | 6.6 |  | 0 | CS ÚRS 2025 01 |  | základní |  | 0 | 0 | 0 | 0.00348 | 0.022968 | 16 | K | 2 |  |  |  | ROZPOCET | 0 | 0 | 0 | 0 | 0 | 1 | 0 | 16 | 1920667162
| Online PSC |  | https://podminky.urs.cz/item/CS_URS_2025_01/764001891 | [14 empty] | Online PSC | 2
| VV |  | 3*2*1,1 |  | 6.6 | [12 empty] | VV | 2 | 2 | True | 0 | ROZPOCET
| VV |  | Součet |  | 6.6 | [12 empty] | VV | 2 | 4 | True | 1 | ROZPOCET
218 | K | 764002812 | Demontáž klempířských konstrukcí okapového plechu do suti, v krytině skládané | m | 5.7 |  | 0 | CS ÚRS 2025 01 |  | základní |  | 0 | 0 | 0 | 0.00177 | 0.010089 | 16 | K | 2 |  |  |  | ROZPOCET | 0 | 0 | 0 | 0 | 0 | 1 | 0 | 16 | 1410012480
| Online PSC |  | https://podminky.urs.cz/item/CS_URS_2025_01/764002812 | [14 empty] | Online PSC | 2
| VV |  | 3,4+3,08+7,85+4,8+0,87+6,15+6,17+6,85+2,54+3,76+3,72 |  | 49.19 | [12 empty] | VV | 2 | 2 | True | 0 | ROZPOCET
| VV |  | 30,4*2 |  | 60.8 | [12 empty] | VV | 2 | 2 | True | 0 | ROZPOCET
| VV |  | 5,7 |  | 5.7 | [12 empty] | VV | 2 | 2 | True | 1 | ROZPOCET
219 | K | 764002841 | Demontáž klempířských konstrukcí oplechování horních ploch zdí a nadezdívek do suti | m | 31.8 |  | 0 | CS ÚRS 2025 01 |  | základní |  | 0 | 0 | 0 | 0.00191 | 0.060738 | 16 | K | 2 |  |  |  | ROZPOCET | 0 | 0 | 0 | 0 | 0 | 1 | 0 | 16 | 1171339288
| Online PSC |  | https://podminky.urs.cz/item/CS_URS_2025_01/764002841 | [14 empty] | Online PSC | 2
| VV |  | 15,9*2 |  | 31.8 | [12 empty] | VV | 2 | 2 | True | 0 | ROZPOCET
| VV |  | Součet |  | 31.8 | [12 empty] | VV | 2 | 4 | True | 1 | ROZPOCET
220 | K | 764002851 | Demontáž klempířských konstrukcí oplechování parapetů do suti | m | 53.1 |  | 0 | CS ÚRS 2025 01 |  | základní |  | 0 | 0 | 0 | 0.00167 | 0.088677 | 16 | K | 2 |  |  |  | ROZPOCET | 0 | 0 | 0 | 0 | 0 | 1 | 0 | 16 | -10526105
| Online PSC |  | https://podminky.urs.cz/item/CS_URS_2025_01/764002851 | [14 empty] | Online PSC | 2
| VV |  | 2,4*9+1,5*4+2,4*8+2,1+0,9*3+0,6+0,9 |  | 53.1 | [12 empty] | VV | 2 | 2 | True | 0 | ROZPOCET
| VV |  | Součet |  | 53.1 | [12 empty] | VV | 2 | 4 | True | 1 | ROZPOCET
221 | K | 764002871 | Demontáž klempířských konstrukcí lemování zdí do suti | m | 49.49 |  | 0 | CS ÚRS 2025 01 |  | základní |  | 0 | 0 | 0 | 0.00175 | 0.086608 | 16 | K | 2 |  |  |  | ROZPOCET | 0 | 0 | 0 | 0 | 0 | 1 | 0 | 16 | -579654328
| Online PSC |  | https://podminky.urs.cz/item/CS_URS_2025_01/764002871 | [14 empty] | Online PSC | 2
| VV |  | 15,9*2+10,9*1,1+5,7 |  | 49.49 | [12 empty] | VV | 2 | 2 | True | 0 | ROZPOCET
| VV |  | Součet |  | 49.49 | [12 empty] | VV | 2 | 4 | True | 1 | ROZPOCET
222 | K | 764002881 | Demontáž klempířských konstrukcí lemování střešních prostupů do suti | m2 | 2 |  | 0 | CS ÚRS 2025 01 |  | základní |  | 0 | 0 | 0 | 0.00584 | 0.01168 | 16 | K | 2 |  |  |  | ROZPOCET | 0 | 0 | 0 | 0 | 0 | 1 | 0 | 16 | -1283935584
| Online PSC |  | https://podminky.urs.cz/item/CS_URS_2025_01/764002881 | [14 empty] | Online PSC | 2
| VV |  | 1*1*2 |  | 2 | [12 empty] | VV | 2 | 2 | True | 1 | ROZPOCET
223 | K | 764004801 | Demontáž klempířských konstrukcí žlabu podokapního do suti | m | 115.69 |  | 0 | CS ÚRS 2025 01 |  | základní |  | 0 | 0 | 0 | 0.0026 | 0.30079 | 16 | K | 2 |  |  |  | ROZPOCET | 0 | 0 | 0 | 0 | 0 | 1 | 0 | 16 | -412706178
| Online PSC |  | https://podminky.urs.cz/item/CS_URS_2025_01/764004801 | [14 empty] | Online PSC | 2
| VV |  | 3,4+3,08+7,85+4,8+0,87+6,15+6,17+6,85+2,54+3,76+3,72 |  | 49.19 | [12 empty] | VV | 2 | 2 | True | 0 | ROZPOCET
| VV |  | 30,4*2 |  | 60.8 | [12 empty] | VV | 2 | 2 | True | 0 | ROZPOCET
| VV |  | 5,7 |  | 5.7 | [12 empty] | VV | 2 | 2 | True | 0 | ROZPOCET
| VV |  | Součet |  | 115.69 | [12 empty] | VV | 2 | 4 | True | 1 | ROZPOCET
224 | K | 764004841 | Demontáž klempířských konstrukcí háku do suti | kus | 120 |  | 0 | CS ÚRS 2025 01 |  | základní |  | 0 | 0 | 0 | 0.0094 | 1.128 | 16 | K | 2 |  |  |  | ROZPOCET | 0 | 0 | 0 | 0 | 0 | 1 | 0 | 16 | 1617445411
| Online PSC |  | https://podminky.urs.cz/item/CS_URS_2025_01/764004841 | [14 empty] | Online PSC | 2
| VV |  | 120 |  | 120 | [12 empty] | VV | 2 | 2 | True | 0 | ROZPOCET
| VV |  | Součet |  | 120 | [12 empty] | VV | 2 | 4 | True | 1 | ROZPOCET
225 | K | 764004861 | Demontáž klempířských konstrukcí svodu do suti | m | 35.7 |  | 0 | CS ÚRS 2025 01 |  | základní |  | 0 | 0 | 0 | 0.00394 | 0.14066 | 16 | K | 2 |  |  |  | ROZPOCET | 0 | 0 | 0 | 0 | 0 | 1 | 0 | 16 | 1007934223
| Online PSC |  | https://podminky.urs.cz/item/CS_URS_2025_01/764004861 | [14 empty] | Online PSC | 2
| VV |  | 3,1*4+5,3*2+4,6*2+3,5 |  | 35.7 | [12 empty] | VV | 2 | 2 | True | 0 | ROZPOCET
| VV |  | Součet |  | 35.7 | [12 empty] | VV | 2 | 4 | True | 1 | ROZPOCET
226 | K | 764004871 | Demontáž klempířských konstrukcí objímek svodu včetně upevnovacích prostředků ( trnů, hmoždinek apod.) do suti | kus | 45 |  | 0 | CS ÚRS 2025 01 |  | základní |  | 0 | 0 | 0 | 0 | 0 | 16 | K | 2 |  |  |  | ROZPOCET | 0 | 0 | 0 | 0 | 0 | 1 | 0 | 16 | 572828218
| Online PSC |  | https://podminky.urs.cz/item/CS_URS_2025_01/764004871 | [14 empty] | Online PSC | 2
| VV |  | 45 |  | 45 | [12 empty] | VV | 2 | 2 | True | 0 | ROZPOCET
| VV |  | Součet |  | 45 | [12 empty] | VV | 2 | 4 | True | 1 | ROZPOCET
227 | K | 764141411 | Krytina ze svitků nebo tabulí z titanzinkového předzvětralého plechu s úpravou u okapů, prostupů a výčnělků střechy rovné drážkováním ze svitků rš 670 mm, sklon střechy do 30° | m2 | 714.226 |  | 0 | CS ÚRS 2025 01 |  | základní |  | 0 | 0.00696 | 4.971 | 0 | 0 | 16 | K | 2 |  |  |  | ROZPOCET | 0 | 0 | 0 | 0 | 0 | 1 | 0 | 16 | 92538029
| Online PSC |  | https://podminky.urs.cz/item/CS_URS_2025_01/764141411 | [14 empty] | Online PSC | 2
| VV |  | 5,7*(8,52+12,22)+3,76*8,85+8,3*2*30,4+7,05*2*4,12 |  | 714.226 | [12 empty] | VV | 2 | 2 | True | 1 | ROZPOCET
228 | K | 764241407 | Oplechování střešních prvků z titanzinkového předzvětralého plechu hřebene větraného, včetně větrací mřížky rš 670 mm | m | 47.28 |  | 0 | CS ÚRS 2025 01 |  | základní |  | 0 | 0.00476 | 0.22505 | 0 | 0 | 16 | K | 2 |  |  |  | ROZPOCET | 0 | 0 | 0 | 0 | 0 | 1 | 0 | 16 | 1649147186
| Online PSC |  | https://podminky.urs.cz/item/CS_URS_2025_01/764241407 | [14 empty] | Online PSC | 2
| VV |  | 47,28 |  | 47.28 | [12 empty] | VV | 2 | 2 | True | 1 | ROZPOCET
229 | K | 764242403 | Oplechování střešních prvků z titanzinkového předzvětralého plechu štítu závětrnou lištou rš 250 mm | m | 28.57 |  | 0 | CS ÚRS 2025 01 |  | základní |  | 0 | 0.00148 | 0.042284 | 0 | 0 | 16 | K | 2 |  |  |  | ROZPOCET | 0 | 0 | 0 | 0 | 0 | 1 | 0 | 16 | -639552007
| Online PSC |  | https://podminky.urs.cz/item/CS_URS_2025_01/764242403 | [14 empty] | Online PSC | 2
| VV |  | 3,21+5,65*2+7,03*2 |  | 28.57 | [12 empty] | VV | 2 | 2 | True | 0 | ROZPOCET
| VV |  | Součet |  | 28.57 | [12 empty] | VV | 2 | 4 | True | 1 | ROZPOCET
230 | K | 764242433 | Oplechování střešních prvků z titanzinkového předzvětralého plechu okapu okapovým plechem střechy rovné rš 250 mm | m | 93.48 |  | 0 | CS ÚRS 2025 01 |  | základní |  | 0 | 0.00151 | 0.14115 | 0 | 0 | 16 | K | 2 |  |  |  | ROZPOCET | 0 | 0 | 0 | 0 | 0 | 1 | 0 | 16 | 1515868723
| Online PSC |  | https://podminky.urs.cz/item/CS_URS_2025_01/764242433 | [14 empty] | Online PSC | 2
| VV |  | 30,4*2+4,12*2+12,22*2 |  | 93.48 | [12 empty] | VV | 2 | 2 | True | 1 | ROZPOCET
231 | K | 764244406 | Oplechování horních ploch zdí a nadezdívek (atik) z titanzinkového předzvětralého plechu mechanicky kotvené rš 500 mm | m | 32.2 |  | 0 | CS ÚRS 2025 01 |  | základní |  | 0 | 0.003 | 0.0966 | 0 | 0 | 16 | K | 2 |  |  |  | ROZPOCET | 0 | 0 | 0 | 0 | 0 | 1 | 0 | 16 | 616456463
| Online PSC |  | https://podminky.urs.cz/item/CS_URS_2025_01/764244406 | [14 empty] | Online PSC | 2
| VV |  | 16,1*2 |  | 32.2 | [12 empty] | VV | 2 | 2 | True | 1 | ROZPOCET
232 | K | 764246402 | Oplechování parapetů z titanzinkového předzvětralého plechu rovných mechanicky kotvené, bez rohů rš 200 mm | m | 58.65 |  | 0 | CS ÚRS 2025 01 |  | základní |  | 0 | 0.00126 | 0.073899 | 0 | 0 | 16 | K | 2 |  |  |  | ROZPOCET | 0 | 0 | 0 | 0 | 0 | 1 | 0 | 16 | 1631645341
| Online PSC |  | https://podminky.urs.cz/item/CS_URS_2025_01/764246402 | [14 empty] | Online PSC | 2
| VV |  | 1,75*6+1,5+1,15+2,4*3+1,2+1,2+2,4+2,4+1+0,9*2+1+1,75*2+1+2,4*9+1,2 |  | 58.65 | [12 empty] | VV | 2 | 2 | True | 0 | ROZPOCET
| VV |  | Součet |  | 58.65 | [12 empty] | VV | 2 | 4 | True | 1 | ROZPOCET
233 | K | 764541405 | Žlab podokapní z titanzinkového předzvětralého plechu včetně háků a čel půlkruhový rš 330 mm | m | 93.28 |  | 0 | CS ÚRS 2025 01 |  | základní |  | 0 | 0.00286 | 0.26678 | 0 | 0 | 16 | K | 2 |  |  |  | ROZPOCET | 0 | 0 | 0 | 0 | 0 | 1 | 0 | 16 | -1977660158
| Online PSC |  | https://podminky.urs.cz/item/CS_URS_2025_01/764541405 | [14 empty] | Online PSC | 2
| VV |  | 30,4*2+12,12*2+4,12*2 |  | 93.28 | [12 empty] | VV | 2 | 2 | True | 1 | ROZPOCET
234 | K | 764541446 | Žlab podokapní z titanzinkového předzvětralého plechu kotlík oválný (trychtýřový), rš žlabu/průměr svodu 330/100 mm | kus | 10 |  | 0 | CS ÚRS 2025 01 |  | základní |  | 0 | 0.00048 | 0.0048 | 0 | 0 | 16 | K | 2 |  |  |  | ROZPOCET | 0 | 0 | 0 | 0 | 0 | 1 | 0 | 16 | -874902995
| Online PSC |  | https://podminky.urs.cz/item/CS_URS_2025_01/764541446 | [14 empty] | Online PSC | 2
| VV |  | 10 |  | 10 | [12 empty] | VV | 2 | 2 | True | 1 | ROZPOCET
235 | K | 764548423 | Svod z titanzinkového předzvětralého plechu včetně objímek, kolen a odskoků kruhový, průměru 100 mm | m | 46 |  | 0 | CS ÚRS 2025 01 |  | základní |  | 0 | 0.00223 | 0.10258 | 0 | 0 | 16 | K | 2 |  |  |  | ROZPOCET | 0 | 0 | 0 | 0 | 0 | 1 | 0 | 16 | -372779597
| Online PSC |  | https://podminky.urs.cz/item/CS_URS_2025_01/764548423 | [14 empty] | Online PSC | 2
| VV |  | 5,3*4+4*4+4,4*2 |  | 46 | [12 empty] | VV | 2 | 2 | True | 1 | ROZPOCET
236 | K | 998764311 | Přesun hmot pro konstrukce klempířské stanovený procentní sazbou (%) z ceny vodorovná dopravní vzdálenost do 50 m ruční (bez užtití mechanizace) v objektech výšky do 6 m | % |  |  | 0 | CS ÚRS 2025 01 |  | základní |  | 0 | 0 | 0 | 0 | 0 | 16 | K | 2 |  |  |  | ROZPOCET | 0 | 0 | 0 | 0 | 0 | 1 | 0 | 16 | -985130533
| Online PSC |  | https://podminky.urs.cz/item/CS_URS_2025_01/998764311 | [14 empty] | Online PSC | 2
237 | K | 998764319 | Přesun hmot pro konstrukce klempířské stanovený procentní sazbou (%) z ceny vodorovná dopravní vzdálenost do 50 m Příplatek k cenám za ruční zvětšený přesun přes vymezenou vodorovnou dopravní vzdálenost za každých dalších započatých 50 m | % |  |  | 0 | CS ÚRS 2025 01 |  | základní |  | 0 | 0 | 0 | 0 | 0 | 16 | K | 2 |  |  |  | ROZPOCET | 0 | 0 | 0 | 0 | 0 | 1 | 0 | 16 | 782731876
| Online PSC |  | https://podminky.urs.cz/item/CS_URS_2025_01/998764319 | [14 empty] | Online PSC | 2
| D | 766 | Konstrukce truhlářské |  |  |  | 0 |  |  |  |  | 0 |  | 4.9795 |  | 1.4034 | 2 | D | 1 |  |  |  | ROZPOCET | [6 empty] | 0
238 | K | 766411821 | Demontáž obložení stěn palubkami | m2 | 24.15 |  | 0 | CS ÚRS 2025 01 |  | základní |  | 0 | 0 | 0 | 0.01098 | 0.26517 | 16 | K | 2 |  |  |  | ROZPOCET | 0 | 0 | 0 | 0 | 0 | 1 | 0 | 16 | -2036225345
| Online PSC |  | https://podminky.urs.cz/item/CS_URS_2025_01/766411821 | [14 empty] | Online PSC | 2
| VV |  | 2*(2,7+4,65+0,6+0,25+0,25+0,1+0,9+4,65)-0,75*2,4-3*0,75 |  | 24.15 | [12 empty] | VV | 2 | 2 | True | 0 | ROZPOCET
| VV |  | Součet |  | 24.15 | [12 empty] | VV | 2 | 4 | True | 1 | ROZPOCET
239 | K | 766622131 | Montáž oken plastových včetně montáže rámu plochy přes 1 m2 otevíravých do zdiva, výšky do 1,5 m | m2 | 28.826 |  | 0 | CS ÚRS 2025 01 |  | základní |  | 0 | 0.00026 | 0.0074948 | 0 | 0 | 16 | K | 2 |  |  |  | ROZPOCET | 0 | 0 | 0 | 0 | 0 | 1 | 0 | 16 | -804794252
| Online PSC |  | https://podminky.urs.cz/item/CS_URS_2025_01/766622131 | [14 empty] | Online PSC | 2
| VV |  | "O3" 1,75*0,9*6 |  | 9.45 | [12 empty] | VV | 2 | 2 | True | 0 | ROZPOCET
| VV |  | "O4" 1,5*0,9 |  | 1.35 | [12 empty] | VV | 2 | 2 | True | 0 | ROZPOCET
| VV |  | "O8" 1,24*0,9 |  | 1.116 | [12 empty] | VV | 2 | 2 | True | 0 | ROZPOCET
| VV |  | "o9" 2,4*0,9 |  | 2.16 | [12 empty] | VV | 2 | 2 | True | 0 | ROZPOCET
| VV |  | "O10" 2,4*1,5 |  | 3.6 | [12 empty] | VV | 2 | 2 | True | 0 | ROZPOCET
| VV |  | "O11" 1*1,5 |  | 1.5 | [12 empty] | VV | 2 | 2 | True | 0 | ROZPOCET
| VV |  | "O12" 0,9+0,6*2 |  | 2.1 | [12 empty] | VV | 2 | 2 | True | 0 | ROZPOCET
| VV |  | "O13" 1*1,1*2 |  | 2.2 | [12 empty] | VV | 2 | 2 | True | 0 | ROZPOCET
| VV |  | "O14"1,75*1,1*2 |  | 3.85 | [12 empty] | VV | 2 | 2 | True | 0 | ROZPOCET
| VV |  | "O15" 1,25*1,2 |  | 1.5 | [12 empty] | VV | 2 | 2 | True | 0 | ROZPOCET
| VV |  | Součet |  | 28.826 | [12 empty] | VV | 2 | 4 | True | 1 | ROZPOCET
240 | M | 61140052 | okno plastové otevíravé/sklopné trojsklo přes plochu 1m2 do v 1,5m | m2 | 28.826 |  | 0 | CS ÚRS 2025 01 |  | základní |  | 0 | 0.03681 | 1.0611 | 0 | 0 | 32 | M | 2 |  |  |  | ROZPOCET | 0 | 0 | 0 | 0 | 0 | 1 | 0 | 16 | -1957648426
241 | K | 766622132 | Montáž oken plastových včetně montáže rámu plochy přes 1 m2 otevíravých do zdiva, výšky přes 1,5 do 2,5 m | m2 | 74.88 |  | 0 | CS ÚRS 2025 01 |  | základní |  | 0 | 0.00025 | 0.01872 | 0 | 0 | 16 | K | 2 |  |  |  | ROZPOCET | 0 | 0 | 0 | 0 | 0 | 1 | 0 | 16 | -987391932
| Online PSC |  | https://podminky.urs.cz/item/CS_URS_2025_01/766622132 | [14 empty] | Online PSC | 2
| VV |  | "O1" 2,4*2,4*12 |  | 69.12 | [12 empty] | VV | 2 | 2 | True | 0 | ROZPOCET
| VV |  | "O2" 1,2*2,4 |  | 2.88 | [12 empty] | VV | 2 | 2 | True | 0 | ROZPOCET
| VV |  | "O7" 1,2*2,4 |  | 2.88 | [12 empty] | VV | 2 | 2 | True | 0 | ROZPOCET
| VV |  | Součet |  | 74.88 | [12 empty] | VV | 2 | 4 | True | 1 | ROZPOCET
242 | M | 61140054 | okno plastové otevíravé/sklopné trojsklo přes plochu 1m2 v 1,5-2,5m | m2 | 74.88 |  | 0 | CS ÚRS 2025 01 |  | základní |  | 0 | 0.03642 | 2.7271 | 0 | 0 | 32 | M | 2 |  |  |  | ROZPOCET | 0 | 0 | 0 | 0 | 0 | 1 | 0 | 16 | -917463597
243 | K | 766622133 | Montáž oken plastových včetně montáže rámu plochy přes 1 m2 otevíravých do zdiva, výšky přes 2,5 m | m2 | 11.836 |  | 0 | CS ÚRS 2025 01 |  | základní |  | 0 | 0.00025 | 0.002959 | 0 | 0 | 16 | K | 2 |  |  |  | ROZPOCET | 0 | 0 | 0 | 0 | 0 | 1 | 0 | 16 | 941104270
| Online PSC |  | https://podminky.urs.cz/item/CS_URS_2025_01/766622133 | [14 empty] | Online PSC | 2
| VV |  | "O5" 1,24*3,65+2,4*1,16 |  | 7.31 | [12 empty] | VV | 2 | 2 | True | 0 | ROZPOCET
| VV |  | "O6" 1,24*3,65 |  | 4.526 | [12 empty] | VV | 2 | 2 | True | 0 | ROZPOCET
| VV |  | Součet |  | 11.836 | [12 empty] | VV | 2 | 4 | True | 1 | ROZPOCET
244 | M | 61140056 | okno plastové otevíravé/sklopné trojsklo přes plochu 1m2 přes v 2,5m | m2 | 11.836 |  | 0 | CS ÚRS 2025 01 |  | základní |  | 0 | 0.03611 | 0.4274 | 0 | 0 | 32 | M | 2 |  |  |  | ROZPOCET | 0 | 0 | 0 | 0 | 0 | 1 | 0 | 16 | 904405474
365 | K | 766660001 | Montáž dveřních křídel dřevěných nebo plastových otevíravých do ocelové zárubně povrchově upravených jednokřídlových, šířky do 800 mm | kus | 12 |  | 0 | CS ÚRS 2025 01 |  | základní |  | 0 | 0 | 0 | 0 | 0 | 16 | K | 2 |  |  |  | ROZPOCET | 0 | 0 | 0 | 0 | 0 | 1 | 0 | 16 | 1747050280
| Online PSC |  | https://podminky.urs.cz/item/CS_URS_2025_01/766660001 | [14 empty] | Online PSC | 2
366 | M | 61162001 | dveře jednokřídlé dřevotřískové povrch dýhovaný plné 700x1970-2100mm - DO7 | kus | 4 |  | 0 | CS ÚRS 2025 01 |  | základní |  | 0 | 0.0175 | 0.07 | 0 | 0 | 32 | M | 2 |  |  |  | ROZPOCET | 0 | 0 | 0 | 0 | 0 | 1 | 0 | 16 | 705455465
370 | M | 61162006 | dveře jednokřídlé dřevotřískové povrch dýhovaný prosklené 800x1970-2100mm - D08 | kus | 8 |  | 0 | CS ÚRS 2025 01 |  | základní |  | 0 | 0.021 | 0.168 | 0 | 0 | 32 | M | 2 |  |  |  | ROZPOCET | 0 | 0 | 0 | 0 | 0 | 1 | 0 | 16 | 1180400419
371 | K | 766660002 | Montáž dveřních křídel dřevěných nebo plastových otevíravých do ocelové zárubně povrchově upravených jednokřídlových, šířky přes 800 mm | kus | 8 |  | 0 | CS ÚRS 2025 01 |  | základní |  | 0 | 0 | 0 | 0 | 0 | 16 | K | 2 |  |  |  | ROZPOCET | 0 | 0 | 0 | 0 | 0 | 1 | 0 | 16 | -528596023
| Online PSC |  | https://podminky.urs.cz/item/CS_URS_2025_01/766660002 | [14 empty] | Online PSC | 2
373 | M | 61162007 | dveře jednokřídlé dřevotřískové povrch dýhovaný prosklené 900x1970-2100mm - D09 | kus | 6 |  | 0 | CS ÚRS 2025 01 |  | základní |  | 0 | 0.0225 | 0.135 | 0 | 0 | 32 | M | 2 |  |  |  | ROZPOCET | 0 | 0 | 0 | 0 | 0 | 1 | 0 | 16 | 280222353
374 | M | 611620071 | dveře jednokřídlé dřevotřískové povrch dýhovaný prosklené 1000x1970-2100mm - D10 | kus | 2 |  | 0 |  |  | základní |  | 0 | 0.0225 | 0.045 | 0 | 0 | 32 | M | 2 |  |  |  | ROZPOCET | 0 | 0 | 0 | 0 | 0 | 1 | 0 | 16 | 1761268077
383 | K | 766660011 | Montáž dveřních křídel dřevěných nebo plastových otevíravých do ocelové zárubně povrchově upravených dvoukřídlových, šířky do 1450 mm | kus | 1 |  | 0 | CS ÚRS 2025 01 |  | základní |  | 0 | 0 | 0 | 0 | 0 | 16 | K | 2 |  |  |  | ROZPOCET | 0 | 0 | 0 | 0 | 0 | 1 | 0 | 16 | 13522997
| Online PSC |  | https://podminky.urs.cz/item/CS_URS_2025_01/766660011 | [14 empty] | Online PSC | 2
384 | M | 611620101 | dveře dvoukřídlé dřevotřískové povrch dýhovaný prosklené 1300x1970-2100mm, panikové kování, D03 | kus | 1 |  | 0 |  |  | základní |  | 0 | 0.035 | 0.035 | 0 | 0 | 32 | M | 2 |  |  |  | ROZPOCET | 0 | 0 | 0 | 0 | 0 | 1 | 0 | 16 | 9031613
385 | K | 766660012 | Montáž dveřních křídel dřevěných nebo plastových otevíravých do ocelové zárubně povrchově upravených dvoukřídlových, šířky přes 1450 mm | kus | 1 |  | 0 | CS ÚRS 2025 01 |  | základní |  | 0 | 0 | 0 | 0 | 0 | 16 | K | 2 |  |  |  | ROZPOCET | 0 | 0 | 0 | 0 | 0 | 1 | 0 | 16 | -705856671
| Online PSC |  | https://podminky.urs.cz/item/CS_URS_2025_01/766660012 | [14 empty] | Online PSC | 2
386 | M | 611620111 | dveře dvoukřídlé dřevotřískové povrch dýhovaný prosklené 1600x1970-2100mm, panikové kování, D04 | kus | 1 |  | 0 |  |  | základní |  | 0 | 0.043 | 0.043 | 0 | 0 | 32 | M | 2 |  |  |  | ROZPOCET | 0 | 0 | 0 | 0 | 0 | 1 | 0 | 16 | -1770399745
375 | K | 766660021 | Montáž dveřních křídel dřevěných nebo plastových otevíravých do ocelové zárubně protipožárních jednokřídlových, šířky do 800 mm | kus | 1 |  | 0 | CS ÚRS 2025 01 |  | základní |  | 0 | 0 | 0 | 0 | 0 | 16 | K | 2 |  |  |  | ROZPOCET | 0 | 0 | 0 | 0 | 0 | 1 | 0 | 16 | 1258537156
| Online PSC |  | https://podminky.urs.cz/item/CS_URS_2025_01/766660021 | [14 empty] | Online PSC | 2
376 | M | 611653391 | dveře jednokřídlé dřevotřískové protipožární EI (EW) 30 DP3-C povrch dýhovaný plné se samozavíračem, 800x1970-2100mm, paniková klika - D11 | kus | 1 |  | 0 |  |  | základní |  | 0 | 0.0216 | 0.0216 | 0 | 0 | 32 | M | 2 |  |  |  | ROZPOCET | 0 | 0 | 0 | 0 | 0 | 1 | 0 | 16 | 26472654
377 | K | 766660022 | Montáž dveřních křídel dřevěných nebo plastových otevíravých do ocelové zárubně protipožárních jednokřídlových, šířky přes 800 mm | kus | 1 |  | 0 | CS ÚRS 2025 01 |  | základní |  | 0 | 0 | 0 | 0 | 0 | 16 | K | 2 |  |  |  | ROZPOCET | 0 | 0 | 0 | 0 | 0 | 1 | 0 | 16 | -1975095733
| Online PSC |  | https://podminky.urs.cz/item/CS_URS_2025_01/766660022 | [14 empty] | Online PSC | 2
378 | M | 611610281 | dveře jednokřídlé dřevotřískové protipožární EI (EW) 30 D3-C, povrch dýhovaný, plné se samozavíračem 1000x1970-2100mm, paniková klika, D05 | kus | 1 |  | 0 |  |  | základní |  | 0 | 0.027 | 0.027 | 0 | 0 | 32 | M | 2 |  |  |  | ROZPOCET | 0 | 0 | 0 | 0 | 0 | 1 | 0 | 16 | 1684281834
379 | K | 766660031 | Montáž dveřních křídel dřevěných nebo plastových otevíravých do ocelové zárubně protipožárních dvoukřídlových jakékoliv šířky | kus | 1 |  | 0 | CS ÚRS 2025 01 |  | základní |  | 0 | 0 | 0 | 0 | 0 | 16 | K | 2 |  |  |  | ROZPOCET | 0 | 0 | 0 | 0 | 0 | 1 | 0 | 16 | 789607416
| Online PSC |  | https://podminky.urs.cz/item/CS_URS_2025_01/766660031 | [14 empty] | Online PSC | 2
380 | M | 611653411 | dveře dvoukřídlé dřevotřískové protipožární EI (EW) 15 D3-C, koordinátor zavírání se samozavíračem, povrch dýhovaný plné 1250x1970-2100mm, paniková klika, D06 | kus | 1 |  | 0 |  |  | základní |  | 0 | 0.041 | 0.041 | 0 | 0 | 32 | M | 2 |  |  |  | ROZPOCET | 0 | 0 | 0 | 0 | 0 | 1 | 0 | 16 | -2131756302
381 | K | 766660041 | Montáž dveřních křídel dřevěných nebo plastových otevíravých do ocelové zárubně protipožárních s olověnou vložkou jednokřídlových, šířky do 800 mm | kus | 1 |  | 0 | CS ÚRS 2025 01 |  | základní |  | 0 | 0 | 0 | 0 | 0 | 16 | K | 2 |  |  |  | ROZPOCET | 0 | 0 | 0 | 0 | 0 | 1 | 0 | 16 | -1173321977
| Online PSC |  | https://podminky.urs.cz/item/CS_URS_2025_01/766660041 | [14 empty] | Online PSC | 2
382 | M | 61173212 | dveře jednokřídlé dřevotřískové s 2 x hliníkovým plechem a ocelovými pruty 800-900x1970mm bezpečnostní do bytu třídy RC3 - D12 | kus | 1 |  | 0 | CS ÚRS 2025 01 |  | základní |  | 0 | 0.0708 | 0.0708 | 0 | 0 | 32 | M | 2 |  |  |  | ROZPOCET | 0 | 0 | 0 | 0 | 0 | 1 | 0 | 16 | 13238809
362 | K | 766660411 | Montáž vchodových dveří včetně rámu do zdiva jednokřídlových bez nadsvětlíku | kus | 1 |  | 0 | CS ÚRS 2025 01 |  | základní |  | 0 | 0.00087 | 0.00087 | 0 | 0 | 16 | K | 2 |  |  |  | ROZPOCET | 0 | 0 | 0 | 0 | 0 | 1 | 0 | 16 | 540563859
| Online PSC |  | https://podminky.urs.cz/item/CS_URS_2025_01/766660411 | [14 empty] | Online PSC | 2
364 | M | 55341332 | dveře jednokřídlé Al prosklené, izol. trojsklo, panikové kování, D02 | m2 | 1 |  | 0 | CS ÚRS 2025 01 |  | základní |  | 0 | 0.03829 | 0.03829 | 0 | 0 | 32 | M | 2 |  |  |  | ROZPOCET | 0 | 0 | 0 | 0 | 0 | 1 | 0 | 16 | 694685018
360 | K | 766660451 | Montáž vchodových dveří včetně rámu do zdiva dvoukřídlových bez nadsvětlíku | kus | 1 |  | 0 | CS ÚRS 2025 01 |  | základní |  | 0 | 0.00084 | 0.00084 | 0 | 0 | 16 | K | 2 |  |  |  | ROZPOCET | 0 | 0 | 0 | 0 | 0 | 1 | 0 | 16 | -819315879
| Online PSC |  | https://podminky.urs.cz/item/CS_URS_2025_01/766660451 | [14 empty] | Online PSC | 2
361 | M | 55341335 | dveře dvoukřídlé Al prosklené, izolační trojsklo bezpečnostní, panikové kování, D01 | KUS | 1 |  | 0 | CS ÚRS 2025 01 |  | základní |  | 0 | 0.03829 | 0.03829 | 0 | 0 | 32 | M | 2 |  |  |  | ROZPOCET | 0 | 0 | 0 | 0 | 0 | 1 | 0 | 16 | -1603699563
245 | K | 766691811 | Demontáž parapetních desek šířky do 300 mm | m | 53.1 |  | 0 | CS ÚRS 2025 01 |  | základní |  | 0 | 0 | 0 | 0.002 | 0.1062 | 16 | K | 2 |  |  |  | ROZPOCET | 0 | 0 | 0 | 0 | 0 | 1 | 0 | 16 | 1818612932
| Online PSC |  | https://podminky.urs.cz/item/CS_URS_2025_01/766691811 | [14 empty] | Online PSC | 2
| VV |  | 2,4*9+1,5*4+2,4*8+2,1+0,9*3+0,6+0,9 |  | 53.1 | [12 empty] | VV | 2 | 2 | True | 0 | ROZPOCET
| VV |  | Součet |  | 53.1 | [12 empty] | VV | 2 | 4 | True | 1 | ROZPOCET
246 | K | 766691914 | Ostatní práce vyvěšení nebo zavěšení křídel dřevěných dveřních, plochy do 2 m2 | kus | 38 |  | 0 | CS ÚRS 2025 01 |  | základní |  | 0 | 0 | 0 | 0.024 | 0.912 | 16 | K | 2 |  |  |  | ROZPOCET | 0 | 0 | 0 | 0 | 0 | 1 | 0 | 16 | -1042705547
| Online PSC |  | https://podminky.urs.cz/item/CS_URS_2025_01/766691914 | [14 empty] | Online PSC | 2
| VV |  | 38 |  | 38 | [12 empty] | VV | 2 | 2 | True | 0 | ROZPOCET
| VV |  | Součet |  | 38 | [12 empty] | VV | 2 | 4 | True | 1 | ROZPOCET
247 | K | 766691925 | Ostatní práce vyvěšení nebo zavěšení křídel plastových dveřních s křídly otevíravými, plochy přes 2 m2 | kus | 4 |  | 0 | CS ÚRS 2025 01 |  | základní |  | 0 | 0 | 0 | 0.03 | 0.12 | 16 | K | 2 |  |  |  | ROZPOCET | 0 | 0 | 0 | 0 | 0 | 1 | 0 | 16 | -440200610
| Online PSC |  | https://podminky.urs.cz/item/CS_URS_2025_01/766691925 | [14 empty] | Online PSC | 2
| VV |  | 4 |  | 4 | [12 empty] | VV | 2 | 2 | True | 0 | ROZPOCET
| VV |  | Součet |  | 4 | [12 empty] | VV | 2 | 4 | True | 1 | ROZPOCET
248 | K | 998766311 | Přesun hmot pro konstrukce truhlářské stanovený procentní sazbou (%) z ceny vodorovná dopravní vzdálenost do 50 m ruční (bez užití mechanizace) v objektech výšky do 6 m | % |  |  | 0 | CS ÚRS 2025 01 |  | základní |  | 0 | 0 | 0 | 0 | 0 | 16 | K | 2 |  |  |  | ROZPOCET | 0 | 0 | 0 | 0 | 0 | 1 | 0 | 16 | 1394498027
| Online PSC |  | https://podminky.urs.cz/item/CS_URS_2025_01/998766311 | [14 empty] | Online PSC | 2
249 | K | 998766319 | Přesun hmot pro konstrukce truhlářské stanovený procentní sazbou (%) z ceny vodorovná dopravní vzdálenost do 50 m Příplatek k cenám za ruční zvětšený přesun přes vymezenou vodorovnou dopravní vzdálenost za každých dalších započatých 50 m | % |  |  | 0 | CS ÚRS 2025 01 |  | základní |  | 0 | 0 | 0 | 0 | 0 | 16 | K | 2 |  |  |  | ROZPOCET | 0 | 0 | 0 | 0 | 0 | 1 | 0 | 16 | -1612429299
| Online PSC |  | https://podminky.urs.cz/item/CS_URS_2025_01/998766319 | [14 empty] | Online PSC | 2
| D | 767 | Konstrukce zámečnické |  |  |  | 0 |  |  |  |  | 0 |  | 0.80896 |  | 1.2341 | 2 | D | 1 |  |  |  | ROZPOCET | [6 empty] | 0
250 | K | 767122112 | Montáž stěn a příček s výplní drátěnou sítí spojených svařováním | m2 | 5 |  | 0 | CS ÚRS 2025 01 |  | základní |  | 0 | 0.0001 | 0.0005 | 0 | 0 | 16 | K | 2 |  |  |  | ROZPOCET | 0 | 0 | 0 | 0 | 0 | 1 | 0 | 16 | -1816608072
| Online PSC |  | https://podminky.urs.cz/item/CS_URS_2025_01/767122112 | [14 empty] | Online PSC | 2
251 | M | RMAT00011 | stěnový dílec šatnový z jäcklů 40/40/3 s výplní tahokovem, 2300x2000, s háčky na oděvy | kus | 5 |  | 0 |  |  | základní |  | 0 | 0 | 0 | 0 | 0 | 32 | M | 2 |  |  |  | ROZPOCET | 0 | 0 | 0 | 0 | 0 | 1 | 0 | 16 | 670141392
| VV |  | 5 |  | 5 | [12 empty] | VV | 2 | 2 | True | 0 | ROZPOCET
| VV |  | Součet |  | 5 | [12 empty] | VV | 2 | 4 | True | 1 | ROZPOCET
252 | K | 767581802 | Demontáž podhledů lamel | m2 | 266.52 |  | 0 | CS ÚRS 2025 01 |  | základní |  | 0 | 0 | 0 | 0.004 | 1.0661 | 16 | K | 2 |  |  |  | ROZPOCET | 0 | 0 | 0 | 0 | 0 | 1 | 0 | 16 | -114348572
| Online PSC |  | https://podminky.urs.cz/item/CS_URS_2025_01/767581802 | [14 empty] | Online PSC | 2
| VV |  | 1,14+12,56+6,3+29,85+11,16+7,88+6,3+175,65+5,03+10,65 |  | 266.52 | [12 empty] | VV | 2 | 2 | True | 1 | ROZPOCET
253 | K | 767584801 | Demontáž podhledů doplňků podhledů těles zářivkových | kus | 24 |  | 0 | CS ÚRS 2025 01 |  | základní |  | 0 | 0 | 0 | 0.007 | 0.168 | 16 | K | 2 |  |  |  | ROZPOCET | 0 | 0 | 0 | 0 | 0 | 1 | 0 | 16 | -489271349
| Online PSC |  | https://podminky.urs.cz/item/CS_URS_2025_01/767584801 | [14 empty] | Online PSC | 2
| VV |  | 20+4 |  | 24 | [12 empty] | VV | 2 | 2 | True | 1 | ROZPOCET
254 | K | 767832102 | Montáž venkovních požárních žebříků do zdiva bez suchovodu | m | 5 |  | 0 | CS ÚRS 2025 01 |  | základní |  | 0 | 0 | 0 | 0 | 0 | 16 | K | 2 |  |  |  | ROZPOCET | 0 | 0 | 0 | 0 | 0 | 1 | 0 | 16 | -696933398
| Online PSC |  | https://podminky.urs.cz/item/CS_URS_2025_01/767832102 | [14 empty] | Online PSC | 2
255 | M | 44983040 | žebřík venkovní s přímým výstupem a ochranným košem bez suchovodu z eloxovaného hliníku celkem do dl 6m | m | 5 |  | 0 | CS ÚRS 2025 01 |  | základní |  | 0 | 0.0177 | 0.0885 | 0 | 0 | 32 | M | 2 |  |  |  | ROZPOCET | 0 | 0 | 0 | 0 | 0 | 1 | 0 | 16 | 1381763263
256 | K | 767991911 | Ostatní opravy svařováním | m | 15 |  | 0 | CS ÚRS 2025 01 |  | základní |  | 0 | 0.00024 | 0.0036 | 0 | 0 | 16 | K | 2 |  |  |  | ROZPOCET | 0 | 0 | 0 | 0 | 0 | 1 | 0 | 16 | -1374786137
| Online PSC |  | https://podminky.urs.cz/item/CS_URS_2025_01/767991911 | [14 empty] | Online PSC | 2
257 | K | 767991912 | Ostatní opravy řezání plamenem | m | 15 |  | 0 | CS ÚRS 2025 01 |  | základní |  | 0 | 0.00013 | 0.00195 | 0 | 0 | 16 | K | 2 |  |  |  | ROZPOCET | 0 | 0 | 0 | 0 | 0 | 1 | 0 | 16 | -476718273
| Online PSC |  | https://podminky.urs.cz/item/CS_URS_2025_01/767991912 | [14 empty] | Online PSC | 2
258 | K | 767995112 | Montáž ostatních atypických zámečnických konstrukcí hmotnosti přes 5 do 10 kg | kg | 0.006 |  | 0 | CS ÚRS 2025 01 |  | základní |  | 0 | 6e-05 | 3.6e-07 | 0 | 0 | 16 | K | 2 |  |  |  | ROZPOCET | 0 | 0 | 0 | 0 | 0 | 1 | 0 | 16 | 116431754
| Online PSC |  | https://podminky.urs.cz/item/CS_URS_2025_01/767995112 | [14 empty] | Online PSC | 2
259 | M | 14550236 | profil ocelový svařovaný jakost S235 průřez čtvercový 40x40x3mm | t | 0.006 |  | 0 | CS ÚRS 2025 01 |  | základní |  | 0 | 1 | 0.006 | 0 | 0 | 32 | M | 2 |  |  |  | ROZPOCET | 0 | 0 | 0 | 0 | 0 | 1 | 0 | 16 | 2036709974
| VV |  | 0,003404*1,715 |  | 0.006 | [12 empty] | VV | 2 | 2 | True | 0 | ROZPOCET
| VV |  | Součet |  | 0.006 | [12 empty] | VV | 2 | 4 | True | 1 | ROZPOCET
260 | M | 13010011 | tyč ocelová kruhová jakost S235JR (11 375) D 10mm | t | 0.001 |  | 0 | CS ÚRS 2025 01 |  | základní |  | 0 | 1 | 0.001 | 0 | 0 | 32 | M | 2 |  |  |  | ROZPOCET | 0 | 0 | 0 | 0 | 0 | 1 | 0 | 16 | 2039373053
| VV |  | 0,000617*0,23*3*1,5 |  | 0.001 | [12 empty] | VV | 2 | 2 | True | 0 | ROZPOCET
| VV |  | Součet |  | 0.001 | [12 empty] | VV | 2 | 4 | True | 1 | ROZPOCET
261 | M | 13010282 | tyč ocelová plochá jakost S235JR (11 375) 100x5mm | t | 0.001 |  | 0 | CS ÚRS 2025 01 |  | základní |  | 0 | 1 | 0.001 | 0 | 0 | 32 | M | 2 |  |  |  | ROZPOCET | 0 | 0 | 0 | 0 | 0 | 1 | 0 | 16 | 1301085863
| VV |  | 0,00393*0,1*3 |  | 0.001 | [12 empty] | VV | 2 | 2 | True | 0 | ROZPOCET
| VV |  | Součet |  | 0.001 | [12 empty] | VV | 2 | 4 | True | 1 | ROZPOCET
262 | K | 767995113 | Montáž ostatních atypických zámečnických konstrukcí hmotnosti přes 10 do 20 kg | kg | 45 |  | 0 | CS ÚRS 2025 01 |  | základní |  | 0 | 6e-05 | 0.0027 | 0 | 0 | 16 | K | 2 |  |  |  | ROZPOCET | 0 | 0 | 0 | 0 | 0 | 1 | 0 | 16 | -919862431
| Online PSC |  | https://podminky.urs.cz/item/CS_URS_2025_01/767995113 | [14 empty] | Online PSC | 2
263 | M | 316420051 | trubka nerezová bezešvá 50x1,5 | m | 3.4 |  | 0 |  |  | základní |  | 0 | 0.01082 | 0.036788 | 0 | 0 | 32 | M | 2 |  |  |  | ROZPOCET | 0 | 0 | 0 | 0 | 0 | 1 | 0 | 16 | -2057742466
264 | M | 13756640 | plech nerezový tl 3,0mm tabule | t | 0.002 |  | 0 | CS ÚRS 2025 01 |  | základní |  | 0 | 1 | 0.002 | 0 | 0 | 32 | M | 2 |  |  |  | ROZPOCET | 0 | 0 | 0 | 0 | 0 | 1 | 0 | 16 | 905484525
| VV |  | 0,001*2 |  | 0.002 | [12 empty] | VV | 2 | 2 | True | 1 | ROZPOCET
265 | M | 14550236 | profil ocelový svařovaný jakost S235 průřez čtvercový 40x40x3mm | t | 0.01 |  | 0 | CS ÚRS 2025 01 |  | základní |  | 0 | 1 | 0.01 | 0 | 0 | 32 | M | 2 |  |  |  | ROZPOCET | 0 | 0 | 0 | 0 | 0 | 1 | 0 | 16 | 1003438963
| VV |  | 0,003404*(1,009*2+0,527+0,447) |  | 0.01 | [12 empty] | VV | 2 | 2 | True | 0 | ROZPOCET
| VV |  | Součet |  | 0.01 | [12 empty] | VV | 2 | 4 | True | 1 | ROZPOCET
266 | M | 13010011 | tyč ocelová kruhová jakost S235JR (11 375) D 10mm | t | 0.017 |  | 0 | CS ÚRS 2025 01 |  | základní |  | 0 | 1 | 0.017 | 0 | 0 | 32 | M | 2 |  |  |  | ROZPOCET | 0 | 0 | 0 | 0 | 0 | 1 | 0 | 16 | -1122187379
| VV |  | 0,000617*0,72*3 |  | 0.001 | [12 empty] | VV | 2 | 2 | True | 0 | ROZPOCET
| VV |  | 0,000617*(1,35*15+2,55+2,1+0,205*2+0,195*2) |  | 0.016 | [12 empty] | VV | 2 | 2 | True | 0 | ROZPOCET
| VV |  | Součet |  | 0.017 | [12 empty] | VV | 2 | 4 | True | 1 | ROZPOCET
267 | M | 13010312 | tyč ocelová plochá jakost S235JR (11 375) 150x5mm | t | 0.006 |  | 0 | CS ÚRS 2025 01 |  | základní |  | 0 | 1 | 0.006 | 0 | 0 | 32 | M | 2 |  |  |  | ROZPOCET | 0 | 0 | 0 | 0 | 0 | 1 | 0 | 16 | -2099376941
| VV |  | 0,00589*0,15*2 |  | 0.002 | [12 empty] | VV | 2 | 2 | True | 0 | ROZPOCET
| VV |  | 0,00589*0,10*6 |  | 0.004 | [12 empty] | VV | 2 | 2 | True | 0 | ROZPOCET
| VV |  | Součet |  | 0.006 | [12 empty] | VV | 2 | 4 | True | 1 | ROZPOCET
268 | K | 767995114 | Montáž ostatních atypických zámečnických konstrukcí hmotnosti přes 20 do 50 kg | kg | 69 |  | 0 | CS ÚRS 2025 01 |  | základní |  | 0 | 5e-05 | 0.00345 | 0 | 0 | 16 | K | 2 |  |  |  | ROZPOCET | 0 | 0 | 0 | 0 | 0 | 1 | 0 | 16 | -601225336
| Online PSC |  | https://podminky.urs.cz/item/CS_URS_2025_01/767995114 | [14 empty] | Online PSC | 2
269 | M | 13010011 | tyč ocelová kruhová jakost S235JR (11 375) D 10mm | t | 0.015 |  | 0 | CS ÚRS 2025 01 |  | základní |  | 0 | 1 | 0.015 | 0 | 0 | 32 | M | 2 |  |  |  | ROZPOCET | 0 | 0 | 0 | 0 | 0 | 1 | 0 | 16 | -377822885
| VV |  | 0,000617*0,76*9 |  | 0.004 | [12 empty] | VV | 2 | 2 | True | 0 | ROZPOCET
| VV |  | 0,000617*0,744*24 |  | 0.011 | [12 empty] | VV | 2 | 2 | True | 0 | ROZPOCET
| VV |  | Součet |  | 0.015 | [12 empty] | VV | 2 | 4 | True | 1 | ROZPOCET
270 | M | 14550236 | profil ocelový svařovaný jakost S235 průřez čtvercový 40x40x3mm | t | 0.049 |  | 0 | CS ÚRS 2025 01 |  | základní |  | 0 | 1 | 0.049 | 0 | 0 | 32 | M | 2 |  |  |  | ROZPOCET | 0 | 0 | 0 | 0 | 0 | 1 | 0 | 16 | -38915767
| VV |  | 0,003404*(1,715+1,34+1,055*2) |  | 0.018 | [12 empty] | VV | 2 | 2 | True | 0 | ROZPOCET
| VV |  | 0,003404*(3,076+1,012*3+1,435+1,526) |  | 0.031 | [12 empty] | VV | 2 | 2 | True | 0 | ROZPOCET
| VV |  | Součet |  | 0.049 | [12 empty] | VV | 2 | 4 | True | 1 | ROZPOCET
271 | M | 13010312 | tyč ocelová plochá jakost S235JR (11 375) 150x5mm | t | 0.005 |  | 0 | CS ÚRS 2025 01 |  | základní |  | 0 | 1 | 0.005 | 0 | 0 | 32 | M | 2 |  |  |  | ROZPOCET | 0 | 0 | 0 | 0 | 0 | 1 | 0 | 16 | 917617507
| VV |  | 0,00589*(0,15+0,15) |  | 0.002 | [12 empty] | VV | 2 | 2 | True | 0 | ROZPOCET
| VV |  | 0,00589*(0,15*3) |  | 0.003 | [12 empty] | VV | 2 | 2 | True | 0 | ROZPOCET
| VV |  | Součet |  | 0.005 | [12 empty] | VV | 2 | 4 | True | 1 | ROZPOCET
272 | K | 767995115 | Montáž ostatních atypických zámečnických konstrukcí hmotnosti přes 50 do 100 kg | kg | 163 |  | 0 | CS ÚRS 2025 01 |  | základní |  | 0 | 5e-05 | 0.00815 | 0 | 0 | 16 | K | 2 |  |  |  | ROZPOCET | 0 | 0 | 0 | 0 | 0 | 1 | 0 | 16 | -2003832012
| Online PSC |  | https://podminky.urs.cz/item/CS_URS_2025_01/767995115 | [14 empty] | Online PSC | 2
273 | M | 14550236 | profil ocelový svařovaný jakost S235 průřez čtvercový 40x40x3mm | t | 0.116 |  | 0 | CS ÚRS 2025 01 |  | základní |  | 0 | 1 | 0.116 | 0 | 0 | 32 | M | 2 |  |  |  | ROZPOCET | 0 | 0 | 0 | 0 | 0 | 1 | 0 | 16 | 1755381222
| VV |  | 0,003404*(2,99+1,45+2,14+0,99+1,015*2+1,005*3+1+0,86+1,435*2+1,314+1,274+0,695) |  | 0.07 | [12 empty] | VV | 2 | 2 | True | 0 | ROZPOCET
| VV |  | 0,003404*(3,127+1,265+1,185+1,485+1,526+1,009*2+1,014*2+0,994) |  | 0.046 | [12 empty] | VV | 2 | 2 | True | 0 | ROZPOCET
| VV |  | Součet |  | 0.116 | [12 empty] | VV | 2 | 4 | True | 1 | ROZPOCET
274 | M | 13010011 | tyč ocelová kruhová jakost S235JR (11 375) D 10mm | t | 0.036 |  | 0 | CS ÚRS 2025 01 |  | základní |  | 0 | 1 | 0.036 | 0 | 0 | 32 | M | 2 |  |  |  | ROZPOCET | 0 | 0 | 0 | 0 | 0 | 1 | 0 | 16 | 289432342
| VV |  | 0,000617*(0,72*11*2+0,716*25) |  | 0.021 | [12 empty] | VV | 2 | 2 | True | 0 | ROZPOCET
| VV |  | 0,000617*(0,711*9+0,721*24) |  | 0.015 | [12 empty] | VV | 2 | 2 | True | 0 | ROZPOCET
| VV |  | Součet |  | 0.036 | [12 empty] | VV | 2 | 4 | True | 1 | ROZPOCET
275 | M | 13010312 | tyč ocelová plochá jakost S235JR (11 375) 150x5mm | t | 0.011 |  | 0 | CS ÚRS 2025 01 |  | základní |  | 0 | 1 | 0.011 | 0 | 0 | 32 | M | 2 |  |  |  | ROZPOCET | 0 | 0 | 0 | 0 | 0 | 1 | 0 | 16 | 1597303327
| VV |  | 0,00589*(0,15*8) |  | 0.007 | [12 empty] | VV | 2 | 2 | True | 0 | ROZPOCET
| VV |  | 0,00589*(0,15*5) |  | 0.004 | [12 empty] | VV | 2 | 2 | True | 0 | ROZPOCET
| VV |  | Součet |  | 0.011 | [12 empty] | VV | 2 | 4 | True | 1 | ROZPOCET
276 | K | 767995116 | Montáž ostatních atypických zámečnických konstrukcí hmotnosti přes 100 do 250 kg | kg | 120 |  | 0 | CS ÚRS 2025 01 |  | základní |  | 0 | 5e-05 | 0.006 | 0 | 0 | 16 | K | 2 |  |  |  | ROZPOCET | 0 | 0 | 0 | 0 | 0 | 1 | 0 | 16 | 1892808575
| Online PSC |  | https://podminky.urs.cz/item/CS_URS_2025_01/767995116 | [14 empty] | Online PSC | 2
277 | M | 14550236 | profil ocelový svařovaný jakost S235 průřez čtvercový 40x40x3mm | t | 0.086 |  | 0 | CS ÚRS 2025 01 |  | základní |  | 0 | 1 | 0.086 | 0 | 0 | 32 | M | 2 |  |  |  | ROZPOCET | 0 | 0 | 0 | 0 | 0 | 1 | 0 | 16 | -1825142531
| VV |  | 0,003404*(2,99+1,45+2,14+0,99+1,015*2+1,005*3+1+0,86+1,435*2+1,314+1,274+0,695+1,321+1,241+0,995*2) |  | 0.086 | [12 empty] | VV | 2 | 2 | True | 0 | ROZPOCET
| VV |  | Součet |  | 0.086 | [12 empty] | VV | 2 | 4 | True | 1 | ROZPOCET
278 | M | 13010011 | tyč ocelová kruhová jakost S235JR (11 375) D 10mm | t | 0.025 |  | 0 | CS ÚRS 2025 01 |  | základní |  | 0 | 1 | 0.025 | 0 | 0 | 32 | M | 2 |  |  |  | ROZPOCET | 0 | 0 | 0 | 0 | 0 | 1 | 0 | 16 | 1601650433
| VV |  | 0,000617*(0,72*11*2+0,716*25+0,72*10) |  | 0.025 | [12 empty] | VV | 2 | 2 | True | 0 | ROZPOCET
| VV |  | Součet |  | 0.025 | [12 empty] | VV | 2 | 4 | True | 1 | ROZPOCET
279 | M | 13010312 | tyč ocelová plochá jakost S235JR (11 375) 150x5mm | t | 0.009 |  | 0 | CS ÚRS 2025 01 |  | základní |  | 0 | 1 | 0.009 | 0 | 0 | 32 | M | 2 |  |  |  | ROZPOCET | 0 | 0 | 0 | 0 | 0 | 1 | 0 | 16 | -1657051431
| VV |  | 0,00589*(0,15*10) |  | 0.009 | [12 empty] | VV | 2 | 2 | True | 0 | ROZPOCET
| VV |  | Součet |  | 0.009 | [12 empty] | VV | 2 | 4 | True | 1 | ROZPOCET
280 | K | 767995117 | Montáž ostatních atypických zámečnických konstrukcí hmotnosti přes 250 do 500 kg, lokální opravy stávajících vazníků | kg | 280 |  | 0 | CS ÚRS 2025 01 |  | základní |  | 0 | 5e-05 | 0.014 | 0 | 0 | 16 | K | 2 |  |  |  | ROZPOCET | 0 | 0 | 0 | 0 | 0 | 1 | 0 | 16 | 1224758387
| Online PSC |  | https://podminky.urs.cz/item/CS_URS_2025_01/767995117 | [14 empty] | Online PSC | 2
281 | M | 55283913 | trubka ocelová bezešvá hladká jakost 11 353 102x5,0mm | m | 12 |  | 0 | CS ÚRS 2025 01 |  | základní |  | 0 | 0.01066 | 0.12792 | 0 | 0 | 32 | M | 2 |  |  |  | ROZPOCET | 0 | 0 | 0 | 0 | 0 | 1 | 0 | 16 | -31195225
282 | M | 55283901 | trubka ocelová bezešvá hladká jakost 11 353 38x4,0mm | m | 40 |  | 0 | CS ÚRS 2025 01 |  | základní |  | 0 | 0.00301 | 0.1204 | 0 | 0 | 32 | M | 2 |  |  |  | ROZPOCET | 0 | 0 | 0 | 0 | 0 | 1 | 0 | 16 | -1684510967
283 | K | 998767311 | Přesun hmot pro zámečnické konstrukce stanovený procentní sazbou (%) z ceny vodorovná dopravní vzdálenost do 50 m ruční (bez užití mechanizace) v objektech výšky do 6 m | % |  |  | 0 | CS ÚRS 2025 01 |  | základní |  | 0 | 0 | 0 | 0 | 0 | 16 | K | 2 |  |  |  | ROZPOCET | 0 | 0 | 0 | 0 | 0 | 1 | 0 | 16 | 981799643
| Online PSC |  | https://podminky.urs.cz/item/CS_URS_2025_01/998767311 | [14 empty] | Online PSC | 2
284 | K | 998767319 | Přesun hmot pro zámečnické konstrukce stanovený procentní sazbou (%) z ceny vodorovná dopravní vzdálenost do 50 m Příplatek k cenám za ruční zvětšený přesun přes vymezenou vodorovnou dopravní vzdálenost za každých dalších započatých 50 m | % |  |  | 0 | CS ÚRS 2025 01 |  | základní |  | 0 | 0 | 0 | 0 | 0 | 16 | K | 2 |  |  |  | ROZPOCET | 0 | 0 | 0 | 0 | 0 | 1 | 0 | 16 | -1306918952
| Online PSC |  | https://podminky.urs.cz/item/CS_URS_2025_01/998767319 | [14 empty] | Online PSC | 2
| D | 771 | Podlahy z dlaždic |  |  |  | 0 |  |  |  |  | 0 |  | 11.8713 |  | 33.2034 | 2 | D | 1 |  |  |  | ROZPOCET | [6 empty] | 0
285 | K | 771111011 | Příprava podkladu před provedením dlažby vysátí podlah | m2 | 324.67 |  | 0 | CS ÚRS 2025 01 |  | základní |  | 0 | 0 | 0 | 0 | 0 | 16 | K | 2 |  |  |  | ROZPOCET | 0 | 0 | 0 | 0 | 0 | 1 | 0 | 16 | -506207457
| Online PSC |  | https://podminky.urs.cz/item/CS_URS_2025_01/771111011 | [14 empty] | Online PSC | 2
| VV |  | 41,29+2,2+7,33+7,75+11,93+24,55+14,89+11,23+67,79+3,25+3,46+9+17,9+5,06+1,46+31,51+28,92+5,27+10,84+14,14+1,6+3,3 |  | 324.67 | [12 empty] | VV | 2 | 2 | True | 0 | ROZPOCET
| VV |  | Součet |  | 324.67 | [12 empty] | VV | 2 | 4 | True | 1 | ROZPOCET
286 | K | 771121011 | Příprava podkladu před provedením dlažby nátěr penetrační na podlahu | m2 | 324.67 |  | 0 | CS ÚRS 2025 01 |  | základní |  | 0 | 0.0003 | 0.097401 | 0 | 0 | 16 | K | 2 |  |  |  | ROZPOCET | 0 | 0 | 0 | 0 | 0 | 1 | 0 | 16 | 560599442
| Online PSC |  | https://podminky.urs.cz/item/CS_URS_2025_01/771121011 | [14 empty] | Online PSC | 2
| VV |  | 41,29+2,2+7,33+7,75+11,93+24,55+14,89+11,23+67,79+3,25+3,46+9+17,9+5,06+1,46+31,51+28,92+5,27+10,84+14,14+1,6+3,3 |  | 324.67 | [12 empty] | VV | 2 | 2 | True | 1 | ROZPOCET
287 | K | 771121022 | Příprava podkladu před provedením dlažby broušení podlah nového podkladu betonového | m2 | 324.67 |  | 0 | CS ÚRS 2025 01 |  | základní |  | 0 | 0 | 0 | 0 | 0 | 16 | K | 2 |  |  |  | ROZPOCET | 0 | 0 | 0 | 0 | 0 | 1 | 0 | 16 | -694555727
| Online PSC |  | https://podminky.urs.cz/item/CS_URS_2025_01/771121022 | [14 empty] | Online PSC | 2
| VV |  | 41,29+2,2+7,33+7,75+11,93+24,55+14,89+11,23+67,79+3,25+3,46+9+17,9+5,06+1,46+31,51+28,92+5,27+10,84+14,14+1,6+3,3 |  | 324.67 | [12 empty] | VV | 2 | 2 | True | 1 | ROZPOCET
288 | K | 771471810 | Demontáž soklíků z dlaždic keramických kladených do malty rovných | m | 68.455 |  | 0 | CS ÚRS 2025 01 |  | základní |  | 0 | 0 | 0 | 0.01174 | 0.80366 | 16 | K | 2 |  |  |  | ROZPOCET | 0 | 0 | 0 | 0 | 0 | 1 | 0 | 16 | -44076723
| Online PSC |  | https://podminky.urs.cz/item/CS_URS_2025_01/771471810 | [14 empty] | Online PSC | 2
| VV |  | 7,35+23,90 |  | 31.25 | [12 empty] | VV | 2 | 2 | True | 0 | ROZPOCET
| VV |  | 2,7+0,15+2,3+0,825+0,75+0,825+2,15+0,3+1,05+0,11+0,15+0,25+0,45+0,6+0,3+0,3+0,3+0,6 |  | 14.11 | [12 empty] | VV | 2 | 2 | True | 0 | ROZPOCET
| VV |  | 0,75+5,35+0,4+0,1+0,1+1,7+0,65+0,5+0,77+0,25+0,27 |  | 10.84 | [12 empty] | VV | 2 | 2 | True | 0 | ROZPOCET
| VV |  | 0,3+0,1+0,2+0,5+0,575+1,775+0,27+0,23+0,785+1,67 |  | 6.405 | [12 empty] | VV | 2 | 2 | True | 0 | ROZPOCET
| VV |  | 2*1,65+2,55 |  | 5.85 | [12 empty] | VV | 2 | 2 | True | 0 | ROZPOCET
| VV |  | Součet |  | 68.455 | [12 empty] | VV | 2 | 4 | True | 1 | ROZPOCET
289 | K | 771474112 | Montáž soklů z dlaždic keramických lepených cementovým flexibilním lepidlem rovných, výšky přes 65 do 90 mm | m | 96.31 |  | 0 | CS ÚRS 2025 01 |  | základní |  | 0 | 0.00043 | 0.041413 | 0 | 0 | 16 | K | 2 |  |  |  | ROZPOCET | 0 | 0 | 0 | 0 | 0 | 1 | 0 | 16 | 898202278
| Online PSC |  | https://podminky.urs.cz/item/CS_URS_2025_01/771474112 | [14 empty] | Online PSC | 2
| VV |  | "1.01" 1,75+0,9+0,2+1,56+1,35+1,7+0,05+0,1+7,6+1,64+1,66+0,76+1,67+2,4+0,245+1,7+0,9+0,4+0,175+0,19+1,15+0,825+6,68+0,09+0,4+0,4+0,3 |  | 36.795 | [12 empty] | VV | 2 | 2 | True | 0 | ROZPOCET
| VV |  | "1.03" 1,7+1,45+1,35+0,4+2,4+0,5+3+0,7 |  | 11.5 | [12 empty] | VV | 2 | 2 | True | 0 | ROZPOCET
| VV |  | "1.04b" 1,41+3,05+0,16+2,4+0,7+0,775+3,05+1,17 |  | 12.715 | [12 empty] | VV | 2 | 2 | True | 0 | ROZPOCET
| VV |  | "1.23" 0,375+0,15+2,875+7,8+0,85+0,2+0,875+0,2+0,95+0,45+0,45+0,6+0,45+0,45+1,35+0,45+0,55+0,375 |  | 19.4 | [12 empty] | VV | 2 | 2 | True | 0 | ROZPOCET
| VV |  | "1.24" 3,75+7,5+0,67+0,35+0,93+0,75+0,6+1,35 |  | 15.9 | [12 empty] | VV | 2 | 2 | True | 0 | ROZPOCET
| VV |  | Součet |  | 96.31 | [12 empty] | VV | 2 | 4 | True | 1 | ROZPOCET
290 | M | 59761184 | sokl keramický mrazuvzdorný povrch hladký/matný tl do 10mm výšky přes 65 do 90mm | m | 105.941 |  | 0 | CS ÚRS 2025 01 |  | základní |  | 0 | 0.00198 | 0.20976 | 0 | 0 | 32 | M | 2 |  |  |  | ROZPOCET | 0 | 0 | 0 | 0 | 0 | 1 | 0 | 16 | -2027430062
| VV |  | 96,31*1,1 'Přepočtené koeficientem množství |  | 105.941 | [12 empty] | VV | 2 | 2 | False | 1 | ROZPOCET
291 | K | 771571810 | Demontáž podlah z dlaždic keramických kladených do malty | m2 | 389.56 |  | 0 | CS ÚRS 2025 01 |  | základní |  | 0 | 0 | 0 | 0.08317 | 32.3997 | 16 | K | 2 |  |  |  | ROZPOCET | 0 | 0 | 0 | 0 | 0 | 1 | 0 | 16 | 65495174
| Online PSC |  | https://podminky.urs.cz/item/CS_URS_2025_01/771571810 | [14 empty] | Online PSC | 2
| VV |  | 5,03+8,37+2,82+1,24+5,35+7,32+51,53+7,88+6,3+7,87+176,25+19,65+4,21+9,74+12,12+6,12+10,65+5,27+14,20+4,5+5,27+1,17+5,95+2,79+7,96 |  | 389.56 | [12 empty] | VV | 2 | 2 | True | 0 | ROZPOCET
| VV |  | Součet |  | 389.56 | [12 empty] | VV | 2 | 4 | True | 1 | ROZPOCET
292 | K | 771574436 | Montáž podlah z dlaždic keramických lepených cementovým flexibilním lepidlem reliéfních nebo z dekorů, tloušťky do 10 mm přes 9 do 12 ks/m2 | m2 | 264.18 |  | 0 | CS ÚRS 2025 01 |  | základní |  | 0 | 0.006 | 1.5851 | 0 | 0 | 16 | K | 2 |  |  |  | ROZPOCET | 0 | 0 | 0 | 0 | 0 | 1 | 0 | 16 | 1339869974
| Online PSC |  | https://podminky.urs.cz/item/CS_URS_2025_01/771574436 | [14 empty] | Online PSC | 2
| VV |  | 41,29+7,33+7,75+11,93+24,55+67,79+3,25+3,46+5,06+1,46+31,51+28,92+10,84+14,14+1,6+3,3 |  | 264.18 | [12 empty] | VV | 2 | 2 | True | 0 | ROZPOCET
| VV |  | Součet |  | 264.18 | [12 empty] | VV | 2 | 4 | True | 1 | ROZPOCET
293 | M | 59761174 | dlažba keramická slinutá mrazuvzdorná R11/B povrch reliéfní/matný tl do 10mm přes 9 do 12ks/m2 | m2 | 295.882 |  | 0 | CS ÚRS 2025 01 |  | základní |  | 0 | 0.022 | 6.5094 | 0 | 0 | 32 | M | 2 |  |  |  | ROZPOCET | 0 | 0 | 0 | 0 | 0 | 1 | 0 | 16 | 1034019955
| VV |  | 264,18*1,12 'Přepočtené koeficientem množství |  | 295.882 | [12 empty] | VV | 2 | 2 | False | 1 | ROZPOCET
294 | K | 771574479 | Montáž podlah z dlaždic keramických lepených cementovým flexibilním lepidlem pro vysoké mechanické zatížení, tloušťky přes 10 mm přes 22 do 25 ks/m2 | m2 | 60.49 |  | 0 | CS ÚRS 2025 01 |  | základní |  | 0 | 0.00564 | 0.34116 | 0 | 0 | 16 | K | 2 |  |  |  | ROZPOCET | 0 | 0 | 0 | 0 | 0 | 1 | 0 | 16 | 1817698174
| Online PSC |  | https://podminky.urs.cz/item/CS_URS_2025_01/771574479 | [14 empty] | Online PSC | 2
| VV |  | 2,20+14,89+11,23+9+17,9+5,27 |  | 60.49 | [12 empty] | VV | 2 | 2 | True | 0 | ROZPOCET
| VV |  | Součet |  | 60.49 | [12 empty] | VV | 2 | 4 | True | 1 | ROZPOCET
295 | M | 59761262 | dlažba keramická slinutá mrazuvzdorná R12/B povrch reliéfní/matný tl přes 10 do 15mm přes 22 do 25ks/m2 | m2 | 69.564 |  | 0 | CS ÚRS 2025 01 |  | základní |  | 0 | 0.033 | 2.2956 | 0 | 0 | 32 | M | 2 |  |  |  | ROZPOCET | 0 | 0 | 0 | 0 | 0 | 1 | 0 | 16 | 44772790
| VV |  | 60,49*1,15 'Přepočtené koeficientem množství |  | 69.564 | [12 empty] | VV | 2 | 2 | False | 1 | ROZPOCET
296 | K | 771591112 | Izolace podlahy pod dlažbu nátěrem nebo stěrkou ve dvou vrstvách | m2 | 324.67 |  | 0 | CS ÚRS 2025 01 |  | základní |  | 0 | 0.0015 | 0.48701 | 0 | 0 | 16 | K | 2 |  |  |  | ROZPOCET | 0 | 0 | 0 | 0 | 0 | 1 | 0 | 16 | 97900430
| Online PSC |  | https://podminky.urs.cz/item/CS_URS_2025_01/771591112 | [14 empty] | Online PSC | 2
| VV |  | 324,67 |  | 324.67 | [12 empty] | VV | 2 | 2 | True | 1 | ROZPOCET
297 | K | 771591115 | Podlahy - dokončovací práce spárování silikonem | m | 150 |  | 0 | CS ÚRS 2025 01 |  | základní |  | 0 | 9e-05 | 0.0135 | 0 | 0 | 16 | K | 2 |  |  |  | ROZPOCET | 0 | 0 | 0 | 0 | 0 | 1 | 0 | 16 | 2130706316
| Online PSC |  | https://podminky.urs.cz/item/CS_URS_2025_01/771591115 | [14 empty] | Online PSC | 2
298 | K | 771591121 | Podlahy - dokončovací práce separační provazec do pružných spar, průměru 4 mm | m | 150 |  | 0 | CS ÚRS 2025 01 |  | základní |  | 0 | 2e-05 | 0.003 | 0 | 0 | 16 | K | 2 |  |  |  | ROZPOCET | 0 | 0 | 0 | 0 | 0 | 1 | 0 | 16 | 1997301528
| Online PSC |  | https://podminky.urs.cz/item/CS_URS_2025_01/771591121 | [14 empty] | Online PSC | 2
299 | K | 771591232 | Izolace podlahy pod dlažbu těsnícími izolačními pásy pro styčné nebo dilatační spáry | m | 150 |  | 0 | CS ÚRS 2025 01 |  | základní |  | 0 | 0.00028 | 0.042 | 0 | 0 | 16 | K | 2 |  |  |  | ROZPOCET | 0 | 0 | 0 | 0 | 0 | 1 | 0 | 16 | 416355795
| Online PSC |  | https://podminky.urs.cz/item/CS_URS_2025_01/771591232 | [14 empty] | Online PSC | 2
300 | K | 771591241 | Izolace podlahy pod dlažbu těsnícími izolačními pásy vnitřní kout | kus | 53 |  | 0 | CS ÚRS 2025 01 |  | základní |  | 0 | 0.00021 | 0.01113 | 0 | 0 | 16 | K | 2 |  |  |  | ROZPOCET | 0 | 0 | 0 | 0 | 0 | 1 | 0 | 16 | -1190496198
| Online PSC |  | https://podminky.urs.cz/item/CS_URS_2025_01/771591241 | [14 empty] | Online PSC | 2
| VV |  | 7+6+12+4+4+16+4 |  | 53 | [12 empty] | VV | 2 | 2 | True | 1 | ROZPOCET
301 | K | 771591242 | Izolace podlahy pod dlažbu těsnícími izolačními pásy vnější roh | kus | 10 |  | 0 | CS ÚRS 2025 01 |  | základní |  | 0 | 0.0002 | 0.002 | 0 | 0 | 16 | K | 2 |  |  |  | ROZPOCET | 0 | 0 | 0 | 0 | 0 | 1 | 0 | 16 | 1185558504
| Online PSC |  | https://podminky.urs.cz/item/CS_URS_2025_01/771591242 | [14 empty] | Online PSC | 2
| VV |  | 10 |  | 10 | [12 empty] | VV | 2 | 2 | True | 1 | ROZPOCET
302 | K | 771591251 | Izolace podlahy pod dlažbu těsnícími izolačními pásy z manžety pro prostupy potrubí | kus | 20 |  | 0 | CS ÚRS 2025 01 |  | základní |  | 0 | 0.00018 | 0.0036 | 0 | 0 | 16 | K | 2 |  |  |  | ROZPOCET | 0 | 0 | 0 | 0 | 0 | 1 | 0 | 16 | -1957684895
| Online PSC |  | https://podminky.urs.cz/item/CS_URS_2025_01/771591251 | [14 empty] | Online PSC | 2
| VV |  | 20 |  | 20 | [12 empty] | VV | 2 | 2 | True | 1 | ROZPOCET
303 | K | 771591264 | Izolace podlahy pod dlažbu těsnícími izolačními pásy mezi podlahou a stěnu | m | 150 |  | 0 | CS ÚRS 2025 01 |  | základní |  | 0 | 0.00142 | 0.213 | 0 | 0 | 16 | K | 2 |  |  |  | ROZPOCET | 0 | 0 | 0 | 0 | 0 | 1 | 0 | 16 | -185271505
| Online PSC |  | https://podminky.urs.cz/item/CS_URS_2025_01/771591264 | [14 empty] | Online PSC | 2
| VV |  | 150 |  | 150 | [12 empty] | VV | 2 | 2 | True | 1 | ROZPOCET
304 | K | 771592011 | Čištění vnitřních ploch po položení dlažby podlah nebo schodišť chemickými prostředky | m2 | 324.6 |  | 0 | CS ÚRS 2025 01 |  | základní |  | 0 | 5e-05 | 0.01623 | 0 | 0 | 16 | K | 2 |  |  |  | ROZPOCET | 0 | 0 | 0 | 0 | 0 | 1 | 0 | 16 | -1960799248
| Online PSC |  | https://podminky.urs.cz/item/CS_URS_2025_01/771592011 | [14 empty] | Online PSC | 2
305 | K | 998771311 | Přesun hmot pro podlahy z dlaždic stanovený procentní sazbou (%) z ceny vodorovná dopravní vzdálenost do 50 m ruční (bez užití mechanizace) v objektech výšky do 6 m | % |  |  | 0 | CS ÚRS 2025 01 |  | základní |  | 0 | 0 | 0 | 0 | 0 | 16 | K | 2 |  |  |  | ROZPOCET | 0 | 0 | 0 | 0 | 0 | 1 | 0 | 16 | -1233367114
| Online PSC |  | https://podminky.urs.cz/item/CS_URS_2025_01/998771311 | [14 empty] | Online PSC | 2
306 | K | 998771319 | Přesun hmot pro podlahy z dlaždic stanovený procentní sazbou (%) z ceny vodorovná dopravní vzdálenost do 50 m Příplatek k cenám za ruční zvětšený přesun přes vymezenou vodorovnou dopravní vzdálenost za každých dalších započatých 50 m | % |  |  | 0 | CS ÚRS 2025 01 |  | základní |  | 0 | 0 | 0 | 0 | 0 | 16 | K | 2 |  |  |  | ROZPOCET | 0 | 0 | 0 | 0 | 0 | 1 | 0 | 16 | 2050787195
| Online PSC |  | https://podminky.urs.cz/item/CS_URS_2025_01/998771319 | [14 empty] | Online PSC | 2
| D | 776 | Podlahy povlakové |  |  |  | 0 |  |  |  |  | 0 |  | 1.9753 |  | 0.64228 | 2 | D | 1 |  |  |  | ROZPOCET | [6 empty] | 0
307 | K | 776111112 | Příprava podkladu povlakových podlah a stěn broušení podlah nového podkladu betonového | m2 | 245.37 |  | 0 | CS ÚRS 2025 01 |  | základní |  | 0 | 0 | 0 | 0 | 0 | 16 | K | 2 |  |  |  | ROZPOCET | 0 | 0 | 0 | 0 | 0 | 1 | 0 | 16 | -1116206902
| Online PSC |  | https://podminky.urs.cz/item/CS_URS_2025_01/776111112 | [14 empty] | Online PSC | 2
| VV |  | 9,56+213,89+12,61+9,31 |  | 245.37 | [12 empty] | VV | 2 | 2 | True | 0 | ROZPOCET
| VV |  | Součet |  | 245.37 | [12 empty] | VV | 2 | 4 | True | 1 | ROZPOCET
308 | K | 776111311 | Příprava podkladu povlakových podlah a stěn vysátí podlah | m2 | 245.37 |  | 0 | CS ÚRS 2025 01 |  | základní |  | 0 | 0 | 0 | 0 | 0 | 16 | K | 2 |  |  |  | ROZPOCET | 0 | 0 | 0 | 0 | 0 | 1 | 0 | 16 | -796865747
| Online PSC |  | https://podminky.urs.cz/item/CS_URS_2025_01/776111311 | [14 empty] | Online PSC | 2
| VV |  | 9,56+213,89+12,61+9,31 |  | 245.37 | [12 empty] | VV | 2 | 2 | True | 1 | ROZPOCET
309 | K | 776111411 | Příprava podkladu povlakových podlah a stěn montáž dilatační pásky podlah | m | 252.8 |  | 0 | CS ÚRS 2025 01 |  | základní |  | 0 | 0 | 0 | 0 | 0 | 16 | K | 2 |  |  |  | ROZPOCET | 0 | 0 | 0 | 0 | 0 | 1 | 0 | 16 | -715324113
| Online PSC |  | https://podminky.urs.cz/item/CS_URS_2025_01/776111411 | [14 empty] | Online PSC | 2
| VV |  | 15*15+13,9+13,9 |  | 252.8 | [12 empty] | VV | 2 | 2 | True | 0 | ROZPOCET
| VV |  | Součet |  | 252.8 | [12 empty] | VV | 2 | 4 | True | 1 | ROZPOCET
310 | M | 590541631 | profil dilatační s bočními díly z PVC/CPE tl 8mm | m | 257.856 |  | 0 |  |  | základní |  | 0 | 0.00013 | 0.033521 | 0 | 0 | 32 | M | 2 |  |  |  | ROZPOCET | 0 | 0 | 0 | 0 | 0 | 1 | 0 | 16 | -407572570
| VV |  | 252,8*1,02 'Přepočtené koeficientem množství |  | 257.856 | [12 empty] | VV | 2 | 2 | False | 1 | ROZPOCET
311 | K | 776121112 | Příprava podkladu povlakových podlah a stěn penetrace vodou ředitelná podlah | m2 | 245.37 |  | 0 | CS ÚRS 2025 01 |  | základní |  | 0 | 3e-05 | 0.0073611 | 0 | 0 | 16 | K | 2 |  |  |  | ROZPOCET | 0 | 0 | 0 | 0 | 0 | 1 | 0 | 16 | 1924985013
| Online PSC |  | https://podminky.urs.cz/item/CS_URS_2025_01/776121112 | [14 empty] | Online PSC | 2
| VV |  | 9,56+213,89+12,61+9,31 |  | 245.37 | [12 empty] | VV | 2 | 2 | True | 0 | ROZPOCET
| VV |  | Součet |  | 245.37 | [12 empty] | VV | 2 | 4 | True | 1 | ROZPOCET
312 | K | 776141121 | Příprava podkladu povlakových podlah a stěn vyrovnání samonivelační stěrkou podlah min.pevnosti 30 MPa, tloušťky do 3 mm | m2 | 245.37 |  | 0 | CS ÚRS 2025 01 |  | základní |  | 0 | 0.0045 | 1.1042 | 0 | 0 | 16 | K | 2 |  |  |  | ROZPOCET | 0 | 0 | 0 | 0 | 0 | 1 | 0 | 16 | 2144880116
| Online PSC |  | https://podminky.urs.cz/item/CS_URS_2025_01/776141121 | [14 empty] | Online PSC | 2
| VV |  | 9,56+213,89+12,61+9,31 |  | 245.37 | [12 empty] | VV | 2 | 2 | True | 0 | ROZPOCET
| VV |  | Součet |  | 245.37 | [12 empty] | VV | 2 | 4 | True | 1 | ROZPOCET
313 | K | 776201812 | Demontáž povlakových podlahovin lepených ručně s podložkou | m2 | 209.16 |  | 0 | CS ÚRS 2025 01 |  | základní |  | 0 | 0 | 0 | 0.003 | 0.62748 | 16 | K | 2 |  |  |  | ROZPOCET | 0 | 0 | 0 | 0 | 0 | 1 | 0 | 16 | 1030821010
| Online PSC |  | https://podminky.urs.cz/item/CS_URS_2025_01/776201812 | [14 empty] | Online PSC | 2
| VV |  | 11,16+12,56+176,25+9,19 |  | 209.16 | [12 empty] | VV | 2 | 2 | True | 1 | ROZPOCET
314 | K | 776211111 | Montáž textilních podlahovin lepením pásů standardních | m2 | 245.37 |  | 0 | CS ÚRS 2025 01 |  | základní |  | 0 | 0.0005 | 0.12269 | 0 | 0 | 16 | K | 2 |  |  |  | ROZPOCET | 0 | 0 | 0 | 0 | 0 | 1 | 0 | 16 | -1676423262
| Online PSC |  | https://podminky.urs.cz/item/CS_URS_2025_01/776211111 | [14 empty] | Online PSC | 2
| VV |  | 9,56+213,89+12,61+9,31 |  | 245.37 | [12 empty] | VV | 2 | 2 | True | 1 | ROZPOCET
315 | M | 28411012 | podlahovina vinylová heterogenní protiskluzná R11 třída zátěže 34/43, hořlavost Bfl S1, nášlapná vrstva 0,70mm tl 2,00mm | m2 | 245.37 |  | 0 | CS ÚRS 2025 01 |  | základní |  | 0 | 0.00275 | 0.67477 | 0 | 0 | 32 | M | 2 |  |  |  | ROZPOCET | 0 | 0 | 0 | 0 | 0 | 1 | 0 | 16 | -170503544
316 | K | 776410811 | Demontáž soklíků nebo lišt pryžových nebo plastových | m | 49.33 |  | 0 | CS ÚRS 2025 01 |  | základní |  | 0 | 0 | 0 | 0.0003 | 0.014799 | 16 | K | 2 |  |  |  | ROZPOCET | 0 | 0 | 0 | 0 | 0 | 1 | 0 | 16 | 87555803
| Online PSC |  | https://podminky.urs.cz/item/CS_URS_2025_01/776410811 | [14 empty] | Online PSC | 2
| VV |  | 1+2*4,65+2,4+0,45+0,3 |  | 13.45 | [12 empty] | VV | 2 | 2 | True | 0 | ROZPOCET
| VV |  | 0,45+2,08+0,27+2,9+3+1,48 |  | 10.18 | [12 empty] | VV | 2 | 2 | True | 0 | ROZPOCET
| VV |  | 0,3+1,55+2,55+3,6+2,55+0,85+0,3 |  | 11.7 | [12 empty] | VV | 2 | 2 | True | 0 | ROZPOCET
| VV |  | 0,25+0,6+4,65+4,65+2,7+0,9+0,25 |  | 14 | [12 empty] | VV | 2 | 2 | True | 0 | ROZPOCET
| VV |  | Součet |  | 49.33 | [12 empty] | VV | 2 | 4 | True | 1 | ROZPOCET
317 | K | 776411111 | Montáž soklíků lepením obvodových, výšky do 80 mm | m | 37.135 |  | 0 | CS ÚRS 2025 01 |  | základní |  | 0 | 1e-05 | 0.00037135 | 0 | 0 | 16 | K | 2 |  |  |  | ROZPOCET | 0 | 0 | 0 | 0 | 0 | 1 | 0 | 16 | -2143242522
| Online PSC |  | https://podminky.urs.cz/item/CS_URS_2025_01/776411111 | [14 empty] | Online PSC | 2
| VV |  | "1.05" | [14 empty] | VV | 2 | 1 | True | 0 | ROZPOCET
| VV |  | 0,05+3,05+1,2+0,05+0,9+0,05+1,05++3,05+2,2 |  | 11.6 | [12 empty] | VV | 2 | 2 | True | 0 | ROZPOCET
| VV |  | "1.17" | [14 empty] | VV | 2 | 1 | True | 0 | ROZPOCET
| VV |  | 2,6+2,72+0,14+0,06+1,165+0,135+1,8+0,8+0,2+0,2+2,95 |  | 12.77 | [12 empty] | VV | 2 | 2 | True | 0 | ROZPOCET
| VV |  | "1.18" | [14 empty] | VV | 2 | 1 | True | 0 | ROZPOCET
| VV |  | 2,57+0,14+0,21+1,17+1,9+4,75+2,025 |  | 12.765 | [12 empty] | VV | 2 | 2 | True | 0 | ROZPOCET
| VV |  | Součet |  | 37.135 | [12 empty] | VV | 2 | 4 | True | 1 | ROZPOCET
318 | M | 28411009 | lišta soklová PVC 18x80mm | m | 37.878 |  | 0 | CS ÚRS 2025 01 |  | základní |  | 0 | 0.00035 | 0.013257 | 0 | 0 | 32 | M | 2 |  |  |  | ROZPOCET | 0 | 0 | 0 | 0 | 0 | 1 | 0 | 16 | -588661519
| VV |  | 37,135*1,02 'Přepočtené koeficientem množství |  | 37.878 | [12 empty] | VV | 2 | 2 | False | 1 | ROZPOCET
319 | K | 776421312 | Montáž lišt přechodových šroubovaných | m | 13.04 |  | 0 | CS ÚRS 2025 01 |  | základní |  | 0 | 0 | 0 | 0 | 0 | 16 | K | 2 |  |  |  | ROZPOCET | 0 | 0 | 0 | 0 | 0 | 1 | 0 | 16 | -251969404
| Online PSC |  | https://podminky.urs.cz/item/CS_URS_2025_01/776421312 | [14 empty] | Online PSC | 2
| VV |  | 0,7+0,8+1,3+1,65+5,1+1,2+2,29 |  | 13.04 | [12 empty] | VV | 2 | 2 | True | 0 | ROZPOCET
| VV |  | Součet |  | 13.04 | [12 empty] | VV | 2 | 4 | True | 1 | ROZPOCET
320 | M | 55343119 | profil přechodový Al narážecí 40mm dub, buk, javor, třešeň | m | 13.301 |  | 0 | CS ÚRS 2025 01 |  | základní |  | 0 | 0.00021 | 0.0027932 | 0 | 0 | 32 | M | 2 |  |  |  | ROZPOCET | 0 | 0 | 0 | 0 | 0 | 1 | 0 | 16 | -1414535107
| VV |  | 13,04*1,02 'Přepočtené koeficientem množství |  | 13.301 | [12 empty] | VV | 2 | 2 | False | 1 | ROZPOCET
321 | K | 776991121 | Ostatní práce údržba nových podlahovin po pokládce čištění základní | m2 | 245.37 |  | 0 | CS ÚRS 2025 01 |  | základní |  | 0 | 0 | 0 | 0 | 0 | 16 | K | 2 |  |  |  | ROZPOCET | 0 | 0 | 0 | 0 | 0 | 1 | 0 | 16 | 1979177860
| Online PSC |  | https://podminky.urs.cz/item/CS_URS_2025_01/776991121 | [14 empty] | Online PSC | 2
322 | K | 776991111 | Ostatní práce spárování silikonem | m | 100 |  | 0 | CS ÚRS 2025 01 |  | základní |  | 0 | 9e-05 | 0.009 | 0 | 0 | 16 | K | 2 |  |  |  | ROZPOCET | 0 | 0 | 0 | 0 | 0 | 1 | 0 | 16 | 193318236
| Online PSC |  | https://podminky.urs.cz/item/CS_URS_2025_01/776991111 | [14 empty] | Online PSC | 2
323 | K | 776991141 | Ostatní práce údržba nových podlahovin po pokládce pastování a leštění ručně | m2 | 245.37 |  | 0 | CS ÚRS 2025 01 |  | základní |  | 0 | 3e-05 | 0.0073611 | 0 | 0 | 16 | K | 2 |  |  |  | ROZPOCET | 0 | 0 | 0 | 0 | 0 | 1 | 0 | 16 | 1476369507
| Online PSC |  | https://podminky.urs.cz/item/CS_URS_2025_01/776991141 | [14 empty] | Online PSC | 2
324 | K | 998776311 | Přesun hmot pro podlahy povlakové stanovený procentní sazbou (%) z ceny vodorovná dopravní vzdálenost do 50 m ruční (bez užití mechanizace) v objektech výšky do 6 m | % |  |  | 0 | CS ÚRS 2025 01 |  | základní |  | 0 | 0 | 0 | 0 | 0 | 16 | K | 2 |  |  |  | ROZPOCET | 0 | 0 | 0 | 0 | 0 | 1 | 0 | 16 | 819378745
| Online PSC |  | https://podminky.urs.cz/item/CS_URS_2025_01/998776311 | [14 empty] | Online PSC | 2
325 | K | 998776319 | Přesun hmot pro podlahy povlakové stanovený procentní sazbou (%) z ceny vodorovná dopravní vzdálenost do 50 m Příplatek k cenám za ruční zvětšený přesun přes vymezenou vodorovnou dopravní vzdálenost za každých dalších započatých 50 m | % |  |  | 0 | CS ÚRS 2025 01 |  | základní |  | 0 | 0 | 0 | 0 | 0 | 16 | K | 2 |  |  |  | ROZPOCET | 0 | 0 | 0 | 0 | 0 | 1 | 0 | 16 | -687727574
| Online PSC |  | https://podminky.urs.cz/item/CS_URS_2025_01/998776319 | [14 empty] | Online PSC | 2
| D | 781 | Dokončovací práce - obklady |  |  |  | 0 |  |  |  |  | 0 |  | 12.8091 |  | 8.16 | 2 | D | 1 |  |  |  | ROZPOCET | [6 empty] | 0
326 | K | 781111011 | Příprava podkladu před provedením obkladu oprášení (ometení) stěny | m2 | 458.727 |  | 0 | CS ÚRS 2025 01 |  | základní |  | 0 | 0 | 0 | 0 | 0 | 16 | K | 2 |  |  |  | ROZPOCET | 0 | 0 | 0 | 0 | 0 | 1 | 0 | 16 | -1800339324
| Online PSC |  | https://podminky.urs.cz/item/CS_URS_2025_01/781111011 | [14 empty] | Online PSC | 2
| VV |  | "1.02" (0,3+0,35+1,3+1,5+1,3+0,15+0,3)*2 |  | 10.4 | [12 empty] | VV | 2 | 2 | True | 0 | ROZPOCET
| VV |  | "1.04a" (3,1+2,4+0,35+2,7+1,5+0,35)*2 |  | 20.8 | [12 empty] | VV | 2 | 2 | True | 0 | ROZPOCET
| VV |  | "1.06" (5,45+13,37+3,2+0,55+0,47+0,6+18,02+7,8)*2-0,775*2,4*(6+3)-1,22*2-0,775*1,15-1,25*2+0,4*2*4+0,4*0,775*9*2-1,15*1,93+0,4*2,4*9+0,4*1,15 |  | 92.009 | [12 empty] | VV | 2 | 2 | True | 0 | ROZPOCET
| VV |  | "1.07" 2*(3,48+2,81+0,83+2,19) |  | 18.62 | [12 empty] | VV | 2 | 2 | True | 0 | ROZPOCET
| VV |  | "1.08" 2*(5,925+2,51+1,97+2,73+0,6+0,15+0,15+1,03)-1,15*1,93 |  | 27.911 | [12 empty] | VV | 2 | 2 | True | 0 | ROZPOCET
| VV |  | "1.09"2*(0,74+1,03+4,215+2,67) |  | 17.31 | [12 empty] | VV | 2 | 2 | True | 0 | ROZPOCET
| VV |  | "1.10"2*(0,15+1,155+0,76+0,6+1,55+3,575+1,42+8,75+3,48+2,81+1,93)-0,775+2,4*3+0,4*0,775*6+0,4*2,4*3 |  | 63.525 | [12 empty] | VV | 2 | 2 | True | 0 | ROZPOCET
| VV |  | "1.11" 2*(0,66+1,4+2,33+1,4+0,67) |  | 12.92 | [12 empty] | VV | 2 | 2 | True | 0 | ROZPOCET
| VV |  | "1.12"2*(0,12+1,4+1,06+0,55+0,185+0,55+1,35+1,40+1,35+0,5) |  | 16.93 | [12 empty] | VV | 2 | 2 | True | 0 | ROZPOCET
| VV |  | "1.13" 2*(0,3+0,7+4,98+0,75+5,33) |  | 24.12 | [12 empty] | VV | 2 | 2 | True | 0 | ROZPOCET
| VV |  | "1.16" 2*(0,17+2,69+6,65+0,78+0,3+0,3+0,81+0,74+3,69+0,3)-0,775*1,75-0,775*1+0,775*0,25*4+0,25*(1,75+1) |  | 32.191 | [12 empty] | VV | 2 | 2 | True | 0 | ROZPOCET
| VV |  | "1.17" 0,6*(1,1+0,6) |  | 1.02 | [12 empty] | VV | 2 | 2 | True | 0 | ROZPOCET
| VV |  | "1.19" 2*(0,15+0,95+1,625+0,95+0,975+0,1+0,975+1+0,875+0,875+0,95+1,725+1+0,2+0,15)-0,25*0,9+0,25*0,9 |  | 25 | [12 empty] | VV | 2 | 2 | True | 0 | ROZPOCET
| VV |  | "1.20" 2*(0,675+0,9+1,625+0,95) |  | 8.3 | [12 empty] | VV | 2 | 2 | True | 0 | ROZPOCET
| VV |  | "1.27" 2*(2,8+2,73+2,8+1,78+0,83+1,6+0,83+1,7)-0,15*1,75+0,4*0,15*2+0,4*1,75 |  | 30.698 | [12 empty] | VV | 2 | 2 | True | 0 | ROZPOCET
| VV |  | "1.28" 2*(2,8+3,75+2,79+1,85+1,9+0,225+0,25+0,87+1,85+1)-1,75*0,15+0,4*0,15*2+0,4*1,75 |  | 35.128 | [12 empty] | VV | 2 | 2 | True | 0 | ROZPOCET
| VV |  | "1.29" 2*(1,65+1+1,65) |  | 8.6 | [12 empty] | VV | 2 | 2 | True | 0 | ROZPOCET
| VV |  | "1.30" 2*(0,275+1,85+1,7+1,86+0,625+0,2)-0,15*1,5+0,25*0,15*2+0,25*1,5 |  | 13.245 | [12 empty] | VV | 2 | 2 | True | 0 | ROZPOCET
| VV |  | Součet |  | 458.727 | [12 empty] | VV | 2 | 4 | True | 1 | ROZPOCET
327 | K | 781121011 | Příprava podkladu před provedením obkladu nátěr penetrační na stěnu | m2 | 458.727 |  | 0 | CS ÚRS 2025 01 |  | základní |  | 0 | 0.0003 | 0.13762 | 0 | 0 | 16 | K | 2 |  |  |  | ROZPOCET | 0 | 0 | 0 | 0 | 0 | 1 | 0 | 16 | 474197969
| Online PSC |  | https://podminky.urs.cz/item/CS_URS_2025_01/781121011 | [14 empty] | Online PSC | 2
| VV |  | "1.02" (0,3+0,35+1,3+1,5+1,3+0,15+0,3)*2 |  | 10.4 | [12 empty] | VV | 2 | 2 | True | 0 | ROZPOCET
| VV |  | "1.04a" (3,1+2,4+0,35+2,7+1,5+0,35)*2 |  | 20.8 | [12 empty] | VV | 2 | 2 | True | 0 | ROZPOCET
| VV |  | "1.06" (5,45+13,37+3,2+0,55+0,47+0,6+18,02+7,8)*2-0,775*2,4*(6+3)-1,22*2-0,775*1,15-1,25*2+0,4*2*4+0,4*0,775*9*2-1,15*1,93+0,4*2,4*9+0,4*1,15 |  | 92.009 | [12 empty] | VV | 2 | 2 | True | 0 | ROZPOCET
| VV |  | "1.07" 2*(3,48+2,81+0,83+2,19) |  | 18.62 | [12 empty] | VV | 2 | 2 | True | 0 | ROZPOCET
| VV |  | "1.08" 2*(5,925+2,51+1,97+2,73+0,6+0,15+0,15+1,03)-1,15*1,93 |  | 27.911 | [12 empty] | VV | 2 | 2 | True | 0 | ROZPOCET
| VV |  | "1.09"2*(0,74+1,03+4,215+2,67) |  | 17.31 | [12 empty] | VV | 2 | 2 | True | 0 | ROZPOCET
| VV |  | "1.10"2*(0,15+1,155+0,76+0,6+1,55+3,575+1,42+8,75+3,48+2,81+1,93)-0,775+2,4*3+0,4*0,775*6+0,4*2,4*3 |  | 63.525 | [12 empty] | VV | 2 | 2 | True | 0 | ROZPOCET
| VV |  | "1.11" 2*(0,66+1,4+2,33+1,4+0,67) |  | 12.92 | [12 empty] | VV | 2 | 2 | True | 0 | ROZPOCET
| VV |  | "1.12"2*(0,12+1,4+1,06+0,55+0,185+0,55+1,35+1,40+1,35+0,5) |  | 16.93 | [12 empty] | VV | 2 | 2 | True | 0 | ROZPOCET
| VV |  | "1.13" 2*(0,3+0,7+4,98+0,75+5,33) |  | 24.12 | [12 empty] | VV | 2 | 2 | True | 0 | ROZPOCET
| VV |  | "1.16" 2*(0,17+2,69+6,65+0,78+0,3+0,3+0,81+0,74+3,69+0,3)-0,775*1,75-0,775*1+0,775*0,25*4+0,25*(1,75+1) |  | 32.191 | [12 empty] | VV | 2 | 2 | True | 0 | ROZPOCET
| VV |  | "1.17" 0,6*(1,1+0,6) |  | 1.02 | [12 empty] | VV | 2 | 2 | True | 0 | ROZPOCET
| VV |  | "1.19" 2*(0,15+0,95+1,625+0,95+0,975+0,1+0,975+1+0,875+0,875+0,95+1,725+1+0,2+0,15)-0,25*0,9+0,25*0,9 |  | 25 | [12 empty] | VV | 2 | 2 | True | 0 | ROZPOCET
| VV |  | "1.20" 2*(0,675+0,9+1,625+0,95) |  | 8.3 | [12 empty] | VV | 2 | 2 | True | 0 | ROZPOCET
| VV |  | "1.27" 2*(2,8+2,73+2,8+1,78+0,83+1,6+0,83+1,7)-0,15*1,75+0,4*0,15*2+0,4*1,75 |  | 30.698 | [12 empty] | VV | 2 | 2 | True | 0 | ROZPOCET
| VV |  | "1.28" 2*(2,8+3,75+2,79+1,85+1,9+0,225+0,25+0,87+1,85+1)-1,75*0,15+0,4*0,15*2+0,4*1,75 |  | 35.128 | [12 empty] | VV | 2 | 2 | True | 0 | ROZPOCET
| VV |  | "1.29" 2*(1,65+1+1,65) |  | 8.6 | [12 empty] | VV | 2 | 2 | True | 0 | ROZPOCET
| VV |  | "1.30" 2*(0,275+1,85+1,7+1,86+0,625+0,2)-0,15*1,5+0,25*0,15*2+0,25*1,5 |  | 13.245 | [12 empty] | VV | 2 | 2 | True | 0 | ROZPOCET
| VV |  | Součet |  | 458.727 | [12 empty] | VV | 2 | 4 | True | 1 | ROZPOCET
328 | K | 781131112 | Izolace stěny pod obklad izolace nátěrem nebo stěrkou ve dvou vrstvách | m2 | 458.727 |  | 0 | CS ÚRS 2025 01 |  | základní |  | 0 | 0.0015 | 0.68809 | 0 | 0 | 16 | K | 2 |  |  |  | ROZPOCET | 0 | 0 | 0 | 0 | 0 | 1 | 0 | 16 | 678266810
| Online PSC |  | https://podminky.urs.cz/item/CS_URS_2025_01/781131112 | [14 empty] | Online PSC | 2
| VV |  | "1.02" (0,3+0,35+1,3+1,5+1,3+0,15+0,3)*2 |  | 10.4 | [12 empty] | VV | 2 | 2 | True | 0 | ROZPOCET
| VV |  | "1.04a" (3,1+2,4+0,35+2,7+1,5+0,35)*2 |  | 20.8 | [12 empty] | VV | 2 | 2 | True | 0 | ROZPOCET
| VV |  | "1.06" (5,45+13,37+3,2+0,55+0,47+0,6+18,02+7,8)*2-0,775*2,4*(6+3)-1,22*2-0,775*1,15-1,25*2+0,4*2*4+0,4*0,775*9*2-1,15*1,93+0,4*2,4*9+0,4*1,15 |  | 92.009 | [12 empty] | VV | 2 | 2 | True | 0 | ROZPOCET
| VV |  | "1.07" 2*(3,48+2,81+0,83+2,19) |  | 18.62 | [12 empty] | VV | 2 | 2 | True | 0 | ROZPOCET
| VV |  | "1.08" 2*(5,925+2,51+1,97+2,73+0,6+0,15+0,15+1,03)-1,15*1,93 |  | 27.911 | [12 empty] | VV | 2 | 2 | True | 0 | ROZPOCET
| VV |  | "1.09"2*(0,74+1,03+4,215+2,67) |  | 17.31 | [12 empty] | VV | 2 | 2 | True | 0 | ROZPOCET
| VV |  | "1.10"2*(0,15+1,155+0,76+0,6+1,55+3,575+1,42+8,75+3,48+2,81+1,93)-0,775+2,4*3+0,4*0,775*6+0,4*2,4*3 |  | 63.525 | [12 empty] | VV | 2 | 2 | True | 0 | ROZPOCET
| VV |  | "1.11" 2*(0,66+1,4+2,33+1,4+0,67) |  | 12.92 | [12 empty] | VV | 2 | 2 | True | 0 | ROZPOCET
| VV |  | "1.12"2*(0,12+1,4+1,06+0,55+0,185+0,55+1,35+1,40+1,35+0,5) |  | 16.93 | [12 empty] | VV | 2 | 2 | True | 0 | ROZPOCET
| VV |  | "1.13" 2*(0,3+0,7+4,98+0,75+5,33) |  | 24.12 | [12 empty] | VV | 2 | 2 | True | 0 | ROZPOCET
| VV |  | "1.16" 2*(0,17+2,69+6,65+0,78+0,3+0,3+0,81+0,74+3,69+0,3)-0,775*1,75-0,775*1+0,775*0,25*4+0,25*(1,75+1) |  | 32.191 | [12 empty] | VV | 2 | 2 | True | 0 | ROZPOCET
| VV |  | "1.17" 0,6*(1,1+0,6) |  | 1.02 | [12 empty] | VV | 2 | 2 | True | 0 | ROZPOCET
| VV |  | "1.19" 2*(0,15+0,95+1,625+0,95+0,975+0,1+0,975+1+0,875+0,875+0,95+1,725+1+0,2+0,15)-0,25*0,9+0,25*0,9 |  | 25 | [12 empty] | VV | 2 | 2 | True | 0 | ROZPOCET
| VV |  | "1.20" 2*(0,675+0,9+1,625+0,95) |  | 8.3 | [12 empty] | VV | 2 | 2 | True | 0 | ROZPOCET
| VV |  | "1.27" 2*(2,8+2,73+2,8+1,78+0,83+1,6+0,83+1,7)-0,15*1,75+0,4*0,15*2+0,4*1,75 |  | 30.698 | [12 empty] | VV | 2 | 2 | True | 0 | ROZPOCET
| VV |  | "1.28" 2*(2,8+3,75+2,79+1,85+1,9+0,225+0,25+0,87+1,85+1)-1,75*0,15+0,4*0,15*2+0,4*1,75 |  | 35.128 | [12 empty] | VV | 2 | 2 | True | 0 | ROZPOCET
| VV |  | "1.29" 2*(1,65+1+1,65) |  | 8.6 | [12 empty] | VV | 2 | 2 | True | 0 | ROZPOCET
| VV |  | "1.30" 2*(0,275+1,85+1,7+1,86+0,625+0,2)-0,15*1,5+0,25*0,15*2+0,25*1,5 |  | 13.245 | [12 empty] | VV | 2 | 2 | True | 0 | ROZPOCET
| VV |  | Součet |  | 458.727 | [12 empty] | VV | 2 | 4 | True | 1 | ROZPOCET
329 | K | 781472217 | Montáž keramických obkladů stěn lepených cementovým flexibilním lepidlem hladkých přes 12 do 19 ks/m2 | m2 | 458.727 |  | 0 | CS ÚRS 2025 01 |  | základní |  | 0 | 0.0053 | 2.4313 | 0 | 0 | 16 | K | 2 |  |  |  | ROZPOCET | 0 | 0 | 0 | 0 | 0 | 1 | 0 | 16 | 530533941
| Online PSC |  | https://podminky.urs.cz/item/CS_URS_2025_01/781472217 | [14 empty] | Online PSC | 2
| VV |  | "1.02" (0,3+0,35+1,3+1,5+1,3+0,15+0,3)*2 |  | 10.4 | [12 empty] | VV | 2 | 2 | True | 0 | ROZPOCET
| VV |  | "1.04a" (3,1+2,4+0,35+2,7+1,5+0,35)*2 |  | 20.8 | [12 empty] | VV | 2 | 2 | True | 0 | ROZPOCET
| VV |  | "1.06" (5,45+13,37+3,2+0,55+0,47+0,6+18,02+7,8)*2-0,775*2,4*(6+3)-1,22*2-0,775*1,15-1,25*2+0,4*2*4+0,4*0,775*9*2-1,15*1,93+0,4*2,4*9+0,4*1,15 |  | 92.009 | [12 empty] | VV | 2 | 2 | True | 0 | ROZPOCET
| VV |  | "1.07" 2*(3,48+2,81+0,83+2,19) |  | 18.62 | [12 empty] | VV | 2 | 2 | True | 0 | ROZPOCET
| VV |  | "1.08" 2*(5,925+2,51+1,97+2,73+0,6+0,15+0,15+1,03)-1,15*1,93 |  | 27.911 | [12 empty] | VV | 2 | 2 | True | 0 | ROZPOCET
| VV |  | "1.09"2*(0,74+1,03+4,215+2,67) |  | 17.31 | [12 empty] | VV | 2 | 2 | True | 0 | ROZPOCET
| VV |  | "1.10"2*(0,15+1,155+0,76+0,6+1,55+3,575+1,42+8,75+3,48+2,81+1,93)-0,775+2,4*3+0,4*0,775*6+0,4*2,4*3 |  | 63.525 | [12 empty] | VV | 2 | 2 | True | 0 | ROZPOCET
| VV |  | "1.11" 2*(0,66+1,4+2,33+1,4+0,67) |  | 12.92 | [12 empty] | VV | 2 | 2 | True | 0 | ROZPOCET
| VV |  | "1.12"2*(0,12+1,4+1,06+0,55+0,185+0,55+1,35+1,40+1,35+0,5) |  | 16.93 | [12 empty] | VV | 2 | 2 | True | 0 | ROZPOCET
| VV |  | "1.13" 2*(0,3+0,7+4,98+0,75+5,33) |  | 24.12 | [12 empty] | VV | 2 | 2 | True | 0 | ROZPOCET
| VV |  | "1.16" 2*(0,17+2,69+6,65+0,78+0,3+0,3+0,81+0,74+3,69+0,3)-0,775*1,75-0,775*1+0,775*0,25*4+0,25*(1,75+1) |  | 32.191 | [12 empty] | VV | 2 | 2 | True | 0 | ROZPOCET
| VV |  | "1.17" 0,6*(1,1+0,6) |  | 1.02 | [12 empty] | VV | 2 | 2 | True | 0 | ROZPOCET
| VV |  | "1.19" 2*(0,15+0,95+1,625+0,95+0,975+0,1+0,975+1+0,875+0,875+0,95+1,725+1+0,2+0,15)-0,25*0,9+0,25*0,9 |  | 25 | [12 empty] | VV | 2 | 2 | True | 0 | ROZPOCET
| VV |  | "1.20" 2*(0,675+0,9+1,625+0,95) |  | 8.3 | [12 empty] | VV | 2 | 2 | True | 0 | ROZPOCET
| VV |  | "1.27" 2*(2,8+2,73+2,8+1,78+0,83+1,6+0,83+1,7)-0,15*1,75+0,4*0,15*2+0,4*1,75 |  | 30.698 | [12 empty] | VV | 2 | 2 | True | 0 | ROZPOCET
| VV |  | "1.28" 2*(2,8+3,75+2,79+1,85+1,9+0,225+0,25+0,87+1,85+1)-1,75*0,15+0,4*0,15*2+0,4*1,75 |  | 35.128 | [12 empty] | VV | 2 | 2 | True | 0 | ROZPOCET
| VV |  | "1.29" 2*(1,65+1+1,65) |  | 8.6 | [12 empty] | VV | 2 | 2 | True | 0 | ROZPOCET
| VV |  | "1.30" 2*(0,275+1,85+1,7+1,86+0,625+0,2)-0,15*1,5+0,25*0,15*2+0,25*1,5 |  | 13.245 | [12 empty] | VV | 2 | 2 | True | 0 | ROZPOCET
| VV |  | Součet |  | 458.727 | [12 empty] | VV | 2 | 4 | True | 1 | ROZPOCET
| VV |  | Součet |  | 0 | [12 empty] | VV | 2 | 4 | True | 0 | ROZPOCET
330 | M | 59761701 | obklad keramický nemrazuvzdorný povrch hladký/lesklý tl do 10mm přes 12 do 19ks/m2 | m2 | 504.6 |  | 0 | CS ÚRS 2025 01 |  | základní |  | 0 | 0.01771 | 8.9365 | 0 | 0 | 32 | M | 2 |  |  |  | ROZPOCET | 0 | 0 | 0 | 0 | 0 | 1 | 0 | 16 | 483707484
| VV |  | 458,727*1,1 'Přepočtené koeficientem množství |  | 504.6 | [12 empty] | VV | 2 | 2 | False | 1 | ROZPOCET
331 | K | 781473810 | Demontáž obkladů z dlaždic keramických lepených | m2 | 300 |  | 0 | CS ÚRS 2025 01 |  | základní |  | 0 | 0 | 0 | 0.0272 | 8.16 | 16 | K | 2 |  |  |  | ROZPOCET | 0 | 0 | 0 | 0 | 0 | 1 | 0 | 16 | -606762488
| Online PSC |  | https://podminky.urs.cz/item/CS_URS_2025_01/781473810 | [14 empty] | Online PSC | 2
| VV |  | 300 |  | 300 | [12 empty] | VV | 2 | 2 | True | 1 | ROZPOCET
332 | K | 781492251 | Obklad - dokončující práce montáž profilu lepeného flexibilním cementovým lepidlem ukončovacího | m | 250 |  | 0 | CS ÚRS 2025 01 |  | základní |  | 0 | 0.00018 | 0.045 | 0 | 0 | 16 | K | 2 |  |  |  | ROZPOCET | 0 | 0 | 0 | 0 | 0 | 1 | 0 | 16 | 1721461536
| Online PSC |  | https://podminky.urs.cz/item/CS_URS_2025_01/781492251 | [14 empty] | Online PSC | 2
333 | M | 19416012 | lišta ukončovací nerezová 10mm | m | 262.5 |  | 0 | CS ÚRS 2025 01 |  | základní |  | 0 | 0.00032 | 0.084 | 0 | 0 | 32 | M | 2 |  |  |  | ROZPOCET | 0 | 0 | 0 | 0 | 0 | 1 | 0 | 16 | 1994359957
| VV |  | 250*1,05 'Přepočtené koeficientem množství |  | 262.5 | [12 empty] | VV | 2 | 2 | False | 1 | ROZPOCET
334 | K | 781495211 | Čištění vnitřních ploch po provedení obkladu stěn chemickými prostředky | m2 | 432.84 |  | 0 | CS ÚRS 2025 01 |  | základní |  | 0 | 5e-05 | 0.021642 | 0 | 0 | 16 | K | 2 |  |  |  | ROZPOCET | 0 | 0 | 0 | 0 | 0 | 1 | 0 | 16 | -1223208897
| Online PSC |  | https://podminky.urs.cz/item/CS_URS_2025_01/781495211 | [14 empty] | Online PSC | 2
| VV |  | 26,35*0,5+7,36+412,305 |  | 432.84 | [12 empty] | VV | 2 | 2 | True | 0 | ROZPOCET
| VV |  | Součet |  | 432.84 | [12 empty] | VV | 2 | 4 | True | 1 | ROZPOCET
335 | K | 781571141 | Montáž keramických obkladů ostění lepených flexibilním lepidlem šířky ostění přes 200 do 400 mm | m | 14.72 |  | 0 | CS ÚRS 2025 01 |  | základní |  | 0 | 0.002 | 0.02944 | 0 | 0 | 16 | K | 2 |  |  |  | ROZPOCET | 0 | 0 | 0 | 0 | 0 | 1 | 0 | 16 | -834096909
| Online PSC |  | https://podminky.urs.cz/item/CS_URS_2025_01/781571141 | [14 empty] | Online PSC | 2
| VV |  | 0,96*2+0,5*2*8+0,4*2*6 |  | 14.72 | [12 empty] | VV | 2 | 2 | True | 1 | ROZPOCET
336 | M | 59761702 | obklad keramický nemrazuvzdorný povrch hladký/lesklý tl do 10mm přes 19 do 22ks/m2 | m2 | 8.464 |  | 0 | CS ÚRS 2025 01 |  | základní |  | 0 | 0.01671 | 0.14143 | 0 | 0 | 32 | M | 2 |  |  |  | ROZPOCET | 0 | 0 | 0 | 0 | 0 | 1 | 0 | 16 | 124809164
| VV |  | 14,72*0,5 |  | 7.36 | [12 empty] | VV | 2 | 2 | True | 1 | ROZPOCET
| VV |  | 7,36*1,15 'Přepočtené koeficientem množství |  | 8.464 | [12 empty] | VV | 2 | 2 | False | 1 | ROZPOCET
337 | K | 781674113 | Montáž keramických obkladů parapetů lepených flexibilním lepidlem, šířky parapetu přes 150 do 200 mm | m | 26.35 |  | 0 | CS ÚRS 2025 01 |  | základní |  | 0 | 0.00098 | 0.025823 | 0 | 0 | 16 | K | 2 |  |  |  | ROZPOCET | 0 | 0 | 0 | 0 | 0 | 1 | 0 | 16 | -1499604060
| Online PSC |  | https://podminky.urs.cz/item/CS_URS_2025_01/781674113 | [14 empty] | Online PSC | 2
| VV |  | 1,4*4+0,9+1,45*13+1 |  | 26.35 | [12 empty] | VV | 2 | 2 | True | 1 | ROZPOCET
338 | M | 59761701 | obklad keramický nemrazuvzdorný povrch hladký/lesklý tl do 10mm přes 12 do 19ks/m2 | m2 | 15.151 |  | 0 | CS ÚRS 2025 01 |  | základní |  | 0 | 0.01771 | 0.26832 | 0 | 0 | 32 | M | 2 |  |  |  | ROZPOCET | 0 | 0 | 0 | 0 | 0 | 1 | 0 | 16 | 830867747
| VV |  | 26,35*0,5 |  | 13.175 | [12 empty] | VV | 2 | 2 | True | 1 | ROZPOCET
| VV |  | 13,175*1,15 'Přepočtené koeficientem množství |  | 15.151 | [12 empty] | VV | 2 | 2 | False | 1 | ROZPOCET
339 | K | 998781311 | Přesun hmot pro obklady keramické stanovený procentní sazbou (%) z ceny vodorovná dopravní vzdálenost do 50 m ruční (bez užití mechanizace) v objektech výšky do 6 m | % |  |  | 0 | CS ÚRS 2025 01 |  | základní |  | 0 | 0 | 0 | 0 | 0 | 16 | K | 2 |  |  |  | ROZPOCET | 0 | 0 | 0 | 0 | 0 | 1 | 0 | 16 | -1260145336
| Online PSC |  | https://podminky.urs.cz/item/CS_URS_2025_01/998781311 | [14 empty] | Online PSC | 2
340 | K | 998781319 | Přesun hmot pro obklady keramické stanovený procentní sazbou (%) z ceny vodorovná dopravní vzdálenost do 50 m Příplatek k cenám za ruční zvětšený přesun přes vymezenou vodorovnou dopravní vzdálenost za každých dalších započatých 50 m | % |  |  | 0 | CS ÚRS 2025 01 |  | základní |  | 0 | 0 | 0 | 0 | 0 | 16 | K | 2 |  |  |  | ROZPOCET | 0 | 0 | 0 | 0 | 0 | 1 | 0 | 16 | 1806581926
| Online PSC |  | https://podminky.urs.cz/item/CS_URS_2025_01/998781319 | [14 empty] | Online PSC | 2
| D | 783 | Dokončovací práce - nátěry |  |  |  | 0 |  |  |  |  | 0 |  | 0.15882 |  | 0 | 2 | D | 1 |  |  |  | ROZPOCET | [6 empty] | 0
341 | K | 783301303 | Příprava podkladu zámečnických konstrukcí před provedením nátěru odrezivění odrezovačem bezoplachovým | m2 | 288.757 |  | 0 | CS ÚRS 2025 01 |  | základní |  | 0 | 7e-05 | 0.020213 | 0 | 0 | 16 | K | 2 |  |  |  | ROZPOCET | 0 | 0 | 0 | 0 | 0 | 1 | 0 | 16 | -1655244244
| Online PSC |  | https://podminky.urs.cz/item/CS_URS_2025_01/783301303 | [14 empty] | Online PSC | 2
| VV |  | 5+12,3+1,7 |  | 19 | [12 empty] | VV | 2 | 2 | True | 0 | ROZPOCET
| VV |  | "U80" 0,312*30,05*15 |  | 140.634 | [12 empty] | VV | 2 | 2 | True | 0 | ROZPOCET
| VV |  | "příhr.v 3cm" 0,094*19,32*11 |  | 19.977 | [12 empty] | VV | 2 | 2 | True | 0 | ROZPOCET
| VV |  | "příhr. v. 10 cm" 0,314*(15,6+8*2)*11 |  | 109.146 | [12 empty] | VV | 2 | 2 | True | 0 | ROZPOCET
| VV |  | Součet |  | 288.757 | [12 empty] | VV | 2 | 4 | True | 1 | ROZPOCET
342 | K | 783301313 | Příprava podkladu zámečnických konstrukcí před provedením nátěru odmaštění odmašťovačem ředidlovým | m2 | 288.757 |  | 0 | CS ÚRS 2025 01 |  | základní |  | 0 | 7e-05 | 0.020213 | 0 | 0 | 16 | K | 2 |  |  |  | ROZPOCET | 0 | 0 | 0 | 0 | 0 | 1 | 0 | 16 | 386920316
| Online PSC |  | https://podminky.urs.cz/item/CS_URS_2025_01/783301313 | [14 empty] | Online PSC | 2
| VV |  | 5+12,3+1,7 |  | 19 | [12 empty] | VV | 2 | 2 | True | 0 | ROZPOCET
| VV |  | "U80" 0,312*30,05*15 |  | 140.634 | [12 empty] | VV | 2 | 2 | True | 0 | ROZPOCET
| VV |  | "příhr.v 3cm" 0,094*19,32*11 |  | 19.977 | [12 empty] | VV | 2 | 2 | True | 0 | ROZPOCET
| VV |  | "příhr. v. 10 cm" 0,314*(15,6+8*2)*11 |  | 109.146 | [12 empty] | VV | 2 | 2 | True | 0 | ROZPOCET
| VV |  | Součet |  | 288.757 | [12 empty] | VV | 2 | 4 | True | 1 | ROZPOCET
343 | K | 783301401 | Příprava podkladu zámečnických konstrukcí před provedením nátěru ometení | m2 | 288.757 |  | 0 | CS ÚRS 2025 01 |  | základní |  | 0 | 0 | 0 | 0 | 0 | 16 | K | 2 |  |  |  | ROZPOCET | 0 | 0 | 0 | 0 | 0 | 1 | 0 | 16 | -718248045
| Online PSC |  | https://podminky.urs.cz/item/CS_URS_2025_01/783301401 | [14 empty] | Online PSC | 2
| VV |  | 5+12,3+1,7 |  | 19 | [12 empty] | VV | 2 | 2 | True | 0 | ROZPOCET
| VV |  | "U80" 0,312*30,05*15 |  | 140.634 | [12 empty] | VV | 2 | 2 | True | 0 | ROZPOCET
| VV |  | "příhr.v 3cm" 0,094*19,32*11 |  | 19.977 | [12 empty] | VV | 2 | 2 | True | 0 | ROZPOCET
| VV |  | "příhr. v. 10 cm" 0,314*(15,6+8*2)*11 |  | 109.146 | [12 empty] | VV | 2 | 2 | True | 0 | ROZPOCET
| VV |  | Součet |  | 288.757 | [12 empty] | VV | 2 | 4 | True | 1 | ROZPOCET
344 | K | 783314205 | Základní antikorozní nátěr zámečnických konstrukcí jednonásobný syntetický samozákladující s obsahem železité slídy (kovářský) | m2 | 288.757 |  | 0 | CS ÚRS 2025 01 |  | základní |  | 0 | 0.00022 | 0.063527 | 0 | 0 | 16 | K | 2 |  |  |  | ROZPOCET | 0 | 0 | 0 | 0 | 0 | 1 | 0 | 16 | -636865559
| Online PSC |  | https://podminky.urs.cz/item/CS_URS_2025_01/783314205 | [14 empty] | Online PSC | 2
| VV |  | 5+12,3+1,7 |  | 19 | [12 empty] | VV | 2 | 2 | True | 0 | ROZPOCET
| VV |  | "U80" 0,312*30,05*15 |  | 140.634 | [12 empty] | VV | 2 | 2 | True | 0 | ROZPOCET
| VV |  | "příhr.v 3cm" 0,094*19,32*11 |  | 19.977 | [12 empty] | VV | 2 | 2 | True | 0 | ROZPOCET
| VV |  | "příhr. v. 10 cm" 0,314*(15,6+8*2)*11 |  | 109.146 | [12 empty] | VV | 2 | 2 | True | 0 | ROZPOCET
| VV |  | Součet |  | 288.757 | [12 empty] | VV | 2 | 4 | True | 1 | ROZPOCET
345 | K | 783317107 | Krycí nátěr (email) zámečnických konstrukcí jednonásobný syntetický samozákladující s obsahem železité slídy (kovářský) | m2 | 288.757 |  | 0 | CS ÚRS 2025 01 |  | základní |  | 0 | 0.00019 | 0.054864 | 0 | 0 | 16 | K | 2 |  |  |  | ROZPOCET | 0 | 0 | 0 | 0 | 0 | 1 | 0 | 16 | -1447321609
| Online PSC |  | https://podminky.urs.cz/item/CS_URS_2025_01/783317107 | [14 empty] | Online PSC | 2
| VV |  | 5+12,3+1,7 |  | 19 | [12 empty] | VV | 2 | 2 | True | 0 | ROZPOCET
| VV |  | "U80" 0,312*30,05*15 |  | 140.634 | [12 empty] | VV | 2 | 2 | True | 0 | ROZPOCET
| VV |  | "příhr.v 3cm" 0,094*19,32*11 |  | 19.977 | [12 empty] | VV | 2 | 2 | True | 0 | ROZPOCET
| VV |  | "příhr. v. 10 cm" 0,314*(15,6+8*2)*11 |  | 109.146 | [12 empty] | VV | 2 | 2 | True | 0 | ROZPOCET
| VV |  | Součet |  | 288.757 | [12 empty] | VV | 2 | 4 | True | 1 | ROZPOCET
| D | 784 | Dokončovací práce - malby a tapety |  |  |  | 0 |  |  |  |  | 0 |  | 1.2677 |  | 0.18594 | 2 | D | 1 |  |  |  | ROZPOCET | [6 empty] | 0
346 | K | 784111001 | Oprášení (ometení) podkladu v místnostech výšky do 3,80 m | m2 | 1683.017 |  | 0 | CS ÚRS 2025 01 |  | základní |  | 0 | 0 | 0 | 0 | 0 | 16 | K | 2 |  |  |  | ROZPOCET | 0 | 0 | 0 | 0 | 0 | 1 | 0 | 16 | -673935023
| Online PSC |  | https://podminky.urs.cz/item/CS_URS_2025_01/784111001 | [14 empty] | Online PSC | 2
| VV |  | 1071,302+488,382 |  | 1559.684 | [12 empty] | VV | 2 | 2 | True | 0 | ROZPOCET
| VV |  | -458,727 |  | -458.727 | [12 empty] | VV | 2 | 2 | True | 0 | ROZPOCET
| VV |  | 582,06 |  | 582.06 | [12 empty] | VV | 2 | 2 | True | 0 | ROZPOCET
| VV |  | Součet |  | 1683.017 | [12 empty] | VV | 2 | 4 | True | 1 | ROZPOCET
347 | K | 784111011 | Obroušení podkladu omítky v místnostech výšky do 3,80 m | m2 | 1100.957 |  | 0 | CS ÚRS 2025 01 |  | základní |  | 0 | 0 | 0 | 0.00015 | 0.16514 | 16 | K | 2 |  |  |  | ROZPOCET | 0 | 0 | 0 | 0 | 0 | 1 | 0 | 16 | 836936884
| Online PSC |  | https://podminky.urs.cz/item/CS_URS_2025_01/784111011 | [14 empty] | Online PSC | 2
| VV |  | 1071,302+488,382 |  | 1559.684 | [12 empty] | VV | 2 | 2 | True | 0 | ROZPOCET
| VV |  | -458,727 |  | -458.727 | [12 empty] | VV | 2 | 2 | True | 0 | ROZPOCET
| VV |  | Součet |  | 1100.957 | [12 empty] | VV | 2 | 4 | True | 1 | ROZPOCET
348 | K | 784171001 | Olepování vnitřních ploch (materiál ve specifikaci) včetně pozdějšího odlepení páskou nebo fólií v místnostech výšky do 3,80 m | m | 226.18 |  | 0 | CS ÚRS 2025 01 |  | základní |  | 0 | 0 | 0 | 0 | 0 | 16 | K | 2 |  |  |  | ROZPOCET | 0 | 0 | 0 | 0 | 0 | 1 | 0 | 16 | 1042423946
| Online PSC |  | https://podminky.urs.cz/item/CS_URS_2025_01/784171001 | [14 empty] | Online PSC | 2
| VV |  | 2,4*4*9+1,2*2+1,7*2+0,9*2*7+1,75*2*6+1,5*2+2*2+2,2*2+2,4*2+3,625*4+1,2*2+1,2*2+2,4*2+2,4*2+1,2*2+0,9*2+0,9*2+2,02*2+1,3*2+2,02*2+1*2+1,5*4+2,4*2 |  | 200.38 | [12 empty] | VV | 2 | 2 | True | 0 | ROZPOCET
| VV |  | 0,9*2*2+0,6*4+1*2*2+1,1*2*4+1,75*2*2 |  | 25.8 | [12 empty] | VV | 2 | 2 | True | 0 | ROZPOCET
| VV |  | Součet |  | 226.18 | [12 empty] | VV | 2 | 4 | True | 1 | ROZPOCET
349 | M | 58124840 | páska malířská z PVC a UV odolná (7 dnů) do š 50mm | m | 237.489 |  | 0 | CS ÚRS 2025 01 |  | základní |  | 0 | 0 | 0 | 0 | 0 | 32 | M | 2 |  |  |  | ROZPOCET | 0 | 0 | 0 | 0 | 0 | 1 | 0 | 16 | 1826034655
| VV |  | 226,18*1,05 'Přepočtené koeficientem množství |  | 237.489 | [12 empty] | VV | 2 | 2 | False | 1 | ROZPOCET
350 | K | 784171101 | Zakrytí nemalovaných ploch (materiál ve specifikaci) včetně pozdějšího odkrytí podlah | m2 | 582.06 |  | 0 | CS ÚRS 2025 01 |  | základní |  | 0 | 0 | 0 | 3e-05 | 0.017462 | 16 | K | 2 |  |  |  | ROZPOCET | 0 | 0 | 0 | 0 | 0 | 1 | 0 | 16 | 2041820615
| Online PSC |  | https://podminky.urs.cz/item/CS_URS_2025_01/784171101 | [14 empty] | Online PSC | 2
| VV |  | 582,06 |  | 582.06 | [12 empty] | VV | 2 | 2 | True | 0 | ROZPOCET
| VV |  | Součet |  | 582.06 | [12 empty] | VV | 2 | 4 | True | 1 | ROZPOCET
351 | M | 28323152 | fólie s papírovou samolepící páskou pro vnitřní malířské potřeby 1,8mx33m | m | 582.06 |  | 0 | CS ÚRS 2025 01 |  | základní |  | 0 | 5e-05 | 0.029103 | 0 | 0 | 32 | M | 2 |  |  |  | ROZPOCET | 0 | 0 | 0 | 0 | 0 | 1 | 0 | 16 | -15940997
352 | K | 784171111 | Zakrytí nemalovaných ploch (materiál ve specifikaci) včetně pozdějšího odkrytí svislých ploch např. stěn, oken, dveří v místnostech výšky do 3,80 | m2 | 111.031 |  | 0 | CS ÚRS 2025 01 |  | základní |  | 0 | 0 | 0 | 3e-05 | 0.0033309 | 16 | K | 2 |  |  |  | ROZPOCET | 0 | 0 | 0 | 0 | 0 | 1 | 0 | 16 | -1509261436
| Online PSC |  | https://podminky.urs.cz/item/CS_URS_2025_01/784171111 | [14 empty] | Online PSC | 2
| VV |  | 2,4*2,4*9+1,2*1,7+1,9*2,2+1,75*0,9*6+1,5*0,9+1,15*2,4+1,25*3,625+1,2*3,625+1,2*2,4+1,2*0,9+2,4*0,9+1,3*2,02+2,4*1,5+1*1,5+0,9*0,6+1*1,1*2+1,1*1,75*2 |  | 100.937 | [12 empty] | VV | 2 | 2 | True | 0 | ROZPOCET
| VV |  | Součet |  | 100.937 | [12 empty] | VV | 2 | 4 | True | 1 | ROZPOCET
| VV |  | 100,937*1,1 'Přepočtené koeficientem množství |  | 111.031 | [12 empty] | VV | 2 | 2 | False | 1 | ROZPOCET
353 | M | 58124844 | fólie pro malířské potřeby zakrývací tl 25µ 4x5m | m2 | 105.984 |  | 0 | CS ÚRS 2025 01 |  | základní |  | 0 | 2e-05 | 0.0021197 | 0 | 0 | 32 | M | 2 |  |  |  | ROZPOCET | 0 | 0 | 0 | 0 | 0 | 1 | 0 | 16 | 204014937
| VV |  | 100,937*1,05 'Přepočtené koeficientem množství |  | 105.984 | [12 empty] | VV | 2 | 2 | False | 1 | ROZPOCET
354 | K | 784181011 | Pačokování dvojnásobné v místnostech výšky do 3,80 m | m2 | 1683.017 |  | 0 | CS ÚRS 2025 01 |  | základní |  | 0 | 0.00044 | 0.74053 | 0 | 0 | 16 | K | 2 |  |  |  | ROZPOCET | 0 | 0 | 0 | 0 | 0 | 1 | 0 | 16 | -1682614
| Online PSC |  | https://podminky.urs.cz/item/CS_URS_2025_01/784181011 | [14 empty] | Online PSC | 2
| VV |  | 1071,302+488,382 |  | 1559.684 | [12 empty] | VV | 2 | 2 | True | 0 | ROZPOCET
| VV |  | -458,727 |  | -458.727 | [12 empty] | VV | 2 | 2 | True | 0 | ROZPOCET
| VV |  | 582,06 |  | 582.06 | [12 empty] | VV | 2 | 2 | True | 0 | ROZPOCET
| VV |  | Součet |  | 1683.017 | [12 empty] | VV | 2 | 4 | True | 1 | ROZPOCET
355 | K | 784191003 | Čištění vnitřních ploch hrubý úklid po provedení malířských prací omytím oken dvojitých nebo zdvojených | m2 | 100.937 |  | 0 | CS ÚRS 2025 01 |  | základní |  | 0 | 2e-05 | 0.0020187 | 0 | 0 | 16 | K | 2 |  |  |  | ROZPOCET | 0 | 0 | 0 | 0 | 0 | 1 | 0 | 16 | 1139640931
| Online PSC |  | https://podminky.urs.cz/item/CS_URS_2025_01/784191003 | [14 empty] | Online PSC | 2
| VV |  | 2,4*2,4*9+1,2*1,7+1,9*2,2+1,75*0,9*6+1,5*0,9+1,15*2,4+1,25*3,625+1,2*3,625+1,2*2,4+1,2*0,9+2,4*0,9+1,3*2,02+2,4*1,5+1*1,5+0,9*0,6+1*1,1*2+1,1*1,75*2 |  | 100.937 | [12 empty] | VV | 2 | 2 | True | 0 | ROZPOCET
| VV |  | Součet |  | 100.937 | [12 empty] | VV | 2 | 4 | True | 1 | ROZPOCET
356 | K | 784191007 | Čištění vnitřních ploch hrubý úklid po provedení malířských prací omytím podlah | m2 | 582.06 |  | 0 | CS ÚRS 2025 01 |  | základní |  | 0 | 1e-05 | 0.0058206 | 0 | 0 | 16 | K | 2 |  |  |  | ROZPOCET | 0 | 0 | 0 | 0 | 0 | 1 | 0 | 16 | -808077404
| Online PSC |  | https://podminky.urs.cz/item/CS_URS_2025_01/784191007 | [14 empty] | Online PSC | 2
| VV |  | 582,06 |  | 582.06 | [12 empty] | VV | 2 | 2 | True | 0 | ROZPOCET
| VV |  | Součet |  | 582.06 | [12 empty] | VV | 2 | 4 | True | 1 | ROZPOCET
357 | K | 784211101 | Malby z malířských směsí oděruvzdorných za mokra dvojnásobné, bílé za mokra oděruvzdorné výborně v místnostech výšky do 3,80 m | m2 | 1683.017 |  | 0 | CS ÚRS 2025 01 |  | základní |  | 0 | 0.00029 | 0.48807 | 0 | 0 | 16 | K | 2 |  |  |  | ROZPOCET | 0 | 0 | 0 | 0 | 0 | 1 | 0 | 16 | 1210728114
| Online PSC |  | https://podminky.urs.cz/item/CS_URS_2025_01/784211101 | [14 empty] | Online PSC | 2
| VV |  | 1071,302+488,382 |  | 1559.684 | [12 empty] | VV | 2 | 2 | True | 0 | ROZPOCET
| VV |  | -458,727 |  | -458.727 | [12 empty] | VV | 2 | 2 | True | 0 | ROZPOCET
| VV |  | 582,06 |  | 582.06 | [12 empty] | VV | 2 | 2 | True | 0 | ROZPOCET
| VV |  | Součet |  | 1683.017 | [12 empty] | VV | 2 | 4 | True | 1 | ROZPOCET
| D | 789 | Povrchové úpravy ocelových konstrukcí a technologických zařízení |  |  |  | 0 |  |  |  |  | 0 |  | 0.054815 |  | 0 | 2 | D | 1 |  |  |  | ROZPOCET | [6 empty] | 0
358 | K | 789421232 | Provedení žárového stříkání ocelových konstrukcí zinkem, tloušťky 100 μm, třídy II (1,560 kg Zn/m2) | m2 | 23.75 |  | 0 | CS ÚRS 2025 01 |  | základní |  | 0 | 0.00106 | 0.025175 | 0 | 0 | 16 | K | 2 |  |  |  | ROZPOCET | 0 | 0 | 0 | 0 | 0 | 1 | 0 | 16 | -702022791
| Online PSC |  | https://podminky.urs.cz/item/CS_URS_2025_01/789421232 | [14 empty] | Online PSC | 2
| VV |  | 5+12,3+1,7 |  | 19 | [12 empty] | VV | 2 | 2 | True | 0 | ROZPOCET
| VV |  | Součet |  | 19 | [12 empty] | VV | 2 | 4 | True | 1 | ROZPOCET
| VV |  | 19*1,25 'Přepočtené koeficientem množství |  | 23.75 | [12 empty] | VV | 2 | 2 | False | 1 | ROZPOCET
359 | M | 15625101 | drát metalizační Zn D 3mm | kg | 29.64 |  | 0 | CS ÚRS 2025 01 |  | základní |  | 0 | 0.001 | 0.02964 | 0 | 0 | 32 | M | 2 |  |  |  | ROZPOCET | 0 | 0 | 0 | 0 | 0 | 1 | 0 | 16 | -25619847
| VV |  | 19*1,56 'Přepočtené koeficientem množství |  | 29.64 | [12 empty] | VV | 2 | 2 | False | 1 | ROZPOCET

## 02 - Zdravotně technické ...
{6a345687-c613-4113-8b4c-da6745939d15}
2
| KRYCÍ LIST SOUPISU PRACÍ | [7 empty] | v --- níže se nacházejí doplnkové a pomocné údaje k sestavám --- v | [8 empty] | False
Stavba:
Rekonstrukce a rozšíření školní jídelny a kuchyně ZŠ Žižkov Kutná Hora
Objekt:
02 - Zdravotně technické instalace
| KSO: |  |  |  |  | CC-CZ:
| Místo: |  | Kutná Hora |  |  | Datum: | 10. 1. 2025
| Zadavatel: |  |  |  |  | IČ: | 00236195
|  | Město Kutná Hora |  |  |  | DIČ:
| Účastník: |  |  |  |  | IČ: | Vyplň údaj
|  | Vyplň údaj |  |  |  | DIČ: | Vyplň údaj
| Projektant: |  |  |  |  | IČ: | 46679120
|  | STATUS stavební a.s. |  |  |  | DIČ: | CZ46679120
| Zpracovatel: |  |  |  |  | IČ: | 46679120
|  | STATUS stavební a.s. |  |  |  | DIČ: | CZ46679120
Poznámka:
| Cena bez DPH | [5 empty] | 0
|  |  | Základ daně |  |  | Sazba daně | Výše daně
| DPH | základní | 0 |  |  | 21% | 0
|  | snížená | 0 |  |  | 12% | 0
|  | zákl. přenesená | 0 |  |  | 21% | 0
|  | sníž. přenesená | 0 |  |  | 12% | 0
|  | nulová | 0 |  |  | 0% | 0
| Cena s DPH |  |  | v | CZK |  | 0
REKAPITULACE ČLENĚNÍ SOUPISU PRACÍ
Stavba:
Rekonstrukce a rozšíření školní jídelny a kuchyně ZŠ Žižkov Kutná Hora
Objekt:
02 - Zdravotně technické instalace
Místo: |  |  | Kutná Hora |  |  | Datum: | 10. 1. 2025
Zadavatel: |  |  | Město Kutná Hora |  |  | Projektant: | STATUS stavební a.s.
Účastník: |  |  | Vyplň údaj |  |  | Zpracovatel: | STATUS stavební a.s.
Kód dílu - Popis | [6 empty] | Cena celkem [CZK]
Náklady stavby celkem | [6 empty] | 0 | [11 empty] | -1
| HSV - Práce a dodávky HSV | [5 empty] | 0
| 3 - Svislé a kompletní konstrukce | [5 empty] | 0
| PSV - Práce a dodávky PSV | [5 empty] | 0
| 721 - Zdravotechnika - vnitřní kanalizace | [5 empty] | 0
| 722 - Zdravotechnika - vnitřní vodovod | [5 empty] | 0
| 724 - Zdravotechnika - strojní vybavení | [5 empty] | 0
| 725 - Zdravotechnika - zařizovací předměty | [5 empty] | 0
| 726 - Zdravotechnika - předstěnové instalace | [5 empty] | 0
SOUPIS PRACÍ
Stavba:
Rekonstrukce a rozšíření školní jídelny a kuchyně ZŠ Žižkov Kutná Hora
Objekt:
02 - Zdravotně technické instalace
Místo: |  |  | Kutná Hora |  |  | Datum: | 10. 1. 2025
Zadavatel: |  |  | Město Kutná Hora |  |  | Projektant: | STATUS stavební a.s.
Účastník: |  |  | Vyplň údaj |  |  | Zpracovatel: | STATUS stavební a.s.
PČ | Typ | Kód | Popis | MJ | Množství | J.cena [CZK] | Cena celkem [CZK] | Cenová soustava |  | DPH | J. Nh [h] | Nh celkem [h] | J. hmotnost [t] | Hmotnost celkem [t] | J. suť [t] | Suť Celkem [t]
Náklady soupisu celkem | [6 empty] | 0 |  |  |  |  | 0 |  | 2.3241 |  | 2.8251 |  | D | -1 | [10 empty] | 0
| D | HSV | Práce a dodávky HSV |  |  |  | 0 |  |  |  |  | 0 |  | 0 |  | 0 | 1 | D | 0 |  |  |  | ROZPOCET | [6 empty] | 0
| D | 3 | Svislé a kompletní konstrukce |  |  |  | 0 |  |  |  |  | 0 |  | 0 |  | 0 | 1 | D | 1 |  |  |  | ROZPOCET | [6 empty] | 0
1 | K | 386131116 | Montáž odlučovačů tuků a olejů polyetylenových, průtoku 11,5 l/s | kus | 1 |  | 0 | CS ÚRS 2025 01 |  | základní |  | 0 | 0 | 0 | 0 | 0 | 4 | K | 2 |  |  |  | ROZPOCET | 0 | 0 | 0 | 0 | 0 | 1 | 0 | 4 | -165520347
| Online PSC |  | https://podminky.urs.cz/item/CS_URS_2025_01/386131116 | [14 empty] | Online PSC | 2
2 | M | RMAT00010 | odlučovač tuků a olejů c horizontální provedení s přímým odsáváním a čištěním integrovaným tlakovým zařízením (velikost NS10) včetně šachtových nástavců a pachotěsných krytů B125 v provedení: • Odlučovač tuku dle ČSN EN 1825 • Provedení k instalaci do země • S integrovanou kalovou jímkou • Pachotěsný kryt DN600 pro třídu zatížení B125 • Odsávací přípojka včetně dvou tlakových spojek DN 65 pro potrubí s vnějším průměrem 75mm • Hasičská hadicová spojky Storz-B s víčkem, R 2½" • Automaticky spouštěné vysokotlaké čerpadlo pro vnitřní čištění instalované v tech. místnosti, mimo nádrž odlučovače • 360° otočná vysokotlaká hlava ve dvou osách, z nerezové oceli, ovládaná vlastním motorem • Nominální tlak: 175 bar • Průtok: 11,6 l/min • Řezání, míchání, oplach v jednom kroku • Řídící jednotka s hlášením skupinové chyby • Plnící jednotka s elektromagnetickým ventilem (připojení R ¾") pro automatické řízení • Elektrická přípojka: 400 V/50 Hz/16 A/4,2 kW |  | 1 |  | 0 |  |  | základní |  | 0 | 0 | 0 | 0 | 0 | 8 | M | 2 |  |  |  | ROZPOCET | 0 | 0 | 0 | 0 | 0 | 1 | 0 | 4 | 952685982
| D | PSV | Práce a dodávky PSV |  |  |  | 0 |  |  |  |  | 0 |  | 2.3241 |  | 2.8251 | 2 | D | 0 |  |  |  | ROZPOCET | [6 empty] | 0
| D | 721 | Zdravotechnika - vnitřní kanalizace |  |  |  | 0 |  |  |  |  | 0 |  | 0.53556 |  | 0.9956 | 2 | D | 1 |  |  |  | ROZPOCET | [6 empty] | 0
3 | K | 721110802 | Demontáž potrubí z kameninových trub normálních nebo kyselinovzdorných do DN 100 | m | 30 |  | 0 | CS ÚRS 2025 01 |  | základní |  | 0 | 0 | 0 | 0.00982 | 0.2946 | 16 | K | 2 |  |  |  | ROZPOCET | 0 | 0 | 0 | 0 | 0 | 1 | 0 | 16 | 138784076
| Online PSC |  | https://podminky.urs.cz/item/CS_URS_2025_01/721110802 | [14 empty] | Online PSC | 2
4 | K | 721110806 | Demontáž potrubí z kameninových trub normálních nebo kyselinovzdorných přes 100 do DN 200 | m | 20 |  | 0 | CS ÚRS 2025 01 |  | základní |  | 0 | 0 | 0 | 0.0267 | 0.534 | 16 | K | 2 |  |  |  | ROZPOCET | 0 | 0 | 0 | 0 | 0 | 1 | 0 | 16 | 1220216297
| Online PSC |  | https://podminky.urs.cz/item/CS_URS_2025_01/721110806 | [14 empty] | Online PSC | 2
5 | K | 721171803 | Demontáž potrubí z novodurových trub odpadních nebo připojovacích do D 75 | m | 50 |  | 0 | CS ÚRS 2025 01 |  | základní |  | 0 | 0 | 0 | 0.0021 | 0.105 | 16 | K | 2 |  |  |  | ROZPOCET | 0 | 0 | 0 | 0 | 0 | 1 | 0 | 16 | 1440045756
| Online PSC |  | https://podminky.urs.cz/item/CS_URS_2025_01/721171803 | [14 empty] | Online PSC | 2
| VV |  | 50 |  | 50 | [12 empty] | VV | 2 | 2 | True | 1 | ROZPOCET
6 | K | 721173401 | Potrubí z trub PVC SN4 svodné (ležaté) DN 110 | m | 177.75 |  | 0 | CS ÚRS 2025 01 |  | základní |  | 0 | 0.00142 | 0.2524 | 0 | 0 | 16 | K | 2 |  |  |  | ROZPOCET | 0 | 0 | 0 | 0 | 0 | 1 | 0 | 16 | 788841988
| Online PSC |  | https://podminky.urs.cz/item/CS_URS_2025_01/721173401 | [14 empty] | Online PSC | 2
| VV |  | 1,5+0,6+1,25+0,5+2+3,6+0,4+1,4+1,4+2+3,6+3,6+1+1,1+0,3+1,5+1,5+0,8+1,8+2,8+0,3+2+0,3+0,3+2,8+2,8+6 +4,7+3,2+4,4 |  | 59.45 | [12 empty] | VV | 2 | 2 | True | 0 | ROZPOCET
| VV |  | 1,8+0,5+0,5+0,3+3,3+1+0,6+0,6+1+0,3+1+0,8+0,5+3+4+1+4+1,1+0,5+1,6+3,4+0,5+2,7+2+1,7+5,6+0,5+1,4+4,7+0,8+1,3+0,4+4 |  | 56.4 | [12 empty] | VV | 2 | 2 | True | 0 | ROZPOCET
| VV |  | 0,5+0,5+1,45+7,82+2,1+1,3+1+2,5+2,5+2+2+3,8+0,68+1,05+1+1+2,75+0,9+0,6+0,8+0,5+1,75+2,4+4,5+0,5+1,8+2+1+1,3+1,4+2,2+1+4+1,3 |  | 61.9 | [12 empty] | VV | 2 | 2 | True | 0 | ROZPOCET
| VV |  | Součet |  | 177.75 | [12 empty] | VV | 2 | 4 | True | 1 | ROZPOCET
7 | K | 721173402 | Potrubí z trub PVC SN4 svodné (ležaté) DN 125 | m | 24.63 |  | 0 | CS ÚRS 2025 01 |  | základní |  | 0 | 0.00197 | 0.048521 | 0 | 0 | 16 | K | 2 |  |  |  | ROZPOCET | 0 | 0 | 0 | 0 | 0 | 1 | 0 | 16 | -1195644871
| Online PSC |  | https://podminky.urs.cz/item/CS_URS_2025_01/721173402 | [14 empty] | Online PSC | 2
| VV |  | 1+1+2,5+9,1+0,65+1+0,8+1,2+0,78+2+3,4+0,7+0,5 |  | 24.63 | [12 empty] | VV | 2 | 2 | True | 0 | ROZPOCET
| VV |  | Součet |  | 24.63 | [12 empty] | VV | 2 | 4 | True | 1 | ROZPOCET
8 | K | 721173403 | Potrubí z trub PVC SN4 svodné (ležaté) DN 160 | m | 23.9 |  | 0 | CS ÚRS 2025 01 |  | základní |  | 0 | 0.00304 | 0.072656 | 0 | 0 | 16 | K | 2 |  |  |  | ROZPOCET | 0 | 0 | 0 | 0 | 0 | 1 | 0 | 16 | -13804304
| Online PSC |  | https://podminky.urs.cz/item/CS_URS_2025_01/721173403 | [14 empty] | Online PSC | 2
| VV |  | 2+2+0,5+7,1+7+0,7+4,6 |  | 23.9 | [12 empty] | VV | 2 | 2 | True | 0 | ROZPOCET
| VV |  | Součet |  | 23.9 | [12 empty] | VV | 2 | 4 | True | 1 | ROZPOCET
9 | K | 721173404 | Potrubí z trub PVC SN4 svodné (ležaté) DN 200 | m | 7.5 |  | 0 | CS ÚRS 2025 01 |  | základní |  | 0 | 0.00492 | 0.0369 | 0 | 0 | 16 | K | 2 |  |  |  | ROZPOCET | 0 | 0 | 0 | 0 | 0 | 1 | 0 | 16 | 573457474
| Online PSC |  | https://podminky.urs.cz/item/CS_URS_2025_01/721173404 | [14 empty] | Online PSC | 2
| VV |  | 3,2+4,3 |  | 7.5 | [12 empty] | VV | 2 | 2 | True | 1 | ROZPOCET
10 | K | 721174024 | Potrubí z trub polypropylenových odpadní (svislé) DN 75 | m | 42 |  | 0 | CS ÚRS 2025 01 |  | základní |  | 0 | 0.00063 | 0.02646 | 0 | 0 | 16 | K | 2 |  |  |  | ROZPOCET | 0 | 0 | 0 | 0 | 0 | 1 | 0 | 16 | 1459696053
| Online PSC |  | https://podminky.urs.cz/item/CS_URS_2025_01/721174024 | [14 empty] | Online PSC | 2
| VV |  | 7*6 |  | 42 | [12 empty] | VV | 2 | 2 | True | 0 | ROZPOCET
| VV |  | Součet |  | 42 | [12 empty] | VV | 2 | 4 | True | 1 | ROZPOCET
11 | K | 721174025 | Potrubí z trub polypropylenových odpadní (svislé) DN 110 | m | 30 |  | 0 | CS ÚRS 2025 01 |  | základní |  | 0 | 0.0013 | 0.039 | 0 | 0 | 16 | K | 2 |  |  |  | ROZPOCET | 0 | 0 | 0 | 0 | 0 | 1 | 0 | 16 | -47614521
| Online PSC |  | https://podminky.urs.cz/item/CS_URS_2025_01/721174025 | [14 empty] | Online PSC | 2
| VV |  | 6*5 |  | 30 | [12 empty] | VV | 2 | 2 | True | 0 | ROZPOCET
| VV |  | Součet |  | 30 | [12 empty] | VV | 2 | 4 | True | 1 | ROZPOCET
12 | K | 721174042 | Potrubí z trub polypropylenových připojovací DN 40 | m | 31.45 |  | 0 | CS ÚRS 2025 01 |  | základní |  | 0 | 0.00043 | 0.013524 | 0 | 0 | 16 | K | 2 |  |  |  | ROZPOCET | 0 | 0 | 0 | 0 | 0 | 1 | 0 | 16 | 566064962
| Online PSC |  | https://podminky.urs.cz/item/CS_URS_2025_01/721174042 | [14 empty] | Online PSC | 2
| VV |  | 3*1+2+2*1+1,45+1,5+2*1,5+3*1,5+4+4+2+4 |  | 31.45 | [12 empty] | VV | 2 | 2 | True | 0 | ROZPOCET
| VV |  | Součet |  | 31.45 | [12 empty] | VV | 2 | 4 | True | 1 | ROZPOCET
13 | K | 721174043 | Potrubí z trub polypropylenových připojovací DN 50 | m | 25.7 |  | 0 | CS ÚRS 2025 01 |  | základní |  | 0 | 0.0005 | 0.01285 | 0 | 0 | 16 | K | 2 |  |  |  | ROZPOCET | 0 | 0 | 0 | 0 | 0 | 1 | 0 | 16 | -369652606
| Online PSC |  | https://podminky.urs.cz/item/CS_URS_2025_01/721174043 | [14 empty] | Online PSC | 2
| VV |  | 2,3*2+2+2,3*2+1*2+1*2+0,5*2+0,5*4+1*3+3*0,5+1+2 |  | 25.7 | [12 empty] | VV | 2 | 2 | True | 0 | ROZPOCET
| VV |  | Součet |  | 25.7 | [12 empty] | VV | 2 | 4 | True | 1 | ROZPOCET
14 | K | 721174044 | Potrubí z trub polypropylenových připojovací DN 75 | m | 2 |  | 0 | CS ÚRS 2025 01 |  | základní |  | 0 | 0.00076 | 0.00152 | 0 | 0 | 16 | K | 2 |  |  |  | ROZPOCET | 0 | 0 | 0 | 0 | 0 | 1 | 0 | 16 | -370625766
| Online PSC |  | https://podminky.urs.cz/item/CS_URS_2025_01/721174044 | [14 empty] | Online PSC | 2
| VV |  | 2 |  | 2 | [12 empty] | VV | 2 | 2 | True | 1 | ROZPOCET
15 | K | 721174045 | Potrubí z trub polypropylenových připojovací DN 110 | m | 11 |  | 0 | CS ÚRS 2025 01 |  | základní |  | 0 | 0.00153 | 0.01683 | 0 | 0 | 16 | K | 2 |  |  |  | ROZPOCET | 0 | 0 | 0 | 0 | 0 | 1 | 0 | 16 | -99502776
| Online PSC |  | https://podminky.urs.cz/item/CS_URS_2025_01/721174045 | [14 empty] | Online PSC | 2
| VV |  | 1*9+1*2 |  | 11 | [12 empty] | VV | 2 | 2 | True | 1 | ROZPOCET
16 | K | 721194104 | Vyměření přípojek na potrubí vyvedení a upevnění odpadních výpustek DN 40 | kus | 15 |  | 0 | CS ÚRS 2025 01 |  | základní |  | 0 | 0 | 0 | 0 | 0 | 16 | K | 2 |  |  |  | ROZPOCET | 0 | 0 | 0 | 0 | 0 | 1 | 0 | 16 | -1648248940
| Online PSC |  | https://podminky.urs.cz/item/CS_URS_2025_01/721194104 | [14 empty] | Online PSC | 2
| VV |  | 9+3+3 |  | 15 | [12 empty] | VV | 2 | 2 | True | 1 | ROZPOCET
17 | K | 721194105 | Vyměření přípojek na potrubí vyvedení a upevnění odpadních výpustek DN 50 | kus | 254 |  | 0 | CS ÚRS 2025 01 |  | základní |  | 0 | 0 | 0 | 0 | 0 | 16 | K | 2 |  |  |  | ROZPOCET | 0 | 0 | 0 | 0 | 0 | 1 | 0 | 16 | 1679160137
| Online PSC |  | https://podminky.urs.cz/item/CS_URS_2025_01/721194105 | [14 empty] | Online PSC | 2
| VV |  | 254 |  | 254 | [12 empty] | VV | 2 | 2 | True | 1 | ROZPOCET
18 | K | 721194109 | Vyměření přípojek na potrubí vyvedení a upevnění odpadních výpustek DN 110 | kus | 11 |  | 0 | CS ÚRS 2025 01 |  | základní |  | 0 | 0 | 0 | 0 | 0 | 16 | K | 2 |  |  |  | ROZPOCET | 0 | 0 | 0 | 0 | 0 | 1 | 0 | 16 | -1883761568
| Online PSC |  | https://podminky.urs.cz/item/CS_URS_2025_01/721194109 | [14 empty] | Online PSC | 2
19 | K | 721211422 | Podlahové vpusti se svislým odtokem DN 50/75/110 mřížka nerez 138x138 | kus | 5 |  | 0 | CS ÚRS 2025 01 |  | základní |  | 0 | 0.00148 | 0.0074 | 0 | 0 | 16 | K | 2 |  |  |  | ROZPOCET | 0 | 0 | 0 | 0 | 0 | 1 | 0 | 16 | 569930824
| Online PSC |  | https://podminky.urs.cz/item/CS_URS_2025_01/721211422 | [14 empty] | Online PSC | 2
20 | K | 721211913 | Podlahové vpusti montáž podlahových vpustí ostatních typů DN 110 | kus | 1 |  | 0 | CS ÚRS 2025 01 |  | základní |  | 0 | 0.00057 | 0.00057 | 0 | 0 | 16 | K | 2 |  |  |  | ROZPOCET | 0 | 0 | 0 | 0 | 0 | 1 | 0 | 16 | 1868487083
| Online PSC |  | https://podminky.urs.cz/item/CS_URS_2025_01/721211913 | [14 empty] | Online PSC | 2
21 | M | 5516175611 | Ppdlahová vpusť s protizápchovou uzávěrou k zalití do podlahy, materiál nerez, vany ohýbaný nerezový plech, doplněný bočními úchyty do betonu, zemnící šroub, pochůzný protiskluzný rošt R11 300x300 | kus | 1 |  | 0 |  |  | základní |  | 0 | 0.0012 | 0.0012 | 0 | 0 | 32 | M | 2 |  |  |  | ROZPOCET | 0 | 0 | 0 | 0 | 0 | 1 | 0 | 16 | 1350643874
| VV |  | 1 |  | 1 | [12 empty] | VV | 2 | 2 | True | 1 | ROZPOCET
22 | M | 5516175612 | Ppdlahová vpusť s protizápchovou uzávěrou k zalití do podlahy, materiál nerez, vany ohýbaný nerezový plech, doplněný bočními úchyty do betonu, zemnící šroub, pochůzný protiskluzný rošt R11 600x800 | kus | 1 |  | 0 |  |  | základní |  | 0 | 0.0012 | 0.0012 | 0 | 0 | 32 | M | 2 |  |  |  | ROZPOCET | 0 | 0 | 0 | 0 | 0 | 1 | 0 | 16 | -996526827
23 | M | 5516175613 | Ppdlahová vpusť s protizápchovou uzávěrou k zalití do podlahy, materiál nerez, vany ohýbaný nerezový plech, doplněný bočními úchyty do betonu, zemnící šroub, pochůzný protiskluzný rošt R11 450x800 | kus | 1 |  | 0 |  |  | základní |  | 0 | 0.0012 | 0.0012 | 0 | 0 | 32 | M | 2 |  |  |  | ROZPOCET | 0 | 0 | 0 | 0 | 0 | 1 | 0 | 16 | 25076198
24 | M | 5516175614 | Ppdlahová vpusť s protizápchovou uzávěrou k zalití do podlahy, materiál nerez, vany ohýbaný nerezový plech, doplněný bočními úchyty do betonu, zemnící šroub, pochůzný protiskluzný rošt R11 200x1000 | kus | 2 |  | 0 |  |  | základní |  | 0 | 0.0012 | 0.0024 | 0 | 0 | 32 | M | 2 |  |  |  | ROZPOCET | 0 | 0 | 0 | 0 | 0 | 1 | 0 | 16 | 1454422475
25 | K | 721220801 | Demontáž zápachových uzávěrek do DN 70 | kus | 20 |  | 0 | CS ÚRS 2025 01 |  | základní |  | 0 | 0 | 0 | 0.0031 | 0.062 | 16 | K | 2 |  |  |  | ROZPOCET | 0 | 0 | 0 | 0 | 0 | 1 | 0 | 16 | 95915793
| Online PSC |  | https://podminky.urs.cz/item/CS_URS_2025_01/721220801 | [14 empty] | Online PSC | 2
| VV |  | 20 |  | 20 | [12 empty] | VV | 2 | 2 | True | 1 | ROZPOCET
26 | K | 721274121 | Ventily přivzdušňovací odpadních potrubí vnitřní od DN 32 do DN 50 | kus | 8 |  | 0 | CS ÚRS 2025 01 |  | základní |  | 0 | 7e-05 | 0.00056 | 0 | 0 | 16 | K | 2 |  |  |  | ROZPOCET | 0 | 0 | 0 | 0 | 0 | 1 | 0 | 16 | 2041493670
| Online PSC |  | https://podminky.urs.cz/item/CS_URS_2025_01/721274121 | [14 empty] | Online PSC | 2
| VV |  | 8 |  | 8 | [12 empty] | VV | 2 | 2 | True | 1 | ROZPOCET
27 | K | 721274122 | Ventily přivzdušňovací odpadních potrubí vnitřní DN 70 | kus | 4 |  | 0 | CS ÚRS 2025 01 |  | základní |  | 0 | 9e-05 | 0.00036 | 0 | 0 | 16 | K | 2 |  |  |  | ROZPOCET | 0 | 0 | 0 | 0 | 0 | 1 | 0 | 16 | -58747618
| Online PSC |  | https://podminky.urs.cz/item/CS_URS_2025_01/721274122 | [14 empty] | Online PSC | 2
| VV |  | 4 |  | 4 | [12 empty] | VV | 2 | 2 | True | 1 | ROZPOCET
28 | K | 721290111 | Zkouška těsnosti kanalizace v objektech vodou do DN 125 | m | 344.53 |  | 0 | CS ÚRS 2025 01 |  | základní |  | 0 | 0 | 0 | 0 | 0 | 16 | K | 2 |  |  |  | ROZPOCET | 0 | 0 | 0 | 0 | 0 | 1 | 0 | 16 | -1085041144
| Online PSC |  | https://podminky.urs.cz/item/CS_URS_2025_01/721290111 | [14 empty] | Online PSC | 2
| VV |  | 344,53 |  | 344.53 | [12 empty] | VV | 2 | 2 | True | 0 | ROZPOCET
| VV |  | Součet |  | 344.53 | [12 empty] | VV | 2 | 4 | True | 1 | ROZPOCET
29 | K | 721290112 | Zkouška těsnosti kanalizace v objektech vodou DN 150 nebo DN 200 | m | 31.4 |  | 0 | CS ÚRS 2025 01 |  | základní |  | 0 | 0 | 0 | 0 | 0 | 16 | K | 2 |  |  |  | ROZPOCET | 0 | 0 | 0 | 0 | 0 | 1 | 0 | 16 | 712932111
| Online PSC |  | https://podminky.urs.cz/item/CS_URS_2025_01/721290112 | [14 empty] | Online PSC | 2
30 | K | 998721311 | Přesun hmot pro vnitřní kanalizaci stanovený procentní sazbou (%) z ceny vodorovná dopravní vzdálenost do 50 m ruční (bez užití mechanizace) v objektech výšky do 6 m | % |  |  | 0 | CS ÚRS 2025 01 |  | základní |  | 0 | 0 | 0 | 0 | 0 | 16 | K | 2 |  |  |  | ROZPOCET | 0 | 0 | 0 | 0 | 0 | 1 | 0 | 16 | 1634153872
| Online PSC |  | https://podminky.urs.cz/item/CS_URS_2025_01/998721311 | [14 empty] | Online PSC | 2
31 | K | 998721319 | Přesun hmot pro vnitřní kanalizaci stanovený procentní sazbou (%) z ceny vodorovná dopravní vzdálenost do 50 m Příplatek k cenám za ruční zvětšený přesun přes vymezenou vodorovnou dopravní vzdálenost za každých dalších započatých 50 m | % |  |  | 0 | CS ÚRS 2025 01 |  | základní |  | 0 | 0 | 0 | 0 | 0 | 16 | K | 2 |  |  |  | ROZPOCET | 0 | 0 | 0 | 0 | 0 | 1 | 0 | 16 | 1459796238
| Online PSC |  | https://podminky.urs.cz/item/CS_URS_2025_01/998721319 | [14 empty] | Online PSC | 2
| D | 722 | Zdravotechnika - vnitřní vodovod |  |  |  | 0 |  |  |  |  | 0 |  | 0.87577 |  | 0.0715 | 2 | D | 1 |  |  |  | ROZPOCET | [6 empty] | 0
32 | K | 722130105 | Potrubí z ocelových trubek pozinkovaných hladkých pro zavodněný požární systém spojovaných lisováním PN 16 do 110°C Ø 35/1,5 | m | 15.7 |  | 0 | CS ÚRS 2025 01 |  | základní |  | 0 | 0.00142 | 0.022294 | 0 | 0 | 16 | K | 2 |  |  |  | ROZPOCET | 0 | 0 | 0 | 0 | 0 | 1 | 0 | 16 | -992713947
| Online PSC |  | https://podminky.urs.cz/item/CS_URS_2025_01/722130105 | [14 empty] | Online PSC | 2
| VV |  | 2+1+4+7+0,7+1 |  | 15.7 | [12 empty] | VV | 2 | 2 | True | 1 | ROZPOCET
33 | K | 722170801 | Demontáž rozvodů vody z plastů do Ø 25 mm | m | 80 |  | 0 | CS ÚRS 2025 01 |  | základní |  | 0 | 0 | 0 | 0.00028 | 0.0224 | 16 | K | 2 |  |  |  | ROZPOCET | 0 | 0 | 0 | 0 | 0 | 1 | 0 | 16 | 1270187148
| Online PSC |  | https://podminky.urs.cz/item/CS_URS_2025_01/722170801 | [14 empty] | Online PSC | 2
| VV |  | 80 |  | 80 | [12 empty] | VV | 2 | 2 | True | 1 | ROZPOCET
34 | K | 722170804 | Demontáž rozvodů vody z plastů přes 25 do Ø 50 mm | m | 50 |  | 0 | CS ÚRS 2025 01 |  | základní |  | 0 | 0 | 0 | 0.00029 | 0.0145 | 16 | K | 2 |  |  |  | ROZPOCET | 0 | 0 | 0 | 0 | 0 | 1 | 0 | 16 | 735795314
| Online PSC |  | https://podminky.urs.cz/item/CS_URS_2025_01/722170804 | [14 empty] | Online PSC | 2
35 | K | 722174022 | Potrubí z plastových trubek z polypropylenu PPR svařovaných polyfúzně PN 20 (SDR 6) D 20 x 3,4 | m | 275.67 |  | 0 | CS ÚRS 2025 01 |  | základní |  | 0 | 0.0008 | 0.22054 | 0 | 0 | 16 | K | 2 |  |  |  | ROZPOCET | 0 | 0 | 0 | 0 | 0 | 1 | 0 | 16 | 262982287
| Online PSC |  | https://podminky.urs.cz/item/CS_URS_2025_01/722174022 | [14 empty] | Online PSC | 2
| VV |  | 3,8+4+1+1+2+2,8+1,2+1,2+2+2+0,7+0,7+2+2+2+2,7+1,2*3+2,3+2+1+1,8+1,8+0,8+0,8+2+2+0,4+1,6+1,6+1+1,7*3+2,4 |  | 61.3 | [12 empty] | VV | 2 | 2 | True | 0 | ROZPOCET
| VV |  | 1,7+0,5*2+1,6+1+2*21,2*2+1,2*2+0,6*2+2,1+0,6+2,3+1,2+3,5+1,5*2+1*2+2,2*2+1,85*2+1,3*2+1,2*2+4,9*2+1,4*2+1*2+0,4*2 |  | 136.9 | [12 empty] | VV | 2 | 2 | True | 0 | ROZPOCET
| VV |  | 0,7*2+1,6*2+1,87*2+1,6+21+3,5+3,3+1,8+7,43+5,5+3,1+1,9+1+2+1,5+2+1,5+0,7+1,8+0,9+2,5*2+1,8*2 |  | 77.47 | [12 empty] | VV | 2 | 2 | True | 0 | ROZPOCET
| VV |  | Součet |  | 275.67 | [12 empty] | VV | 2 | 4 | True | 1 | ROZPOCET
36 | K | 722174023 | Potrubí z plastových trubek z polypropylenu PPR svařovaných polyfúzně PN 20 (SDR 6) D 25 x 4,2 | m | 84.36 |  | 0 | CS ÚRS 2025 01 |  | základní |  | 0 | 0.00126 | 0.10629 | 0 | 0 | 16 | K | 2 |  |  |  | ROZPOCET | 0 | 0 | 0 | 0 | 0 | 1 | 0 | 16 | -1282880806
| Online PSC |  | https://podminky.urs.cz/item/CS_URS_2025_01/722174023 | [14 empty] | Online PSC | 2
| VV |  | 4+4+4,8+1+0,5*2+0,3*2+3,8*2+0,8+0,5*2+2,6*2+3,4+2+2+7+1,7+1,4+1,3+2,6*2+1,3*2+2*2+1*2+1,28*2+3,9*2+1*2+3,2*2+1,5*2 |  | 84.36 | [12 empty] | VV | 2 | 2 | True | 0 | ROZPOCET
| VV |  | Součet |  | 84.36 | [12 empty] | VV | 2 | 4 | True | 1 | ROZPOCET
37 | K | 722174024 | Potrubí z plastových trubek z polypropylenu PPR svařovaných polyfúzně PN 20 (SDR 6) D 32 x 5,4 | m | 60.7 |  | 0 | CS ÚRS 2025 01 |  | základní |  | 0 | 0.00138 | 0.083766 | 0 | 0 | 16 | K | 2 |  |  |  | ROZPOCET | 0 | 0 | 0 | 0 | 0 | 1 | 0 | 16 | -1439252263
| Online PSC |  | https://podminky.urs.cz/item/CS_URS_2025_01/722174024 | [14 empty] | Online PSC | 2
| VV |  | 3,2*2+3+0,8+5,9*2+4*2+1,8*2+5,6*2+7,45*2+1 |  | 60.7 | [12 empty] | VV | 2 | 2 | True | 0 | ROZPOCET
| VV |  | Součet |  | 60.7 | [12 empty] | VV | 2 | 4 | True | 1 | ROZPOCET
38 | K | 722174025 | Potrubí z plastových trubek z polypropylenu PPR svařovaných polyfúzně PN 20 (SDR 6) D 40 x 6,7 | m | 76.8 |  | 0 | CS ÚRS 2025 01 |  | základní |  | 0 | 0.00262 | 0.20122 | 0 | 0 | 16 | K | 2 |  |  |  | ROZPOCET | 0 | 0 | 0 | 0 | 0 | 1 | 0 | 16 | 1414859437
| Online PSC |  | https://podminky.urs.cz/item/CS_URS_2025_01/722174025 | [14 empty] | Online PSC | 2
| VV |  | 0,4*2+1,4*2+2,9*2+4,1*2+3*2+3,7*2+22,9*2 |  | 76.8 | [12 empty] | VV | 2 | 2 | True | 0 | ROZPOCET
| VV |  | Součet |  | 76.8 | [12 empty] | VV | 2 | 4 | True | 1 | ROZPOCET
39 | K | 722174026 | Potrubí z plastových trubek z polypropylenu PPR svařovaných polyfúzně PN 20 (SDR 6) D 50 x 8,3 | m | 3 |  | 0 | CS ÚRS 2025 01 |  | základní |  | 0 | 0.00373 | 0.01119 | 0 | 0 | 16 | K | 2 |  |  |  | ROZPOCET | 0 | 0 | 0 | 0 | 0 | 1 | 0 | 16 | 443541998
| Online PSC |  | https://podminky.urs.cz/item/CS_URS_2025_01/722174026 | [14 empty] | Online PSC | 2
| VV |  | 3 |  | 3 | [12 empty] | VV | 2 | 2 | True | 1 | ROZPOCET
40 | K | 722174062 | Potrubí z plastových trubek z polypropylenu PPR svařovaných polyfúzně křížení potrubí (PPR) PN 20 (SDR 6) D 20 x 3,4 | kus | 20 |  | 0 | CS ÚRS 2025 01 |  | základní |  | 0 | 0.0007 | 0.014 | 0 | 0 | 16 | K | 2 |  |  |  | ROZPOCET | 0 | 0 | 0 | 0 | 0 | 1 | 0 | 16 | 1580429232
| Online PSC |  | https://podminky.urs.cz/item/CS_URS_2025_01/722174062 | [14 empty] | Online PSC | 2
41 | K | 722174063 | Potrubí z plastových trubek z polypropylenu PPR svařovaných polyfúzně křížení potrubí (PPR) PN 20 (SDR 6) D 25 x 4,2 | kus | 10 |  | 0 | CS ÚRS 2025 01 |  | základní |  | 0 | 0.00091 | 0.0091 | 0 | 0 | 16 | K | 2 |  |  |  | ROZPOCET | 0 | 0 | 0 | 0 | 0 | 1 | 0 | 16 | -932330796
| Online PSC |  | https://podminky.urs.cz/item/CS_URS_2025_01/722174063 | [14 empty] | Online PSC | 2
| VV |  | 10 |  | 10 | [12 empty] | VV | 2 | 2 | True | 1 | ROZPOCET
42 | K | 722174064 | Potrubí z plastových trubek z polypropylenu PPR svařovaných polyfúzně křížení potrubí (PPR) PN 20 (SDR 6) D 32 x 5,4 | kus | 4 |  | 0 | CS ÚRS 2025 01 |  | základní |  | 0 | 0.00117 | 0.00468 | 0 | 0 | 16 | K | 2 |  |  |  | ROZPOCET | 0 | 0 | 0 | 0 | 0 | 1 | 0 | 16 | 12716922
| Online PSC |  | https://podminky.urs.cz/item/CS_URS_2025_01/722174064 | [14 empty] | Online PSC | 2
43 | K | 722174065 | Potrubí z plastových trubek z polypropylenu PPR svařovaných polyfúzně křížení potrubí (PPR) PN 20 (SDR 6) D 40 x 6,7 | kus | 4 |  | 0 | CS ÚRS 2025 01 |  | základní |  | 0 | 0.00161 | 0.00644 | 0 | 0 | 16 | K | 2 |  |  |  | ROZPOCET | 0 | 0 | 0 | 0 | 0 | 1 | 0 | 16 | -368941951
| Online PSC |  | https://podminky.urs.cz/item/CS_URS_2025_01/722174065 | [14 empty] | Online PSC | 2
44 | K | 722181113 | Ochrana potrubí plstěnými pásy DN 25 | m | 16 |  | 0 | CS ÚRS 2025 01 |  | základní |  | 0 | 0.00016 | 0.00256 | 0 | 0 | 16 | K | 2 |  |  |  | ROZPOCET | 0 | 0 | 0 | 0 | 0 | 1 | 0 | 16 | 292782949
| Online PSC |  | https://podminky.urs.cz/item/CS_URS_2025_01/722181113 | [14 empty] | Online PSC | 2
45 | K | 722181231 | Ochrana potrubí termoizolačními trubicemi z pěnového polyetylenu PE přilepenými v příčných a podélných spojích, tloušťky izolace přes 9 do 13 mm, vnitřního průměru izolace DN do 22 mm | m | 275.67 |  | 0 | CS ÚRS 2025 01 |  | základní |  | 0 | 0.00034 | 0.093728 | 0 | 0 | 16 | K | 2 |  |  |  | ROZPOCET | 0 | 0 | 0 | 0 | 0 | 1 | 0 | 16 | -1190127353
| Online PSC |  | https://podminky.urs.cz/item/CS_URS_2025_01/722181231 | [14 empty] | Online PSC | 2
46 | K | 722181232 | Ochrana potrubí termoizolačními trubicemi z pěnového polyetylenu PE přilepenými v příčných a podélných spojích, tloušťky izolace přes 9 do 13 mm, vnitřního průměru izolace DN přes 22 do 45 mm | m | 221.86 |  | 0 | CS ÚRS 2025 01 |  | základní |  | 0 | 0.0001 | 0.022186 | 0 | 0 | 16 | K | 2 |  |  |  | ROZPOCET | 0 | 0 | 0 | 0 | 0 | 1 | 0 | 16 | -1137097535
| Online PSC |  | https://podminky.urs.cz/item/CS_URS_2025_01/722181232 | [14 empty] | Online PSC | 2
47 | K | 722181851 | Demontáž ochrany potrubí termoizolačních trubic z trub, průměru do 45 mm | m | 100 |  | 0 | CS ÚRS 2025 01 |  | základní |  | 0 | 0 | 0 | 0.00024 | 0.024 | 16 | K | 2 |  |  |  | ROZPOCET | 0 | 0 | 0 | 0 | 0 | 1 | 0 | 16 | -1737990042
| Online PSC |  | https://podminky.urs.cz/item/CS_URS_2025_01/722181851 | [14 empty] | Online PSC | 2
48 | K | 722190401 | Zřízení přípojek na potrubí vyvedení a upevnění výpustek do DN 25 | kus | 60 |  | 0 | CS ÚRS 2025 01 |  | základní |  | 0 | 0 | 0 | 0 | 0 | 16 | K | 2 |  |  |  | ROZPOCET | 0 | 0 | 0 | 0 | 0 | 1 | 0 | 16 | 1279078145
| Online PSC |  | https://podminky.urs.cz/item/CS_URS_2025_01/722190401 | [14 empty] | Online PSC | 2
49 | K | 722220111 | Armatury s jedním závitem nástěnky pro výtokový ventil G 1/2" | kus | 60 |  | 0 | CS ÚRS 2025 01 |  | základní |  | 0 | 0.00013 | 0.0078 | 0 | 0 | 16 | K | 2 |  |  |  | ROZPOCET | 0 | 0 | 0 | 0 | 0 | 1 | 0 | 16 | 1249054067
| Online PSC |  | https://podminky.urs.cz/item/CS_URS_2025_01/722220111 | [14 empty] | Online PSC | 2
50 | K | 722220121 | Armatury s jedním závitem nástěnky pro baterii G 1/2" | pár | 3 |  | 0 | CS ÚRS 2025 01 |  | základní |  | 0 | 0.00025 | 0.00075 | 0 | 0 | 16 | K | 2 |  |  |  | ROZPOCET | 0 | 0 | 0 | 0 | 0 | 1 | 0 | 16 | 1371636472
| Online PSC |  | https://podminky.urs.cz/item/CS_URS_2025_01/722220121 | [14 empty] | Online PSC | 2
51 | K | 722220211 | Armatury s jedním závitem přechodové tvarovky PPR, PN 20 (SDR 6) s kovovým závitem vnitřním kolena 90° D 20 x G 1/2" | kus | 20 |  | 0 | CS ÚRS 2025 01 |  | základní |  | 0 | 7e-05 | 0.0014 | 0 | 0 | 16 | K | 2 |  |  |  | ROZPOCET | 0 | 0 | 0 | 0 | 0 | 1 | 0 | 16 | 1793078284
| Online PSC |  | https://podminky.urs.cz/item/CS_URS_2025_01/722220211 | [14 empty] | Online PSC | 2
| VV |  | 20 |  | 20 | [12 empty] | VV | 2 | 2 | True | 1 | ROZPOCET
52 | K | 722220861 | Demontáž armatur závitových se dvěma závity do G 3/4 | kus | 20 |  | 0 | CS ÚRS 2025 01 |  | základní |  | 0 | 0 | 0 | 0.00053 | 0.0106 | 16 | K | 2 |  |  |  | ROZPOCET | 0 | 0 | 0 | 0 | 0 | 1 | 0 | 16 | 948198068
| Online PSC |  | https://podminky.urs.cz/item/CS_URS_2025_01/722220861 | [14 empty] | Online PSC | 2
53 | K | 722230104 | Armatury se dvěma závity ventily přímé G 5/4" | kus | 4 |  | 0 | CS ÚRS 2025 01 |  | základní |  | 0 | 0.00132 | 0.00528 | 0 | 0 | 16 | K | 2 |  |  |  | ROZPOCET | 0 | 0 | 0 | 0 | 0 | 1 | 0 | 16 | -1540463858
| Online PSC |  | https://podminky.urs.cz/item/CS_URS_2025_01/722230104 | [14 empty] | Online PSC | 2
54 | K | 722231073 | Armatury se dvěma závity ventily zpětné mosazné PN 10 do 110°C G 3/4" | kus | 1 |  | 0 | CS ÚRS 2025 01 |  | základní |  | 0 | 0.00017 | 0.00017 | 0 | 0 | 16 | K | 2 |  |  |  | ROZPOCET | 0 | 0 | 0 | 0 | 0 | 1 | 0 | 16 | 546592371
| Online PSC |  | https://podminky.urs.cz/item/CS_URS_2025_01/722231073 | [14 empty] | Online PSC | 2
55 | K | 722231222 | Armatury se dvěma závity ventily pojistné k bojleru mosazné PN 6 do 100°C G 3/4" | kus | 1 |  | 0 | CS ÚRS 2025 01 |  | základní |  | 0 | 0.00012 | 0.00012 | 0 | 0 | 16 | K | 2 |  |  |  | ROZPOCET | 0 | 0 | 0 | 0 | 0 | 1 | 0 | 16 | -2070692374
| Online PSC |  | https://podminky.urs.cz/item/CS_URS_2025_01/722231222 | [14 empty] | Online PSC | 2
56 | K | 722232071 | Armatury se dvěma závity kulové kohouty PN 42 do 185 °C přímé 2x vnější závit G 3/8" | kus | 22 |  | 0 | CS ÚRS 2025 01 |  | základní |  | 0 | 0.00017 | 0.00374 | 0 | 0 | 16 | K | 2 |  |  |  | ROZPOCET | 0 | 0 | 0 | 0 | 0 | 1 | 0 | 16 | -734906210
| Online PSC |  | https://podminky.urs.cz/item/CS_URS_2025_01/722232071 | [14 empty] | Online PSC | 2
| VV |  | 22 |  | 22 | [12 empty] | VV | 2 | 2 | True | 1 | ROZPOCET
57 | K | 722232072 | Armatury se dvěma závity kulové kohouty PN 42 do 185 °C přímé 2x vnější závit G 1/2" | kus | 20 |  | 0 | CS ÚRS 2025 01 |  | základní |  | 0 | 0.0002 | 0.004 | 0 | 0 | 16 | K | 2 |  |  |  | ROZPOCET | 0 | 0 | 0 | 0 | 0 | 1 | 0 | 16 | 1785207793
| Online PSC |  | https://podminky.urs.cz/item/CS_URS_2025_01/722232072 | [14 empty] | Online PSC | 2
| VV |  | 20 |  | 20 | [12 empty] | VV | 2 | 2 | True | 1 | ROZPOCET
58 | K | 722232073 | Armatury se dvěma závity kulové kohouty PN 42 do 185 °C přímé 2x vnější závit G 3/4" | kus | 6 |  | 0 | CS ÚRS 2025 01 |  | základní |  | 0 | 0.00034 | 0.00204 | 0 | 0 | 16 | K | 2 |  |  |  | ROZPOCET | 0 | 0 | 0 | 0 | 0 | 1 | 0 | 16 | 947612042
| Online PSC |  | https://podminky.urs.cz/item/CS_URS_2025_01/722232073 | [14 empty] | Online PSC | 2
59 | K | 722234264 | Armatury se dvěma závity filtry mosazný PN 20 do 80 °C G 3/4" | kus | 1 |  | 0 | CS ÚRS 2025 01 |  | základní |  | 0 | 0.00023 | 0.00023 | 0 | 0 | 16 | K | 2 |  |  |  | ROZPOCET | 0 | 0 | 0 | 0 | 0 | 1 | 0 | 16 | -135636477
| Online PSC |  | https://podminky.urs.cz/item/CS_URS_2025_01/722234264 | [14 empty] | Online PSC | 2
60 | K | 722250101 | Požární příslušenství a armatury hydrantové ventily s hadicovou přípojkou G 1" | kus | 1 |  | 0 | CS ÚRS 2025 01 |  | základní |  | 0 | 0.00069 | 0.00069 | 0 | 0 | 16 | K | 2 |  |  |  | ROZPOCET | 0 | 0 | 0 | 0 | 0 | 1 | 0 | 16 | 1510529024
| Online PSC |  | https://podminky.urs.cz/item/CS_URS_2025_01/722250101 | [14 empty] | Online PSC | 2
61 | K | 722250143 | Požární příslušenství a armatury hydrantový systém s tvarově stálou hadicí prosklený D 25 x 30 m | soubor | 1 |  | 0 | CS ÚRS 2025 01 |  | základní |  | 0 | 0.03013 | 0.03013 | 0 | 0 | 16 | K | 2 |  |  |  | ROZPOCET | 0 | 0 | 0 | 0 | 0 | 1 | 0 | 16 | -518565487
| Online PSC |  | https://podminky.urs.cz/item/CS_URS_2025_01/722250143 | [14 empty] | Online PSC | 2
62 | K | 722270103 | Vodoměrové sestavy závitové G 5/4" | soubor | 1 |  | 0 | CS ÚRS 2025 01 |  | základní |  | 0 | 0.0065 | 0.0065 | 0 | 0 | 16 | K | 2 |  |  |  | ROZPOCET | 0 | 0 | 0 | 0 | 0 | 1 | 0 | 16 | -1142546097
| Online PSC |  | https://podminky.urs.cz/item/CS_URS_2025_01/722270103 | [14 empty] | Online PSC | 2
63 | K | 722290234 | Zkoušky, proplach a desinfekce vodovodního potrubí proplach a desinfekce vodovodního potrubí do DN 80 | m | 497.53 |  | 0 | CS ÚRS 2025 01 |  | základní |  | 0 | 1e-05 | 0.0049753 | 0 | 0 | 16 | K | 2 |  |  |  | ROZPOCET | 0 | 0 | 0 | 0 | 0 | 1 | 0 | 16 | -747273519
| Online PSC |  | https://podminky.urs.cz/item/CS_URS_2025_01/722290234 | [14 empty] | Online PSC | 2
64 | K | 722290246 | Zkoušky, proplach a desinfekce vodovodního potrubí zkoušky těsnosti vodovodního potrubí plastového do DN 40 | m | 497.53 |  | 0 | CS ÚRS 2025 01 |  | základní |  | 0 | 2e-05 | 0.0099506 | 0 | 0 | 16 | K | 2 |  |  |  | ROZPOCET | 0 | 0 | 0 | 0 | 0 | 1 | 0 | 16 | 338250607
| Online PSC |  | https://podminky.urs.cz/item/CS_URS_2025_01/722290246 | [14 empty] | Online PSC | 2
65 | K | 998722311 | Přesun hmot pro vnitřní vodovod stanovený procentní sazbou (%) z ceny vodorovná dopravní vzdálenost do 50 m ruční (bez užití mechanizace) v objektech výšky do 6 m | % |  |  | 0 | CS ÚRS 2025 01 |  | základní |  | 0 | 0 | 0 | 0 | 0 | 16 | K | 2 |  |  |  | ROZPOCET | 0 | 0 | 0 | 0 | 0 | 1 | 0 | 16 | 5493099
| Online PSC |  | https://podminky.urs.cz/item/CS_URS_2025_01/998722311 | [14 empty] | Online PSC | 2
66 | K | 998722319 | Přesun hmot pro vnitřní vodovod stanovený procentní sazbou (%) z ceny vodorovná dopravní vzdálenost do 50 m Příplatek k cenám za ruční zvětšený přesun přes vymezenou vodorovnou dopravní vzdálenost za každých dalších započatých 50 m | % |  |  | 0 | CS ÚRS 2025 01 |  | základní |  | 0 | 0 | 0 | 0 | 0 | 16 | K | 2 |  |  |  | ROZPOCET | 0 | 0 | 0 | 0 | 0 | 1 | 0 | 16 | -1759346370
| Online PSC |  | https://podminky.urs.cz/item/CS_URS_2025_01/998722319 | [14 empty] | Online PSC | 2
| D | 724 | Zdravotechnika - strojní vybavení |  |  |  | 0 |  |  |  |  | 0 |  | 0.01157 |  | 0 | 2 | D | 1 |  |  |  | ROZPOCET | [6 empty] | 0
67 | K | 724233006 | Nádoby expanzní tlakové pro rozvody pitné vody s membránou bez pojistného ventilu se závitovým připojením PN 0,8 o objemu 40 l | soubor | 1 |  | 0 | CS ÚRS 2024 02 |  | základní |  | 0 | 0.01157 | 0.01157 | 0 | 0 | 16 | K | 2 |  |  |  | ROZPOCET | 0 | 0 | 0 | 0 | 0 | 1 | 0 | 16 | 1058984529
| Online PSC |  | https://podminky.urs.cz/item/CS_URS_2024_02/724233006 | [14 empty] | Online PSC | 2
68 | K | 998724311 | Přesun hmot pro strojní vybavení stanovený procentní sazbou (%) z ceny vodorovná dopravní vzdálenost do 50 m ruční (bez užití mechanizace) v objektech výšky do 6 m | % |  |  | 0 | CS ÚRS 2025 01 |  | základní |  | 0 | 0 | 0 | 0 | 0 | 16 | K | 2 |  |  |  | ROZPOCET | 0 | 0 | 0 | 0 | 0 | 1 | 0 | 16 | 438991867
| Online PSC |  | https://podminky.urs.cz/item/CS_URS_2025_01/998724311 | [14 empty] | Online PSC | 2
69 | K | 998724319 | Přesun hmot pro strojní vybavení stanovený procentní sazbou (%) z ceny vodorovná dopravní vzdálenost do 50 m Příplatek k cenám za ruční zvětšený přesun přes vymezenou vodorovnou dopravní vzdálenost za každých dalších započatých 50 m | % |  |  | 0 | CS ÚRS 2025 01 |  | základní |  | 0 | 0 | 0 | 0 | 0 | 16 | K | 2 |  |  |  | ROZPOCET | 0 | 0 | 0 | 0 | 0 | 1 | 0 | 16 | 1721695242
| Online PSC |  | https://podminky.urs.cz/item/CS_URS_2025_01/998724319 | [14 empty] | Online PSC | 2
| D | 725 | Zdravotechnika - zařizovací předměty |  |  |  | 0 |  |  |  |  | 0 |  | 0.69273 |  | 1.758 | 2 | D | 1 |  |  |  | ROZPOCET | [6 empty] | 0
70 | K | 725110811 | Demontáž klozetů splachovacíchch s nádrží nebo tlakovým splachovačem | soubor | 7 |  | 0 | CS ÚRS 2025 01 |  | základní |  | 0 | 0 | 0 | 0.01933 | 0.13531 | 16 | K | 2 |  |  |  | ROZPOCET | 0 | 0 | 0 | 0 | 0 | 1 | 0 | 16 | -1783661863
| Online PSC |  | https://podminky.urs.cz/item/CS_URS_2025_01/725110811 | [14 empty] | Online PSC | 2
71 | K | 725121521 | Pisoárové záchodky keramické automatické s infračerveným senzorem | soubor | 3 |  | 0 | CS ÚRS 2025 01 |  | základní |  | 0 | 0.01608 | 0.04824 | 0 | 0 | 16 | K | 2 |  |  |  | ROZPOCET | 0 | 0 | 0 | 0 | 0 | 1 | 0 | 16 | -1815065585
| Online PSC |  | https://podminky.urs.cz/item/CS_URS_2025_01/725121521 | [14 empty] | Online PSC | 2
72 | K | 725122813 | Demontáž pisoárů s nádrží a 1 záchodkem | soubor | 5 |  | 0 | CS ÚRS 2025 01 |  | základní |  | 0 | 0 | 0 | 0.0172 | 0.086 | 16 | K | 2 |  |  |  | ROZPOCET | 0 | 0 | 0 | 0 | 0 | 1 | 0 | 16 | -315912107
| Online PSC |  | https://podminky.urs.cz/item/CS_URS_2025_01/725122813 | [14 empty] | Online PSC | 2
73 | K | 725210821 | Demontáž umyvadel bez výtokových armatur umyvadel | soubor | 16 |  | 0 | CS ÚRS 2025 01 |  | základní |  | 0 | 0 | 0 | 0.01946 | 0.31136 | 16 | K | 2 |  |  |  | ROZPOCET | 0 | 0 | 0 | 0 | 0 | 1 | 0 | 16 | 783100149
| Online PSC |  | https://podminky.urs.cz/item/CS_URS_2025_01/725210821 | [14 empty] | Online PSC | 2
74 | K | 725211617 | Umyvadla keramická bílá bez výtokových armatur připevněná na stěnu šrouby s krytem na sifon (polosloupem), šířka umyvadla 600 mm | soubor | 9 |  | 0 | CS ÚRS 2025 01 |  | základní |  | 0 | 0.02273 | 0.20457 | 0 | 0 | 16 | K | 2 |  |  |  | ROZPOCET | 0 | 0 | 0 | 0 | 0 | 1 | 0 | 16 | -2120851006
| Online PSC |  | https://podminky.urs.cz/item/CS_URS_2025_01/725211617 | [14 empty] | Online PSC | 2
| VV |  | 2+2+3+2 |  | 9 | [12 empty] | VV | 2 | 2 | True | 1 | ROZPOCET
75 | K | 725211681 | Umyvadla keramická bílá bez výtokových armatur připevněná na stěnu šrouby zdravotní, šířka umyvadla 640 mm | soubor | 1 |  | 0 | CS ÚRS 2025 01 |  | základní |  | 0 | 0.01971 | 0.01971 | 0 | 0 | 16 | K | 2 |  |  |  | ROZPOCET | 0 | 0 | 0 | 0 | 0 | 1 | 0 | 16 | 1394441043
| Online PSC |  | https://podminky.urs.cz/item/CS_URS_2025_01/725211681 | [14 empty] | Online PSC | 2
76 | K | 725241213 | Sprchové vaničky z litého polymermramoru čtvercové 900x900 mm | soubor | 1 |  | 0 | CS ÚRS 2025 01 |  | základní |  | 0 | 0.03548 | 0.03548 | 0 | 0 | 16 | K | 2 |  |  |  | ROZPOCET | 0 | 0 | 0 | 0 | 0 | 1 | 0 | 16 | 62414998
| Online PSC |  | https://podminky.urs.cz/item/CS_URS_2025_01/725241213 | [14 empty] | Online PSC | 2
77 | K | 725291650 | Montáž doplňků zařízení koupelen a záchodů toaletní desky rovné | kus | 9 |  | 0 | CS ÚRS 2025 01 |  | základní |  | 0 | 0 | 0 | 0 | 0 | 16 | K | 2 |  |  |  | ROZPOCET | 0 | 0 | 0 | 0 | 0 | 1 | 0 | 16 | -421663602
| Online PSC |  | https://podminky.urs.cz/item/CS_URS_2025_01/725291650 | [14 empty] | Online PSC | 2
78 | M | 64294623 | deska keramická toaletní bílá | kus | 9 |  | 0 | CS ÚRS 2025 01 |  | základní |  | 0 | 0.0024 | 0.0216 | 0 | 0 | 32 | M | 2 |  |  |  | ROZPOCET | 0 | 0 | 0 | 0 | 0 | 1 | 0 | 16 | -1933636802
79 | K | 725291652 | Montáž doplňků zařízení koupelen a záchodů dávkovače tekutého mýdla | kus | 14 |  | 0 | CS ÚRS 2025 01 |  | základní |  | 0 | 0 | 0 | 0 | 0 | 16 | K | 2 |  |  |  | ROZPOCET | 0 | 0 | 0 | 0 | 0 | 1 | 0 | 16 | 2078872625
| Online PSC |  | https://podminky.urs.cz/item/CS_URS_2025_01/725291652 | [14 empty] | Online PSC | 2
80 | M | 55431097 | dávkovač tekutého mýdla 1,2L | kus | 14 |  | 0 | CS ÚRS 2025 01 |  | základní |  | 0 | 0.0005 | 0.007 | 0 | 0 | 32 | M | 2 |  |  |  | ROZPOCET | 0 | 0 | 0 | 0 | 0 | 1 | 0 | 16 | -524961286
81 | K | 725291653 | Montáž doplňků zařízení koupelen a záchodů zásobníku toaletních papírů | kus | 9 |  | 0 | CS ÚRS 2025 01 |  | základní |  | 0 | 0 | 0 | 0 | 0 | 16 | K | 2 |  |  |  | ROZPOCET | 0 | 0 | 0 | 0 | 0 | 1 | 0 | 16 | -833130873
| Online PSC |  | https://podminky.urs.cz/item/CS_URS_2025_01/725291653 | [14 empty] | Online PSC | 2
82 | M | 55431092 | zásobník toaletních papírů komaxit bílý D 310mm | kus | 9 |  | 0 | CS ÚRS 2025 01 |  | základní |  | 0 | 0.0005 | 0.0045 | 0 | 0 | 32 | M | 2 |  |  |  | ROZPOCET | 0 | 0 | 0 | 0 | 0 | 1 | 0 | 16 | 389170604
83 | K | 725291654 | Montáž doplňků zařízení koupelen a záchodů zásobníku papírových ručníků | kus | 7 |  | 0 | CS ÚRS 2025 01 |  | základní |  | 0 | 0 | 0 | 0 | 0 | 16 | K | 2 |  |  |  | ROZPOCET | 0 | 0 | 0 | 0 | 0 | 1 | 0 | 16 | 723356053
| Online PSC |  | https://podminky.urs.cz/item/CS_URS_2025_01/725291654 | [14 empty] | Online PSC | 2
| VV |  | 7 |  | 7 | [12 empty] | VV | 2 | 2 | True | 1 | ROZPOCET
84 | M | 55431084 | zásobník papírových ručníků skládaných nerezové provedení | kus | 7 |  | 0 | CS ÚRS 2025 01 |  | základní |  | 0 | 0.0005 | 0.0035 | 0 | 0 | 32 | M | 2 |  |  |  | ROZPOCET | 0 | 0 | 0 | 0 | 0 | 1 | 0 | 16 | 1926399324
85 | K | 725291664 | Montáž doplňků zařízení koupelen a záchodů štětky závěsné | kus | 9 |  | 0 | CS ÚRS 2025 01 |  | základní |  | 0 | 0 | 0 | 0 | 0 | 16 | K | 2 |  |  |  | ROZPOCET | 0 | 0 | 0 | 0 | 0 | 1 | 0 | 16 | -271635374
| Online PSC |  | https://podminky.urs.cz/item/CS_URS_2025_01/725291664 | [14 empty] | Online PSC | 2
86 | M | 55779012 | štětka na WC závěsná nebo na podlahu kartáč nylon nerezové záchytné pouzdro lesk | kus | 9 |  | 0 | CS ÚRS 2025 01 |  | základní |  | 0 | 0.0013 | 0.0117 | 0 | 0 | 32 | M | 2 |  |  |  | ROZPOCET | 0 | 0 | 0 | 0 | 0 | 1 | 0 | 16 | -1322171388
87 | K | 725310828 | Demontáž dřezů jednodílných bez výtokových armatur velkokuchyňských | soubor | 6 |  | 0 | CS ÚRS 2025 01 |  | základní |  | 0 | 0 | 0 | 0.0405 | 0.243 | 16 | K | 2 |  |  |  | ROZPOCET | 0 | 0 | 0 | 0 | 0 | 1 | 0 | 16 | -1923656764
| Online PSC |  | https://podminky.urs.cz/item/CS_URS_2025_01/725310828 | [14 empty] | Online PSC | 2
88 | K | 725320828 | Demontáž dřezů dvojitých bez výtokových armatur velkokuchyňských | soubor | 4 |  | 0 | CS ÚRS 2025 01 |  | základní |  | 0 | 0 | 0 | 0.0715 | 0.286 | 16 | K | 2 |  |  |  | ROZPOCET | 0 | 0 | 0 | 0 | 0 | 1 | 0 | 16 | 1341490192
| Online PSC |  | https://podminky.urs.cz/item/CS_URS_2025_01/725320828 | [14 empty] | Online PSC | 2
89 | K | 725330820 | Demontáž výlevek bez výtokových armatur a bez nádrže a splachovacího potrubí diturvitových | soubor | 1 |  | 0 | CS ÚRS 2025 01 |  | základní |  | 0 | 0 | 0 | 0.0347 | 0.0347 | 16 | K | 2 |  |  |  | ROZPOCET | 0 | 0 | 0 | 0 | 0 | 1 | 0 | 16 | -725946333
| Online PSC |  | https://podminky.urs.cz/item/CS_URS_2025_01/725330820 | [14 empty] | Online PSC | 2
90 | K | 725330840 | Demontáž výlevek bez výtokových armatur a bez nádrže a splachovacího potrubí ocelových nebo litinových | soubor | 2 |  | 0 | CS ÚRS 2025 01 |  | základní |  | 0 | 0 | 0 | 0.0188 | 0.0376 | 16 | K | 2 |  |  |  | ROZPOCET | 0 | 0 | 0 | 0 | 0 | 1 | 0 | 16 | -961015010
| Online PSC |  | https://podminky.urs.cz/item/CS_URS_2025_01/725330840 | [14 empty] | Online PSC | 2
91 | K | 725331112 | Výlevky bez výtokových armatur a splachovací nádrže keramické se sklopnou plastovou mřížkou závěsné, výšky 500 mm | soubor | 2 |  | 0 | CS ÚRS 2025 01 |  | základní |  | 0 | 0.01745 | 0.0349 | 0 | 0 | 16 | K | 2 |  |  |  | ROZPOCET | 0 | 0 | 0 | 0 | 0 | 1 | 0 | 16 | 1474191427
| Online PSC |  | https://podminky.urs.cz/item/CS_URS_2025_01/725331112 | [14 empty] | Online PSC | 2
92 | K | 725510802 | Demontáž plynových ohřívačů cirkulačních zásobníkových ohřívačů vody 500 l | soubor | 2 |  | 0 | CS ÚRS 2024 02 |  | základní |  | 0 | 0 | 0 | 0.312 | 0.624 | 16 | K | 2 |  |  |  | ROZPOCET | 0 | 0 | 0 | 0 | 0 | 1 | 0 | 16 | -278311957
| Online PSC |  | https://podminky.urs.cz/item/CS_URS_2024_02/725510802 | [14 empty] | Online PSC | 2
93 | K | 725515248 | Plynové ohřívače zásobníkové stacionární s přirozeným odtahem spalin do komína s intenzivním ohřevem vody objem nádrže/příkon 400 l/ 24 kW | soubor | 1 |  | 0 | CS ÚRS 2024 02 |  | základní |  | 0 | 0.2582 | 0.2582 | 0 | 0 | 16 | K | 2 |  |  |  | ROZPOCET | 0 | 0 | 0 | 0 | 0 | 1 | 0 | 16 | -1003843063
| Online PSC |  | https://podminky.urs.cz/item/CS_URS_2024_02/725515248 | [14 empty] | Online PSC | 2
94 | K | 725822611 | Baterie umyvadlové stojánkové pákové bez výpusti | soubor | 14 |  | 0 | CS ÚRS 2025 01 |  | základní |  | 0 | 0.0018 | 0.0252 | 0 | 0 | 16 | K | 2 |  |  |  | ROZPOCET | 0 | 0 | 0 | 0 | 0 | 1 | 0 | 16 | 1931149267
| Online PSC |  | https://podminky.urs.cz/item/CS_URS_2025_01/725822611 | [14 empty] | Online PSC | 2
95 | K | 725829121 | Baterie umyvadlové montáž ostatních typů nástěnných pákových nebo klasických | kus | 2 |  | 0 | CS ÚRS 2025 01 |  | základní |  | 0 | 0.00016 | 0.00032 | 0 | 0 | 16 | K | 2 |  |  |  | ROZPOCET | 0 | 0 | 0 | 0 | 0 | 1 | 0 | 16 | -714815496
| Online PSC |  | https://podminky.urs.cz/item/CS_URS_2025_01/725829121 | [14 empty] | Online PSC | 2
96 | M | 55145615 | baterie umyvadlová nástěnná páková 150mm chrom | kus | 2 |  | 0 | CS ÚRS 2025 01 |  | základní |  | 0 | 0.002 | 0.004 | 0 | 0 | 32 | M | 2 |  |  |  | ROZPOCET | 0 | 0 | 0 | 0 | 0 | 1 | 0 | 16 | -550119301
97 | K | 725831313 | Baterie vanové nástěnné pákové s příslušenstvím a pohyblivým držákem | soubor | 2 |  | 0 | CS ÚRS 2025 01 |  | základní |  | 0 | 0.00196 | 0.00392 | 0 | 0 | 16 | K | 2 |  |  |  | ROZPOCET | 0 | 0 | 0 | 0 | 0 | 1 | 0 | 16 | 2065052475
| Online PSC |  | https://podminky.urs.cz/item/CS_URS_2025_01/725831313 | [14 empty] | Online PSC | 2
98 | K | 725841322 | Baterie sprchové klasické s roztečí 150 mm | soubor | 1 |  | 0 | CS ÚRS 2025 01 |  | základní |  | 0 | 0.00214 | 0.00214 | 0 | 0 | 16 | K | 2 |  |  |  | ROZPOCET | 0 | 0 | 0 | 0 | 0 | 1 | 0 | 16 | -780837325
| Online PSC |  | https://podminky.urs.cz/item/CS_URS_2025_01/725841322 | [14 empty] | Online PSC | 2
99 | K | 725861102 | Zápachové uzávěrky zařizovacích předmětů pro umyvadla DN 40 | kus | 14 |  | 0 | CS ÚRS 2025 01 |  | základní |  | 0 | 0.00024 | 0.00336 | 0 | 0 | 16 | K | 2 |  |  |  | ROZPOCET | 0 | 0 | 0 | 0 | 0 | 1 | 0 | 16 | -574359957
| Online PSC |  | https://podminky.urs.cz/item/CS_URS_2025_01/725861102 | [14 empty] | Online PSC | 2
100 | K | 725862103 | Zápachové uzávěrky zařizovacích předmětů pro dřezy DN 40/50 | kus | 10 |  | 0 | CS ÚRS 2024 02 |  | základní |  | 0 | 0.00028 | 0.0028 | 0 | 0 | 16 | K | 2 |  |  |  | ROZPOCET | 0 | 0 | 0 | 0 | 0 | 1 | 0 | 16 | 539647743
| Online PSC |  | https://podminky.urs.cz/item/CS_URS_2024_02/725862103 | [14 empty] | Online PSC | 2
101 | K | 725865311 | Zápachové uzávěrky zařizovacích předmětů pro vany sprchových koutů s kulovým kloubem na odtoku DN 40/50 | kus | 1 |  | 0 | CS ÚRS 2025 01 |  | základní |  | 0 | 0.00075 | 0.00075 | 0 | 0 | 16 | K | 2 |  |  |  | ROZPOCET | 0 | 0 | 0 | 0 | 0 | 1 | 0 | 16 | -173844593
| Online PSC |  | https://podminky.urs.cz/item/CS_URS_2025_01/725865311 | [14 empty] | Online PSC | 2
102 | K | 725865411 | Zápachové uzávěrky zařizovacích předmětů pro pisoáry DN 32/40 | kus | 3 |  | 0 | CS ÚRS 2025 01 |  | základní |  | 0 | 0.00028 | 0.00084 | 0 | 0 | 16 | K | 2 |  |  |  | ROZPOCET | 0 | 0 | 0 | 0 | 0 | 1 | 0 | 16 | -1670921110
| Online PSC |  | https://podminky.urs.cz/item/CS_URS_2025_01/725865411 | [14 empty] | Online PSC | 2
103 | K | 998725311 | Přesun hmot pro zařizovací předměty stanovený procentní sazbou (%) z ceny vodorovná dopravní vzdálenost do 50 m ruční (bez užití mechanizace) v objektech výšky do 6 m | % |  |  | 0 | CS ÚRS 2025 01 |  | základní |  | 0 | 0 | 0 | 0 | 0 | 16 | K | 2 |  |  |  | ROZPOCET | 0 | 0 | 0 | 0 | 0 | 1 | 0 | 16 | -32813987
| Online PSC |  | https://podminky.urs.cz/item/CS_URS_2025_01/998725311 | [14 empty] | Online PSC | 2
104 | K | 998725319 | Přesun hmot pro zařizovací předměty stanovený procentní sazbou (%) z ceny vodorovná dopravní vzdálenost do 50 m Příplatek k cenám za ruční zvětšený přesun přes vymezenou vodorovnou dopravní vzdálenost za každých dalších započatých 50 m | % |  |  | 0 | CS ÚRS 2025 01 |  | základní |  | 0 | 0 | 0 | 0 | 0 | 16 | K | 2 |  |  |  | ROZPOCET | 0 | 0 | 0 | 0 | 0 | 1 | 0 | 16 | -2072366480
| Online PSC |  | https://podminky.urs.cz/item/CS_URS_2025_01/998725319 | [14 empty] | Online PSC | 2
| D | 726 | Zdravotechnika - předstěnové instalace |  |  |  | 0 |  |  |  |  | 0 |  | 0.2085 |  | 0 | 2 | D | 1 |  |  |  | ROZPOCET | [6 empty] | 0
105 | K | 726131021 | Předstěnové instalační systémy do lehkých stěn s kovovou konstrukcí pro pisoáry stavební výška 1300 mm | soubor | 3 |  | 0 | CS ÚRS 2025 01 |  | základní |  | 0 | 0.0156 | 0.0468 | 0 | 0 | 16 | K | 2 |  |  |  | ROZPOCET | 0 | 0 | 0 | 0 | 0 | 1 | 0 | 16 | -1403041177
| Online PSC |  | https://podminky.urs.cz/item/CS_URS_2025_01/726131021 | [14 empty] | Online PSC | 2
106 | K | 726131041 | Předstěnové instalační systémy do lehkých stěn s kovovou konstrukcí pro závěsné klozety ovládání zepředu, stavební výšky 1120 mm | soubor | 9 |  | 0 | CS ÚRS 2025 01 |  | základní |  | 0 | 0.01665 | 0.14985 | 0 | 0 | 16 | K | 2 |  |  |  | ROZPOCET | 0 | 0 | 0 | 0 | 0 | 1 | 0 | 16 | -1712480786
| Online PSC |  | https://podminky.urs.cz/item/CS_URS_2025_01/726131041 | [14 empty] | Online PSC | 2
107 | K | 726191001 | Ostatní příslušenství instalačních systémů zvukoizolační souprava pro WC a bidet | soubor | 9 |  | 0 | CS ÚRS 2025 01 |  | základní |  | 0 | 0.00015 | 0.00135 | 0 | 0 | 16 | K | 2 |  |  |  | ROZPOCET | 0 | 0 | 0 | 0 | 0 | 1 | 0 | 16 | 1292066665
| Online PSC |  | https://podminky.urs.cz/item/CS_URS_2025_01/726191001 | [14 empty] | Online PSC | 2
| VV |  | 9 |  | 9 | [12 empty] | VV | 2 | 2 | True | 1 | ROZPOCET
108 | K | 726191002 | Ostatní příslušenství instalačních systémů souprava pro předstěnovou montáž | soubor | 12 |  | 0 | CS ÚRS 2025 01 |  | základní |  | 0 | 0.0005 | 0.006 | 0 | 0 | 16 | K | 2 |  |  |  | ROZPOCET | 0 | 0 | 0 | 0 | 0 | 1 | 0 | 16 | -254633515
| Online PSC |  | https://podminky.urs.cz/item/CS_URS_2025_01/726191002 | [14 empty] | Online PSC | 2
109 | K | 726191011 | Ostatní příslušenství instalačních systémů montáž ovládacích tlačítek k WC | soubor | 9 |  | 0 | CS ÚRS 2025 01 |  | základní |  | 0 | 0 | 0 | 0 | 0 | 16 | K | 2 |  |  |  | ROZPOCET | 0 | 0 | 0 | 0 | 0 | 1 | 0 | 16 | -468937118
| Online PSC |  | https://podminky.urs.cz/item/CS_URS_2025_01/726191011 | [14 empty] | Online PSC | 2
110 | M | 55281794 | tlačítko pro ovládání WC zepředu plast dvě množství vody 246x164mm | kus | 9 |  | 0 | CS ÚRS 2025 01 |  | základní |  | 0 | 0.0005 | 0.0045 | 0 | 0 | 32 | M | 2 |  |  |  | ROZPOCET | 0 | 0 | 0 | 0 | 0 | 1 | 0 | 16 | -2078843755
111 | K | 998726311 | Přesun hmot pro instalační prefabrikáty stanovený procentní sazbou (%) z ceny vodorovná dopravní vzdálenost do 50 m ruční (bez užití mechanizace) v objektech výšky do 6 m | % |  |  | 0 | CS ÚRS 2025 01 |  | základní |  | 0 | 0 | 0 | 0 | 0 | 16 | K | 2 |  |  |  | ROZPOCET | 0 | 0 | 0 | 0 | 0 | 1 | 0 | 16 | -855563966
| Online PSC |  | https://podminky.urs.cz/item/CS_URS_2025_01/998726311 | [14 empty] | Online PSC | 2
112 | K | 998726319 | Přesun hmot pro instalační prefabrikáty stanovený procentní sazbou (%) z ceny vodorovná dopravní vzdálenost do 50 m Příplatek k cenám za ruční zvětšený přesun přes vymezenou vodorovnou dopravní vzdálenost za každých dalších započatých 50 m | % |  |  | 0 | CS ÚRS 2025 01 |  | základní |  | 0 | 0 | 0 | 0 | 0 | 16 | K | 2 |  |  |  | ROZPOCET | 0 | 0 | 0 | 0 | 0 | 1 | 0 | 16 | 849222793
| Online PSC |  | https://podminky.urs.cz/item/CS_URS_2025_01/998726319 | [14 empty] | Online PSC | 2

## 03 - Plynovod
{e66aeab7-c101-4cd8-aa16-c7a0733f0849}
2
| KRYCÍ LIST SOUPISU PRACÍ | [7 empty] | v --- níže se nacházejí doplnkové a pomocné údaje k sestavám --- v | [8 empty] | False
Stavba:
Rekonstrukce a rozšíření školní jídelny a kuchyně ZŠ Žižkov Kutná Hora
Objekt:
03 - Plynovod
| KSO: |  |  |  |  | CC-CZ:
| Místo: |  | Kutná Hora |  |  | Datum: | 10. 1. 2025
| Zadavatel: |  |  |  |  | IČ: | 00236195
|  | Město Kutná Hora |  |  |  | DIČ:
| Účastník: |  |  |  |  | IČ: | Vyplň údaj
|  | Vyplň údaj |  |  |  | DIČ: | Vyplň údaj
| Projektant: |  |  |  |  | IČ: | 46679120
|  | STATUS stavební a.s. |  |  |  | DIČ: | CZ46679120
| Zpracovatel: |  |  |  |  | IČ: | 46679120
|  | STATUS stavební a.s. |  |  |  | DIČ: | CZ46679120
Poznámka:
| Cena bez DPH | [5 empty] | 0
|  |  | Základ daně |  |  | Sazba daně | Výše daně
| DPH | základní | 0 |  |  | 21% | 0
|  | snížená | 0 |  |  | 12% | 0
|  | zákl. přenesená | 0 |  |  | 21% | 0
|  | sníž. přenesená | 0 |  |  | 12% | 0
|  | nulová | 0 |  |  | 0% | 0
| Cena s DPH |  |  | v | CZK |  | 0
REKAPITULACE ČLENĚNÍ SOUPISU PRACÍ
Stavba:
Rekonstrukce a rozšíření školní jídelny a kuchyně ZŠ Žižkov Kutná Hora
Objekt:
03 - Plynovod
Místo: |  |  | Kutná Hora |  |  | Datum: | 10. 1. 2025
Zadavatel: |  |  | Město Kutná Hora |  |  | Projektant: | STATUS stavební a.s.
Účastník: |  |  | Vyplň údaj |  |  | Zpracovatel: | STATUS stavební a.s.
Kód dílu - Popis | [6 empty] | Cena celkem [CZK]
Náklady stavby celkem | [6 empty] | 0 | [11 empty] | -1
| PSV - Práce a dodávky PSV | [5 empty] | 0
| 723 - Zdravotechnika - vnitřní plynovod | [5 empty] | 0
SOUPIS PRACÍ
Stavba:
Rekonstrukce a rozšíření školní jídelny a kuchyně ZŠ Žižkov Kutná Hora
Objekt:
03 - Plynovod
Místo: |  |  | Kutná Hora |  |  | Datum: | 10. 1. 2025
Zadavatel: |  |  | Město Kutná Hora |  |  | Projektant: | STATUS stavební a.s.
Účastník: |  |  | Vyplň údaj |  |  | Zpracovatel: | STATUS stavební a.s.
PČ | Typ | Kód | Popis | MJ | Množství | J.cena [CZK] | Cena celkem [CZK] | Cenová soustava |  | DPH | J. Nh [h] | Nh celkem [h] | J. hmotnost [t] | Hmotnost celkem [t] | J. suť [t] | Suť Celkem [t]
Náklady soupisu celkem | [6 empty] | 0 |  |  |  |  | 0 |  | 0.22542 |  | 0.2257 |  | D | -1 | [10 empty] | 0
| D | PSV | Práce a dodávky PSV |  |  |  | 0 |  |  |  |  | 0 |  | 0.22542 |  | 0.2257 | 2 | D | 0 |  |  |  | ROZPOCET | [6 empty] | 0
| D | 723 | Zdravotechnika - vnitřní plynovod |  |  |  | 0 |  |  |  |  | 0 |  | 0.22542 |  | 0.2257 | 2 | D | 1 |  |  |  | ROZPOCET | [6 empty] | 0
1 | K | 723150312 | Potrubí z ocelových trubek hladkých černých spojovaných svařováním tvářených za tepla Ø 57/3,2 | m | 4 |  | 0 | CS ÚRS 2025 01 |  | základní |  | 0 | 0.00493 | 0.01972 | 0 | 0 | 16 | K | 2 |  |  |  | ROZPOCET | 0 | 0 | 0 | 0 | 0 | 1 | 0 | 16 | -656224208
| Online PSC |  | https://podminky.urs.cz/item/CS_URS_2025_01/723150312 | [14 empty] | Online PSC | 2
2 | K | 723150801 | Demontáž potrubí svařovaného z ocelových trubek hladkých do Ø 32 | m | 40 |  | 0 | CS ÚRS 2025 01 |  | základní |  | 0 | 0.00024 | 0.0096 | 0.00254 | 0.1016 | 16 | K | 2 |  |  |  | ROZPOCET | 0 | 0 | 0 | 0 | 0 | 1 | 0 | 16 | -1125806771
| Online PSC |  | https://podminky.urs.cz/item/CS_URS_2025_01/723150801 | [14 empty] | Online PSC | 2
3 | K | 723160313 | Přípojky k plynoměrům svařované s ochozem DN 65 | soubor | 1 |  | 0 | CS ÚRS 2025 01 |  | základní |  | 0 | 0.13942 | 0.13942 | 0 | 0 | 16 | K | 2 |  |  |  | ROZPOCET | 0 | 0 | 0 | 0 | 0 | 1 | 0 | 16 | -1482838846
| Online PSC |  | https://podminky.urs.cz/item/CS_URS_2025_01/723160313 | [14 empty] | Online PSC | 2
4 | K | 723160338 | Přípojky k plynoměrům rozpěrky přípojek G 2 1/2" | soubor | 1 |  | 0 | CS ÚRS 2025 01 |  | základní |  | 0 | 0.00042 | 0.00042 | 0 | 0 | 16 | K | 2 |  |  |  | ROZPOCET | 0 | 0 | 0 | 0 | 0 | 1 | 0 | 16 | -1314598582
| Online PSC |  | https://podminky.urs.cz/item/CS_URS_2025_01/723160338 | [14 empty] | Online PSC | 2
5 | K | 723160823 | Demontáž přípojek k plynoměrům svařovaných DN 65 | soubor | 1 |  | 0 | CS ÚRS 2025 01 |  | základní |  | 0 | 0 | 0 | 0.11866 | 0.11866 | 16 | K | 2 |  |  |  | ROZPOCET | 0 | 0 | 0 | 0 | 0 | 1 | 0 | 16 | 1915377086
| Online PSC |  | https://podminky.urs.cz/item/CS_URS_2025_01/723160823 | [14 empty] | Online PSC | 2
6 | K | 723160833 | Demontáž přípojek k plynoměrům rozpěrek G 6/4 | kus | 1 |  | 0 | CS ÚRS 2025 01 |  | základní |  | 0 | 0 | 0 | 0.00134 | 0.00134 | 16 | K | 2 |  |  |  | ROZPOCET | 0 | 0 | 0 | 0 | 0 | 1 | 0 | 16 | 3254456
| Online PSC |  | https://podminky.urs.cz/item/CS_URS_2025_01/723160833 | [14 empty] | Online PSC | 2
7 | K | 723170116 | Potrubí z plastových trub Pe100 spojovaných elektrotvarovkami PN 0,4 MPa (SDR 11) D 50 x 4,6 mm | m | 16.7 |  | 0 | CS ÚRS 2025 01 |  | základní |  | 0 | 0.00085 | 0.014195 | 0 | 0 | 16 | K | 2 |  |  |  | ROZPOCET | 0 | 0 | 0 | 0 | 0 | 1 | 0 | 16 | 1906515050
| Online PSC |  | https://podminky.urs.cz/item/CS_URS_2025_01/723170116 | [14 empty] | Online PSC | 2
| VV |  | 2+4,2+8,5+2 |  | 16.7 | [12 empty] | VV | 2 | 2 | True | 0 | ROZPOCET
| VV |  | Součet |  | 16.7 | [12 empty] | VV | 2 | 4 | True | 1 | ROZPOCET
8 | K | 723181011 | Potrubí z měděných trubek polotvrdých, spojovaných lisováním Ø 15/1 | m | 19.55 |  | 0 | CS ÚRS 2025 01 |  | základní |  | 0 | 0.00037 | 0.0072335 | 0 | 0 | 16 | K | 2 |  |  |  | ROZPOCET | 0 | 0 | 0 | 0 | 0 | 1 | 0 | 16 | -1620101
| Online PSC |  | https://podminky.urs.cz/item/CS_URS_2025_01/723181011 | [14 empty] | Online PSC | 2
| VV |  | 3,5+1,7+1,7+4,5+0,8+0,35+0,3+2,6+3,5+0,6 |  | 19.55 | [12 empty] | VV | 2 | 2 | True | 0 | ROZPOCET
| VV |  | Součet |  | 19.55 | [12 empty] | VV | 2 | 4 | True | 1 | ROZPOCET
9 | K | 723181013 | Potrubí z měděných trubek polotvrdých, spojovaných lisováním Ø 22/1 | m | 3 |  | 0 | CS ÚRS 2025 01 |  | základní |  | 0 | 0.0007 | 0.0021 | 0 | 0 | 16 | K | 2 |  |  |  | ROZPOCET | 0 | 0 | 0 | 0 | 0 | 1 | 0 | 16 | 940903179
| Online PSC |  | https://podminky.urs.cz/item/CS_URS_2025_01/723181013 | [14 empty] | Online PSC | 2
| VV |  | 0,4+2,6 |  | 3 | [12 empty] | VV | 2 | 2 | True | 1 | ROZPOCET
10 | K | 723181024 | Potrubí z měděných trubek tvrdých, spojovaných lisováním Ø 28/1,5 | m | 4 |  | 0 | CS ÚRS 2025 01 |  | základní |  | 0 | 0.00124 | 0.00496 | 0 | 0 | 16 | K | 2 |  |  |  | ROZPOCET | 0 | 0 | 0 | 0 | 0 | 1 | 0 | 16 | 1151143336
| Online PSC |  | https://podminky.urs.cz/item/CS_URS_2025_01/723181024 | [14 empty] | Online PSC | 2
| VV |  | 3+1 |  | 4 | [12 empty] | VV | 2 | 2 | True | 1 | ROZPOCET
11 | K | 723181025 | Potrubí z měděných trubek tvrdých, spojovaných lisováním Ø 35/1,5 | m | 7 |  | 0 | CS ÚRS 2025 01 |  | základní |  | 0 | 0.00161 | 0.01127 | 0 | 0 | 16 | K | 2 |  |  |  | ROZPOCET | 0 | 0 | 0 | 0 | 0 | 1 | 0 | 16 | -720009657
| Online PSC |  | https://podminky.urs.cz/item/CS_URS_2025_01/723181025 | [14 empty] | Online PSC | 2
| VV |  | 4+3 |  | 7 | [12 empty] | VV | 2 | 2 | True | 1 | ROZPOCET
12 | K | 723190209 | Přípojky plynovodní ke spotřebičům z hadic nerezových vnitřní závit G 1/2" FF, délky 100 cm | soubor | 1 |  | 0 | CS ÚRS 2025 01 |  | základní |  | 0 | 0.00035 | 0.00035 | 0 | 0 | 16 | K | 2 |  |  |  | ROZPOCET | 0 | 0 | 0 | 0 | 0 | 1 | 0 | 16 | 624782705
| Online PSC |  | https://podminky.urs.cz/item/CS_URS_2025_01/723190209 | [14 empty] | Online PSC | 2
13 | K | 723190251 | Přípojky plynovodní ke strojům a zařízením z trubek vyvedení a upevnění plynovodních výpustek na potrubí DN 15 | kus | 1 |  | 0 | CS ÚRS 2025 01 |  | základní |  | 0 | 0.00013 | 0.00013 | 0 | 0 | 16 | K | 2 |  |  |  | ROZPOCET | 0 | 0 | 0 | 0 | 0 | 1 | 0 | 16 | 1217212041
| Online PSC |  | https://podminky.urs.cz/item/CS_URS_2025_01/723190251 | [14 empty] | Online PSC | 2
14 | K | 723190253 | Přípojky plynovodní ke strojům a zařízením z trubek vyvedení a upevnění plynovodních výpustek na potrubí DN 25 | kus | 1 |  | 0 | CS ÚRS 2025 01 |  | základní |  | 0 | 0 | 0 | 0 | 0 | 16 | K | 2 |  |  |  | ROZPOCET | 0 | 0 | 0 | 0 | 0 | 1 | 0 | 16 | 437608305
| Online PSC |  | https://podminky.urs.cz/item/CS_URS_2025_01/723190253 | [14 empty] | Online PSC | 2
15 | K | 723214135 | Armatury přírubové plynové filtry těleso uhlíková ocel s čístícím víkem nebo vypouštěcí zátkou PN 16 do 300°C (D 71 118 616) DN 40 | soubor | 1 |  | 0 | CS ÚRS 2025 01 |  | základní |  | 0 | 0.01309 | 0.01309 | 0 | 0 | 16 | K | 2 |  |  |  | ROZPOCET | 0 | 0 | 0 | 0 | 0 | 1 | 0 | 16 | -1824212411
| Online PSC |  | https://podminky.urs.cz/item/CS_URS_2025_01/723214135 | [14 empty] | Online PSC | 2
16 | K | 723230102 | Armatury se dvěma závity s protipožární armaturou PN 5 kulové uzávěry přímé závity vnitřní G 1/2" FF | kus | 2 |  | 0 | CS ÚRS 2025 01 |  | základní |  | 0 | 0.00045 | 0.0009 | 0 | 0 | 16 | K | 2 |  |  |  | ROZPOCET | 0 | 0 | 0 | 0 | 0 | 1 | 0 | 16 | -786087249
| Online PSC |  | https://podminky.urs.cz/item/CS_URS_2025_01/723230102 | [14 empty] | Online PSC | 2
17 | K | 723230104 | Armatury se dvěma závity s protipožární armaturou PN 5 kulové uzávěry přímé závity vnitřní G 1" FF | kus | 1 |  | 0 | CS ÚRS 2025 01 |  | základní |  | 0 | 0.00093 | 0.00093 | 0 | 0 | 16 | K | 2 |  |  |  | ROZPOCET | 0 | 0 | 0 | 0 | 0 | 1 | 0 | 16 | -2075382753
| Online PSC |  | https://podminky.urs.cz/item/CS_URS_2025_01/723230104 | [14 empty] | Online PSC | 2
18 | K | 723230142 | Armatury se dvěma závity s protipožární armaturou PN 5 pojistné vsuvky závity vnitřní G 1/2" FF | kus | 2 |  | 0 | CS ÚRS 2025 01 |  | základní |  | 0 | 0.00013 | 0.00026 | 0 | 0 | 16 | K | 2 |  |  |  | ROZPOCET | 0 | 0 | 0 | 0 | 0 | 1 | 0 | 16 | 56358752
| Online PSC |  | https://podminky.urs.cz/item/CS_URS_2025_01/723230142 | [14 empty] | Online PSC | 2
19 | K | 723230144 | Armatury se dvěma závity s protipožární armaturou PN 5 pojistné vsuvky závity vnitřní G 1" FF | kus | 2 |  | 0 | CS ÚRS 2025 01 |  | základní |  | 0 | 0.00028 | 0.00056 | 0 | 0 | 16 | K | 2 |  |  |  | ROZPOCET | 0 | 0 | 0 | 0 | 0 | 1 | 0 | 16 | -15641625
| Online PSC |  | https://podminky.urs.cz/item/CS_URS_2025_01/723230144 | [14 empty] | Online PSC | 2
20 | K | 723260801 | Demontáž plynoměrů maximální průtok Q (m3/hod) do 16 m3/h | kus | 1 |  | 0 | CS ÚRS 2025 01 |  | základní |  | 0 | 0.00028 | 0.00028 | 0.0041 | 0.0041 | 16 | K | 2 |  |  |  | ROZPOCET | 0 | 0 | 0 | 0 | 0 | 1 | 0 | 16 | -1418108384
| Online PSC |  | https://podminky.urs.cz/item/CS_URS_2025_01/723260801 | [14 empty] | Online PSC | 2
21 | K | 998723311 | Přesun hmot pro vnitřní plynovod stanovený procentní sazbou (%) z ceny vodorovná dopravní vzdálenost do 50 m ruční (bez užití mechanizace) v objektech výšky do 6 m | % |  |  | 0 | CS ÚRS 2025 01 |  | základní |  | 0 | 0 | 0 | 0 | 0 | 16 | K | 2 |  |  |  | ROZPOCET | 0 | 0 | 0 | 0 | 0 | 1 | 0 | 16 | 175133314
| Online PSC |  | https://podminky.urs.cz/item/CS_URS_2025_01/998723311 | [14 empty] | Online PSC | 2
22 | K | 998723319 | Přesun hmot pro vnitřní plynovod stanovený procentní sazbou (%) z ceny vodorovná dopravní vzdálenost do 50 m Příplatek k cenám za ruční zvětšený přesun přes vymezenou vodorovnou dopravní vzdálenost za každých dalších započatých 50 m | % |  |  | 0 | CS ÚRS 2025 01 |  | základní |  | 0 | 0 | 0 | 0 | 0 | 16 | K | 2 |  |  |  | ROZPOCET | 0 | 0 | 0 | 0 | 0 | 1 | 0 | 16 | -1739474780
| Online PSC |  | https://podminky.urs.cz/item/CS_URS_2025_01/998723319 | [14 empty] | Online PSC | 2

## 04 - Vytápění
{3ee2e7ce-4520-4e02-8469-dc9828c58e34}
2
| KRYCÍ LIST SOUPISU PRACÍ | [7 empty] | v --- níže se nacházejí doplnkové a pomocné údaje k sestavám --- v | [8 empty] | False
Stavba:
Rekonstrukce a rozšíření školní jídelny a kuchyně ZŠ Žižkov Kutná Hora
Objekt:
04 - Vytápění
| KSO: |  |  |  |  | CC-CZ:
| Místo: |  | Kutná Hora |  |  | Datum: | 10. 1. 2025
| Zadavatel: |  |  |  |  | IČ: | 00236195
|  | Město Kutná Hora |  |  |  | DIČ:
| Účastník: |  |  |  |  | IČ: | Vyplň údaj
|  | Vyplň údaj |  |  |  | DIČ: | Vyplň údaj
| Projektant: |  |  |  |  | IČ: | 46679120
|  | STATUS stavební a.s. |  |  |  | DIČ: | CZ46679120
| Zpracovatel: |  |  |  |  | IČ: | 46679120
|  | STATUS stavební a.s. |  |  |  | DIČ: | CZ46679120
Poznámka:
| Cena bez DPH | [5 empty] | 0
|  |  | Základ daně |  |  | Sazba daně | Výše daně
| DPH | základní | 0 |  |  | 21% | 0
|  | snížená | 0 |  |  | 12% | 0
|  | zákl. přenesená | 0 |  |  | 21% | 0
|  | sníž. přenesená | 0 |  |  | 12% | 0
|  | nulová | 0 |  |  | 0% | 0
| Cena s DPH |  |  | v | CZK |  | 0
REKAPITULACE ČLENĚNÍ SOUPISU PRACÍ
Stavba:
Rekonstrukce a rozšíření školní jídelny a kuchyně ZŠ Žižkov Kutná Hora
Objekt:
04 - Vytápění
Místo: |  |  | Kutná Hora |  |  | Datum: | 10. 1. 2025
Zadavatel: |  |  | Město Kutná Hora |  |  | Projektant: | STATUS stavební a.s.
Účastník: |  |  | Vyplň údaj |  |  | Zpracovatel: | STATUS stavební a.s.
Kód dílu - Popis | [6 empty] | Cena celkem [CZK]
Náklady stavby celkem | [6 empty] | 0 | [11 empty] | -1
| HSV - Práce a dodávky HSV | [5 empty] | 0
| 3 - Svislé a kompletní konstrukce | [5 empty] | 0
| 9 - Ostatní konstrukce a práce, bourání | [5 empty] | 0
| PSV - Práce a dodávky PSV | [5 empty] | 0
| 731 - Ústřední vytápění - kotelny | [5 empty] | 0
| 732 - Ústřední vytápění - strojovny | [5 empty] | 0
| 733 - Ústřední vytápění - rozvodné potrubí | [5 empty] | 0
| 734 - Ústřední vytápění - armatury | [5 empty] | 0
| 735 - Ústřední vytápění - otopná tělesa | [5 empty] | 0
| 795 - Lokální vytápění | [5 empty] | 0
SOUPIS PRACÍ
Stavba:
Rekonstrukce a rozšíření školní jídelny a kuchyně ZŠ Žižkov Kutná Hora
Objekt:
04 - Vytápění
Místo: |  |  | Kutná Hora |  |  | Datum: | 10. 1. 2025
Zadavatel: |  |  | Město Kutná Hora |  |  | Projektant: | STATUS stavební a.s.
Účastník: |  |  | Vyplň údaj |  |  | Zpracovatel: | STATUS stavební a.s.
PČ | Typ | Kód | Popis | MJ | Množství | J.cena [CZK] | Cena celkem [CZK] | Cenová soustava |  | DPH | J. Nh [h] | Nh celkem [h] | J. hmotnost [t] | Hmotnost celkem [t] | J. suť [t] | Suť Celkem [t]
Náklady soupisu celkem | [6 empty] | 0 |  |  |  |  | 0 |  | 1.6959 |  | 5.0735 |  | D | -1 | [10 empty] | 0
| D | HSV | Práce a dodávky HSV |  |  |  | 0 |  |  |  |  | 0 |  | 0.07266 |  | 0 | 1 | D | 0 |  |  |  | ROZPOCET | [6 empty] | 0
| D | 3 | Svislé a kompletní konstrukce |  |  |  | 0 |  |  |  |  | 0 |  | 0.05051 |  | 0 | 1 | D | 1 |  |  |  | ROZPOCET | [6 empty] | 0
1 | K | 389842412 | Komín jednoprůduchový nerezový s izolovanými nerezovými vložkami s nehořlavou izolační rohoží tloušťky 50 mm komínové těleso výšky 3 m komín včetně založení na stěně na patních konzolách, délky vyložení do 450 mm, světlý průměr vložky 20 cm | soubor | 1 |  | 0 | CS ÚRS 2025 01 |  | základní |  | 0 | 0.05051 | 0.05051 | 0 | 0 | 4 | K | 2 |  |  |  | ROZPOCET | 0 | 0 | 0 | 0 | 0 | 1 | 0 | 4 | 1680586368
| Online PSC |  | https://podminky.urs.cz/item/CS_URS_2025_01/389842412 | [14 empty] | Online PSC | 2
| D | 9 | Ostatní konstrukce a práce, bourání |  |  |  | 0 |  |  |  |  | 0 |  | 0.02215 |  | 0 | 1 | D | 1 |  |  |  | ROZPOCET | [6 empty] | 0
2 | K | 953841122 | Komínové nástavce nerezové napojené na stávající komínový průduch nad úrovní střešní roviny výšky nástavce přes 0,85 do 1,2 m, světlý průměr vložky přes 160 do 200 mm | kus | 1 |  | 0 | CS ÚRS 2025 01 |  | základní |  | 0 | 0.02215 | 0.02215 | 0 | 0 | 4 | K | 2 |  |  |  | ROZPOCET | 0 | 0 | 0 | 0 | 0 | 1 | 0 | 4 | -836575150
| Online PSC |  | https://podminky.urs.cz/item/CS_URS_2025_01/953841122 | [14 empty] | Online PSC | 2
| D | PSV | Práce a dodávky PSV |  |  |  | 0 |  |  |  |  | 0 |  | 1.6233 |  | 5.0735 | 2 | D | 0 |  |  |  | ROZPOCET | [6 empty] | 0
| D | 731 | Ústřední vytápění - kotelny |  |  |  | 0 |  |  |  |  | 0 |  | 0.04412 |  | 1.0688 | 2 | D | 1 |  |  |  | ROZPOCET | [6 empty] | 0
3 | K | 731200826 | Demontáž kotlů ocelových na kapalná nebo plynná paliva, o výkonu přes 40 do 60 kW | kus | 3 |  | 0 | CS ÚRS 2025 01 |  | základní |  | 0 | 0.00017 | 0.00051 | 0.35625 | 1.0688 | 16 | K | 2 |  |  |  | ROZPOCET | 0 | 0 | 0 | 0 | 0 | 1 | 0 | 16 | -800523144
| Online PSC |  | https://podminky.urs.cz/item/CS_URS_2025_01/731200826 | [14 empty] | Online PSC | 2
4 | K | 731244008 | Kotle ocelové teplovodní plynové závěsné kondenzační pro vytápění 7,4-49,5 kW | soubor | 1 |  | 0 | CS ÚRS 2025 01 |  | základní |  | 0 | 0.04152 | 0.04152 | 0 | 0 | 16 | K | 2 |  |  |  | ROZPOCET | 0 | 0 | 0 | 0 | 0 | 1 | 0 | 16 | 1946016930
| Online PSC |  | https://podminky.urs.cz/item/CS_URS_2025_01/731244008 | [14 empty] | Online PSC | 2
5 | K | 731341140 | Hadice napouštěcí pryžové Ø 20/28 | 4 | 1 |  | 0 | CS ÚRS 2025 01 |  | základní |  | 0 | 0.00053 | 0.00053 | 0 | 0 | 16 | K | 2 |  |  |  | ROZPOCET | 0 | 0 | 0 | 0 | 0 | 1 | 0 | 16 | -671459065
| Online PSC |  | https://podminky.urs.cz/item/CS_URS_2025_01/731341140 | [14 empty] | Online PSC | 2
6 | K | 731391811 | Vypuštění vody z kotlů do kanalizace samospádem o výhřevné ploše kotlů do 5 m2 | kus | 3 |  | 0 | CS ÚRS 2025 01 |  | základní |  | 0 | 0 | 0 | 0 | 0 | 16 | K | 2 |  |  |  | ROZPOCET | 0 | 0 | 0 | 0 | 0 | 1 | 0 | 16 | 1259539169
| Online PSC |  | https://podminky.urs.cz/item/CS_URS_2025_01/731391811 | [14 empty] | Online PSC | 2
7 | K | 731810312 | Nucené odtahy spalin od kondenzačních kotlů soustředným potrubím vedeným vodorovně vnější stěnou, průměru 80/125 mm | soubor | 1 |  | 0 | CS ÚRS 2025 01 |  | základní |  | 0 | 0.00068 | 0.00068 | 0 | 0 | 16 | K | 2 |  |  |  | ROZPOCET | 0 | 0 | 0 | 0 | 0 | 1 | 0 | 16 | 766686290
| Online PSC |  | https://podminky.urs.cz/item/CS_URS_2025_01/731810312 | [14 empty] | Online PSC | 2
8 | K | 731810342 | Nucené odtahy spalin od kondenzačních kotlů prodloužení soustředného potrubí, průměru 80/125 mm | m | 2 |  | 0 | CS ÚRS 2025 01 |  | základní |  | 0 | 0.00044 | 0.00088 | 0 | 0 | 16 | K | 2 |  |  |  | ROZPOCET | 0 | 0 | 0 | 0 | 0 | 1 | 0 | 16 | 535377819
| Online PSC |  | https://podminky.urs.cz/item/CS_URS_2025_01/731810342 | [14 empty] | Online PSC | 2
9 | K | 998731311 | Přesun hmot pro kotelny stanovený procentní sazbou (%) z ceny vodorovná dopravní vzdálenost do 50 m ruční (bez užití mechanizace) v objektech výšky do 6 m | % |  |  | 0 | CS ÚRS 2025 01 |  | základní |  | 0 | 0 | 0 | 0 | 0 | 16 | K | 2 |  |  |  | ROZPOCET | 0 | 0 | 0 | 0 | 0 | 1 | 0 | 16 | 217211880
| Online PSC |  | https://podminky.urs.cz/item/CS_URS_2025_01/998731311 | [14 empty] | Online PSC | 2
10 | K | 998731319 | Přesun hmot pro kotelny stanovený procentní sazbou (%) z ceny vodorovná dopravní vzdálenost do 50 m Příplatek k cenám za ruční zvětšený přesun přes vymezenou vodorovnou dopravní vzdálenost za každých dalších započatých 50 m | % |  |  | 0 | CS ÚRS 2025 01 |  | základní |  | 0 | 0 | 0 | 0 | 0 | 16 | K | 2 |  |  |  | ROZPOCET | 0 | 0 | 0 | 0 | 0 | 1 | 0 | 16 | 866505810
| Online PSC |  | https://podminky.urs.cz/item/CS_URS_2025_01/998731319 | [14 empty] | Online PSC | 2
| D | 732 | Ústřední vytápění - strojovny |  |  |  | 0 |  |  |  |  | 0 |  | 0.10476 |  | 1.2298 | 2 | D | 1 |  |  |  | ROZPOCET | [6 empty] | 0
11 | K | 732110811 | Demontáž těles rozdělovačů a sběračů do DN 100 | m | 2 |  | 0 | CS ÚRS 2025 01 |  | základní |  | 0 | 0 | 0 | 0.07742 | 0.15484 | 16 | K | 2 |  |  |  | ROZPOCET | 0 | 0 | 0 | 0 | 0 | 1 | 0 | 16 | 2091206309
| Online PSC |  | https://podminky.urs.cz/item/CS_URS_2025_01/732110811 | [14 empty] | Online PSC | 2
12 | K | 732112225 | Rozdělovače a sběrače sdružené hydraulické závitové (průtok Q m3/h - výkon kW) DN 50 (6 m3/h - 120 kW) | kus | 1 |  | 0 | CS ÚRS 2024 02 |  | základní |  | 0 | 0.02834 | 0.02834 | 0 | 0 | 16 | K | 2 |  |  |  | ROZPOCET | 0 | 0 | 0 | 0 | 0 | 1 | 0 | 16 | -798220811
| Online PSC |  | https://podminky.urs.cz/item/CS_URS_2024_02/732112225 | [14 empty] | Online PSC | 2
13 | K | 732212815 | Demontáž ohříváků zásobníkových stojatých o obsahu do 1 600 l | kus | 2 |  | 0 | CS ÚRS 2025 01 |  | základní |  | 0 | 0 | 0 | 0.51196 | 1.0239 | 16 | K | 2 |  |  |  | ROZPOCET | 0 | 0 | 0 | 0 | 0 | 1 | 0 | 16 | 861191224
| Online PSC |  | https://podminky.urs.cz/item/CS_URS_2025_01/732212815 | [14 empty] | Online PSC | 2
14 | K | 732213813 | Demontáž ohříváků zásobníkových rozřezání demontovaných ohříváků o obsahu do 630 l | kus | 2 |  | 0 | CS ÚRS 2025 01 |  | základní |  | 0 | 0.00494 | 0.00988 | 0 | 0 | 16 | K | 2 |  |  |  | ROZPOCET | 0 | 0 | 0 | 0 | 0 | 1 | 0 | 16 | -1348097682
| Online PSC |  | https://podminky.urs.cz/item/CS_URS_2025_01/732213813 | [14 empty] | Online PSC | 2
15 | K | 732214813 | Demontáž ohříváků zásobníkových vypuštění vody z ohříváků o obsahu do 630 l | kus | 2 |  | 0 | CS ÚRS 2025 01 |  | základní |  | 0 | 0 | 0 | 0 | 0 | 16 | K | 2 |  |  |  | ROZPOCET | 0 | 0 | 0 | 0 | 0 | 1 | 0 | 16 | 96530612
| Online PSC |  | https://podminky.urs.cz/item/CS_URS_2025_01/732214813 | [14 empty] | Online PSC | 2
16 | K | 732331107 | Nádoby expanzní tlakové pro solární, topné a chladicí soustavy s membránou bez pojistného ventilu se závitovým připojením PN 1,0 o objemu 80 l | soubor | 2 |  | 0 | CS ÚRS 2025 01 |  | základní |  | 0 | 0.01327 | 0.02654 | 0 | 0 | 16 | K | 2 |  |  |  | ROZPOCET | 0 | 0 | 0 | 0 | 0 | 1 | 0 | 16 | -907478393
| Online PSC |  | https://podminky.urs.cz/item/CS_URS_2025_01/732331107 | [14 empty] | Online PSC | 2
17 | K | 732420811 | Demontáž čerpadel oběhových spirálních (do potrubí) DN 25 | kus | 2 |  | 0 | CS ÚRS 2024 02 |  | základní |  | 0 | 7e-05 | 0.00014 | 0.0045 | 0.009 | 16 | K | 2 |  |  |  | ROZPOCET | 0 | 0 | 0 | 0 | 0 | 1 | 0 | 16 | 1345173179
| Online PSC |  | https://podminky.urs.cz/item/CS_URS_2024_02/732420811 | [14 empty] | Online PSC | 2
18 | K | 732420812 | Demontáž čerpadel oběhových spirálních (do potrubí) DN 40 | kus | 2 |  | 0 | CS ÚRS 2024 02 |  | základní |  | 0 | 7e-05 | 0.00014 | 0.021 | 0.042 | 16 | K | 2 |  |  |  | ROZPOCET | 0 | 0 | 0 | 0 | 0 | 1 | 0 | 16 | 675401207
| Online PSC |  | https://podminky.urs.cz/item/CS_URS_2024_02/732420812 | [14 empty] | Online PSC | 2
19 | K | 732421205 | Čerpadla teplovodní mokroběžná závitová cirkulační pro TUV (elektronicky řízená) PN 10, do 80°C DN přípojky/dopravní výška H (m) - čerpací výkon Q (m3/h) DN 25 / do 8,0 m / 10,0 m3/h | soubor | 1 |  | 0 | CS ÚRS 2025 01 |  | základní |  | 0 | 0.00548 | 0.00548 | 0 | 0 | 16 | K | 2 |  |  |  | ROZPOCET | 0 | 0 | 0 | 0 | 0 | 1 | 0 | 16 | 1695316305
| Online PSC |  | https://podminky.urs.cz/item/CS_URS_2025_01/732421205 | [14 empty] | Online PSC | 2
20 | K | 732421419 | Čerpadla teplovodní mokroběžná závitová oběhová pro teplovodní vytápění (elektronicky řízená) PN 10, do 110°C DN přípojky/dopravní výška H (m) - čerpací výkon Q (m3/h) DN 25 / do 8,0 m / 4,0 m3/h | soubor | 1 |  | 0 | CS ÚRS 2025 01 |  | základní |  | 0 | 0.00788 | 0.00788 | 0 | 0 | 16 | K | 2 |  |  |  | ROZPOCET | 0 | 0 | 0 | 0 | 0 | 1 | 0 | 16 | 783946226
| Online PSC |  | https://podminky.urs.cz/item/CS_URS_2025_01/732421419 | [14 empty] | Online PSC | 2
21 | K | 732421472 | Čerpadla teplovodní mokroběžná závitová oběhová pro teplovodní vytápění (elektronicky řízená) PN 10, do 110°C DN přípojky/dopravní výška H (m) - čerpací výkon Q (m3/h) DN 32 / do 8,0 m / 5,0 m3/h | soubor | 4 |  | 0 | CS ÚRS 2025 01 |  | základní |  | 0 | 0.00659 | 0.02636 | 0 | 0 | 16 | K | 2 |  |  |  | ROZPOCET | 0 | 0 | 0 | 0 | 0 | 1 | 0 | 16 | 1851849195
| Online PSC |  | https://podminky.urs.cz/item/CS_URS_2025_01/732421472 | [14 empty] | Online PSC | 2
22 | K | 998732311 | Přesun hmot pro strojovny stanovený procentní sazbou (%) z ceny vodorovná dopravní vzdálenost do 50 m ruční (bez užití mechanizace) v objektech výšky do 6 m | % |  |  | 0 | CS ÚRS 2025 01 |  | základní |  | 0 | 0 | 0 | 0 | 0 | 16 | K | 2 |  |  |  | ROZPOCET | 0 | 0 | 0 | 0 | 0 | 1 | 0 | 16 | 1458897913
| Online PSC |  | https://podminky.urs.cz/item/CS_URS_2025_01/998732311 | [14 empty] | Online PSC | 2
23 | K | 998732319 | Přesun hmot pro strojovny stanovený procentní sazbou (%) z ceny vodorovná dopravní vzdálenost do 50 m Příplatek k cenám za ruční zvětšený přesun přes vymezenou vodorovnou dopravní vzdálenost za každých dalších započatých 50 m | % |  |  | 0 | CS ÚRS 2025 01 |  | základní |  | 0 | 0 | 0 | 0 | 0 | 16 | K | 2 |  |  |  | ROZPOCET | 0 | 0 | 0 | 0 | 0 | 1 | 0 | 16 | -1093815405
| Online PSC |  | https://podminky.urs.cz/item/CS_URS_2025_01/998732319 | [14 empty] | Online PSC | 2
| D | 733 | Ústřední vytápění - rozvodné potrubí |  |  |  | 0 |  |  |  |  | 0 |  | 0.63897 |  | 0.21 | 2 | D | 1 |  |  |  | ROZPOCET | [6 empty] | 0
24 | K | 733110803 | Demontáž potrubí z trubek ocelových závitových DN do 15 | m | 50 |  | 0 | CS ÚRS 2024 02 |  | základní |  | 0 | 2e-05 | 0.001 | 0.001 | 0.05 | 16 | K | 2 |  |  |  | ROZPOCET | 0 | 0 | 0 | 0 | 0 | 1 | 0 | 16 | -636600067
| Online PSC |  | https://podminky.urs.cz/item/CS_URS_2024_02/733110803 | [14 empty] | Online PSC | 2
| VV |  | 50 |  | 50 | [12 empty] | VV | 2 | 2 | True | 1 | ROZPOCET
25 | K | 733110806 | Demontáž potrubí z trubek ocelových závitových DN přes 15 do 32 | m | 50 |  | 0 | CS ÚRS 2025 01 |  | základní |  | 0 | 2e-05 | 0.001 | 0.0032 | 0.16 | 16 | K | 2 |  |  |  | ROZPOCET | 0 | 0 | 0 | 0 | 0 | 1 | 0 | 16 | -149640590
| Online PSC |  | https://podminky.urs.cz/item/CS_URS_2025_01/733110806 | [14 empty] | Online PSC | 2
26 | K | 733222303 | Potrubí z trubek měděných polotvrdých spojovaných lisováním PN 16, T= +110°C Ø 18/1 | m | 72.06 |  | 0 | CS ÚRS 2024 02 |  | základní |  | 0 | 0.00055 | 0.039633 | 0 | 0 | 16 | K | 2 |  |  |  | ROZPOCET | 0 | 0 | 0 | 0 | 0 | 1 | 0 | 16 | -1763619752
| Online PSC |  | https://podminky.urs.cz/item/CS_URS_2024_02/733222303 | [14 empty] | Online PSC | 2
| VV |  | 3,63*2+0,5*2+1,5*2+0,5*2+2,5*2+1*2+5,5*2+0,5*2*2+3,5*2+3,9*2+0,5*2*9+1,5*2+1,5*2+0,5*2+0,5*2*9 |  | 72.06 | [12 empty] | VV | 2 | 2 | True | 0 | ROZPOCET
| VV |  | Součet |  | 72.06 | [12 empty] | VV | 2 | 4 | True | 1 | ROZPOCET
27 | K | 733222304 | Potrubí z trubek měděných polotvrdých spojovaných lisováním PN 16, T= +110°C Ø 22/1 | m | 32.2 |  | 0 | CS ÚRS 2025 01 |  | základní |  | 0 | 0.0007 | 0.02254 | 0 | 0 | 16 | K | 2 |  |  |  | ROZPOCET | 0 | 0 | 0 | 0 | 0 | 1 | 0 | 16 | -2029065782
| Online PSC |  | https://podminky.urs.cz/item/CS_URS_2025_01/733222304 | [14 empty] | Online PSC | 2
| VV |  | 6,7*2+6*2+1,3*2+2,1*2 |  | 32.2 | [12 empty] | VV | 2 | 2 | True | 0 | ROZPOCET
| VV |  | Součet |  | 32.2 | [12 empty] | VV | 2 | 4 | True | 1 | ROZPOCET
28 | K | 733223304 | Potrubí z trubek měděných tvrdých spojovaných lisováním PN 16, T= +110°C Ø 28/1,5 | m | 178.22 |  | 0 | CS ÚRS 2025 01 |  | základní |  | 0 | 0.00124 | 0.22099 | 0 | 0 | 16 | K | 2 |  |  |  | ROZPOCET | 0 | 0 | 0 | 0 | 0 | 1 | 0 | 16 | 932809231
| Online PSC |  | https://podminky.urs.cz/item/CS_URS_2025_01/733223304 | [14 empty] | Online PSC | 2
| VV |  | 3,1*2+4,25*2+6,55*2+12*2+3,7*2+18,1*2+2*2+3,9*2+2*2+3,6*2+1,41*2+5,5*2+6,5*2+2*2+4*2+1,2*2+0,8*2+1,5*2+2*2+3*2+2*2 |  | 178.22 | [12 empty] | VV | 2 | 2 | True | 0 | ROZPOCET
| VV |  | Součet |  | 178.22 | [12 empty] | VV | 2 | 4 | True | 1 | ROZPOCET
29 | K | 733223305 | Potrubí z trubek měděných tvrdých spojovaných lisováním PN 16, T= +110°C Ø 35/1,5 | m | 177.3 |  | 0 | CS ÚRS 2024 02 |  | základní |  | 0 | 0.00161 | 0.28545 | 0 | 0 | 16 | K | 2 |  |  |  | ROZPOCET | 0 | 0 | 0 | 0 | 0 | 1 | 0 | 16 | -534359110
| Online PSC |  | https://podminky.urs.cz/item/CS_URS_2024_02/733223305 | [14 empty] | Online PSC | 2
| VV |  | 0,4*2+4*2+0,4*2+8*2+22,5*2+1,6*2+0,8*2+2*2 |  | 79.4 | [12 empty] | VV | 2 | 2 | True | 0 | ROZPOCET
| VV |  | 2*2+0,8*2+1,4*2+11,9*2 |  | 32.2 | [12 empty] | VV | 2 | 2 | True | 0 | ROZPOCET
| VV |  | 2*2+2,7*2+2*2 |  | 13.4 | [12 empty] | VV | 2 | 2 | True | 0 | ROZPOCET
| VV |  | 6,7*2+11,6*2+3,85*2+1,5*2+0,5*2+2*2 |  | 52.3 | [12 empty] | VV | 2 | 2 | True | 0 | ROZPOCET
| VV |  | Součet |  | 177.3 | [12 empty] | VV | 2 | 4 | True | 1 | ROZPOCET
30 | K | 733291101 | Zkoušky těsnosti potrubí z trubek měděných Ø do 35/1,5 | m | 459.78 |  | 0 | CS ÚRS 2024 02 |  | základní |  | 0 | 0 | 0 | 0 | 0 | 16 | K | 2 |  |  |  | ROZPOCET | 0 | 0 | 0 | 0 | 0 | 1 | 0 | 16 | 1209653317
| Online PSC |  | https://podminky.urs.cz/item/CS_URS_2024_02/733291101 | [14 empty] | Online PSC | 2
| VV |  | 72,06+32,2+178,22+177,30 |  | 459.78 | [12 empty] | VV | 2 | 2 | True | 0 | ROZPOCET
| VV |  | Součet |  | 459.78 | [12 empty] | VV | 2 | 4 | True | 1 | ROZPOCET
31 | K | 733811241 | Ochrana potrubí termoizolačními trubicemi z pěnového polyetylenu PE přilepenými v příčných a podélných spojích, tloušťky izolace přes 13 do 20 mm, vnitřního průměru izolace DN do 22 mm | m | 104.26 |  | 0 | CS ÚRS 2024 02 |  | základní |  | 0 | 0.00011 | 0.011469 | 0 | 0 | 16 | K | 2 |  |  |  | ROZPOCET | 0 | 0 | 0 | 0 | 0 | 1 | 0 | 16 | -27985813
| Online PSC |  | https://podminky.urs.cz/item/CS_URS_2024_02/733811241 | [14 empty] | Online PSC | 2
| VV |  | 72,06+32,2 |  | 104.26 | [12 empty] | VV | 2 | 2 | True | 0 | ROZPOCET
| VV |  | Součet |  | 104.26 | [12 empty] | VV | 2 | 4 | True | 1 | ROZPOCET
32 | K | 733811242 | Ochrana potrubí termoizolačními trubicemi z pěnového polyetylenu PE přilepenými v příčných a podélných spojích, tloušťky izolace přes 13 do 20 mm, vnitřního průměru izolace DN přes 22 do 45 mm | m | 355.52 |  | 0 | CS ÚRS 2024 02 |  | základní |  | 0 | 0.00016 | 0.056883 | 0 | 0 | 16 | K | 2 |  |  |  | ROZPOCET | 0 | 0 | 0 | 0 | 0 | 1 | 0 | 16 | -265800348
| Online PSC |  | https://podminky.urs.cz/item/CS_URS_2024_02/733811242 | [14 empty] | Online PSC | 2
| VV |  | 178,22+177,3 |  | 355.52 | [12 empty] | VV | 2 | 2 | True | 0 | ROZPOCET
| VV |  | Součet |  | 355.52 | [12 empty] | VV | 2 | 4 | True | 1 | ROZPOCET
33 | K | 998733311 | Přesun hmot pro rozvody potrubí stanovený procentní sazbou z ceny vodorovná dopravní vzdálenost do 50 m ruční (bez užití mechanizace) v objektech výšky do 6 m | % |  |  | 0 | CS ÚRS 2025 01 |  | základní |  | 0 | 0 | 0 | 0 | 0 | 16 | K | 2 |  |  |  | ROZPOCET | 0 | 0 | 0 | 0 | 0 | 1 | 0 | 16 | 2047269977
| Online PSC |  | https://podminky.urs.cz/item/CS_URS_2025_01/998733311 | [14 empty] | Online PSC | 2
34 | K | 998733319 | Přesun hmot pro rozvody potrubí stanovený procentní sazbou z ceny vodorovná dopravní vzdálenost do 50 m Příplatek k cenám za ruční zvětšený přesun přes vymezenou vodorovnou dopravní vzdálenost za každých dalších započatých 50 m | % |  |  | 0 | CS ÚRS 2025 01 |  | základní |  | 0 | 0 | 0 | 0 | 0 | 16 | K | 2 |  |  |  | ROZPOCET | 0 | 0 | 0 | 0 | 0 | 1 | 0 | 16 | 93578326
| Online PSC |  | https://podminky.urs.cz/item/CS_URS_2025_01/998733319 | [14 empty] | Online PSC | 2
| D | 734 | Ústřední vytápění - armatury |  |  |  | 0 |  |  |  |  | 0 |  | 0.32118 |  | 0.12494 | 2 | D | 1 |  |  |  | ROZPOCET | [6 empty] | 0
35 | K | 734100811 | Demontáž armatur přírubových se dvěma přírubami do DN 50 | kus | 6 |  | 0 | CS ÚRS 2025 01 |  | základní |  | 0 | 2e-05 | 0.00012 | 0.014 | 0.084 | 16 | K | 2 |  |  |  | ROZPOCET | 0 | 0 | 0 | 0 | 0 | 1 | 0 | 16 | -607683877
| Online PSC |  | https://podminky.urs.cz/item/CS_URS_2025_01/734100811 | [14 empty] | Online PSC | 2
36 | K | 734111412 | Ventily uzavírací přírubové přímé ovládané ručně PN 16 do 300°C (V 30 111 616) DN 25 | soubor | 2 |  | 0 | CS ÚRS 2025 01 |  | základní |  | 0 | 0.00804 | 0.01608 | 0 | 0 | 16 | K | 2 |  |  |  | ROZPOCET | 0 | 0 | 0 | 0 | 0 | 1 | 0 | 16 | 78714210
| Online PSC |  | https://podminky.urs.cz/item/CS_URS_2025_01/734111412 | [14 empty] | Online PSC | 2
37 | K | 734111413 | Ventily uzavírací přírubové přímé ovládané ručně PN 16 do 300°C (V 30 111 616) DN 40 | soubor | 8 |  | 0 | CS ÚRS 2025 01 |  | základní |  | 0 | 0.01494 | 0.11952 | 0 | 0 | 16 | K | 2 |  |  |  | ROZPOCET | 0 | 0 | 0 | 0 | 0 | 1 | 0 | 16 | 2083965936
| Online PSC |  | https://podminky.urs.cz/item/CS_URS_2025_01/734111413 | [14 empty] | Online PSC | 2
38 | K | 734163443 | Filtry z uhlíkové oceli s čístícím víkem nebo vypouštěcí zátkou PN 40 do 400°C DN 25 | soubor | 1 |  | 0 | CS ÚRS 2025 01 |  | základní |  | 0 | 0.00829 | 0.00829 | 0 | 0 | 16 | K | 2 |  |  |  | ROZPOCET | 0 | 0 | 0 | 0 | 0 | 1 | 0 | 16 | -629421625
| Online PSC |  | https://podminky.urs.cz/item/CS_URS_2025_01/734163443 | [14 empty] | Online PSC | 2
39 | K | 734163444 | Filtry z uhlíkové oceli s čístícím víkem nebo vypouštěcí zátkou PN 40 do 400°C DN 32 | soubor | 4 |  | 0 | CS ÚRS 2025 01 |  | základní |  | 0 | 0.01155 | 0.0462 | 0 | 0 | 16 | K | 2 |  |  |  | ROZPOCET | 0 | 0 | 0 | 0 | 0 | 1 | 0 | 16 | 1319799758
| Online PSC |  | https://podminky.urs.cz/item/CS_URS_2025_01/734163444 | [14 empty] | Online PSC | 2
40 | K | 734172112 | Mezikusy, přírubové spoje mezikusy přírubové bez protipřírub z ocelových trubek hladkých jednoznačné DN 25 | soubor | 2 |  | 0 | CS ÚRS 2025 01 |  | základní |  | 0 | 0.00414 | 0.00828 | 0 | 0 | 16 | K | 2 |  |  |  | ROZPOCET | 0 | 0 | 0 | 0 | 0 | 1 | 0 | 16 | 200177265
| Online PSC |  | https://podminky.urs.cz/item/CS_URS_2025_01/734172112 | [14 empty] | Online PSC | 2
41 | K | 734172113 | Mezikusy, přírubové spoje mezikusy přírubové bez protipřírub z ocelových trubek hladkých jednoznačné DN 32 | soubor | 8 |  | 0 | CS ÚRS 2025 01 |  | základní |  | 0 | 0.00671 | 0.05368 | 0 | 0 | 16 | K | 2 |  |  |  | ROZPOCET | 0 | 0 | 0 | 0 | 0 | 1 | 0 | 16 | -1673479489
| Online PSC |  | https://podminky.urs.cz/item/CS_URS_2025_01/734172113 | [14 empty] | Online PSC | 2
42 | K | 734200823 | Demontáž armatur závitových se dvěma závity přes 1 do G 6/4 | kus | 10 |  | 0 | CS ÚRS 2025 01 |  | základní |  | 0 | 0.00017 | 0.0017 | 0.0022 | 0.022 | 16 | K | 2 |  |  |  | ROZPOCET | 0 | 0 | 0 | 0 | 0 | 1 | 0 | 16 | -2139084233
| Online PSC |  | https://podminky.urs.cz/item/CS_URS_2025_01/734200823 | [14 empty] | Online PSC | 2
43 | K | 734209115 | Montáž závitových armatur se 2 závity G 1 (DN 25) | kus | 2 |  | 0 | CS ÚRS 2025 01 |  | základní |  | 0 | 0.00014 | 0.00028 | 0 | 0 | 16 | K | 2 |  |  |  | ROZPOCET | 0 | 0 | 0 | 0 | 0 | 1 | 0 | 16 | 261825333
| Online PSC |  | https://podminky.urs.cz/item/CS_URS_2025_01/734209115 | [14 empty] | Online PSC | 2
44 | M | 55121199 | ventil závitový zpětný 1" | kus | 2 |  | 0 | CS ÚRS 2025 01 |  | základní |  | 0 | 0.0005 | 0.001 | 0 | 0 | 32 | M | 2 |  |  |  | ROZPOCET | 0 | 0 | 0 | 0 | 0 | 1 | 0 | 16 | 714356490
45 | M | 55121273 | ventil pojistný 1"x2,5 | kus | 2 |  | 0 | CS ÚRS 2025 01 |  | základní |  | 0 | 0.0007 | 0.0014 | 0 | 0 | 32 | M | 2 |  |  |  | ROZPOCET | 0 | 0 | 0 | 0 | 0 | 1 | 0 | 16 | 1810992519
46 | K | 734209116 | Montáž závitových armatur se 2 závity G 5/4 (DN 32) | kus | 4 |  | 0 | CS ÚRS 2025 01 |  | základní |  | 0 | 0.00021 | 0.00084 | 0 | 0 | 16 | K | 2 |  |  |  | ROZPOCET | 0 | 0 | 0 | 0 | 0 | 1 | 0 | 16 | 1369238973
| Online PSC |  | https://podminky.urs.cz/item/CS_URS_2025_01/734209116 | [14 empty] | Online PSC | 2
47 | M | 55121200 | ventil závitový zpětný 5/4" | kus | 4 |  | 0 | CS ÚRS 2025 01 |  | základní |  | 0 | 0.00054 | 0.00216 | 0 | 0 | 32 | M | 2 |  |  |  | ROZPOCET | 0 | 0 | 0 | 0 | 0 | 1 | 0 | 16 | 47804480
48 | K | 734261333 | Šroubení topenářské PN 16 do 120°C rohové G 1/2 | kus | 31 |  | 0 | CS ÚRS 2025 01 |  | základní |  | 0 | 0.00027 | 0.00837 | 0 | 0 | 16 | K | 2 |  |  |  | ROZPOCET | 0 | 0 | 0 | 0 | 0 | 1 | 0 | 16 | -966860586
| Online PSC |  | https://podminky.urs.cz/item/CS_URS_2025_01/734261333 | [14 empty] | Online PSC | 2
49 | K | 734261402 | Šroubení připojovací armatury radiátorů VK PN 10 do 110°C, regulační uzavíratelné rohové G 1/2 x 18 | kus | 31 |  | 0 | CS ÚRS 2025 01 |  | základní |  | 0 | 0.0007 | 0.0217 | 0 | 0 | 16 | K | 2 |  |  |  | ROZPOCET | 0 | 0 | 0 | 0 | 0 | 1 | 0 | 16 | 708257430
| Online PSC |  | https://podminky.urs.cz/item/CS_URS_2025_01/734261402 | [14 empty] | Online PSC | 2
50 | K | 734290814 | Demontáž armatur směšovacích přivařovacích trojcestných s přímým průtokem DN 40 | kus | 4 |  | 0 | CS ÚRS 2025 01 |  | základní |  | 0 | 1e-05 | 4e-05 | 0.00338 | 0.01352 | 16 | K | 2 |  |  |  | ROZPOCET | 0 | 0 | 0 | 0 | 0 | 1 | 0 | 16 | 643320265
| Online PSC |  | https://podminky.urs.cz/item/CS_URS_2025_01/734290814 | [14 empty] | Online PSC | 2
51 | K | 734292723 | Ostatní armatury kulové kohouty PN 42 do 185°C přímé vnitřní závit s vypouštěním G 1/2 | kus | 2 |  | 0 | CS ÚRS 2025 01 |  | základní |  | 0 | 0.00027 | 0.00054 | 0 | 0 | 16 | K | 2 |  |  |  | ROZPOCET | 0 | 0 | 0 | 0 | 0 | 1 | 0 | 16 | -479858362
| Online PSC |  | https://podminky.urs.cz/item/CS_URS_2025_01/734292723 | [14 empty] | Online PSC | 2
52 | K | 734292725 | Ostatní armatury kulové kohouty PN 42 do 185°C přímé vnitřní závit s vypouštěním G 1 | kus | 15 |  | 0 | CS ÚRS 2025 01 |  | základní |  | 0 | 0.00057 | 0.00855 | 0 | 0 | 16 | K | 2 |  |  |  | ROZPOCET | 0 | 0 | 0 | 0 | 0 | 1 | 0 | 16 | 143801477
| Online PSC |  | https://podminky.urs.cz/item/CS_URS_2025_01/734292725 | [14 empty] | Online PSC | 2
53 | K | 734295022 | Směšovací armatury otopných a chladících systémů ventily závitové PN 10 T= 120°C třícestné se servomotorem G 1 | kus | 1 |  | 0 | CS ÚRS 2025 01 |  | základní |  | 0 | 0.00146 | 0.00146 | 0 | 0 | 16 | K | 2 |  |  |  | ROZPOCET | 0 | 0 | 0 | 0 | 0 | 1 | 0 | 16 | -1241105979
| Online PSC |  | https://podminky.urs.cz/item/CS_URS_2025_01/734295022 | [14 empty] | Online PSC | 2
54 | K | 734295023 | Směšovací armatury otopných a chladících systémů ventily závitové PN 10 T= 120°C třícestné se servomotorem G 5/4 | kus | 4 |  | 0 | CS ÚRS 2025 01 |  | základní |  | 0 | 0.00172 | 0.00688 | 0 | 0 | 16 | K | 2 |  |  |  | ROZPOCET | 0 | 0 | 0 | 0 | 0 | 1 | 0 | 16 | -499253170
| Online PSC |  | https://podminky.urs.cz/item/CS_URS_2025_01/734295023 | [14 empty] | Online PSC | 2
55 | K | 734295261 | Směšovací armatury solárních a otopných systémů nebo tepelných čerpadel pohony směšovacích ventilů ovládání s vlastní regulací na konstantní teplotu se dvěma čidly napětí 230 V/příkon 3,5 VA 6 Nm/120 sec | kus | 5 |  | 0 | CS ÚRS 2024 02 |  | základní |  | 0 | 0.0008 | 0.004 | 0 | 0 | 16 | K | 2 |  |  |  | ROZPOCET | 0 | 0 | 0 | 0 | 0 | 1 | 0 | 16 | -1782184594
| Online PSC |  | https://podminky.urs.cz/item/CS_URS_2024_02/734295261 | [14 empty] | Online PSC | 2
56 | K | 734410811 | Demontáž teploměrů s ochranným pouzdrem přímých a rohových | kus | 4 |  | 0 | CS ÚRS 2025 01 |  | základní |  | 0 | 1e-05 | 4e-05 | 0.0004 | 0.0016 | 16 | K | 2 |  |  |  | ROZPOCET | 0 | 0 | 0 | 0 | 0 | 1 | 0 | 16 | -1852870311
| Online PSC |  | https://podminky.urs.cz/item/CS_URS_2025_01/734410811 | [14 empty] | Online PSC | 2
57 | K | 734411103 | Teploměry technické s pevným stonkem a jímkou zadní připojení (axiální) průměr 63 mm délka stonku 100 mm | kus | 5 |  | 0 | CS ÚRS 2025 01 |  | základní |  | 0 | 0.00054 | 0.0027 | 0 | 0 | 16 | K | 2 |  |  |  | ROZPOCET | 0 | 0 | 0 | 0 | 0 | 1 | 0 | 16 | 1536102552
| Online PSC |  | https://podminky.urs.cz/item/CS_URS_2025_01/734411103 | [14 empty] | Online PSC | 2
58 | K | 734420811 | Demontáž tlakoměrů se spodním připojením | kus | 2 |  | 0 | CS ÚRS 2025 01 |  | základní |  | 0 | 0 | 0 | 0.00191 | 0.00382 | 16 | K | 2 |  |  |  | ROZPOCET | 0 | 0 | 0 | 0 | 0 | 1 | 0 | 16 | 1240127791
| Online PSC |  | https://podminky.urs.cz/item/CS_URS_2025_01/734420811 | [14 empty] | Online PSC | 2
59 | K | 734421102 | Tlakoměry s pevným stonkem a zpětnou klapkou spodní připojení (radiální) tlaku 0-16 bar průměru 63 mm | kus | 5 |  | 0 | CS ÚRS 2025 01 |  | základní |  | 0 | 0.00147 | 0.00735 | 0 | 0 | 16 | K | 2 |  |  |  | ROZPOCET | 0 | 0 | 0 | 0 | 0 | 1 | 0 | 16 | -2118878011
| Online PSC |  | https://podminky.urs.cz/item/CS_URS_2025_01/734421102 | [14 empty] | Online PSC | 2
60 | K | 998734311 | Přesun hmot pro armatury stanovený procentní sazbou (%) z ceny vodorovná dopravní vzdálenost do 50 m ruční (bez užití mechanizace) v objektech výšky do 6 m | % |  |  | 0 | CS ÚRS 2025 01 |  | základní |  | 0 | 0 | 0 | 0 | 0 | 16 | K | 2 |  |  |  | ROZPOCET | 0 | 0 | 0 | 0 | 0 | 1 | 0 | 16 | 2005524577
| Online PSC |  | https://podminky.urs.cz/item/CS_URS_2025_01/998734311 | [14 empty] | Online PSC | 2
61 | K | 998734319 | Přesun hmot pro armatury stanovený procentní sazbou (%) z ceny vodorovná dopravní vzdálenost do 50 m Příplatek k cenám za ruční zvětšený přesun přes vymezenou vodorovnou dopravní vzdálenost za každých dalších započatých 50 m | % |  |  | 0 | CS ÚRS 2025 01 |  | základní |  | 0 | 0 | 0 | 0 | 0 | 16 | K | 2 |  |  |  | ROZPOCET | 0 | 0 | 0 | 0 | 0 | 1 | 0 | 16 | 303716992
| Online PSC |  | https://podminky.urs.cz/item/CS_URS_2025_01/998734319 | [14 empty] | Online PSC | 2
| D | 735 | Ústřední vytápění - otopná tělesa |  |  |  | 0 |  |  |  |  | 0 |  | 0.47572 |  | 2.44 | 2 | D | 1 |  |  |  | ROZPOCET | [6 empty] | 0
62 | K | 735111810 | Demontáž otopných těles litinových článkových | m2 | 100 |  | 0 | CS ÚRS 2025 01 |  | základní |  | 0 | 0 | 0 | 0.0238 | 2.38 | 16 | K | 2 |  |  |  | ROZPOCET | 0 | 0 | 0 | 0 | 0 | 1 | 0 | 16 | -1272053153
| Online PSC |  | https://podminky.urs.cz/item/CS_URS_2025_01/735111810 | [14 empty] | Online PSC | 2
63 | K | 735151173 | Otopná tělesa panelová jednodesková PN 1,0 MPa, T do 110°C bez přídavné přestupní plochy výšky tělesa 600 mm stavební délky / výkonu 600 mm / 362 W | kus | 7 |  | 0 | CS ÚRS 2025 01 |  | základní |  | 0 | 0.00964 | 0.06748 | 0 | 0 | 16 | K | 2 |  |  |  | ROZPOCET | 0 | 0 | 0 | 0 | 0 | 1 | 0 | 16 | -429578440
| Online PSC |  | https://podminky.urs.cz/item/CS_URS_2025_01/735151173 | [14 empty] | Online PSC | 2
| VV |  | 5+2 |  | 7 | [12 empty] | VV | 2 | 2 | True | 1 | ROZPOCET
64 | K | 735151175 | Otopná tělesa panelová jednodesková PN 1,0 MPa, T do 110°C bez přídavné přestupní plochy výšky tělesa 600 mm stavební délky / výkonu 800 mm / 483 W | kus | 5 |  | 0 | CS ÚRS 2025 01 |  | základní |  | 0 | 0.01212 | 0.0606 | 0 | 0 | 16 | K | 2 |  |  |  | ROZPOCET | 0 | 0 | 0 | 0 | 0 | 1 | 0 | 16 | -1759853299
| Online PSC |  | https://podminky.urs.cz/item/CS_URS_2025_01/735151175 | [14 empty] | Online PSC | 2
| VV |  | 1+1+1+1+1 |  | 5 | [12 empty] | VV | 2 | 2 | True | 1 | ROZPOCET
65 | K | 735151177 | Otopná tělesa panelová jednodesková PN 1,0 MPa, T do 110°C bez přídavné přestupní plochy výšky tělesa 600 mm stavební délky / výkonu 1000 mm / 604 W | kus | 2 |  | 0 | CS ÚRS 2025 01 |  | základní |  | 0 | 0.0146 | 0.0292 | 0 | 0 | 16 | K | 2 |  |  |  | ROZPOCET | 0 | 0 | 0 | 0 | 0 | 1 | 0 | 16 | -285864438
| Online PSC |  | https://podminky.urs.cz/item/CS_URS_2025_01/735151177 | [14 empty] | Online PSC | 2
| VV |  | 1+1 |  | 2 | [12 empty] | VV | 2 | 2 | True | 1 | ROZPOCET
66 | K | 735151179 | Otopná tělesa panelová jednodesková PN 1,0 MPa, T do 110°C bez přídavné přestupní plochy výšky tělesa 600 mm stavební délky / výkonu 1200 mm / 725 W | kus | 6 |  | 0 | CS ÚRS 2025 01 |  | základní |  | 0 | 0.01708 | 0.10248 | 0 | 0 | 16 | K | 2 |  |  |  | ROZPOCET | 0 | 0 | 0 | 0 | 0 | 1 | 0 | 16 | -1944544372
| Online PSC |  | https://podminky.urs.cz/item/CS_URS_2025_01/735151179 | [14 empty] | Online PSC | 2
| VV |  | 1+1+1+2+1 |  | 6 | [12 empty] | VV | 2 | 2 | True | 0 | ROZPOCET
| VV |  | Součet |  | 6 | [12 empty] | VV | 2 | 4 | True | 1 | ROZPOCET
67 | K | 735151180 | Otopná tělesa panelová jednodesková PN 1,0 MPa, T do 110°C bez přídavné přestupní plochy výšky tělesa 600 mm stavební délky / výkonu 1400 mm / 846 W | kus | 11 |  | 0 | CS ÚRS 2025 01 |  | základní |  | 0 | 0.01956 | 0.21516 | 0 | 0 | 16 | K | 2 |  |  |  | ROZPOCET | 0 | 0 | 0 | 0 | 0 | 1 | 0 | 16 | -918883677
| Online PSC |  | https://podminky.urs.cz/item/CS_URS_2025_01/735151180 | [14 empty] | Online PSC | 2
| VV |  | 2+2+3+3+1 |  | 11 | [12 empty] | VV | 2 | 2 | True | 1 | ROZPOCET
68 | K | 735191910 | Ostatní opravy otopných těles napuštění vody do otopného systému včetně potrubí (bez kotle a ohříváků) otopných těles | m2 | 100 |  | 0 | CS ÚRS 2024 02 |  | základní |  | 0 | 0 | 0 | 0 | 0 | 16 | K | 2 |  |  |  | ROZPOCET | 0 | 0 | 0 | 0 | 0 | 1 | 0 | 16 | -800954938
| Online PSC |  | https://podminky.urs.cz/item/CS_URS_2024_02/735191910 | [14 empty] | Online PSC | 2
69 | K | 735291800 | Demontáž konzol nebo držáků otopných těles, registrů, konvektorů do odpadu | kus | 80 |  | 0 | CS ÚRS 2025 01 |  | základní |  | 0 | 1e-05 | 0.0008 | 0.00075 | 0.06 | 16 | K | 2 |  |  |  | ROZPOCET | 0 | 0 | 0 | 0 | 0 | 1 | 0 | 16 | -1618178914
| Online PSC |  | https://podminky.urs.cz/item/CS_URS_2025_01/735291800 | [14 empty] | Online PSC | 2
70 | K | 735494811 | Vypuštění vody z otopných soustav bez kotlů, ohříváků, zásobníků a nádrží | m2 | 100 |  | 0 | CS ÚRS 2024 02 |  | základní |  | 0 | 0 | 0 | 0 | 0 | 16 | K | 2 |  |  |  | ROZPOCET | 0 | 0 | 0 | 0 | 0 | 1 | 0 | 16 | -71174551
| Online PSC |  | https://podminky.urs.cz/item/CS_URS_2024_02/735494811 | [14 empty] | Online PSC | 2
71 | K | 998735311 | Přesun hmot pro otopná tělesa stanovený procentní sazbou (%) z ceny vodorovná dopravní vzdálenost do 50 m ruční (bez užití mechanizace) v objektech výšky do 6 m | % |  |  | 0 | CS ÚRS 2025 01 |  | základní |  | 0 | 0 | 0 | 0 | 0 | 16 | K | 2 |  |  |  | ROZPOCET | 0 | 0 | 0 | 0 | 0 | 1 | 0 | 16 | 1355962096
| Online PSC |  | https://podminky.urs.cz/item/CS_URS_2025_01/998735311 | [14 empty] | Online PSC | 2
72 | K | 998735319 | Přesun hmot pro otopná tělesa stanovený procentní sazbou (%) z ceny vodorovná dopravní vzdálenost do 50 m Příplatek k cenám za ruční zvětšený přesun přes vymezenou vodorovnou dopravní vzdálenost za každých dalších započatých 50 m | % |  |  | 0 | CS ÚRS 2025 01 |  | základní |  | 0 | 0 | 0 | 0 | 0 | 16 | K | 2 |  |  |  | ROZPOCET | 0 | 0 | 0 | 0 | 0 | 1 | 0 | 16 | -1275762017
| Online PSC |  | https://podminky.urs.cz/item/CS_URS_2025_01/998735319 | [14 empty] | Online PSC | 2
| D | 795 | Lokální vytápění |  |  |  | 0 |  |  |  |  | 0 |  | 0.0385 |  | 0 | 2 | D | 1 |  |  |  | ROZPOCET | [6 empty] | 0
73 | K | 795942016 | Napojení ohniště na komínový průduch (materiál ve specifikaci) kouřovodem ocelovým nebo nerezovým lomené D 200 mm | m | 3 |  | 0 | CS ÚRS 2025 01 |  | základní |  | 0 | 0 | 0 | 0 | 0 | 16 | K | 2 |  |  |  | ROZPOCET | 0 | 0 | 0 | 0 | 0 | 1 | 0 | 16 | -1808006885
| Online PSC |  | https://podminky.urs.cz/item/CS_URS_2025_01/795942016 | [14 empty] | Online PSC | 2
| VV |  | 2+1 |  | 3 | [12 empty] | VV | 2 | 2 | True | 1 | ROZPOCET
74 | M | 54171020 | roura kouřová tl plechu 2mm dl 1m D 200mm | m | 3 |  | 0 | CS ÚRS 2025 01 |  | základní |  | 0 | 0.0111 | 0.0333 | 0 | 0 | 32 | M | 2 |  |  |  | ROZPOCET | 0 | 0 | 0 | 0 | 0 | 1 | 0 | 16 | -1212690398
75 | M | 54171585 | oblouk přestavitelný 0-90° s víčkem D 200mm | kus | 1 |  | 0 | CS ÚRS 2025 01 |  | základní |  | 0 | 0.0052 | 0.0052 | 0 | 0 | 32 | M | 2 |  |  |  | ROZPOCET | 0 | 0 | 0 | 0 | 0 | 1 | 0 | 16 | 325146555

## 05 - Větrání
{7036e80a-0dcf-48f9-8036-f9ebf54cfd33}
2
| KRYCÍ LIST SOUPISU PRACÍ | [7 empty] | v --- níže se nacházejí doplnkové a pomocné údaje k sestavám --- v | [8 empty] | False
Stavba:
Rekonstrukce a rozšíření školní jídelny a kuchyně ZŠ Žižkov Kutná Hora
Objekt:
05 - Větrání
| KSO: |  |  |  |  | CC-CZ:
| Místo: |  | Kutná Hora |  |  | Datum: | 10. 1. 2025
| Zadavatel: |  |  |  |  | IČ: | 00236195
|  | Město Kutná Hora |  |  |  | DIČ:
| Účastník: |  |  |  |  | IČ: | Vyplň údaj
|  | Vyplň údaj |  |  |  | DIČ: | Vyplň údaj
| Projektant: |  |  |  |  | IČ: | 46679120
|  | STATUS stavební a.s. |  |  |  | DIČ: | CZ46679120
| Zpracovatel: |  |  |  |  | IČ: | 46679120
|  | STATUS stavební a.s. |  |  |  | DIČ: | CZ46679120
Poznámka:
| Cena bez DPH | [5 empty] | 0
|  |  | Základ daně |  |  | Sazba daně | Výše daně
| DPH | základní | 0 |  |  | 21% | 0
|  | snížená | 0 |  |  | 12% | 0
|  | zákl. přenesená | 0 |  |  | 21% | 0
|  | sníž. přenesená | 0 |  |  | 12% | 0
|  | nulová | 0 |  |  | 0% | 0
| Cena s DPH |  |  | v | CZK |  | 0
REKAPITULACE ČLENĚNÍ SOUPISU PRACÍ
Stavba:
Rekonstrukce a rozšíření školní jídelny a kuchyně ZŠ Žižkov Kutná Hora
Objekt:
05 - Větrání
Místo: |  |  | Kutná Hora |  |  | Datum: | 10. 1. 2025
Zadavatel: |  |  | Město Kutná Hora |  |  | Projektant: | STATUS stavební a.s.
Účastník: |  |  | Vyplň údaj |  |  | Zpracovatel: | STATUS stavební a.s.
Kód dílu - Popis | [6 empty] | Cena celkem [CZK]
Náklady stavby celkem | [6 empty] | 0 | [11 empty] | -1
| PSV - Práce a dodávky PSV | [5 empty] | 0
| 751 - Vzduchotechnika | [5 empty] | 0
SOUPIS PRACÍ
Stavba:
Rekonstrukce a rozšíření školní jídelny a kuchyně ZŠ Žižkov Kutná Hora
Objekt:
05 - Větrání
Místo: |  |  | Kutná Hora |  |  | Datum: | 10. 1. 2025
Zadavatel: |  |  | Město Kutná Hora |  |  | Projektant: | STATUS stavební a.s.
Účastník: |  |  | Vyplň údaj |  |  | Zpracovatel: | STATUS stavební a.s.
PČ | Typ | Kód | Popis | MJ | Množství | J.cena [CZK] | Cena celkem [CZK] | Cenová soustava |  | DPH | J. Nh [h] | Nh celkem [h] | J. hmotnost [t] | Hmotnost celkem [t] | J. suť [t] | Suť Celkem [t]
Náklady soupisu celkem | [6 empty] | 0 |  |  |  |  | 0 |  | 8.3108 |  | 1.8278 |  | D | -1 | [10 empty] | 0
| D | PSV | Práce a dodávky PSV |  |  |  | 0 |  |  |  |  | 0 |  | 8.3108 |  | 1.8278 | 2 | D | 0 |  |  |  | ROZPOCET | [6 empty] | 0
| D | 751 | Vzduchotechnika |  |  |  | 0 |  |  |  |  | 0 |  | 8.3108 |  | 1.8278 | 2 | D | 1 |  |  |  | ROZPOCET | [6 empty] | 0
1 | K | 751123884 | Demontáž ventilátoru radiálního vysokotlakého čtyřhranné potrubí, průřezu přes 0,210 do 0,280 m2 | kus | 1 |  | 0 | CS ÚRS 2025 01 |  | základní |  | 0 | 0 | 0 | 0.054 | 0.054 | 16 | K | 2 |  |  |  | ROZPOCET | 0 | 0 | 0 | 0 | 0 | 1 | 0 | 16 | 154417215
| Online PSC |  | https://podminky.urs.cz/item/CS_URS_2025_01/751123884 | [14 empty] | Online PSC | 2
2 | K | 751311092 | Montáž vyústi čtyřhranné do čtyřhranného potrubí, průřezu přes 0,040 do 0,080 m2 | kus | 20 |  | 0 | CS ÚRS 2025 01 |  | základní |  | 0 | 0 | 0 | 0 | 0 | 16 | K | 2 |  |  |  | ROZPOCET | 0 | 0 | 0 | 0 | 0 | 1 | 0 | 16 | -225567057
| Online PSC |  | https://podminky.urs.cz/item/CS_URS_2025_01/751311092 | [14 empty] | Online PSC | 2
| VV |  | "1.1" 10 |  | 10 | [12 empty] | VV | 2 | 2 | True | 0 | ROZPOCET
| VV |  | "2.1" 10 |  | 10 | [12 empty] | VV | 2 | 2 | True | 0 | ROZPOCET
| VV |  | Součet |  | 20 | [12 empty] | VV | 2 | 4 | True | 1 | ROZPOCET
3 | M | 42972665 | výústka komfortní jednořadá Al 300x150mm | kus | 20 |  | 0 | CS ÚRS 2025 01 |  | základní |  | 0 | 0.0005 | 0.01 | 0 | 0 | 32 | M | 2 |  |  |  | ROZPOCET | 0 | 0 | 0 | 0 | 0 | 1 | 0 | 16 | 1975536311
4 | K | 751311093 | Montáž vyústi čtyřhranné do čtyřhranného potrubí, průřezu přes 0,080 do 0,150 m2 | kus | 7 |  | 0 | CS ÚRS 2025 01 |  | základní |  | 0 | 0 | 0 | 0 | 0 | 16 | K | 2 |  |  |  | ROZPOCET | 0 | 0 | 0 | 0 | 0 | 1 | 0 | 16 | -1326363616
| Online PSC |  | https://podminky.urs.cz/item/CS_URS_2025_01/751311093 | [14 empty] | Online PSC | 2
5 | M | 42972675 | výústka komfortní jednořadá Al 500x200mm | kus | 7 |  | 0 | CS ÚRS 2025 01 |  | základní |  | 0 | 0.0008 | 0.0056 | 0 | 0 | 32 | M | 2 |  |  |  | ROZPOCET | 0 | 0 | 0 | 0 | 0 | 1 | 0 | 16 | 896029327
6 | K | 751311111 | Montáž vyústi čtyřhranné do kruhového potrubí, průřezu do 0,040 m2 | kus | 9 |  | 0 | CS ÚRS 2025 01 |  | základní |  | 0 | 0 | 0 | 0 | 0 | 16 | K | 2 |  |  |  | ROZPOCET | 0 | 0 | 0 | 0 | 0 | 1 | 0 | 16 | 266586454
| Online PSC |  | https://podminky.urs.cz/item/CS_URS_2025_01/751311111 | [14 empty] | Online PSC | 2
7 | M | 42973009 | výusť jednořadá do kruhového potrubí SPIRO Pz 200x75mm | kus | 4 |  | 0 | CS ÚRS 2025 01 |  | základní |  | 0 | 0.0001 | 0.0004 | 0 | 0 | 32 | M | 2 |  |  |  | ROZPOCET | 0 | 0 | 0 | 0 | 0 | 1 | 0 | 16 | -1221510893
8 | M | 42973011 | výusť jednořadá do kruhového potrubí SPIRO Pz 300x75mm | kus | 2 |  | 0 | CS ÚRS 2025 01 |  | základní |  | 0 | 0.00015 | 0.0003 | 0 | 0 | 32 | M | 2 |  |  |  | ROZPOCET | 0 | 0 | 0 | 0 | 0 | 1 | 0 | 16 | 576270346
9 | M | 42973014 | výusť jednořadá do kruhového potrubí SPIRO Pz 400x75mm | kus | 3 |  | 0 | CS ÚRS 2025 01 |  | základní |  | 0 | 0.0002 | 0.0006 | 0 | 0 | 32 | M | 2 |  |  |  | ROZPOCET | 0 | 0 | 0 | 0 | 0 | 1 | 0 | 16 | 1191165425
10 | K | 751311819 | Demontáž vyústi čtyřhranné do čtyřhranného nebo kruhového potrubí, průřezu přes 0,250 m2 | kus | 22 |  | 0 | CS ÚRS 2025 01 |  | základní |  | 0 | 0 | 0 | 0.0015 | 0.033 | 16 | K | 2 |  |  |  | ROZPOCET | 0 | 0 | 0 | 0 | 0 | 1 | 0 | 16 | -1640649114
| Online PSC |  | https://podminky.urs.cz/item/CS_URS_2025_01/751311819 | [14 empty] | Online PSC | 2
11 | K | 751322011 | Montáž talířových ventilů, anemostatů, dýz talířového ventilu, průměru do 100 mm | kus | 4 |  | 0 | CS ÚRS 2025 01 |  | základní |  | 0 | 0 | 0 | 0 | 0 | 16 | K | 2 |  |  |  | ROZPOCET | 0 | 0 | 0 | 0 | 0 | 1 | 0 | 16 | -1242808917
| Online PSC |  | https://podminky.urs.cz/item/CS_URS_2025_01/751322011 | [14 empty] | Online PSC | 2
12 | M | 42972212 | ventil talířový pro odvod vzduchu kovový D 100mm | kus | 4 |  | 0 | CS ÚRS 2025 01 |  | základní |  | 0 | 0.0004 | 0.0016 | 0 | 0 | 32 | M | 2 |  |  |  | ROZPOCET | 0 | 0 | 0 | 0 | 0 | 1 | 0 | 16 | -1708759299
| VV |  | 4 |  | 4 | [12 empty] | VV | 2 | 2 | True | 0 | ROZPOCET
| VV |  | Součet |  | 4 | [12 empty] | VV | 2 | 4 | True | 1 | ROZPOCET
13 | K | 751322012 | Montáž talířových ventilů, anemostatů, dýz talířového ventilu, průměru přes 100 do 200 mm | kus | 6 |  | 0 | CS ÚRS 2025 01 |  | základní |  | 0 | 0 | 0 | 0 | 0 | 16 | K | 2 |  |  |  | ROZPOCET | 0 | 0 | 0 | 0 | 0 | 1 | 0 | 16 | 980754660
| Online PSC |  | https://podminky.urs.cz/item/CS_URS_2025_01/751322012 | [14 empty] | Online PSC | 2
14 | M | 42972214 | ventil talířový pro odvod vzduchu kovový D 150mm | kus | 3 |  | 0 | CS ÚRS 2025 01 |  | základní |  | 0 | 0.0005 | 0.0015 | 0 | 0 | 32 | M | 2 |  |  |  | ROZPOCET | 0 | 0 | 0 | 0 | 0 | 1 | 0 | 16 | 628183951
15 | M | 42972216 | ventil talířový pro odvod vzduchu kovový D 200mm | kus | 3 |  | 0 | CS ÚRS 2025 01 |  | základní |  | 0 | 0.0008 | 0.0024 | 0 | 0 | 32 | M | 2 |  |  |  | ROZPOCET | 0 | 0 | 0 | 0 | 0 | 1 | 0 | 16 | 532217611
| VV |  | 3 |  | 3 | [12 empty] | VV | 2 | 2 | True | 0 | ROZPOCET
| VV |  | Součet |  | 3 | [12 empty] | VV | 2 | 4 | True | 1 | ROZPOCET
16 | K | 751344114 | Montáž tlumičů hluku pro kruhové potrubí, průměru přes 300 do 400 mm | kus | 5 |  | 0 | CS ÚRS 2025 01 |  | základní |  | 0 | 0 | 0 | 0 | 0 | 16 | K | 2 |  |  |  | ROZPOCET | 0 | 0 | 0 | 0 | 0 | 1 | 0 | 16 | 1498629229
| Online PSC |  | https://podminky.urs.cz/item/CS_URS_2025_01/751344114 | [14 empty] | Online PSC | 2
17 | M | 42976010 | tlumič hluku kruhový Pz, D 315mm, l=1000mm | kus | 5 |  | 0 | CS ÚRS 2025 01 |  | základní |  | 0 | 0.005 | 0.025 | 0 | 0 | 32 | M | 2 |  |  |  | ROZPOCET | 0 | 0 | 0 | 0 | 0 | 1 | 0 | 16 | 1837275691
18 | K | 751344121 | Montáž tlumičů hluku pro čtyřhranné potrubí, průřezu do 0,150 m2 | kus | 6 |  | 0 | CS ÚRS 2025 01 |  | základní |  | 0 | 0 | 0 | 0 | 0 | 16 | K | 2 |  |  |  | ROZPOCET | 0 | 0 | 0 | 0 | 0 | 1 | 0 | 16 | 179960219
| Online PSC |  | https://podminky.urs.cz/item/CS_URS_2025_01/751344121 | [14 empty] | Online PSC | 2
19 | M | 42976031 | tlumič hluku čtyřhranný Pz 500x300x1000mm | kus | 6 |  | 0 | CS ÚRS 2025 01 |  | základní |  | 0 | 0.023 | 0.138 | 0 | 0 | 32 | M | 2 |  |  |  | ROZPOCET | 0 | 0 | 0 | 0 | 0 | 1 | 0 | 16 | 653020362
20 | K | 751344122 | Montáž tlumičů hluku pro čtyřhranné potrubí, průřezu přes 0,150 do 0,300 m2 | kus | 10 |  | 0 | CS ÚRS 2025 01 |  | základní |  | 0 | 0 | 0 | 0 | 0 | 16 | K | 2 |  |  |  | ROZPOCET | 0 | 0 | 0 | 0 | 0 | 1 | 0 | 16 | 20390497
| Online PSC |  | https://podminky.urs.cz/item/CS_URS_2025_01/751344122 | [14 empty] | Online PSC | 2
21 | M | 42976033 | tlumič hluku čtyřhranný Pz 600x350x1000mm | kus | 2 |  | 0 | CS ÚRS 2025 01 |  | základní |  | 0 | 0.03 | 0.06 | 0 | 0 | 32 | M | 2 |  |  |  | ROZPOCET | 0 | 0 | 0 | 0 | 0 | 1 | 0 | 16 | -194184787
22 | M | 42976034 | tlumič hluku čtyřhranný Pz 700x400x1000mm | kus | 8 |  | 0 | CS ÚRS 2025 01 |  | základní |  | 0 | 0.0346 | 0.2768 | 0 | 0 | 32 | M | 2 |  |  |  | ROZPOCET | 0 | 0 | 0 | 0 | 0 | 1 | 0 | 16 | 1533772839
23 | K | 751377025 | Montáž odsávacích stropů, zákrytů odsávacího zákrytu (digestoř) průmyslového nástěnného, průřezu přes 2,5 do 3,0 m2 | kus | 2 |  | 0 | CS ÚRS 2025 01 |  | základní |  | 0 | 0 | 0 | 0 | 0 | 16 | K | 2 |  |  |  | ROZPOCET | 0 | 0 | 0 | 0 | 0 | 1 | 0 | 16 | 347307241
| Online PSC |  | https://podminky.urs.cz/item/CS_URS_2025_01/751377025 | [14 empty] | Online PSC | 2
24 | M | RMAT00023 | zákryt průmyslový odsávací nástěnná (digestoř) 1700x1650, 2x odsávací hrdlo pr. 200 mm, lamelový odlučovač 2ks, osvětlení 1X LED 44W, POL. 3.4 | kus | 1 |  | 0 |  |  | základní |  | 0 | 0.102 | 0.102 | 0 | 0 | 32 | M | 2 |  |  |  | ROZPOCET | 0 | 0 | 0 | 0 | 0 | 1 | 0 | 16 | -1985184015
25 | M | RMAT00024 | zákryt průmyslový odsávací nástěnná (digestoř) 1600x1600, 2x odsávací hrdlo pr. 200 mm, cyklonový odlučovač 2ks, osvětlení 1X LED 44W, POL. 3.5 | kus | 1 |  | 0 |  |  | základní |  | 0 | 0.102 | 0.102 | 0 | 0 | 32 | M | 2 |  |  |  | ROZPOCET | 0 | 0 | 0 | 0 | 0 | 1 | 0 | 16 | 857553490
| VV |  | 1 |  | 1 | [12 empty] | VV | 2 | 2 | True | 1 | ROZPOCET
26 | K | 751377029 | Montáž odsávacích stropů, zákrytů odsávacího zákrytu (digestoř) průmyslového nástěnného, průřezu přes 4,5 m2 | kus | 3 |  | 0 | CS ÚRS 2025 01 |  | základní |  | 0 | 0 | 0 | 0 | 0 | 16 | K | 2 |  |  |  | ROZPOCET | 0 | 0 | 0 | 0 | 0 | 1 | 0 | 16 | 1386119221
| Online PSC |  | https://podminky.urs.cz/item/CS_URS_2025_01/751377029 | [14 empty] | Online PSC | 2
27 | M | RMAT00021 | zákryt průmyslový odsávací nástěnná (digestoř) 3700x1600, 2x odsávací hrdlo pr. 200 mm, lamelová odlučovač 2ks, osvětlení 2X LED 44W, POL. 3.2 |  | 1 |  | 0 |  |  | základní |  | 0 | 0 | 0 | 0 | 0 | 32 | M | 2 |  |  |  | ROZPOCET | 0 | 0 | 0 | 0 | 0 | 1 | 0 | 16 | -343630176
28 | M | RMAT00022 | zákryt průmyslový odsávací nástěnná (digestoř) 3150x1600, 2x odsávací hrdlo pr. 200 mm, lamelová odlučovač 2ks, osvětlení 2X LED 44W, POL. 3.3 |  | 1 |  | 0 |  |  | základní |  | 0 | 0 | 0 | 0 | 0 | 32 | M | 2 |  |  |  | ROZPOCET | 0 | 0 | 0 | 0 | 0 | 1 | 0 | 16 | -1604571020
29 | M | RMAT00025 | zákryt průmyslový odsávací nástěnná (digestoř) 3320x1600, 2x odsávací hrdlo pr. 200 mm, cyklonový odlučovač 4ks, osvětlení 2X LED 44W, POL. 3.6 |  | 1 |  | 0 |  |  | základní |  | 0 | 0 | 0 | 0 | 0 | 32 | M | 2 |  |  |  | ROZPOCET | 0 | 0 | 0 | 0 | 0 | 1 | 0 | 16 | 1233229344
30 | K | 751377048 | Montáž odsávacího zákrytu (digestoř) průmyslového závěsného, 5000x2350, 2x odsávací hrdlo pr. 400 mm, přívodní hrdlo pr. 280 mm 4x, přívodní výústky 12ks, cyklonový odlučovač 12ks, osvětlení 4X LED 55W | kus | 1 |  | 0 | CS ÚRS 2025 01 |  | základní |  | 0 | 0 | 0 | 0 | 0 | 16 | K | 2 |  |  |  | ROZPOCET | 0 | 0 | 0 | 0 | 0 | 1 | 0 | 16 | -1765811552
| Online PSC |  | https://podminky.urs.cz/item/CS_URS_2025_01/751377048 | [14 empty] | Online PSC | 2
31 | M | 42958110 | zákryt průmyslový odsávací závěsný (digestoř) 5000x2350, 2x odsávací hrdlo pr. 400 mm, přívodní hrdlo pr. 280 mm 4x, přívodní výústky 12ks, cyklonový odlučovač 12ks, osvětlení 4X LED 55W, POL. 4.2 | kus | 1 |  | 0 | CS ÚRS 2025 01 |  | základní |  | 0 | 0.1918 | 0.1918 | 0 | 0 | 32 | M | 2 |  |  |  | ROZPOCET | 0 | 0 | 0 | 0 | 0 | 1 | 0 | 16 | -766515197
32 | K | 751377827 | Demontáž odsávacích stropů, zákrytů odsávacího zákrytu (digestoř) průmyslového nástěnného, průřezu přes 3,5 do 4,0 m2 | kus | 5 |  | 0 | CS ÚRS 2025 01 |  | základní |  | 0 | 0 | 0 | 0.0685 | 0.3425 | 16 | K | 2 |  |  |  | ROZPOCET | 0 | 0 | 0 | 0 | 0 | 1 | 0 | 16 | 889181089
| Online PSC |  | https://podminky.urs.cz/item/CS_URS_2025_01/751377827 | [14 empty] | Online PSC | 2
33 | K | 751398051 | Montáž ostatních zařízení protidešťové žaluzie nebo žaluziové klapky na čtyřhranné potrubí, průřezu do 0,150 m2 | kus | 6 |  | 0 | CS ÚRS 2025 01 |  | základní |  | 0 | 0 | 0 | 0 | 0 | 16 | K | 2 |  |  |  | ROZPOCET | 0 | 0 | 0 | 0 | 0 | 1 | 0 | 16 | 884179105
| Online PSC |  | https://podminky.urs.cz/item/CS_URS_2025_01/751398051 | [14 empty] | Online PSC | 2
34 | M | 42972956 | žaluzie přetlaková samočinná lamely z Al plechu do 7m/s, pro potrubí 500x300mm | kus | 2 |  | 0 | CS ÚRS 2025 01 |  | základní |  | 0 | 0.0041 | 0.0082 | 0 | 0 | 32 | M | 2 |  |  |  | ROZPOCET | 0 | 0 | 0 | 0 | 0 | 1 | 0 | 16 | 1946240634
35 | M | 429729171 | žaluzie protidešťová s pevnými lamelami, pozink, pro potrubí 315x315mm | kus | 4 |  | 0 |  |  | základní |  | 0 | 0.0048 | 0.0192 | 0 | 0 | 32 | M | 2 |  |  |  | ROZPOCET | 0 | 0 | 0 | 0 | 0 | 1 | 0 | 16 | -156111695
| VV |  | 2+2 |  | 4 | [12 empty] | VV | 2 | 2 | True | 0 | ROZPOCET
| VV |  | Součet |  | 4 | [12 empty] | VV | 2 | 4 | True | 1 | ROZPOCET
36 | K | 751398825 | Demontáž ostatních zařízení větrací mřížky stěnové, průřezu přes 0,200 m2 | kus | 2 |  | 0 | CS ÚRS 2025 01 |  | základní |  | 0 | 0 | 0 | 0.0002 | 0.0004 | 16 | K | 2 |  |  |  | ROZPOCET | 0 | 0 | 0 | 0 | 0 | 1 | 0 | 16 | 1419218247
| Online PSC |  | https://podminky.urs.cz/item/CS_URS_2025_01/751398825 | [14 empty] | Online PSC | 2
37 | K | 751398842 | Demontáž ostatních zařízení protidešťové žaluzie nebo žaluziové klapky z kruhového potrubí, průměru přes 300 do 400 mm | kus | 1 |  | 0 | CS ÚRS 2025 01 |  | základní |  | 0 | 0 | 0 | 0.0015 | 0.0015 | 16 | K | 2 |  |  |  | ROZPOCET | 0 | 0 | 0 | 0 | 0 | 1 | 0 | 16 | 226975793
| Online PSC |  | https://podminky.urs.cz/item/CS_URS_2025_01/751398842 | [14 empty] | Online PSC | 2
38 | K | 751510012 | Vzduchotechnické potrubí z pozinkovaného plechu čtyřhranné s přírubou, průřezu přes 0,03 do 0,07 m2 | m | 10 |  | 0 | CS ÚRS 2025 01 |  | základní |  | 0 | 0.0084 | 0.084 | 0 | 0 | 16 | K | 2 |  |  |  | ROZPOCET | 0 | 0 | 0 | 0 | 0 | 1 | 0 | 16 | 486243207
| Online PSC |  | https://podminky.urs.cz/item/CS_URS_2025_01/751510012 | [14 empty] | Online PSC | 2
| VV |  | "250x250" 2+2+2+1 |  | 7 | [12 empty] | VV | 2 | 2 | True | 0 | ROZPOCET
| VV |  | "300x150" 0,15*20 |  | 3 | [12 empty] | VV | 2 | 2 | True | 0 | ROZPOCET
| VV |  | Součet |  | 10 | [12 empty] | VV | 2 | 4 | True | 1 | ROZPOCET
39 | K | 751510013 | Vzduchotechnické potrubí z pozinkovaného plechu čtyřhranné s přírubou, průřezu přes 0,07 do 0,13 m2 | m | 29.14 |  | 0 | CS ÚRS 2025 01 |  | základní |  | 0 | 0.01336 | 0.38931 | 0 | 0 | 16 | K | 2 |  |  |  | ROZPOCET | 0 | 0 | 0 | 0 | 0 | 1 | 0 | 16 | -144418820
| Online PSC |  | https://podminky.urs.cz/item/CS_URS_2025_01/751510013 | [14 empty] | Online PSC | 2
| VV |  | "400x250"3+1,5+1,5+3 |  | 9 | [12 empty] | VV | 2 | 2 | True | 0 | ROZPOCET
| VV |  | "500x250"3+3+5,73 |  | 11.73 | [12 empty] | VV | 2 | 2 | True | 0 | ROZPOCET
| VV |  | "300X250"3,5 |  | 3.5 | [12 empty] | VV | 2 | 2 | True | 0 | ROZPOCET
| VV |  | "315x315"0,76+0,65+0,8+0,8+0,3+0,3+0,8+0,5 |  | 4.91 | [12 empty] | VV | 2 | 2 | True | 0 | ROZPOCET
| VV |  | Součet |  | 29.14 | [12 empty] | VV | 2 | 4 | True | 1 | ROZPOCET
40 | K | 751510014 | Vzduchotechnické potrubí z pozinkovaného plechu čtyřhranné s přírubou, průřezu přes 0,13 do 0,28 m2 | m | 84.6 |  | 0 | CS ÚRS 2025 01 |  | základní |  | 0 | 0.01842 | 1.5583 | 0 | 0 | 16 | K | 2 |  |  |  | ROZPOCET | 0 | 0 | 0 | 0 | 0 | 1 | 0 | 16 | 1991131964
| Online PSC |  | https://podminky.urs.cz/item/CS_URS_2025_01/751510014 | [14 empty] | Online PSC | 2
| VV |  | "500x300"0,9+1,76+7,55+6,9+1,78+3,82+2,45+0,91+2+2,9+2+1,7+0,8+2+0,8+3,9+2 |  | 44.17 | [12 empty] | VV | 2 | 2 | True | 0 | ROZPOCET
| VV |  | "600x300"4,94+1+4,7+2,96 |  | 13.6 | [12 empty] | VV | 2 | 2 | True | 0 | ROZPOCET
| VV |  | "600x350"1,93+0,95+0,95+1,71 |  | 5.54 | [12 empty] | VV | 2 | 2 | True | 0 | ROZPOCET
| VV |  | "400x400"0,35+0,5+1,1+0,5 |  | 2.45 | [12 empty] | VV | 2 | 2 | True | 0 | ROZPOCET
| VV |  | "400x500"1,82+0,35 |  | 2.17 | [12 empty] | VV | 2 | 2 | True | 0 | ROZPOCET
| VV |  | "700x250"0,5 |  | 0.5 | [12 empty] | VV | 2 | 2 | True | 0 | ROZPOCET
| VV |  | "600x250"0,5+0,9+5,9+1,95 |  | 9.25 | [12 empty] | VV | 2 | 2 | True | 0 | ROZPOCET
| VV |  | "500x400"1,03+2,48+2,51+0,9 |  | 6.92 | [12 empty] | VV | 2 | 2 | True | 0 | ROZPOCET
| VV |  | Součet |  | 84.6 | [12 empty] | VV | 2 | 4 | True | 1 | ROZPOCET
41 | K | 751510015 | Vzduchotechnické potrubí z pozinkovaného plechu čtyřhranné s přírubou, průřezu přes 0,28 do 0,50 m2 | m | 55 |  | 0 | CS ÚRS 2025 01 |  | základní |  | 0 | 0.02669 | 1.468 | 0 | 0 | 16 | K | 2 |  |  |  | ROZPOCET | 0 | 0 | 0 | 0 | 0 | 1 | 0 | 16 | -1974370165
| Online PSC |  | https://podminky.urs.cz/item/CS_URS_2025_01/751510015 | [14 empty] | Online PSC | 2
| VV |  | "710x400" 1,2+0,88+1,65+3,17+0,81+1,51+1,63+1,3+5,36+1,36+2,84+4,45 |  | 26.16 | [12 empty] | VV | 2 | 2 | True | 0 | ROZPOCET
| VV |  | "710x400" 2,52+3,86+1+2,65+7,84+3,17 |  | 21.04 | [12 empty] | VV | 2 | 2 | True | 0 | ROZPOCET
| VV |  | "900x400"1,65+1,1+1,4+1,65+2 |  | 7.8 | [12 empty] | VV | 2 | 2 | True | 0 | ROZPOCET
| VV |  | Součet |  | 55 | [12 empty] | VV | 2 | 4 | True | 1 | ROZPOCET
42 | K | 751510041 | Vzduchotechnické potrubí z pozinkovaného plechu kruhové, trouba spirálně vinutá bez příruby, průměru do 100 mm | m | 8.11 |  | 0 | CS ÚRS 2025 01 |  | základní |  | 0 | 0.00168 | 0.013625 | 0 | 0 | 16 | K | 2 |  |  |  | ROZPOCET | 0 | 0 | 0 | 0 | 0 | 1 | 0 | 16 | 1375414984
| Online PSC |  | https://podminky.urs.cz/item/CS_URS_2025_01/751510041 | [14 empty] | Online PSC | 2
| VV |  | "100"1+1,5+0,35+1+0,5+1+1+1,76 |  | 8.11 | [12 empty] | VV | 2 | 2 | True | 0 | ROZPOCET
| VV |  | Součet |  | 8.11 | [12 empty] | VV | 2 | 4 | True | 1 | ROZPOCET
43 | K | 751510042 | Vzduchotechnické potrubí z pozinkovaného plechu kruhové, trouba spirálně vinutá bez příruby, průměru přes 100 do 200 mm | m | 56.66 |  | 0 | CS ÚRS 2025 01 |  | základní |  | 0 | 0.00345 | 0.19548 | 0 | 0 | 16 | K | 2 |  |  |  | ROZPOCET | 0 | 0 | 0 | 0 | 0 | 1 | 0 | 16 | -1543195448
| Online PSC |  | https://podminky.urs.cz/item/CS_URS_2025_01/751510042 | [14 empty] | Online PSC | 2
| VV |  | "200"0,5*2+1,73*2+1+1,4+1+1+0,6+2,36+1,6+0,4+0,5+1+1+0,5+0,25+0,8+0,45+1+1+0,5+1+0,4+1+1+0,8+0,9+1+0,3+1+1+2,4+0,9+0,5 |  | 33.02 | [12 empty] | VV | 2 | 2 | True | 0 | ROZPOCET
| VV |  | "150"0,5+1,9+0,6+0,73+0,6+3,3 |  | 7.63 | [12 empty] | VV | 2 | 2 | True | 0 | ROZPOCET
| VV |  | "200"1,95+0,9+0,25+1+4+1,73+4,16+1,02+1 |  | 16.01 | [12 empty] | VV | 2 | 2 | True | 0 | ROZPOCET
| VV |  | Součet |  | 56.66 | [12 empty] | VV | 2 | 4 | True | 1 | ROZPOCET
44 | K | 751510043 | Vzduchotechnické potrubí z pozinkovaného plechu kruhové, trouba spirálně vinutá bez příruby, průměru přes 200 do 300 mm | m | 18.31 |  | 0 | CS ÚRS 2025 01 |  | základní |  | 0 | 0.00531 | 0.097226 | 0 | 0 | 16 | K | 2 |  |  |  | ROZPOCET | 0 | 0 | 0 | 0 | 0 | 1 | 0 | 16 | -468195754
| Online PSC |  | https://podminky.urs.cz/item/CS_URS_2025_01/751510043 | [14 empty] | Online PSC | 2
| VV |  | "280"2+1+1+1+1 |  | 6 | [12 empty] | VV | 2 | 2 | True | 0 | ROZPOCET
| VV |  | "250"3,92+0,3+2+1+4,2+0,89 |  | 12.31 | [12 empty] | VV | 2 | 2 | True | 0 | ROZPOCET
| VV |  | Součet |  | 18.31 | [12 empty] | VV | 2 | 4 | True | 1 | ROZPOCET
45 | K | 751510044 | Vzduchotechnické potrubí z pozinkovaného plechu kruhové, trouba spirálně vinutá bez příruby, průměru přes 300 do 400 mm | m | 32.13 |  | 0 | CS ÚRS 2025 01 |  | základní |  | 0 | 0.00817 | 0.2625 | 0 | 0 | 16 | K | 2 |  |  |  | ROZPOCET | 0 | 0 | 0 | 0 | 0 | 1 | 0 | 16 | -1617224528
| Online PSC |  | https://podminky.urs.cz/item/CS_URS_2025_01/751510044 | [14 empty] | Online PSC | 2
| VV |  | "315" 0,62+0,3+1,8+4,8+1,8+0,9+0,75+0,65+1,5+0,3+1,97+0,5+1,4+1,05+1,74+0,92+4,8 |  | 25.8 | [12 empty] | VV | 2 | 2 | True | 0 | ROZPOCET
| VV |  | "400"3,2+0,78+0,35+1+1 |  | 6.33 | [12 empty] | VV | 2 | 2 | True | 0 | ROZPOCET
| VV |  | Součet |  | 32.13 | [12 empty] | VV | 2 | 4 | True | 1 | ROZPOCET
46 | K | 751510862 | Demontáž vzduchotechnického potrubí plechového do suti čtyřhranného s přírubou, průřezu přes 0,13 do 0,50 m2 | m | 71.8 |  | 0 | CS ÚRS 2025 01 |  | základní |  | 0 | 0 | 0 | 0.0191 | 1.3714 | 16 | K | 2 |  |  |  | ROZPOCET | 0 | 0 | 0 | 0 | 0 | 1 | 0 | 16 | 1747806659
| Online PSC |  | https://podminky.urs.cz/item/CS_URS_2025_01/751510862 | [14 empty] | Online PSC | 2
| VV |  | 2+3,5+7+2,5+8,5+10,3+2+2+18+7+3+3+3 |  | 71.8 | [12 empty] | VV | 2 | 2 | True | 1 | ROZPOCET
47 | K | 751514553 | Montáž spojky do plechového potrubí pružné čtyřhranné s přírubou, průřezu přes 0,140 do 0,210 m2 | kus | 14 |  | 0 | CS ÚRS 2025 01 |  | základní |  | 0 | 0 | 0 | 0 | 0 | 16 | K | 2 |  |  |  | ROZPOCET | 0 | 0 | 0 | 0 | 0 | 1 | 0 | 16 | -1373145259
| Online PSC |  | https://podminky.urs.cz/item/CS_URS_2025_01/751514553 | [14 empty] | Online PSC | 2
48 | M | 429753171 | spojka potrubí k ventilátoru pružná, Pz příruba s PVC a PA tkaninou | kus | 14 |  | 0 |  |  | základní |  | 0 | 0.0013 | 0.0182 | 0 | 0 | 32 | M | 2 |  |  |  | ROZPOCET | 0 | 0 | 0 | 0 | 0 | 1 | 0 | 16 | 1369454677
| VV |  | "400x400" 6 |  | 6 | [12 empty] | VV | 2 | 2 | True | 0 | ROZPOCET
| VV |  | "400x500"3 |  | 3 | [12 empty] | VV | 2 | 2 | True | 0 | ROZPOCET
| VV |  | "315x315"5 |  | 5 | [12 empty] | VV | 2 | 2 | True | 0 | ROZPOCET
| VV |  | Součet |  | 14 | [12 empty] | VV | 2 | 4 | True | 1 | ROZPOCET
49 | K | 751571004 | Závěs čtyřhranného potrubí na montovanou konstrukci z nosníku, kotvenou do trapézového plechu, průřezu potrubí přes 0,07 do 0,13 m2 | m | 39.14 |  | 0 | CS ÚRS 2025 01 |  | základní |  | 0 | 0.00173 | 0.067712 | 0 | 0 | 16 | K | 2 |  |  |  | ROZPOCET | 0 | 0 | 0 | 0 | 0 | 1 | 0 | 16 | -703286351
| Online PSC |  | https://podminky.urs.cz/item/CS_URS_2025_01/751571004 | [14 empty] | Online PSC | 2
| VV |  | 10+29,14 |  | 39.14 | [12 empty] | VV | 2 | 2 | True | 0 | ROZPOCET
| VV |  | Součet |  | 39.14 | [12 empty] | VV | 2 | 4 | True | 1 | ROZPOCET
50 | K | 751571005 | Závěs čtyřhranného potrubí na montovanou konstrukci z nosníku, kotvenou do trapézového plechu, průřezu potrubí přes 0,13 do 0,28 m2 | m | 84.6 |  | 0 | CS ÚRS 2025 01 |  | základní |  | 0 | 0.00178 | 0.15059 | 0 | 0 | 16 | K | 2 |  |  |  | ROZPOCET | 0 | 0 | 0 | 0 | 0 | 1 | 0 | 16 | -147985290
| Online PSC |  | https://podminky.urs.cz/item/CS_URS_2025_01/751571005 | [14 empty] | Online PSC | 2
| VV |  | 84,6 |  | 84.6 | [12 empty] | VV | 2 | 2 | True | 1 | ROZPOCET
51 | K | 751571006 | Závěs čtyřhranného potrubí na montovanou konstrukci z nosníku, kotvenou do trapézového plechu, průřezu potrubí přes 0,28 do 0,50 m2 | m | 55 |  | 0 | CS ÚRS 2025 01 |  | základní |  | 0 | 0.00184 | 0.1012 | 0 | 0 | 16 | K | 2 |  |  |  | ROZPOCET | 0 | 0 | 0 | 0 | 0 | 1 | 0 | 16 | 495338310
| Online PSC |  | https://podminky.urs.cz/item/CS_URS_2025_01/751571006 | [14 empty] | Online PSC | 2
| VV |  | 55 |  | 55 | [12 empty] | VV | 2 | 2 | True | 1 | ROZPOCET
52 | K | 751572061 | Závěs kruhového potrubí pomocí objímky, kotvené do trapézového plechu průměru potrubí do 100 mm | m | 8.11 |  | 0 | CS ÚRS 2025 01 |  | základní |  | 0 | 0.00021 | 0.0017031 | 0 | 0 | 16 | K | 2 |  |  |  | ROZPOCET | 0 | 0 | 0 | 0 | 0 | 1 | 0 | 16 | 1248419372
| Online PSC |  | https://podminky.urs.cz/item/CS_URS_2025_01/751572061 | [14 empty] | Online PSC | 2
| VV |  | 8,11 |  | 8.11 | [12 empty] | VV | 2 | 2 | True | 0 | ROZPOCET
| VV |  | Součet |  | 8.11 | [12 empty] | VV | 2 | 4 | True | 1 | ROZPOCET
53 | K | 751572062 | Závěs kruhového potrubí pomocí objímky, kotvené do trapézového plechu průměru potrubí přes 100 do 200 mm | m | 56.66 |  | 0 | CS ÚRS 2025 01 |  | základní |  | 0 | 0.00025 | 0.014165 | 0 | 0 | 16 | K | 2 |  |  |  | ROZPOCET | 0 | 0 | 0 | 0 | 0 | 1 | 0 | 16 | -2078611439
| Online PSC |  | https://podminky.urs.cz/item/CS_URS_2025_01/751572062 | [14 empty] | Online PSC | 2
| VV |  | 56,66 |  | 56.66 | [12 empty] | VV | 2 | 2 | True | 0 | ROZPOCET
| VV |  | Součet |  | 56.66 | [12 empty] | VV | 2 | 4 | True | 1 | ROZPOCET
54 | K | 751572063 | Závěs kruhového potrubí pomocí objímky, kotvené do trapézového plechu průměru potrubí přes 200 do 300 mm | m | 18.31 |  | 0 | CS ÚRS 2025 01 |  | základní |  | 0 | 0.00033 | 0.0060423 | 0 | 0 | 16 | K | 2 |  |  |  | ROZPOCET | 0 | 0 | 0 | 0 | 0 | 1 | 0 | 16 | -1448043399
| Online PSC |  | https://podminky.urs.cz/item/CS_URS_2025_01/751572063 | [14 empty] | Online PSC | 2
| VV |  | 18,31 |  | 18.31 | [12 empty] | VV | 2 | 2 | True | 0 | ROZPOCET
| VV |  | Součet |  | 18.31 | [12 empty] | VV | 2 | 4 | True | 1 | ROZPOCET
55 | K | 751572064 | Závěs kruhového potrubí pomocí objímky, kotvené do trapézového plechu průměru potrubí přes 300 do 400 mm | m | 32.13 |  | 0 | CS ÚRS 2025 01 |  | základní |  | 0 | 0.00039 | 0.012531 | 0 | 0 | 16 | K | 2 |  |  |  | ROZPOCET | 0 | 0 | 0 | 0 | 0 | 1 | 0 | 16 | -1105240365
| Online PSC |  | https://podminky.urs.cz/item/CS_URS_2025_01/751572064 | [14 empty] | Online PSC | 2
| VV |  | 32,13 |  | 32.13 | [12 empty] | VV | 2 | 2 | True | 0 | ROZPOCET
| VV |  | Součet |  | 32.13 | [12 empty] | VV | 2 | 4 | True | 1 | ROZPOCET
56 | K | 751611116 | Montáž vzduchotechnické jednotky s rekuperací tepla centrální stojaté s výměnou vzduchu přes 1000 do 5000 m3/h | kus | 1 |  | 0 | CS ÚRS 2025 01 |  | základní |  | 0 | 0 | 0 | 0 | 0 | 16 | K | 2 |  |  |  | ROZPOCET | 0 | 0 | 0 | 0 | 0 | 1 | 0 | 16 | -372369801
| Online PSC |  | https://podminky.urs.cz/item/CS_URS_2025_01/751611116 | [14 empty] | Online PSC | 2
57 | M | 429441921 | jednotka VZT stojatá vnitřníí s rekuperací tepla /protiproudý rekuperátor/, vodním ohřívačem a přímým chladičem, 4600 m3/h, 600 Pa, s ovládací jednotkou | kus | 1 |  | 0 |  |  | základní |  | 0 | 0.481 | 0.481 | 0 | 0 | 32 | M | 2 |  |  |  | ROZPOCET | 0 | 0 | 0 | 0 | 0 | 1 | 0 | 16 | -594278197
58 | K | 751611117 | Montáž vzduchotechnické jednotky s rekuperací tepla centrální stojaté s výměnou vzduchu přes 5000 do 9000 m3/h | kus | 1 |  | 0 | CS ÚRS 2025 01 |  | základní |  | 0 | 0 | 0 | 0 | 0 | 16 | K | 2 |  |  |  | ROZPOCET | 0 | 0 | 0 | 0 | 0 | 1 | 0 | 16 | -1375548743
| Online PSC |  | https://podminky.urs.cz/item/CS_URS_2025_01/751611117 | [14 empty] | Online PSC | 2
59 | M | 429441931 | jednotka VZT stojatá vnitřníí s rekuperací tepla /protiproudý rekuperátor/, vodním ohřívačem a přímým chladičem, 6000m3/h, 400 Pa, s ovládací jednotkou | kus | 1 |  | 0 |  |  | základní |  | 0 | 0.6 | 0.6 | 0 | 0 | 32 | M | 2 |  |  |  | ROZPOCET | 0 | 0 | 0 | 0 | 0 | 1 | 0 | 16 | -1651754775
60 | K | 751611122 | Montáž vzduchotechnické jednotky s rekuperací tepla centrální podstropní s výměnou vzduchu přes 1000 do 4500 m3/h | kus | 3 |  | 0 | CS ÚRS 2025 01 |  | základní |  | 0 | 0 | 0 | 0 | 0 | 16 | K | 2 |  |  |  | ROZPOCET | 0 | 0 | 0 | 0 | 0 | 1 | 0 | 16 | -272152268
| Online PSC |  | https://podminky.urs.cz/item/CS_URS_2025_01/751611122 | [14 empty] | Online PSC | 2
61 | M | 429440321 | jednotka VZT podstropní s rekuperací tepla /protiproudý rekuperátor/, vodním ohřívačem a přímým chladičem, 1400 m3/h, 250 Pa, s ovládací jednotkou | kus | 2 |  | 0 |  |  | základní |  | 0 | 0.385 | 0.77 | 0 | 0 | 32 | M | 2 |  |  |  | ROZPOCET | 0 | 0 | 0 | 0 | 0 | 1 | 0 | 16 | 731024987
62 | M | 42944031 | jednotka VZT podstropní s rekuperací tepla /protiproudý rekuperátor/, vodním ohřívačem a přímým chladičem, 680 m3/h, 200 Pa, s ovládací jednotkou | kus | 1 |  | 0 | CS ÚRS 2025 01 |  | základní |  | 0 | 0.24 | 0.24 | 0 | 0 | 32 | M | 2 |  |  |  | ROZPOCET | 0 | 0 | 0 | 0 | 0 | 1 | 0 | 16 | -107492406
63 | K | 751613113 | Montáž ostatních zařízení dodatečné izolace potrubí kruhového izolačním návlekem | m | 1.2 |  | 0 | CS ÚRS 2025 01 |  | základní |  | 0 | 0 | 0 | 0 | 0 | 16 | K | 2 |  |  |  | ROZPOCET | 0 | 0 | 0 | 0 | 0 | 1 | 0 | 16 | 608426918
| Online PSC |  | https://podminky.urs.cz/item/CS_URS_2025_01/751613113 | [14 empty] | Online PSC | 2
| VV |  | 1,2 |  | 1.2 | [12 empty] | VV | 2 | 2 | True | 0 | ROZPOCET
| VV |  | Součet |  | 1.2 | [12 empty] | VV | 2 | 4 | True | 1 | ROZPOCET
64 | M | 63152508 | návlek tepelně izolační tl 25mm s hliníkovým laminátem pro VZT potrubí, délka 10m D 315mm | kus | 1 |  | 0 | CS ÚRS 2025 01 |  | základní |  | 0 | 0.0137 | 0.0137 | 0 | 0 | 32 | M | 2 |  |  |  | ROZPOCET | 0 | 0 | 0 | 0 | 0 | 1 | 0 | 16 | 1515130429
65 | K | 751613114 | Montáž ostatních zařízení dodatečné izolace potrubí čtyřhranného samolepicí izolací | m2 | 102.216 |  | 0 | CS ÚRS 2025 01 |  | základní |  | 0 | 0 | 0 | 0 | 0 | 16 | K | 2 |  |  |  | ROZPOCET | 0 | 0 | 0 | 0 | 0 | 1 | 0 | 16 | 720537183
| Online PSC |  | https://podminky.urs.cz/item/CS_URS_2025_01/751613114 | [14 empty] | Online PSC | 2
| VV |  | 51,108*2 |  | 102.216 | [12 empty] | VV | 2 | 2 | True | 0 | ROZPOCET
| VV |  | Součet |  | 102.216 | [12 empty] | VV | 2 | 4 | True | 1 | ROZPOCET
66 | M | 27127203 | izolace plošná kaučuková samolepící tl 19mm | m2 | 51.108 |  | 0 | CS ÚRS 2025 01 |  | základní |  | 0 | 0.0008 | 0.040886 | 0 | 0 | 32 | M | 2 |  |  |  | ROZPOCET | 0 | 0 | 0 | 0 | 0 | 1 | 0 | 16 | 533034180
| VV |  | (0,8+1,85+2)*(0,5+0,3)*2 |  | 7.44 | [12 empty] | VV | 2 | 2 | True | 0 | ROZPOCET
| VV |  | (3,5+2)*(0,5+0,3)*2 |  | 8.8 | [12 empty] | VV | 2 | 2 | True | 0 | ROZPOCET
| VV |  | 2*2*(0,5+0,3)*2 |  | 6.4 | [12 empty] | VV | 2 | 2 | True | 0 | ROZPOCET
| VV |  | (0,7+0,4)*2*(3,17+0,8+1,65+0,85)*2 |  | 28.468 | [12 empty] | VV | 2 | 2 | True | 0 | ROZPOCET
| VV |  | Součet |  | 51.108 | [12 empty] | VV | 2 | 4 | True | 1 | ROZPOCET
67 | M | 27127207 | izolace plošná kaučuková s metalickým povrchem samolepící tl 19mm | m2 | 51.108 |  | 0 | CS ÚRS 2025 01 |  | základní |  | 0 | 0.0008 | 0.040886 | 0 | 0 | 32 | M | 2 |  |  |  | ROZPOCET | 0 | 0 | 0 | 0 | 0 | 1 | 0 | 16 | 600841049
68 | K | 751621811 | Demontáž vytápěcí a větrací přívodní jednotky s ohřevem plynovým, elektrickým nebo vodním nástěnné s výměnou vzduchu do 7000 m3/h | kus | 1 |  | 0 | CS ÚRS 2025 01 |  | základní |  | 0 | 0 | 0 | 0.025 | 0.025 | 16 | K | 2 |  |  |  | ROZPOCET | 0 | 0 | 0 | 0 | 0 | 1 | 0 | 16 | -1746844876
| Online PSC |  | https://podminky.urs.cz/item/CS_URS_2025_01/751621811 | [14 empty] | Online PSC | 2
69 | K | 751691111 | Zaregulování systému vzduchotechnického zařízení za 1 koncový (distribuční) prvek | kus | 52 |  | 0 | CS ÚRS 2025 01 |  | základní |  | 0 | 0 | 0 | 0 | 0 | 16 | K | 2 |  |  |  | ROZPOCET | 0 | 0 | 0 | 0 | 0 | 1 | 0 | 16 | 1898530645
| Online PSC |  | https://podminky.urs.cz/item/CS_URS_2025_01/751691111 | [14 empty] | Online PSC | 2
| VV |  | 20+7+9+4+6+6 |  | 52 | [12 empty] | VV | 2 | 2 | True | 1 | ROZPOCET
70 | K | 7517211211 | Montáž klimatizační jednotky venkovní s trojfázovým napájením | kus | 1 |  | 0 |  |  | základní |  | 0 | 0 | 0 | 0 | 0 | 16 | K | 2 |  |  |  | ROZPOCET | 0 | 0 | 0 | 0 | 0 | 1 | 0 | 16 | 406385018
71 | M | 429520241 | jednotka klimatizační venkovní trojfázové napájení chladící výkon 61,5kW včetně komunikačního modulu, vstřikovacího ventilu a izolátorů chvění | kus | 1 |  | 0 |  |  | základní |  | 0 | 0.125 | 0.125 | 0 | 0 | 32 | M | 2 |  |  |  | ROZPOCET | 0 | 0 | 0 | 0 | 0 | 1 | 0 | 16 | 1842524422
72 | K | 7517211211.1 | Montáž klimatizační jednotky venkovní trojfázové napájení pro VZT jednotky | kus | 1 |  | 0 |  |  | základní |  | 0 | 0 | 0 | 0 | 0 | 16 | K | 2 |  |  |  | ROZPOCET | 0 | 0 | 0 | 0 | 0 | 1 | 0 | 16 | 724186100
73 | M | 429520241.1 | jednotka klimatizační venkovní trojfázové napájení chladící výkon 61,5 kW včetně komunikačního modulu, vstřikovacího ventilu, izolátorů chvění | kus | 1 |  | 0 |  |  | základní |  | 0 | 0.125 | 0.125 | 0 | 0 | 32 | M | 2 |  |  |  | ROZPOCET | 0 | 0 | 0 | 0 | 0 | 1 | 0 | 16 | 855821129
74 | K | 751791111 | Montáž napojovacího potrubí měděného předizolovaného, D mm (" x tl. stěny) 6 (1/4" x 0,8) | m | 7.5 |  | 0 | CS ÚRS 2025 01 |  | základní |  | 0 | 0 | 0 | 0 | 0 | 16 | K | 2 |  |  |  | ROZPOCET | 0 | 0 | 0 | 0 | 0 | 1 | 0 | 16 | -1337272346
| Online PSC |  | https://podminky.urs.cz/item/CS_URS_2025_01/751791111 | [14 empty] | Online PSC | 2
| VV |  | 1,5+4+2 |  | 7.5 | [12 empty] | VV | 2 | 2 | True | 0 | ROZPOCET
| VV |  | Součet |  | 7.5 | [12 empty] | VV | 2 | 4 | True | 1 | ROZPOCET
75 | M | 42981907 | trubka předizolovaná Cu 1/4" (6 mm), stěna tl 0,8 mm, izolace 9mm | m | 7.725 |  | 0 | CS ÚRS 2025 01 |  | základní |  | 0 | 0.0004 | 0.00309 | 0 | 0 | 32 | M | 2 |  |  |  | ROZPOCET | 0 | 0 | 0 | 0 | 0 | 1 | 0 | 16 | 970843746
| VV |  | 7,5*1,03 'Přepočtené koeficientem množství |  | 7.725 | [12 empty] | VV | 2 | 2 | False | 1 | ROZPOCET
76 | K | 751791112 | Montáž napojovacího potrubí měděného předizolovaného, D mm (" x tl. stěny) 10 (3/8" x 0,8) | m | 12.3 |  | 0 | CS ÚRS 2025 01 |  | základní |  | 0 | 0 | 0 | 0 | 0 | 16 | K | 2 |  |  |  | ROZPOCET | 0 | 0 | 0 | 0 | 0 | 1 | 0 | 16 | -957541334
| Online PSC |  | https://podminky.urs.cz/item/CS_URS_2025_01/751791112 | [14 empty] | Online PSC | 2
| VV |  | 1,8+3+1+2,5+3+1 |  | 12.3 | [12 empty] | VV | 2 | 2 | True | 0 | ROZPOCET
| VV |  | Součet |  | 12.3 | [12 empty] | VV | 2 | 4 | True | 1 | ROZPOCET
77 | M | 42981908 | trubka předizolovaná Cu 3/8" (10 mm), stěna tl 0,8 mm, izolace 9mm | m | 12.669 |  | 0 | CS ÚRS 2025 01 |  | základní |  | 0 | 0.0007 | 0.0088683 | 0 | 0 | 32 | M | 2 |  |  |  | ROZPOCET | 0 | 0 | 0 | 0 | 0 | 1 | 0 | 16 | -1665840058
| VV |  | 12,3*1,03 'Přepočtené koeficientem množství |  | 12.669 | [12 empty] | VV | 2 | 2 | False | 1 | ROZPOCET
78 | K | 751791113 | Montáž napojovacího potrubí měděného předizolovaného, D mm (" x tl. stěny) 12 (1/2" x 0,8) | m | 67.5 |  | 0 | CS ÚRS 2024 02 |  | základní |  | 0 | 0 | 0 | 0 | 0 | 16 | K | 2 |  |  |  | ROZPOCET | 0 | 0 | 0 | 0 | 0 | 1 | 0 | 16 | 1919402540
| Online PSC |  | https://podminky.urs.cz/item/CS_URS_2024_02/751791113 | [14 empty] | Online PSC | 2
| VV |  | 1,1+6,5+9,5+1,1+4+2+0,2+4+10+1+1+4+3+4+7+2,1+4+3 |  | 67.5 | [12 empty] | VV | 2 | 2 | True | 1 | ROZPOCET
79 | M | 42981909 | trubka předizolovaná Cu 1/2" (12 mm), stěna tl 0,8 mm, izolace 9mm | m | 67.5 |  | 0 | CS ÚRS 2024 02 |  | základní |  | 0 | 0.001 | 0.0675 | 0 | 0 | 32 | M | 2 |  |  |  | ROZPOCET | 0 | 0 | 0 | 0 | 0 | 1 | 0 | 16 | -834569679
80 | K | 751791114 | Montáž napojovacího potrubí měděného předizolovaného, D mm (" x tl. stěny) 16 (5/8" x 1,0) | m | 33.7 |  | 0 | CS ÚRS 2024 02 |  | základní |  | 0 | 0 | 0 | 0 | 0 | 16 | K | 2 |  |  |  | ROZPOCET | 0 | 0 | 0 | 0 | 0 | 1 | 0 | 16 | 313233297
| Online PSC |  | https://podminky.urs.cz/item/CS_URS_2024_02/751791114 | [14 empty] | Online PSC | 2
| VV |  | 3,5+0,5+4+25,7 |  | 33.7 | [12 empty] | VV | 2 | 2 | True | 1 | ROZPOCET
81 | M | 42981910 | trubka předizolovaná Cu 5/8" (16 mm), stěna tl 1,0 mm, izolace 9mm | m | 33.7 |  | 0 | CS ÚRS 2024 02 |  | základní |  | 0 | 0.0014 | 0.04718 | 0 | 0 | 32 | M | 2 |  |  |  | ROZPOCET | 0 | 0 | 0 | 0 | 0 | 1 | 0 | 16 | 1533104471
82 | K | 751791115 | Montáž napojovacího potrubí měděného předizolovaného, D mm (" x tl. stěny) 18 (3/4" x 1,0) | m | 54.6 |  | 0 | CS ÚRS 2024 02 |  | základní |  | 0 | 0 | 0 | 0 | 0 | 16 | K | 2 |  |  |  | ROZPOCET | 0 | 0 | 0 | 0 | 0 | 1 | 0 | 16 | 802509019
| Online PSC |  | https://podminky.urs.cz/item/CS_URS_2024_02/751791115 | [14 empty] | Online PSC | 2
| VV |  | 14,2+4+4+10,8+2+4+6,6+2+3+4 |  | 54.6 | [12 empty] | VV | 2 | 2 | True | 1 | ROZPOCET
83 | M | 42981911 | trubka předizolovaná Cu 3/4" (18 mm), stěna tl 1,0 mm, izolace 9mm | m | 54.6 |  | 0 | CS ÚRS 2024 02 |  | základní |  | 0 | 0.0018 | 0.09828 | 0 | 0 | 32 | M | 2 |  |  |  | ROZPOCET | 0 | 0 | 0 | 0 | 0 | 1 | 0 | 16 | 744780260
84 | K | 751791116 | Montáž napojovacího potrubí měděného předizolovaného, D mm (" x tl. stěny) 22 (7/8" x 1,0) | m | 16.5 |  | 0 | CS ÚRS 2025 01 |  | základní |  | 0 | 0 | 0 | 0 | 0 | 16 | K | 2 |  |  |  | ROZPOCET | 0 | 0 | 0 | 0 | 0 | 1 | 0 | 16 | -1239982956
| Online PSC |  | https://podminky.urs.cz/item/CS_URS_2025_01/751791116 | [14 empty] | Online PSC | 2
| VV |  | 2+3+3+3,5+3+2 |  | 16.5 | [12 empty] | VV | 2 | 2 | True | 1 | ROZPOCET
85 | M | 42981912 | trubka předizolovaná Cu 7/8" (22 mm), stěna tl 1,0 mm, izolace 9mm | m | 16.995 |  | 0 | CS ÚRS 2025 01 |  | základní |  | 0 | 0.0021 | 0.035689 | 0 | 0 | 32 | M | 2 |  |  |  | ROZPOCET | 0 | 0 | 0 | 0 | 0 | 1 | 0 | 16 | 1324431796
| VV |  | 16,5*1,03 'Přepočtené koeficientem množství |  | 16.995 | [12 empty] | VV | 2 | 2 | False | 1 | ROZPOCET
86 | K | 751791146 | Montáž napojovacího potrubí měděného neizolované tyče, D x tl. stěny 28 x 1 | m | 50.2 |  | 0 | CS ÚRS 2024 02 |  | základní |  | 0 | 0 | 0 | 0 | 0 | 16 | K | 2 |  |  |  | ROZPOCET | 0 | 0 | 0 | 0 | 0 | 1 | 0 | 16 | 1839126266
| Online PSC |  | https://podminky.urs.cz/item/CS_URS_2024_02/751791146 | [14 empty] | Online PSC | 2
| VV |  | 3,2+4+26+9,5+6,5+1 |  | 50.2 | [12 empty] | VV | 2 | 2 | True | 1 | ROZPOCET
87 | M | 19632695 | trubka Cu 99,99 stav tvrdý D 28 tl stěny 1,0mm | m | 50.2 |  | 0 | CS ÚRS 2024 02 |  | základní |  | 0 | 0.00075 | 0.03765 | 0 | 0 | 32 | M | 2 |  |  |  | ROZPOCET | 0 | 0 | 0 | 0 | 0 | 1 | 0 | 16 | 1136936050
88 | K | 751791147 | Montáž napojovacího potrubí měděného neizolované tyče, D x tl. stěny 35 x 1,5 tyč 5 m | m | 18 |  | 0 | CS ÚRS 2024 02 |  | základní |  | 0 | 0 | 0 | 0 | 0 | 16 | K | 2 |  |  |  | ROZPOCET | 0 | 0 | 0 | 0 | 0 | 1 | 0 | 16 | -878368564
| Online PSC |  | https://podminky.urs.cz/item/CS_URS_2024_02/751791147 | [14 empty] | Online PSC | 2
| VV |  | 4+14 |  | 18 | [12 empty] | VV | 2 | 2 | True | 1 | ROZPOCET
89 | M | 19632716 | trubka Cu 99,99 stav tvrdý D 35 tl stěny 1,5mm | m | 18 |  | 0 | CS ÚRS 2024 02 |  | základní |  | 0 | 0.00141 | 0.02538 | 0 | 0 | 32 | M | 2 |  |  |  | ROZPOCET | 0 | 0 | 0 | 0 | 0 | 1 | 0 | 16 | -1817938660
90 | K | 751791301 | Montáž napojovacího potrubí měděného zkouška těsnosti potrubí | hod | 24 |  | 0 | CS ÚRS 2024 02 |  | základní |  | 0 | 0 | 0 | 0 | 0 | 16 | K | 2 |  |  |  | ROZPOCET | 0 | 0 | 0 | 0 | 0 | 1 | 0 | 16 | -1771947564
| Online PSC |  | https://podminky.urs.cz/item/CS_URS_2024_02/751791301 | [14 empty] | Online PSC | 2
91 | K | 751791401 | Montáž napojovacího potrubí měděného vakuování potrubí | hod | 3 |  | 0 | CS ÚRS 2024 02 |  | základní |  | 0 | 0 | 0 | 0 | 0 | 16 | K | 2 |  |  |  | ROZPOCET | 0 | 0 | 0 | 0 | 0 | 1 | 0 | 16 | -1153452438
| Online PSC |  | https://podminky.urs.cz/item/CS_URS_2024_02/751791401 | [14 empty] | Online PSC | 2
92 | K | 751792005 | Montáž ostatních zařízení uložení pro klimatizační jednotky na střechu konstrukce (1 ks) | kus | 4 |  | 0 | CS ÚRS 2024 02 |  | základní |  | 0 | 0 | 0 | 0 | 0 | 16 | K | 2 |  |  |  | ROZPOCET | 0 | 0 | 0 | 0 | 0 | 1 | 0 | 16 | -21044100
| Online PSC |  | https://podminky.urs.cz/item/CS_URS_2024_02/751792005 | [14 empty] | Online PSC | 2
93 | M | 42990013 | konstrukce podstavná na rovné střechy nebo zpevněné plochy, dva pohyblivé příčníky, nosnost do 700 kg, 1000x1700mm | kus | 4 |  | 0 | CS ÚRS 2024 02 |  | základní |  | 0 | 0.032 | 0.128 | 0 | 0 | 32 | M | 2 |  |  |  | ROZPOCET | 0 | 0 | 0 | 0 | 0 | 1 | 0 | 16 | -1519500012
94 | K | 751792006 | Montáž ostatních zařízení pro odvod kondenzátu klimatizace čerpadla | kus | 4 |  | 0 | CS ÚRS 2024 02 |  | základní |  | 0 | 0 | 0 | 0 | 0 | 16 | K | 2 |  |  |  | ROZPOCET | 0 | 0 | 0 | 0 | 0 | 1 | 0 | 16 | 2058462226
| Online PSC |  | https://podminky.urs.cz/item/CS_URS_2024_02/751792006 | [14 empty] | Online PSC | 2
95 | M | 48481002 | přečerpávač kondenzátu | kus | 4 |  | 0 | CS ÚRS 2024 02 |  | základní |  | 0 | 0.00128 | 0.00512 | 0 | 0 | 32 | M | 2 |  |  |  | ROZPOCET | 0 | 0 | 0 | 0 | 0 | 1 | 0 | 16 | 388268850
96 | K | 751792007 | Montáž ostatních zařízení pro odvod kondenzátu klimatizace sifonu | kus | 4 |  | 0 | CS ÚRS 2024 02 |  | základní |  | 0 | 0 | 0 | 0 | 0 | 16 | K | 2 |  |  |  | ROZPOCET | 0 | 0 | 0 | 0 | 0 | 1 | 0 | 16 | 1841804404
| Online PSC |  | https://podminky.urs.cz/item/CS_URS_2024_02/751792007 | [14 empty] | Online PSC | 2
97 | M | 48481003 | sifon pro odvod kondenzátu | kus | 4 |  | 0 | CS ÚRS 2024 02 |  | základní |  | 0 | 0.00012 | 0.00048 | 0 | 0 | 32 | M | 2 |  |  |  | ROZPOCET | 0 | 0 | 0 | 0 | 0 | 1 | 0 | 16 | 2038550860
98 | K | 751792008 | Montáž ostatních zařízení pro odvod kondenzátu klimatizace hadice | kus | 4 |  | 0 | CS ÚRS 2024 02 |  | základní |  | 0 | 0 | 0 | 0 | 0 | 16 | K | 2 |  |  |  | ROZPOCET | 0 | 0 | 0 | 0 | 0 | 1 | 0 | 16 | 12416471
| Online PSC |  | https://podminky.urs.cz/item/CS_URS_2024_02/751792008 | [14 empty] | Online PSC | 2
99 | M | 48481004 | hadice pro odvod kondenzátu | m | 4 |  | 0 | CS ÚRS 2024 02 |  | základní |  | 0 | 0.00041 | 0.00164 | 0 | 0 | 32 | M | 2 |  |  |  | ROZPOCET | 0 | 0 | 0 | 0 | 0 | 1 | 0 | 16 | -316791074
100 | K | 751792009 | Montáž ostatních zařízení izolace rozvodů klimatizace | m | 18 |  | 0 | CS ÚRS 2024 02 |  | základní |  | 0 | 0 | 0 | 0 | 0 | 16 | K | 2 |  |  |  | ROZPOCET | 0 | 0 | 0 | 0 | 0 | 1 | 0 | 16 | -738138719
| Online PSC |  | https://podminky.urs.cz/item/CS_URS_2024_02/751792009 | [14 empty] | Online PSC | 2
101 | M | 28655581 | trubice tepelně izolační pro chlazení/klimatizaci/vzduchotechniku 38/13mm | m | 18 |  | 0 | CS ÚRS 2024 02 |  | základní |  | 0 | 0.00012 | 0.00216 | 0 | 0 | 32 | M | 2 |  |  |  | ROZPOCET | 0 | 0 | 0 | 0 | 0 | 1 | 0 | 16 | -545894356
| VV |  | 18 |  | 18 | [12 empty] | VV | 2 | 2 | True | 1 | ROZPOCET
102 | M | 27127017 | pouzdro izolační potrubní z EPDM kaučuku samolepící 28/19mm | m | 68.2 |  | 0 | CS ÚRS 2024 02 |  | základní |  | 0 | 0.00018 | 0.012276 | 0 | 0 | 32 | M | 2 |  |  |  | ROZPOCET | 0 | 0 | 0 | 0 | 0 | 1 | 0 | 16 | 2117735511
| VV |  | 68,2 |  | 68.2 | [12 empty] | VV | 2 | 2 | True | 1 | ROZPOCET
103 | K | 751793001 | Doplnění chladiva do systému | kg | 15 |  | 0 | CS ÚRS 2024 02 |  | základní |  | 0 | 0 | 0 | 0 | 0 | 16 | K | 2 |  |  |  | ROZPOCET | 0 | 0 | 0 | 0 | 0 | 1 | 0 | 16 | -761919667
| Online PSC |  | https://podminky.urs.cz/item/CS_URS_2024_02/751793001 | [14 empty] | Online PSC | 2
| VV |  | 15 |  | 15 | [12 empty] | VV | 2 | 2 | True | 1 | ROZPOCET
104 | M | 10892003 | chladivo R410A 10kg | kg | 15 |  | 0 | CS ÚRS 2024 02 |  | základní |  | 0 | 0.001 | 0.015 | 0 | 0 | 32 | M | 2 |  |  |  | ROZPOCET | 0 | 0 | 0 | 0 | 0 | 1 | 0 | 16 | -1954437328
105 | K | 998751311 | Přesun hmot pro vzduchotechniku stanovený procentní sazbou (%) z ceny vodorovná dopravní vzdálenost do 50 m ruční (bez užití mechanizace) v objektech výšky do 12 m | % |  |  | 0 | CS ÚRS 2025 01 |  | základní |  | 0 | 0 | 0 | 0 | 0 | 16 | K | 2 |  |  |  | ROZPOCET | 0 | 0 | 0 | 0 | 0 | 1 | 0 | 16 | -1072219134
| Online PSC |  | https://podminky.urs.cz/item/CS_URS_2025_01/998751311 | [14 empty] | Online PSC | 2
106 | K | 998751319 | Přesun hmot pro vzduchotechniku stanovený procentní sazbou (%) z ceny vodorovná dopravní vzdálenost do 50 m Příplatek k cenám za ruční zvětšený přesun přes vymezenou vodorovnou dopravní vzdálenost za každých dalších započatých 50 m | % |  |  | 0 | CS ÚRS 2025 01 |  | základní |  | 0 | 0 | 0 | 0 | 0 | 16 | K | 2 |  |  |  | ROZPOCET | 0 | 0 | 0 | 0 | 0 | 1 | 0 | 16 | 1768240609
| Online PSC |  | https://podminky.urs.cz/item/CS_URS_2025_01/998751319 | [14 empty] | Online PSC | 2

## 06 - Silnoproudé elektroi...
{8b0256aa-7772-46e3-b219-e346518aa70a}
2
| KRYCÍ LIST SOUPISU PRACÍ | [7 empty] | v --- níže se nacházejí doplnkové a pomocné údaje k sestavám --- v | [8 empty] | False
Stavba:
Rekonstrukce a rozšíření školní jídelny a kuchyně ZŠ Žižkov Kutná Hora
Objekt:
06 - Silnoproudé elektroinstalace
| KSO: |  |  |  |  | CC-CZ:
| Místo: |  | Kutná Hora |  |  | Datum: | 10. 1. 2025
| Zadavatel: |  |  |  |  | IČ: | 00236195
|  | Město Kutná Hora |  |  |  | DIČ:
| Účastník: |  |  |  |  | IČ: | Vyplň údaj
|  | Vyplň údaj |  |  |  | DIČ: | Vyplň údaj
| Projektant: |  |  |  |  | IČ: | 46679120
|  | STATUS stavební a.s. |  |  |  | DIČ: | CZ46679120
| Zpracovatel: |  |  |  |  | IČ: | 46679120
|  | STATUS stavební a.s. |  |  |  | DIČ: | CZ46679120
Poznámka:
| Cena bez DPH | [5 empty] | 0
|  |  | Základ daně |  |  | Sazba daně | Výše daně
| DPH | základní | 0 |  |  | 21% | 0
|  | snížená | 0 |  |  | 12% | 0
|  | zákl. přenesená | 0 |  |  | 21% | 0
|  | sníž. přenesená | 0 |  |  | 12% | 0
|  | nulová | 0 |  |  | 0% | 0
| Cena s DPH |  |  | v | CZK |  | 0
REKAPITULACE ČLENĚNÍ SOUPISU PRACÍ
Stavba:
Rekonstrukce a rozšíření školní jídelny a kuchyně ZŠ Žižkov Kutná Hora
Objekt:
06 - Silnoproudé elektroinstalace
Místo: |  |  | Kutná Hora |  |  | Datum: | 10. 1. 2025
Zadavatel: |  |  | Město Kutná Hora |  |  | Projektant: | STATUS stavební a.s.
Účastník: |  |  | Vyplň údaj |  |  | Zpracovatel: | STATUS stavební a.s.
Kód dílu - Popis | [6 empty] | Cena celkem [CZK]
Náklady stavby celkem | [6 empty] | 0 | [11 empty] | -1
| PSV - Práce a dodávky PSV | [5 empty] | 0
| 741 - Elektroinstalace - silnoproud | [5 empty] | 0
SOUPIS PRACÍ
Stavba:
Rekonstrukce a rozšíření školní jídelny a kuchyně ZŠ Žižkov Kutná Hora
Objekt:
06 - Silnoproudé elektroinstalace
Místo: |  |  | Kutná Hora |  |  | Datum: | 10. 1. 2025
Zadavatel: |  |  | Město Kutná Hora |  |  | Projektant: | STATUS stavební a.s.
Účastník: |  |  | Vyplň údaj |  |  | Zpracovatel: | STATUS stavební a.s.
PČ | Typ | Kód | Popis | MJ | Množství | J.cena [CZK] | Cena celkem [CZK] | Cenová soustava |  | DPH | J. Nh [h] | Nh celkem [h] | J. hmotnost [t] | Hmotnost celkem [t] | J. suť [t] | Suť Celkem [t]
Náklady soupisu celkem | [6 empty] | 0 |  |  |  |  | 0 |  | 1.8874 |  | 0.00017 |  | D | -1 | [10 empty] | 0
| D | PSV | Práce a dodávky PSV |  |  |  | 0 |  |  |  |  | 0 |  | 1.8874 |  | 0.00017 | 2 | D | 0 |  |  |  | ROZPOCET | [6 empty] | 0
| D | 741 | Elektroinstalace - silnoproud |  |  |  | 0 |  |  |  |  | 0 |  | 1.8874 |  | 0.00017 | 2 | D | 1 |  |  |  | ROZPOCET | [6 empty] | 0
1 | K | 741110041 | Montáž trubek elektroinstalačních s nasunutím nebo našroubováním do krabic plastových ohebných, uložených pevně, vnější Ø přes 11 do 23 mm | m | 300 |  | 0 | CS ÚRS 2025 01 |  | základní |  | 0 | 0 | 0 | 0 | 0 | 16 | K | 2 |  |  |  | ROZPOCET | 0 | 0 | 0 | 0 | 0 | 1 | 0 | 16 | 239992600
| Online PSC |  | https://podminky.urs.cz/item/CS_URS_2025_01/741110041 | [14 empty] | Online PSC | 2
2 | M | 34571349 | trubka elektroinstalační ohebná lehce odolná z PVC-U D 14,5/20mm poloměr ohybu >80mm | m | 315 |  | 0 | CS ÚRS 2025 01 |  | základní |  | 0 | 5e-05 | 0.01575 | 0 | 0 | 32 | M | 2 |  |  |  | ROZPOCET | 0 | 0 | 0 | 0 | 0 | 1 | 0 | 16 | 2049318319
| VV |  | 300*1,05 'Přepočtené koeficientem množství |  | 315 | [12 empty] | VV | 2 | 2 | False | 1 | ROZPOCET
3 | K | 741110042 | Montáž trubek elektroinstalačních s nasunutím nebo našroubováním do krabic plastových ohebných, uložených pevně, vnější Ø přes 23 do 35 mm | m | 100 |  | 0 | CS ÚRS 2025 01 |  | základní |  | 0 | 0 | 0 | 0 | 0 | 16 | K | 2 |  |  |  | ROZPOCET | 0 | 0 | 0 | 0 | 0 | 1 | 0 | 16 | 1461073953
| Online PSC |  | https://podminky.urs.cz/item/CS_URS_2025_01/741110042 | [14 empty] | Online PSC | 2
| VV |  | 100 |  | 100 | [12 empty] | VV | 2 | 2 | True | 1 | ROZPOCET
4 | M | 34571350 | trubka elektroinstalační ohebná dvouplášťová korugovaná HDPE (chránička) D 32/40mm | m | 105 |  | 0 | CS ÚRS 2025 01 |  | základní |  | 0 | 0.00019 | 0.01995 | 0 | 0 | 32 | M | 2 |  |  |  | ROZPOCET | 0 | 0 | 0 | 0 | 0 | 1 | 0 | 16 | -1518640170
| VV |  | 100*1,05 'Přepočtené koeficientem množství |  | 105 | [12 empty] | VV | 2 | 2 | False | 1 | ROZPOCET
5 | K | 741111801xxx | Demontáž stávající elektroinstalace včetně svítidel | soubor | 1 |  | 0 |  |  | základní |  | 0 | 0 | 0 | 0.00017 | 0.00017 | 16 | K | 2 |  |  |  | ROZPOCET | 0 | 0 | 0 | 0 | 0 | 1 | 0 | 16 | 1352936447
6 | K | 741112001 | Montáž krabic elektroinstalačních bez napojení na trubky a lišty, demontáže a montáže víčka a přístroje protahovacích nebo odbočných zapuštěných plastových kruhových do zdiva | kus | 20 |  | 0 | CS ÚRS 2025 01 |  | základní |  | 0 | 0 | 0 | 0 | 0 | 16 | K | 2 |  |  |  | ROZPOCET | 0 | 0 | 0 | 0 | 0 | 1 | 0 | 16 | -1637178534
| Online PSC |  | https://podminky.urs.cz/item/CS_URS_2025_01/741112001 | [14 empty] | Online PSC | 2
7 | M | 34571457 | krabice pod omítku PVC odbočná kruhová D 70mm s víčkem | kus | 20 |  | 0 | CS ÚRS 2025 01 |  | základní |  | 0 | 4e-05 | 0.0008 | 0 | 0 | 32 | M | 2 |  |  |  | ROZPOCET | 0 | 0 | 0 | 0 | 0 | 1 | 0 | 16 | -1651008874
8 | K | 741112061 | Montáž krabic elektroinstalačních bez napojení na trubky a lišty, demontáže a montáže víčka a přístroje přístrojových zapuštěných plastových kruhových do zdiva | kus | 115 |  | 0 | CS ÚRS 2025 01 |  | základní |  | 0 | 0 | 0 | 0 | 0 | 16 | K | 2 |  |  |  | ROZPOCET | 0 | 0 | 0 | 0 | 0 | 1 | 0 | 16 | -1315444062
| Online PSC |  | https://podminky.urs.cz/item/CS_URS_2025_01/741112061 | [14 empty] | Online PSC | 2
9 | M | 34571450 | krabice pod omítku PVC přístrojová kruhová D 70mm | kus | 103 |  | 0 | CS ÚRS 2025 01 |  | základní |  | 0 | 4e-05 | 0.00412 | 0 | 0 | 32 | M | 2 |  |  |  | ROZPOCET | 0 | 0 | 0 | 0 | 0 | 1 | 0 | 16 | -1557188930
10 | M | 34571452 | krabice pod omítku PVC přístrojová kruhová D 70mm dvojnásobná | kus | 12 |  | 0 | CS ÚRS 2025 01 |  | základní |  | 0 | 3e-05 | 0.00036 | 0 | 0 | 32 | M | 2 |  |  |  | ROZPOCET | 0 | 0 | 0 | 0 | 0 | 1 | 0 | 16 | -245116616
11 | K | 741122015 | Montáž kabelů měděných bez ukončení uložených pod omítku plných kulatých (např. CYKY), počtu a průřezu žil 3x1,5 mm2 | m | 900 |  | 0 | CS ÚRS 2025 01 |  | základní |  | 0 | 0 | 0 | 0 | 0 | 16 | K | 2 |  |  |  | ROZPOCET | 0 | 0 | 0 | 0 | 0 | 1 | 0 | 16 | -875075328
| Online PSC |  | https://podminky.urs.cz/item/CS_URS_2025_01/741122015 | [14 empty] | Online PSC | 2
12 | M | 34111030 | kabel instalační jádro Cu plné izolace PVC plášť PVC 450/750V (CYKY) 3x1,5mm2 | m | 1035 |  | 0 | CS ÚRS 2025 01 |  | základní |  | 0 | 0.00012 | 0.1242 | 0 | 0 | 32 | M | 2 |  |  |  | ROZPOCET | 0 | 0 | 0 | 0 | 0 | 1 | 0 | 16 | -2001915761
| VV |  | 900*1,15 'Přepočtené koeficientem množství |  | 1035 | [12 empty] | VV | 2 | 2 | False | 1 | ROZPOCET
13 | K | 741122016 | Montáž kabelů měděných bez ukončení uložených pod omítku plných kulatých (např. CYKY), počtu a průřezu žil 3x2,5 až 6 mm2 | m | 600 |  | 0 | CS ÚRS 2025 01 |  | základní |  | 0 | 0 | 0 | 0 | 0 | 16 | K | 2 |  |  |  | ROZPOCET | 0 | 0 | 0 | 0 | 0 | 1 | 0 | 16 | 1992789847
| Online PSC |  | https://podminky.urs.cz/item/CS_URS_2025_01/741122016 | [14 empty] | Online PSC | 2
14 | M | 34111036 | kabel instalační jádro Cu plné izolace PVC plášť PVC 450/750V (CYKY) 3x2,5mm2 | m | 690 |  | 0 | CS ÚRS 2025 01 |  | základní |  | 0 | 0.00017 | 0.1173 | 0 | 0 | 32 | M | 2 |  |  |  | ROZPOCET | 0 | 0 | 0 | 0 | 0 | 1 | 0 | 16 | 815408856
| VV |  | 600*1,15 'Přepočtené koeficientem množství |  | 690 | [12 empty] | VV | 2 | 2 | False | 1 | ROZPOCET
15 | K | 741122031 | Montáž kabelů měděných bez ukončení uložených pod omítku plných kulatých (např. CYKY), počtu a průřezu žil 5x1,5 až 2,5 mm2 | m | 817.5 |  | 0 | CS ÚRS 2025 01 |  | základní |  | 0 | 0 | 0 | 0 | 0 | 16 | K | 2 |  |  |  | ROZPOCET | 0 | 0 | 0 | 0 | 0 | 1 | 0 | 16 | -1311779975
| Online PSC |  | https://podminky.urs.cz/item/CS_URS_2025_01/741122031 | [14 empty] | Online PSC | 2
16 | M | 34111090 | kabel instalační jádro Cu plné izolace PVC plášť PVC 450/750V (CYKY) 5x1,5mm2 | m | 357.5 |  | 0 | CS ÚRS 2025 01 |  | základní |  | 0 | 0.00016 | 0.0572 | 0 | 0 | 32 | M | 2 |  |  |  | ROZPOCET | 0 | 0 | 0 | 0 | 0 | 1 | 0 | 16 | 1965895918
| VV |  | 310,869565217391*1,15 'Přepočtené koeficientem množství |  | 357.5 | [12 empty] | VV | 2 | 2 | False | 1 | ROZPOCET
17 | M | 34111094 | kabel instalační jádro Cu plné izolace PVC plášť PVC 450/750V (CYKY) 5x2,5mm2 | m | 460 |  | 0 | CS ÚRS 2025 01 |  | základní |  | 0 | 0.00025 | 0.115 | 0 | 0 | 32 | M | 2 |  |  |  | ROZPOCET | 0 | 0 | 0 | 0 | 0 | 1 | 0 | 16 | 689445223
| VV |  | 400*1,15 'Přepočtené koeficientem množství |  | 460 | [12 empty] | VV | 2 | 2 | False | 1 | ROZPOCET
18 | K | 741122032 | Montáž kabelů měděných bez ukončení uložených pod omítku plných kulatých (např. CYKY), počtu a průřezu žil 5x4 až 6 mm2 | m | 150 |  | 0 | CS ÚRS 2025 01 |  | základní |  | 0 | 0 | 0 | 0 | 0 | 16 | K | 2 |  |  |  | ROZPOCET | 0 | 0 | 0 | 0 | 0 | 1 | 0 | 16 | 764939845
| Online PSC |  | https://podminky.urs.cz/item/CS_URS_2025_01/741122032 | [14 empty] | Online PSC | 2
19 | M | 34111098 | kabel instalační jádro Cu plné izolace PVC plášť PVC 450/750V (CYKY) 5x4mm2 | m | 100 |  | 0 | CS ÚRS 2025 01 |  | základní |  | 0 | 0.00034 | 0.034 | 0 | 0 | 32 | M | 2 |  |  |  | ROZPOCET | 0 | 0 | 0 | 0 | 0 | 1 | 0 | 16 | 1436004828
20 | M | 34111100 | kabel instalační jádro Cu plné izolace PVC plášť PVC 450/750V (CYKY) 5x6mm2 | m | 40 |  | 0 | CS ÚRS 2025 01 |  | základní |  | 0 | 0.00053 | 0.0212 | 0 | 0 | 32 | M | 2 |  |  |  | ROZPOCET | 0 | 0 | 0 | 0 | 0 | 1 | 0 | 16 | -196263740
21 | K | 741122033 | Montáž kabelů měděných bez ukončení uložených pod omítku plných kulatých (např. CYKY), počtu a průřezu žil 5x10 mm2 | m | 50 |  | 0 | CS ÚRS 2025 01 |  | základní |  | 0 | 0 | 0 | 0 | 0 | 16 | K | 2 |  |  |  | ROZPOCET | 0 | 0 | 0 | 0 | 0 | 1 | 0 | 16 | -1401125276
| Online PSC |  | https://podminky.urs.cz/item/CS_URS_2025_01/741122033 | [14 empty] | Online PSC | 2
22 | M | 34113034 | kabel instalační jádro Cu plné izolace PVC plášť PVC 450/750V (CYKY) 5x10mm2 | m | 57.5 |  | 0 | CS ÚRS 2025 01 |  | základní |  | 0 | 0.00077 | 0.044275 | 0 | 0 | 32 | M | 2 |  |  |  | ROZPOCET | 0 | 0 | 0 | 0 | 0 | 1 | 0 | 16 | -634566583
| VV |  | 50*1,15 'Přepočtené koeficientem množství |  | 57.5 | [12 empty] | VV | 2 | 2 | False | 1 | ROZPOCET
23 | K | 741122034 | Montáž kabelů měděných bez ukončení uložených pod omítku plných kulatých (např. CYKY), počtu a průřezu žil 5x25 až 35 mm2 | m | 130 |  | 0 | CS ÚRS 2025 01 |  | základní |  | 0 | 0 | 0 | 0 | 0 | 16 | K | 2 |  |  |  | ROZPOCET | 0 | 0 | 0 | 0 | 0 | 1 | 0 | 16 | 797447254
| Online PSC |  | https://podminky.urs.cz/item/CS_URS_2025_01/741122034 | [14 empty] | Online PSC | 2
24 | M | 34113134 | kabel silový jádro Cu izolace PVC plášť PVC 0,6/1kV (1-CYKY) 5x25mm2 | m | 80 |  | 0 | CS ÚRS 2025 01 |  | základní |  | 0 | 0.00183 | 0.1464 | 0 | 0 | 32 | M | 2 |  |  |  | ROZPOCET | 0 | 0 | 0 | 0 | 0 | 1 | 0 | 16 | -1975939993
| VV |  | 69,5652173913044*1,15 'Přepočtené koeficientem množství |  | 80 | [12 empty] | VV | 2 | 2 | False | 1 | ROZPOCET
25 | M | 34113201 | kabel instalační pancéřovaný jádro Cu plné izolace PVC vnitřní a vnější plášť PVC 0,6/1kV (CYKYPY) 5x16mm2 | m | 50 |  | 0 | CS ÚRS 2025 01 |  | základní |  | 0 | 0.00198 | 0.099 | 0 | 0 | 32 | M | 2 |  |  |  | ROZPOCET | 0 | 0 | 0 | 0 | 0 | 1 | 0 | 16 | 391684601
26 | K | 741122141 | Montáž kabelů měděných bez ukončení uložených v trubkách zatažených plných kulatých nebo bezhalogenových (např. CYKY) počtu a průřezu žil 3x185+95 až 240+120 mm2 | m | 6.957 |  | 0 | CS ÚRS 2025 01 |  | základní |  | 0 | 0 | 0 | 0 | 0 | 16 | K | 2 |  |  |  | ROZPOCET | 0 | 0 | 0 | 0 | 0 | 1 | 0 | 16 | -248536990
| Online PSC |  | https://podminky.urs.cz/item/CS_URS_2025_01/741122141 | [14 empty] | Online PSC | 2
27 | M | 34111673 | kabel silový jádro Cu izolace PVC plášť PVC 0,6/1kV (1-CYKY) 3x240+120mm2 | m | 8 |  | 0 | CS ÚRS 2025 01 |  | základní |  | 0 | 0.0088 | 0.0704 | 0 | 0 | 32 | M | 2 |  |  |  | ROZPOCET | 0 | 0 | 0 | 0 | 0 | 1 | 0 | 16 | 1578690718
| VV |  | 6,95652173913044*1,15 'Přepočtené koeficientem množství |  | 8 | [12 empty] | VV | 2 | 2 | False | 1 | ROZPOCET
28 | M | 34113133 | kabel silový jádro Cu izolace PVC plášť PVC 0,6/1kV (1-CYKY) 4x240mm2 | m | 10 |  | 0 | CS ÚRS 2025 01 |  | základní |  | 0 | 0.01 | 0.1 | 0 | 0 | 32 | M | 2 |  |  |  | ROZPOCET | 0 | 0 | 0 | 0 | 0 | 1 | 0 | 16 | 2092813785
| VV |  | 8,69565217391304*1,15 'Přepočtené koeficientem množství |  | 10 | [12 empty] | VV | 2 | 2 | False | 1 | ROZPOCET
29 | M | 34113129 | kabel silový jádro Cu izolace PVC plášť PVC 0,6/1kV (1-CYKY) 4x95mm2 | m | 30 |  | 0 | CS ÚRS 2025 01 |  | základní |  | 0 | 0.00407 | 0.1221 | 0 | 0 | 32 | M | 2 |  |  |  | ROZPOCET | 0 | 0 | 0 | 0 | 0 | 1 | 0 | 16 | 1761697133
| VV |  | 26,0869565217391*1,15 'Přepočtené koeficientem množství |  | 30 | [12 empty] | VV | 2 | 2 | False | 1 | ROZPOCET
30 | M | 34113127 | kabel silový jádro Cu izolace PVC plášť PVC 0,6/1kV (1-CYKY) 4x50mm2 | m | 20 |  | 0 | CS ÚRS 2025 01 |  | základní |  | 0 | 0.00233 | 0.0466 | 0 | 0 | 32 | M | 2 |  |  |  | ROZPOCET | 0 | 0 | 0 | 0 | 0 | 1 | 0 | 16 | 738725998
| VV |  | 17,3913043478261*1,15 'Přepočtené koeficientem množství |  | 20 | [12 empty] | VV | 2 | 2 | False | 1 | ROZPOCET
31 | M | 34111620 | kabel silový jádro Cu izolace PVC plášť PVC 0,6/1kV (1-CYKY) 4x35mm2 | m | 8 |  | 0 | CS ÚRS 2025 01 |  | základní |  | 0 | 0.00191 | 0.01528 | 0 | 0 | 32 | M | 2 |  |  |  | ROZPOCET | 0 | 0 | 0 | 0 | 0 | 1 | 0 | 16 | 334375526
| VV |  | 6,95652173913044*1,15 'Přepočtené koeficientem množství |  | 8 | [12 empty] | VV | 2 | 2 | False | 1 | ROZPOCET
32 | K | 741210005 | Montáž rozvodnic oceloplechových nebo plastových bez zapojení vodičů běžných, hmotnosti do 200 kg | kus | 1 |  | 0 | CS ÚRS 2024 02 |  | základní |  | 0 | 0 | 0 | 0 | 0 | 16 | K | 2 |  |  |  | ROZPOCET | 0 | 0 | 0 | 0 | 0 | 1 | 0 | 16 | -1339434688
| Online PSC |  | https://podminky.urs.cz/item/CS_URS_2024_02/741210005 | [14 empty] | Online PSC | 2
33 | M | 35711005 | rozvodnice zapuštěná, průhledné dveře, IP41, 48 modulárních jednotek, vč. N/pE včetně vystrojení přístroji dle schemat | kus | 1 |  | 0 | CS ÚRS 2024 02 |  | základní |  | 0 | 0.00385 | 0.00385 | 0 | 0 | 32 | M | 2 |  |  |  | ROZPOCET | 0 | 0 | 0 | 0 | 0 | 1 | 0 | 16 | 1143597021
34 | K | 741210103 | Montáž rozvaděčů litinových, hliníkových nebo plastových bez zapojení vodičů sestavy hmotnosti do 300 kg | kus | 4 |  | 0 | CS ÚRS 2025 01 |  | základní |  | 0 | 0 | 0 | 0 | 0 | 16 | K | 2 |  |  |  | ROZPOCET | 0 | 0 | 0 | 0 | 0 | 1 | 0 | 16 | 1929994705
| Online PSC |  | https://podminky.urs.cz/item/CS_URS_2025_01/741210103 | [14 empty] | Online PSC | 2
35 | M | RMAT0006 | rozvaděč elektroměrový včetně vystrojení přístroji dle schemat | kus | 1 |  | 0 |  |  | základní |  | 0 | 0 | 0 | 0 | 0 | 32 | M | 2 |  |  |  | ROZPOCET | 0 | 0 | 0 | 0 | 0 | 1 | 0 | 16 | -1527593226
36 | M | RMAT00061 | rozvaděč 200 modulů včetně vystrojení přístroji dle schemat | kus | 3 |  | 0 |  |  | základní |  | 0 | 0 | 0 | 0 | 0 | 32 | M | 2 |  |  |  | ROZPOCET | 0 | 0 | 0 | 0 | 0 | 1 | 0 | 16 | -615114311
37 | K | 741310101 | Montáž spínačů jedno nebo dvoupólových polozapuštěných nebo zapuštěných se zapojením vodičů bezšroubové připojení spínačů, řazení 1-jednopólových | kus | 18 |  | 0 | CS ÚRS 2025 01 |  | základní |  | 0 | 0 | 0 | 0 | 0 | 16 | K | 2 |  |  |  | ROZPOCET | 0 | 0 | 0 | 0 | 0 | 1 | 0 | 16 | 1378385687
| Online PSC |  | https://podminky.urs.cz/item/CS_URS_2025_01/741310101 | [14 empty] | Online PSC | 2
38 | M | 34539015 | přístroj spínače jednopólového, řazení 1, 1So, 1S bezšroubové svorky | kus | 18 |  | 0 | CS ÚRS 2025 01 |  | základní |  | 0 | 4e-05 | 0.00072 | 0 | 0 | 32 | M | 2 |  |  |  | ROZPOCET | 0 | 0 | 0 | 0 | 0 | 1 | 0 | 16 | 2082902548
39 | K | 741310122 | Montáž spínačů jedno nebo dvoupólových polozapuštěných nebo zapuštěných se zapojením vodičů bezšroubové připojení přepínačů, řazení 6-střídavých | kus | 26 |  | 0 | CS ÚRS 2025 01 |  | základní |  | 0 | 0 | 0 | 0 | 0 | 16 | K | 2 |  |  |  | ROZPOCET | 0 | 0 | 0 | 0 | 0 | 1 | 0 | 16 | -769791656
| Online PSC |  | https://podminky.urs.cz/item/CS_URS_2025_01/741310122 | [14 empty] | Online PSC | 2
40 | M | 34539016 | přístroj přepínače střídavého, řazení 6, 6So, 6S bezšroubové svorky | kus | 26 |  | 0 | CS ÚRS 2025 01 |  | základní |  | 0 | 4e-05 | 0.00104 | 0 | 0 | 32 | M | 2 |  |  |  | ROZPOCET | 0 | 0 | 0 | 0 | 0 | 1 | 0 | 16 | 1279210958
41 | K | 741310126 | Montáž spínačů jedno nebo dvoupólových polozapuštěných nebo zapuštěných se zapojením vodičů bezšroubové připojení přepínačů, řazení 7-křížových | kus | 23 |  | 0 | CS ÚRS 2025 01 |  | základní |  | 0 | 0 | 0 | 0 | 0 | 16 | K | 2 |  |  |  | ROZPOCET | 0 | 0 | 0 | 0 | 0 | 1 | 0 | 16 | 356771432
| Online PSC |  | https://podminky.urs.cz/item/CS_URS_2025_01/741310126 | [14 empty] | Online PSC | 2
42 | M | 34539014 | přístroj přepínače křížového, řazení 7, 7So bezšroubové svorky | kus | 23 |  | 0 | CS ÚRS 2025 01 |  | základní |  | 0 | 4e-05 | 0.00092 | 0 | 0 | 32 | M | 2 |  |  |  | ROZPOCET | 0 | 0 | 0 | 0 | 0 | 1 | 0 | 16 | -1003299427
43 | K | 741311003 | Montáž spínačů speciálních se zapojením vodičů čidla pohybu vestavného | kus | 2 |  | 0 | CS ÚRS 2025 01 |  | základní |  | 0 | 0 | 0 | 0 | 0 | 16 | K | 2 |  |  |  | ROZPOCET | 0 | 0 | 0 | 0 | 0 | 1 | 0 | 16 | 1309749208
| Online PSC |  | https://podminky.urs.cz/item/CS_URS_2025_01/741311003 | [14 empty] | Online PSC | 2
| VV |  | 2 |  | 2 | [12 empty] | VV | 2 | 2 | True | 1 | ROZPOCET
44 | M | 40461058 | čidlo pohybové a prezenční stropní 360° | kus | 2 |  | 0 | CS ÚRS 2025 01 |  | základní |  | 0 | 0.00011 | 0.00022 | 0 | 0 | 32 | M | 2 |  |  |  | ROZPOCET | 0 | 0 | 0 | 0 | 0 | 1 | 0 | 16 | -649853840
45 | K | 741312531 | Montáž odpínačů bez zapojení vodičů kompaktních do 750 V třípólových do 63 A | kus | 9 |  | 0 | CS ÚRS 2025 01 |  | základní |  | 0 | 0 | 0 | 0 | 0 | 16 | K | 2 |  |  |  | ROZPOCET | 0 | 0 | 0 | 0 | 0 | 1 | 0 | 16 | 1744925416
| Online PSC |  | https://podminky.urs.cz/item/CS_URS_2025_01/741312531 | [14 empty] | Online PSC | 2
46 | M | 34535125 | odpínač trojpólový v krytu IP65 63A | kus | 9 |  | 0 | CS ÚRS 2025 01 |  | základní |  | 0 | 0.0005 | 0.0045 | 0 | 0 | 32 | M | 2 |  |  |  | ROZPOCET | 0 | 0 | 0 | 0 | 0 | 1 | 0 | 16 | 1761857632
47 | K | 741313002 | Montáž zásuvek domovních se zapojením vodičů bezšroubové připojení polozapuštěných nebo zapuštěných 10/16 A, provedení 2P + PE dvojí zapojení pro průběžnou montáž | kus | 48 |  | 0 | CS ÚRS 2025 01 |  | základní |  | 0 | 0 | 0 | 0 | 0 | 16 | K | 2 |  |  |  | ROZPOCET | 0 | 0 | 0 | 0 | 0 | 1 | 0 | 16 | 1714498583
| Online PSC |  | https://podminky.urs.cz/item/CS_URS_2025_01/741313002 | [14 empty] | Online PSC | 2
48 | M | 34555241 | přístroj zásuvky zapuštěné jednonásobné, krytka s clonkami, bezšroubové svorky | kus | 48 |  | 0 | CS ÚRS 2025 01 |  | základní |  | 0 | 6e-05 | 0.00288 | 0 | 0 | 32 | M | 2 |  |  |  | ROZPOCET | 0 | 0 | 0 | 0 | 0 | 1 | 0 | 16 | -1291582871
49 | K | 741313003 | Montáž zásuvek domovních se zapojením vodičů bezšroubové připojení polozapuštěných nebo zapuštěných 10/16 A, provedení 2x (2P + PE) dvojnásobná | kus | 12 |  | 0 | CS ÚRS 2025 01 |  | základní |  | 0 | 0 | 0 | 0 | 0 | 16 | K | 2 |  |  |  | ROZPOCET | 0 | 0 | 0 | 0 | 0 | 1 | 0 | 16 | -88915587
| Online PSC |  | https://podminky.urs.cz/item/CS_URS_2025_01/741313003 | [14 empty] | Online PSC | 2
| VV |  | 12 |  | 12 | [12 empty] | VV | 2 | 2 | True | 1 | ROZPOCET
50 | M | RMAT0004 | přístroj zásuvky zapuštěné dvojnásobné, krytka s clonkami, bezšroubové svorky |  | 12 |  | 0 |  |  | základní |  | 0 | 0 | 0 | 0 | 0 | 32 | M | 2 |  |  |  | ROZPOCET | 0 | 0 | 0 | 0 | 0 | 1 | 0 | 16 | -1092459853
51 | K | 741313085 | Montáž zásuvek domovních se zapojením vodičů šroubové připojení venkovní nebo mokré, provedení 3P + N + PE | kus | 8 |  | 0 | CS ÚRS 2025 01 |  | základní |  | 0 | 0 | 0 | 0 | 0 | 16 | K | 2 |  |  |  | ROZPOCET | 0 | 0 | 0 | 0 | 0 | 1 | 0 | 16 | -98495514
| Online PSC |  | https://podminky.urs.cz/item/CS_URS_2025_01/741313085 | [14 empty] | Online PSC | 2
52 | M | RMAT0005 | zásuvka kompletní 3P+N+PE prostředí venkovní, mokré se zapojením vodičů |  | 8 |  | 0 |  |  | základní |  | 0 | 0 | 0 | 0 | 0 | 32 | M | 2 |  |  |  | ROZPOCET | 0 | 0 | 0 | 0 | 0 | 1 | 0 | 16 | -258082100
53 | K | 741320302 | Montáž jističů se zapojením vodičů čtyřpólových nn deionových vestavných s elektrickou spouští do 300 A | kus | 1 |  | 0 | CS ÚRS 2024 02 |  | základní |  | 0 | 0 | 0 | 0 | 0 | 16 | K | 2 |  |  |  | ROZPOCET | 0 | 0 | 0 | 0 | 0 | 1 | 0 | 16 | 2007872256
| Online PSC |  | https://podminky.urs.cz/item/CS_URS_2024_02/741320302 | [14 empty] | Online PSC | 2
54 | M | 35822785 | jistič 3-pólový do 630 A vypínací schopnost 36 kA spínací blok pevného provedení bez nadproudových spouští | kus | 1 |  | 0 | CS ÚRS 2024 02 |  | základní |  | 0 | 0.00597 | 0.00597 | 0 | 0 | 32 | M | 2 |  |  |  | ROZPOCET | 0 | 0 | 0 | 0 | 0 | 1 | 0 | 16 | 779633165
55 | K | 741321003 | Montáž proudových chráničů se zapojením vodičů dvoupólových nn do 25 A ve skříni | kus | 14 |  | 0 | CS ÚRS 2025 01 |  | základní |  | 0 | 0 | 0 | 0 | 0 | 16 | K | 2 |  |  |  | ROZPOCET | 0 | 0 | 0 | 0 | 0 | 1 | 0 | 16 | -1925848007
| Online PSC |  | https://podminky.urs.cz/item/CS_URS_2025_01/741321003 | [14 empty] | Online PSC | 2
56 | M | RMAT0002 | proudový chránič dvoupólový |  | 14 |  | 0 |  |  | základní |  | 0 | 0 | 0 | 0 | 0 | 32 | M | 2 |  |  |  | ROZPOCET | 0 | 0 | 0 | 0 | 0 | 1 | 0 | 16 | -2024397122
57 | K | 741321033 | Montáž proudových chráničů se zapojením vodičů čtyřpólových nn do 25 A ve skříni | kus | 18 |  | 0 | CS ÚRS 2025 01 |  | základní |  | 0 | 0 | 0 | 0 | 0 | 16 | K | 2 |  |  |  | ROZPOCET | 0 | 0 | 0 | 0 | 0 | 1 | 0 | 16 | -1039327236
| Online PSC |  | https://podminky.urs.cz/item/CS_URS_2025_01/741321033 | [14 empty] | Online PSC | 2
58 | M | 35889206 | chránič proudový 4 pólový 25A typ AC 0,03A | kus | 18 |  | 0 | CS ÚRS 2025 01 |  | základní |  | 0 | 0.00047 | 0.00846 | 0 | 0 | 32 | M | 2 |  |  |  | ROZPOCET | 0 | 0 | 0 | 0 | 0 | 1 | 0 | 16 | -324509071
59 | K | 741321043 | Montáž proudových chráničů se zapojením vodičů čtyřpólových nn do 63 A ve skříni | kus | 9 |  | 0 | CS ÚRS 2025 01 |  | základní |  | 0 | 0 | 0 | 0 | 0 | 16 | K | 2 |  |  |  | ROZPOCET | 0 | 0 | 0 | 0 | 0 | 1 | 0 | 16 | 971345137
| Online PSC |  | https://podminky.urs.cz/item/CS_URS_2025_01/741321043 | [14 empty] | Online PSC | 2
60 | M | RMAT0001 | proudový chránič čtyřpólový 63A/4/0,03 |  | 9 |  | 0 |  |  | základní |  | 0 | 0 | 0 | 0 | 0 | 32 | M | 2 |  |  |  | ROZPOCET | 0 | 0 | 0 | 0 | 0 | 1 | 0 | 16 | 728837288
61 | K | 741370021 | Montáž svítidel žárovkových se zapojením vodičů bytových nebo společenských místností stropních vestavných 1 zdroj | kus | 33 |  | 0 | CS ÚRS 2025 01 |  | základní |  | 0 | 0 | 0 | 0 | 0 | 16 | K | 2 |  |  |  | ROZPOCET | 0 | 0 | 0 | 0 | 0 | 1 | 0 | 16 | -1466538281
| Online PSC |  | https://podminky.urs.cz/item/CS_URS_2025_01/741370021 | [14 empty] | Online PSC | 2
62 | M | 348250111 | svítidlo vestavné stropní panelové čtvercové 600x600 3490lm, LED 1x26W, 4000K | kus | 29 |  | 0 |  |  | základní |  | 0 | 0.00255 | 0.07395 | 0 | 0 | 32 | M | 2 |  |  |  | ROZPOCET | 0 | 0 | 0 | 0 | 0 | 1 | 0 | 16 | 1696869637
| VV |  | "jídelna" 20 |  | 20 | [12 empty] | VV | 2 | 2 | True | 0 | ROZPOCET
| VV |  | "kancelář" 4 |  | 4 | [12 empty] | VV | 2 | 2 | True | 0 | ROZPOCET
| VV |  | "WC" 5 |  | 5 | [12 empty] | VV | 2 | 2 | True | 0 | ROZPOCET
| VV |  | Součet |  | 29 | [12 empty] | VV | 2 | 4 | True | 1 | ROZPOCET
63 | M | 348250112 | svítidlo vestavné stropní panelové čtvercové 600x600 4805lm, LED 1x38W, 4000K | kus | 12 |  | 0 |  |  | základní |  | 0 | 0.00255 | 0.0306 | 0 | 0 | 32 | M | 2 |  |  |  | ROZPOCET | 0 | 0 | 0 | 0 | 0 | 1 | 0 | 16 | -820359607
| VV |  | "jídelna" 3 |  | 3 | [12 empty] | VV | 2 | 2 | True | 0 | ROZPOCET
| VV |  | "hala" 3 |  | 3 | [12 empty] | VV | 2 | 2 | True | 0 | ROZPOCET
| VV |  | "šatna" 6 |  | 6 | [12 empty] | VV | 2 | 2 | True | 0 | ROZPOCET
| VV |  | Součet |  | 12 | [12 empty] | VV | 2 | 4 | True | 1 | ROZPOCET
64 | K | 741371011 | Montáž svítidlo zářivkových závěsných 1 zdroj | kus | 43 |  | 0 | CS ÚRS 2025 01 |  | základní |  | 0 | 0 | 0 | 0 | 0 | 16 | K | 2 |  |  |  | ROZPOCET | 0 | 0 | 0 | 0 | 0 | 1 | 0 | 16 | 1708568905
| Online PSC |  | https://podminky.urs.cz/item/CS_URS_2025_01/741371011 | [14 empty] | Online PSC | 2
65 | M | 348331022 | svítidlo zářivkové průmyslové prachotěsné IP66, čirý akrylát,LED 1x26W, délka 1250mm, 4360lm, 5000K | kus | 2 |  | 0 |  |  | základní |  | 0 | 0.0017 | 0.0034 | 0 | 0 | 32 | M | 2 |  |  |  | ROZPOCET | 0 | 0 | 0 | 0 | 0 | 1 | 0 | 16 | 2063932673
| VV |  | "příprava zeleniny"2 |  | 2 | [12 empty] | VV | 2 | 2 | True | 1 | ROZPOCET
66 | M | 348331021 | svítidlo zářivkové průmyslové prachotěsné IP66, čirý akrylát,LED 1x20W, délka 1250mm, 3670llm, 5000K | kus | 14 |  | 0 |  |  | základní |  | 0 | 0.0017 | 0.0238 | 0 | 0 | 32 | M | 2 |  |  |  | ROZPOCET | 0 | 0 | 0 | 0 | 0 | 1 | 0 | 16 | -1939077481
| VV |  | "kuchyně" 7 |  | 7 | [12 empty] | VV | 2 | 2 | True | 0 | ROZPOCET
| VV |  | "mytí nádobí" 1 |  | 1 | [12 empty] | VV | 2 | 2 | True | 0 | ROZPOCET
| VV |  | "chodba" 6 |  | 6 | [12 empty] | VV | 2 | 2 | True | 0 | ROZPOCET
| VV |  | Součet |  | 14 | [12 empty] | VV | 2 | 4 | True | 1 | ROZPOCET
67 | M | 348331023 | svítidlo zářivkové průmyslové prachotěsné IP66, čirý akrylát,LED 1x38W, délka 1250mm, 6020lm, 5000K | kus | 10 |  | 0 |  |  | základní |  | 0 | 0.0017 | 0.017 | 0 | 0 | 32 | M | 2 |  |  |  | ROZPOCET | 0 | 0 | 0 | 0 | 0 | 1 | 0 | 16 | -629076487
| VV |  | "příprava zeleniny"2 |  | 2 | [12 empty] | VV | 2 | 2 | True | 0 | ROZPOCET
| VV |  | "kotelna" 2 |  | 2 | [12 empty] | VV | 2 | 2 | True | 0 | ROZPOCET
| VV |  | "strojovna VZT" 3 |  | 3 | [12 empty] | VV | 2 | 2 | True | 0 | ROZPOCET
| VV |  | "šatna" 3 |  | 3 | [12 empty] | VV | 2 | 2 | True | 0 | ROZPOCET
| VV |  | Součet |  | 10 | [12 empty] | VV | 2 | 4 | True | 1 | ROZPOCET
68 | M | 348331024 | svítidlo zářivkové průmyslové prachotěsné IP66, čirý akrylát,LED 1x41W, délka 1250mm, 7070lm, 5000K | kus | 17 |  | 0 |  |  | základní |  | 0 | 0.0017 | 0.0289 | 0 | 0 | 32 | M | 2 |  |  |  | ROZPOCET | 0 | 0 | 0 | 0 | 0 | 1 | 0 | 16 | -1274697317
| VV |  | "kuchyně"3 |  | 3 | [12 empty] | VV | 2 | 2 | True | 0 | ROZPOCET
| VV |  | "VÝDEJ JÍDEL" 3 |  | 3 | [12 empty] | VV | 2 | 2 | True | 0 | ROZPOCET
| VV |  | "mytí nádobí" 2 |  | 2 | [12 empty] | VV | 2 | 2 | True | 0 | ROZPOCET
| VV |  | "přípravna masa" 4 |  | 4 | [12 empty] | VV | 2 | 2 | True | 0 | ROZPOCET
| VV |  | "sklad" 1 |  | 1 | [12 empty] | VV | 2 | 2 | True | 0 | ROZPOCET
| VV |  | "prádelna"1 |  | 1 | [12 empty] | VV | 2 | 2 | True | 0 | ROZPOCET
| VV |  | "denni m" 3 |  | 3 | [12 empty] | VV | 2 | 2 | True | 0 | ROZPOCET
| VV |  | Součet |  | 17 | [12 empty] | VV | 2 | 4 | True | 1 | ROZPOCET
69 | K | 741372022 | Montáž svítidel s integrovaným zdrojem LED se zapojením vodičů interiérových přisazených nástěnných hranatých nebo kruhových, plochy přes 0,09 do 0,36 m2 | kus | 22 |  | 0 | CS ÚRS 2025 01 |  | základní |  | 0 | 0 | 0 | 0 | 0 | 16 | K | 2 |  |  |  | ROZPOCET | 0 | 0 | 0 | 0 | 0 | 1 | 0 | 16 | -1944625668
| Online PSC |  | https://podminky.urs.cz/item/CS_URS_2025_01/741372022 | [14 empty] | Online PSC | 2
70 | M | 34825003 | svítidlo interiérové stropní přisazené kruhové D 300-450mm 2500lm (S3) | kus | 22 |  | 0 | CS ÚRS 2025 01 |  | základní |  | 0 | 0.0013 | 0.0286 | 0 | 0 | 32 | M | 2 |  |  |  | ROZPOCET | 0 | 0 | 0 | 0 | 0 | 1 | 0 | 16 | 1274715218
| VV |  | "chodba" 9 |  | 9 | [12 empty] | VV | 2 | 2 | True | 0 | ROZPOCET
| VV |  | "jídelna" 4 |  | 4 | [12 empty] | VV | 2 | 2 | True | 0 | ROZPOCET
| VV |  | "hala" 2 |  | 2 | [12 empty] | VV | 2 | 2 | True | 0 | ROZPOCET
| VV |  | "úklid"1 |  | 1 | [12 empty] | VV | 2 | 2 | True | 0 | ROZPOCET
| VV |  | "odpadky" 1 |  | 1 | [12 empty] | VV | 2 | 2 | True | 0 | ROZPOCET
| VV |  | "prádelna WC" 2 |  | 2 | [12 empty] | VV | 2 | 2 | True | 0 | ROZPOCET
| VV |  | "WC zam" 3 |  | 3 | [12 empty] | VV | 2 | 2 | True | 0 | ROZPOCET
| VV |  | Součet |  | 22 | [12 empty] | VV | 2 | 4 | True | 1 | ROZPOCET
71 | K | 741372063 | Montáž svítidel s integrovaným zdrojem LED se zapojením vodičů exteriérových přisazených nástěnných hranatých nebo kruhových | kus | 5 |  | 0 | CS ÚRS 2025 01 |  | základní |  | 0 | 0 | 0 | 0 | 0 | 16 | K | 2 |  |  |  | ROZPOCET | 0 | 0 | 0 | 0 | 0 | 1 | 0 | 16 | -4979858
| Online PSC |  | https://podminky.urs.cz/item/CS_URS_2025_01/741372063 | [14 empty] | Online PSC | 2
72 | M | 34845005 | svítidlo exteriérové nástěnné přisazené LED 1000-1500lm | kus | 5 |  | 0 | CS ÚRS 2025 01 |  | základní |  | 0 | 0.00057 | 0.00285 | 0 | 0 | 32 | M | 2 |  |  |  | ROZPOCET | 0 | 0 | 0 | 0 | 0 | 1 | 0 | 16 | 1843830401
73 | K | 741378026 | Zřízení upevňovacích bodů pro svítidla s vyvrtáním díry závěsu stropního lankového v podhledu | kus | 86 |  | 0 | CS ÚRS 2025 01 |  | základní |  | 0 | 0 | 0 | 0 | 0 | 16 | K | 2 |  |  |  | ROZPOCET | 0 | 0 | 0 | 0 | 0 | 1 | 0 | 16 | -1348640405
| Online PSC |  | https://podminky.urs.cz/item/CS_URS_2025_01/741378026 | [14 empty] | Online PSC | 2
| VV |  | 43*2 |  | 86 | [12 empty] | VV | 2 | 2 | True | 1 | ROZPOCET
74 | M | 35442178 | lanko pr. 3mm nerez | m | 94.6 |  | 0 | CS ÚRS 2025 01 |  | základní |  | 0 | 6e-05 | 0.005676 | 0 | 0 | 32 | M | 2 |  |  |  | ROZPOCET | 0 | 0 | 0 | 0 | 0 | 1 | 0 | 16 | 545662367
| VV |  | 86*1,1 'Přepočtené koeficientem množství |  | 94.6 | [12 empty] | VV | 2 | 2 | False | 1 | ROZPOCET
75 | K | 741410021 | Montáž uzemňovacího vedení s upevněním, propojením a připojením pomocí svorek v zemi s izolací spojů pásku průřezu do 120 mm2 v městské zástavbě | m | 160 |  | 0 | CS ÚRS 2025 01 |  | základní |  | 0 | 0 | 0 | 0 | 0 | 16 | K | 2 |  |  |  | ROZPOCET | 0 | 0 | 0 | 0 | 0 | 1 | 0 | 16 | 747300929
| Online PSC |  | https://podminky.urs.cz/item/CS_URS_2025_01/741410021 | [14 empty] | Online PSC | 2
| VV |  | 160 |  | 160 | [12 empty] | VV | 2 | 2 | True | 1 | ROZPOCET
76 | M | 35442062 | pás zemnící 30x4mm FeZn | kg | 160 |  | 0 | CS ÚRS 2025 01 |  | základní |  | 0 | 0.001 | 0.16 | 0 | 0 | 32 | M | 2 |  |  |  | ROZPOCET | 0 | 0 | 0 | 0 | 0 | 1 | 0 | 16 | -424653497
77 | K | 741410071 | Montáž uzemňovacího vedení s upevněním, propojením a připojením pomocí svorek doplňků ostatních konstrukcí vodičem průřezu do 16 mm2, uloženým volně nebo pod omítkou | m | 600 |  | 0 | CS ÚRS 2025 01 |  | základní |  | 0 | 0 | 0 | 0 | 0 | 16 | K | 2 |  |  |  | ROZPOCET | 0 | 0 | 0 | 0 | 0 | 1 | 0 | 16 | -15186893
| Online PSC |  | https://podminky.urs.cz/item/CS_URS_2025_01/741410071 | [14 empty] | Online PSC | 2
78 | M | 34141044 | vodič propojovací jádro Cu plné dvojitá izolace PVC 450/750V (CYY) 1x6mm2 | m | 600 |  | 0 | CS ÚRS 2025 01 |  | základní |  | 0 | 8e-05 | 0.048 | 0 | 0 | 32 | M | 2 |  |  |  | ROZPOCET | 0 | 0 | 0 | 0 | 0 | 1 | 0 | 16 | 910441910
79 | K | 741420001 | Montáž hromosvodného vedení svodových drátů nebo lan s podpěrami, Ø do 10 mm | m | 250 |  | 0 | CS ÚRS 2025 01 |  | základní |  | 0 | 0 | 0 | 0 | 0 | 16 | K | 2 |  |  |  | ROZPOCET | 0 | 0 | 0 | 0 | 0 | 1 | 0 | 16 | -1618014396
| Online PSC |  | https://podminky.urs.cz/item/CS_URS_2025_01/741420001 | [14 empty] | Online PSC | 2
80 | M | 35441073 | drát D 10mm FeZn | kg | 155 |  | 0 | CS ÚRS 2025 01 |  | základní |  | 0 | 0.001 | 0.155 | 0 | 0 | 32 | M | 2 |  |  |  | ROZPOCET | 0 | 0 | 0 | 0 | 0 | 1 | 0 | 16 | 598004707
81 | K | 741420021 | Montáž hromosvodného vedení svorek se 2 šrouby | kus | 10 |  | 0 | CS ÚRS 2025 01 |  | základní |  | 0 | 0 | 0 | 0 | 0 | 16 | K | 2 |  |  |  | ROZPOCET | 0 | 0 | 0 | 0 | 0 | 1 | 0 | 16 | -1028048295
| Online PSC |  | https://podminky.urs.cz/item/CS_URS_2025_01/741420021 | [14 empty] | Online PSC | 2
82 | M | 35441885 | svorka spojovací pro lano D 8-10mm | kus | 10 |  | 0 | CS ÚRS 2025 01 |  | základní |  | 0 | 0.00023 | 0.0023 | 0 | 0 | 32 | M | 2 |  |  |  | ROZPOCET | 0 | 0 | 0 | 0 | 0 | 1 | 0 | 16 | -684779192
83 | K | 741420022 | Montáž hromosvodného vedení svorek se 3 a více šrouby | kus | 29 |  | 0 | CS ÚRS 2025 01 |  | základní |  | 0 | 0 | 0 | 0 | 0 | 16 | K | 2 |  |  |  | ROZPOCET | 0 | 0 | 0 | 0 | 0 | 1 | 0 | 16 | 34622480
| Online PSC |  | https://podminky.urs.cz/item/CS_URS_2025_01/741420022 | [14 empty] | Online PSC | 2
| VV |  | 5+24 |  | 29 | [12 empty] | VV | 2 | 2 | True | 0 | ROZPOCET
| VV |  | Součet |  | 29 | [12 empty] | VV | 2 | 4 | True | 1 | ROZPOCET
84 | M | 35441860 | svorka FeZn k jímací tyči - 4 šrouby | kus | 29 |  | 0 | CS ÚRS 2025 01 |  | základní |  | 0 | 0.00043 | 0.01247 | 0 | 0 | 32 | M | 2 |  |  |  | ROZPOCET | 0 | 0 | 0 | 0 | 0 | 1 | 0 | 16 | 931823085
85 | K | 741420023 | Montáž hromosvodného vedení svorek na okapové žlaby | kus | 10 |  | 0 | CS ÚRS 2025 01 |  | základní |  | 0 | 0 | 0 | 0 | 0 | 16 | K | 2 |  |  |  | ROZPOCET | 0 | 0 | 0 | 0 | 0 | 1 | 0 | 16 | -1245037971
| Online PSC |  | https://podminky.urs.cz/item/CS_URS_2025_01/741420023 | [14 empty] | Online PSC | 2
86 | M | 35442024 | svorka uzemnění Cu na okapové žlaby, 50mm | kus | 10 |  | 0 | CS ÚRS 2025 01 |  | základní |  | 0 | 0.00017 | 0.0017 | 0 | 0 | 32 | M | 2 |  |  |  | ROZPOCET | 0 | 0 | 0 | 0 | 0 | 1 | 0 | 16 | 1253039520
87 | K | 741420101 | Montáž oddáleného vedení držáků do zdiva | kus | 36 |  | 0 | CS ÚRS 2025 01 |  | základní |  | 0 | 0 | 0 | 0 | 0 | 16 | K | 2 |  |  |  | ROZPOCET | 0 | 0 | 0 | 0 | 0 | 1 | 0 | 16 | 1302403919
| Online PSC |  | https://podminky.urs.cz/item/CS_URS_2025_01/741420101 | [14 empty] | Online PSC | 2
| VV |  | 36 |  | 36 | [12 empty] | VV | 2 | 2 | True | 1 | ROZPOCET
88 | M | 35442206 | držák oddáleného hromosvodu do zdiva s vrutem Fezn | kus | 36 |  | 0 | CS ÚRS 2025 01 |  | základní |  | 0 | 0.0022 | 0.0792 | 0 | 0 | 32 | M | 2 |  |  |  | ROZPOCET | 0 | 0 | 0 | 0 | 0 | 1 | 0 | 16 | 1910997265
89 | K | 741430004 | Montáž jímacích tyčí délky do 3 m, na střešní hřeben | kus | 5 |  | 0 | CS ÚRS 2025 01 |  | základní |  | 0 | 0 | 0 | 0 | 0 | 16 | K | 2 |  |  |  | ROZPOCET | 0 | 0 | 0 | 0 | 0 | 1 | 0 | 16 | -1123215295
| Online PSC |  | https://podminky.urs.cz/item/CS_URS_2025_01/741430004 | [14 empty] | Online PSC | 2
90 | M | 35441055 | tyč jímací s kovaným hrotem 1500mm FeZn | kus | 5 |  | 0 | CS ÚRS 2025 01 |  | základní |  | 0 | 0.003 | 0.015 | 0 | 0 | 32 | M | 2 |  |  |  | ROZPOCET | 0 | 0 | 0 | 0 | 0 | 1 | 0 | 16 | -332880448
91 | K | 741440031 | Montáž zemnicích desek a tyčí s připojením na svodové nebo uzemňovací vedení bez příslušenství tyčí, délky do 2 m | kus | 4 |  | 0 | CS ÚRS 2025 01 |  | základní |  | 0 | 0 | 0 | 0 | 0 | 16 | K | 2 |  |  |  | ROZPOCET | 0 | 0 | 0 | 0 | 0 | 1 | 0 | 16 | 1970795803
| Online PSC |  | https://podminky.urs.cz/item/CS_URS_2025_01/741440031 | [14 empty] | Online PSC | 2
92 | M | 35442092 | tyč zemnící 1,5m FeZn | kus | 4 |  | 0 | CS ÚRS 2025 01 |  | základní |  | 0 | 0.0041 | 0.0164 | 0 | 0 | 32 | M | 2 |  |  |  | ROZPOCET | 0 | 0 | 0 | 0 | 0 | 1 | 0 | 16 | -289054110
93 | K | 741450001 | Montáž prvků pro vyrovnání potenciálu svorkovnice hlavního pospojení | kus | 1 |  | 0 | CS ÚRS 2025 01 |  | základní |  | 0 | 0 | 0 | 0 | 0 | 16 | K | 2 |  |  |  | ROZPOCET | 0 | 0 | 0 | 0 | 0 | 1 | 0 | 16 | -286858622
| Online PSC |  | https://podminky.urs.cz/item/CS_URS_2025_01/741450001 | [14 empty] | Online PSC | 2
94 | M | 34565002 | svorkovnice ekvipotenciální 200x65mm | kus | 1 |  | 0 | CS ÚRS 2025 01 |  | základní |  | 0 | 0.0001 | 0.0001 | 0 | 0 | 32 | M | 2 |  |  |  | ROZPOCET | 0 | 0 | 0 | 0 | 0 | 1 | 0 | 16 | 662584444
95 | K | 741810003 | Zkoušky a prohlídky elektrických rozvodů a zařízení celková prohlídka a vyhotovení revizní zprávy pro objem montážních prací přes 500 do 1000 tis. Kč | kus | 1 |  | 0 | CS ÚRS 2025 01 |  | základní |  | 0 | 0 | 0 | 0 | 0 | 16 | K | 2 |  |  |  | ROZPOCET | 0 | 0 | 0 | 0 | 0 | 1 | 0 | 16 | -1457923526
| Online PSC |  | https://podminky.urs.cz/item/CS_URS_2025_01/741810003 | [14 empty] | Online PSC | 2
96 | K | 741810011 | Zkoušky a prohlídky elektrických rozvodů a zařízení celková prohlídka a vyhotovení revizní zprávy pro objem montážních prací Příplatek k ceně 0003 za každých dalších i započatých 500 tis. Kč přes 1000 tis. Kč | kus | 1 |  | 0 | CS ÚRS 2024 02 |  | základní |  | 0 | 0 | 0 | 0 | 0 | 16 | K | 2 |  |  |  | ROZPOCET | 0 | 0 | 0 | 0 | 0 | 1 | 0 | 16 | 1913450321
| Online PSC |  | https://podminky.urs.cz/item/CS_URS_2024_02/741810011 | [14 empty] | Online PSC | 2
97 | K | 741811012 | Zkoušky a prohlídky rozvodných zařízení kontrola rozváděčů nn, (1 pole) silových, hmotnosti přes 200 do 300 kg | kus | 2 |  | 0 | CS ÚRS 2025 01 |  | základní |  | 0 | 0 | 0 | 0 | 0 | 16 | K | 2 |  |  |  | ROZPOCET | 0 | 0 | 0 | 0 | 0 | 1 | 0 | 16 | 294887668
| Online PSC |  | https://podminky.urs.cz/item/CS_URS_2025_01/741811012 | [14 empty] | Online PSC | 2
98 | K | 741811013 | Zkoušky a prohlídky rozvodných zařízení kontrola rozváděčů nn, (1 pole) silových, hmotnosti přes 300 do 400 kg | kus | 5 |  | 0 | CS ÚRS 2024 02 |  | základní |  | 0 | 0 | 0 | 0 | 0 | 16 | K | 2 |  |  |  | ROZPOCET | 0 | 0 | 0 | 0 | 0 | 1 | 0 | 16 | 387601497
| Online PSC |  | https://podminky.urs.cz/item/CS_URS_2024_02/741811013 | [14 empty] | Online PSC | 2
99 | K | 741811021 | Zkoušky a prohlídky rozvodných zařízení oživení jednoho pole rozváděče zhotoveného subdodavatelem v podmínkách externí montáže se složitou výstrojí | kus | 2 |  | 0 | CS ÚRS 2025 01 |  | základní |  | 0 | 0 | 0 | 0 | 0 | 16 | K | 2 |  |  |  | ROZPOCET | 0 | 0 | 0 | 0 | 0 | 1 | 0 | 16 | -367829392
| Online PSC |  | https://podminky.urs.cz/item/CS_URS_2025_01/741811021 | [14 empty] | Online PSC | 2
100 | K | 741812011 | Zkoušky vodičů a kabelů izolační kabelu silového do 1 kV, počtu a průřezu žil do 4x 25 mm2 | kus | 90 |  | 0 | CS ÚRS 2025 01 |  | základní |  | 0 | 0 | 0 | 0 | 0 | 16 | K | 2 |  |  |  | ROZPOCET | 0 | 0 | 0 | 0 | 0 | 1 | 0 | 16 | 589148754
| Online PSC |  | https://podminky.urs.cz/item/CS_URS_2025_01/741812011 | [14 empty] | Online PSC | 2
101 | K | 741812044 | Zkoušky vodičů a kabelů izolační kabelu ovládacího přes 14 do 16 žil | kus | 90 |  | 0 | CS ÚRS 2025 01 |  | základní |  | 0 | 0 | 0 | 0 | 0 | 16 | K | 2 |  |  |  | ROZPOCET | 0 | 0 | 0 | 0 | 0 | 1 | 0 | 16 | -177806106
| Online PSC |  | https://podminky.urs.cz/item/CS_URS_2025_01/741812044 | [14 empty] | Online PSC | 2
102 | K | 741813001 | Zkoušky a prohlídky elektrických přístrojů měření impedance nulové smyčky okruhu vedení jednofázového 220 V | kus | 1 |  | 0 | CS ÚRS 2024 02 |  | základní |  | 0 | 0 | 0 | 0 | 0 | 16 | K | 2 |  |  |  | ROZPOCET | 0 | 0 | 0 | 0 | 0 | 1 | 0 | 16 | 629117412
| Online PSC |  | https://podminky.urs.cz/item/CS_URS_2024_02/741813001 | [14 empty] | Online PSC | 2
103 | K | 741813002 | Zkoušky a prohlídky elektrických přístrojů měření impedance nulové smyčky okruhu vedení třífázového 3x380 V | kus | 1 |  | 0 | CS ÚRS 2024 02 |  | základní |  | 0 | 0 | 0 | 0 | 0 | 16 | K | 2 |  |  |  | ROZPOCET | 0 | 0 | 0 | 0 | 0 | 1 | 0 | 16 | -274537427
| Online PSC |  | https://podminky.urs.cz/item/CS_URS_2024_02/741813002 | [14 empty] | Online PSC | 2
104 | K | 741813021 | Zkoušky a prohlídky elektrických přístrojů revize, seřízení a nastavení ochranných relé včetně vystavení protokolu | kus | 1 |  | 0 | CS ÚRS 2024 02 |  | základní |  | 0 | 0 | 0 | 0 | 0 | 16 | K | 2 |  |  |  | ROZPOCET | 0 | 0 | 0 | 0 | 0 | 1 | 0 | 16 | 1209858553
| Online PSC |  | https://podminky.urs.cz/item/CS_URS_2024_02/741813021 | [14 empty] | Online PSC | 2
105 | K | 741820001 | Měření zemních odporů zemniče | kus | 4 |  | 0 | CS ÚRS 2024 02 |  | základní |  | 0 | 0 | 0 | 0 | 0 | 16 | K | 2 |  |  |  | ROZPOCET | 0 | 0 | 0 | 0 | 0 | 1 | 0 | 16 | -1623519929
| Online PSC |  | https://podminky.urs.cz/item/CS_URS_2024_02/741820001 | [14 empty] | Online PSC | 2
106 | K | 741820101 | Měření osvětlovacího zařízení izolačního stavu svítidel na pracovišti do. 200 ks svítidel | soubor | 1 |  | 0 | CS ÚRS 2024 02 |  | základní |  | 0 | 0 | 0 | 0 | 0 | 16 | K | 2 |  |  |  | ROZPOCET | 0 | 0 | 0 | 0 | 0 | 1 | 0 | 16 | 1487777934
| Online PSC |  | https://podminky.urs.cz/item/CS_URS_2024_02/741820101 | [14 empty] | Online PSC | 2
107 | K | 741820102 | Měření osvětlovacího zařízení intenzity osvětlení na pracovišti do 50 svítidel | soubor | 1 |  | 0 | CS ÚRS 2024 02 |  | základní |  | 0 | 0 | 0 | 0 | 0 | 16 | K | 2 |  |  |  | ROZPOCET | 0 | 0 | 0 | 0 | 0 | 1 | 0 | 16 | -1237055713
| Online PSC |  | https://podminky.urs.cz/item/CS_URS_2024_02/741820102 | [14 empty] | Online PSC | 2
108 | K | 998741311 | Přesun hmot pro silnoproud stanovený procentní sazbou (%) z ceny vodorovná dopravní vzdálenost do 50 m ruční (bez užití mechanizace) v objektech výšky do 6 m | % |  |  | 0 | CS ÚRS 2025 01 |  | základní |  | 0 | 0 | 0 | 0 | 0 | 16 | K | 2 |  |  |  | ROZPOCET | 0 | 0 | 0 | 0 | 0 | 1 | 0 | 16 | 1262335791
| Online PSC |  | https://podminky.urs.cz/item/CS_URS_2025_01/998741311 | [14 empty] | Online PSC | 2
109 | K | 998741319 | Přesun hmot pro silnoproud stanovený procentní sazbou (%) z ceny vodorovná dopravní vzdálenost do 50 m Příplatek k cenám za ruční zvětšený přesun přes vymezenou vodorovnou dopravní vzdálenost za každých dalších započatých 50 m | % |  |  | 0 | CS ÚRS 2025 01 |  | základní |  | 0 | 0 | 0 | 0 | 0 | 16 | K | 2 |  |  |  | ROZPOCET | 0 | 0 | 0 | 0 | 0 | 1 | 0 | 16 | 318258908
| Online PSC |  | https://podminky.urs.cz/item/CS_URS_2025_01/998741319 | [14 empty] | Online PSC | 2

## 07 - Slaboproudé elektroi...
{3fb2aa5e-d6be-46a8-8984-8d988d4cc812}
2
| KRYCÍ LIST SOUPISU PRACÍ | [7 empty] | v --- níže se nacházejí doplnkové a pomocné údaje k sestavám --- v | [8 empty] | False
Stavba:
Rekonstrukce a rozšíření školní jídelny a kuchyně ZŠ Žižkov Kutná Hora
Objekt:
07 - Slaboproudé elektroinstalace
| KSO: |  |  |  |  | CC-CZ:
| Místo: |  | Kutná Hora |  |  | Datum: | 10. 1. 2025
| Zadavatel: |  |  |  |  | IČ: | 00236195
|  | Město Kutná Hora |  |  |  | DIČ:
| Účastník: |  |  |  |  | IČ: | Vyplň údaj
|  | Vyplň údaj |  |  |  | DIČ: | Vyplň údaj
| Projektant: |  |  |  |  | IČ: | 46679120
|  | STATUS stavební a.s. |  |  |  | DIČ: | CZ46679120
| Zpracovatel: |  |  |  |  | IČ: | 46679120
|  | STATUS stavební a.s. |  |  |  | DIČ: | CZ46679120
Poznámka:
| Cena bez DPH | [5 empty] | 0
|  |  | Základ daně |  |  | Sazba daně | Výše daně
| DPH | základní | 0 |  |  | 21% | 0
|  | snížená | 0 |  |  | 12% | 0
|  | zákl. přenesená | 0 |  |  | 21% | 0
|  | sníž. přenesená | 0 |  |  | 12% | 0
|  | nulová | 0 |  |  | 0% | 0
| Cena s DPH |  |  | v | CZK |  | 0
REKAPITULACE ČLENĚNÍ SOUPISU PRACÍ
Stavba:
Rekonstrukce a rozšíření školní jídelny a kuchyně ZŠ Žižkov Kutná Hora
Objekt:
07 - Slaboproudé elektroinstalace
Místo: |  |  | Kutná Hora |  |  | Datum: | 10. 1. 2025
Zadavatel: |  |  | Město Kutná Hora |  |  | Projektant: | STATUS stavební a.s.
Účastník: |  |  | Vyplň údaj |  |  | Zpracovatel: | STATUS stavební a.s.
Kód dílu - Popis | [6 empty] | Cena celkem [CZK]
Náklady stavby celkem | [6 empty] | 0 | [11 empty] | -1
| PSV - Práce a dodávky PSV | [5 empty] | 0
| 742 - Elektroinstalace - slaboproud | [5 empty] | 0
| M - Práce a dodávky M | [5 empty] | 0
SOUPIS PRACÍ
Stavba:
Rekonstrukce a rozšíření školní jídelny a kuchyně ZŠ Žižkov Kutná Hora
Objekt:
07 - Slaboproudé elektroinstalace
Místo: |  |  | Kutná Hora |  |  | Datum: | 10. 1. 2025
Zadavatel: |  |  | Město Kutná Hora |  |  | Projektant: | STATUS stavební a.s.
Účastník: |  |  | Vyplň údaj |  |  | Zpracovatel: | STATUS stavební a.s.
PČ | Typ | Kód | Popis | MJ | Množství | J.cena [CZK] | Cena celkem [CZK] | Cenová soustava |  | DPH | J. Nh [h] | Nh celkem [h] | J. hmotnost [t] | Hmotnost celkem [t] | J. suť [t] | Suť Celkem [t]
Náklady soupisu celkem | [6 empty] | 0 |  |  |  |  | 0 |  | 0.011736 |  | 0 |  | D | -1 | [10 empty] | 0
| D | PSV | Práce a dodávky PSV |  |  |  | 0 |  |  |  |  | 0 |  | 0.011736 |  | 0 | 2 | D | 0 |  |  |  | ROZPOCET | [6 empty] | 0
| D | 742 | Elektroinstalace - slaboproud |  |  |  | 0 |  |  |  |  | 0 |  | 0.011736 |  | 0 | 2 | D | 1 |  |  |  | ROZPOCET | [6 empty] | 0
1 | K | 742110002 | Montáž trubek elektroinstalačních plastových ohebných uložených pod omítku | m | 8 |  | 0 | CS ÚRS 2025 01 |  | základní |  | 0 | 0 | 0 | 0 | 0 | 16 | K | 2 |  |  |  | ROZPOCET | 0 | 0 | 0 | 0 | 0 | 1 | 0 | 16 | 34155265
| Online PSC |  | https://podminky.urs.cz/item/CS_URS_2025_01/742110002 | [14 empty] | Online PSC | 2
2 | M | 34571383 | trubka elektroinstalační plastová bezhalogenová ohebná lehce odolná D 14,4/20mm poloměr ohybu >80mm | m | 8 |  | 0 | CS ÚRS 2025 01 |  | základní |  | 0 | 5e-05 | 0.0004 | 0 | 0 | 32 | M | 2 |  |  |  | ROZPOCET | 0 | 0 | 0 | 0 | 0 | 1 | 0 | 16 | -1950353313
3 | K | 742110504 | Montáž krabic elektroinstalačních s víčkem zapuštěných plastových odbočných kruhových | kus | 2 |  | 0 | CS ÚRS 2025 01 |  | základní |  | 0 | 0 | 0 | 0 | 0 | 16 | K | 2 |  |  |  | ROZPOCET | 0 | 0 | 0 | 0 | 0 | 1 | 0 | 16 | 572790492
| Online PSC |  | https://podminky.urs.cz/item/CS_URS_2025_01/742110504 | [14 empty] | Online PSC | 2
4 | M | 34571457 | krabice pod omítku PVC odbočná kruhová D 70mm s víčkem | kus | 2 |  | 0 | CS ÚRS 2025 01 |  | základní |  | 0 | 4e-05 | 8e-05 | 0 | 0 | 32 | M | 2 |  |  |  | ROZPOCET | 0 | 0 | 0 | 0 | 0 | 1 | 0 | 16 | 1302468726
5 | K | 742121001 | Montáž kabelů sdělovacích pro vnitřní rozvody počtu žil do 15 | m | 42.6 |  | 0 | CS ÚRS 2025 01 |  | základní |  | 0 | 0 | 0 | 0 | 0 | 16 | K | 2 |  |  |  | ROZPOCET | 0 | 0 | 0 | 0 | 0 | 1 | 0 | 16 | 188685263
| Online PSC |  | https://podminky.urs.cz/item/CS_URS_2025_01/742121001 | [14 empty] | Online PSC | 2
| VV |  | 26,6+16 |  | 42.6 | [12 empty] | VV | 2 | 2 | True | 0 | ROZPOCET
| VV |  | Součet |  | 42.6 | [12 empty] | VV | 2 | 4 | True | 1 | ROZPOCET
6 | M | 34126056 | kabel sdělovací stíněný laminovanou Al folií jádro Cu plné izolace PE plášť PE 150V (TCEKFLE) 5x4x0,8mm2 | m | 26.6 |  | 0 | CS ÚRS 2025 01 |  | základní |  | 0 | 0.00026 | 0.006916 | 0 | 0 | 32 | M | 2 |  |  |  | ROZPOCET | 0 | 0 | 0 | 0 | 0 | 1 | 0 | 16 | -9774669
| VV |  | 12+1,6+3+1,5*2+2*2+3 |  | 26.6 | [12 empty] | VV | 2 | 2 | True | 1 | ROZPOCET
7 | M | 341211221 | kabel sběrnice 485, dle technologie | m | 8 |  | 0 |  |  | základní |  | 0 | 5e-05 | 0.0004 | 0 | 0 | 32 | M | 2 |  |  |  | ROZPOCET | 0 | 0 | 0 | 0 | 0 | 1 | 0 | 16 | 1295034095
8 | M | 341211361 | kabel napájecí, dle technologie s funkčností při požáru min. PH15-R reakce na oheň B2ca | m | 4 |  | 0 |  |  | základní |  | 0 | 0.00013 | 0.00052 | 0 | 0 | 32 | M | 2 |  |  |  | ROZPOCET | 0 | 0 | 0 | 0 | 0 | 1 | 0 | 16 | -325152070
9 | M | 341211381 | kabel ovládací, dle technologie s funkčností při požáru min. PH15-R reakce na oheň B2ca | m | 4 |  | 0 |  |  | základní |  | 0 | 0.00016 | 0.00064 | 0 | 0 | 32 | M | 2 |  |  |  | ROZPOCET | 0 | 0 | 0 | 0 | 0 | 1 | 0 | 16 | 575239839
10 | K | 742123001 | Montáž přepěťové ochrany pro slaboproudá zařízení | kus | 1 |  | 0 | CS ÚRS 2025 01 |  | základní |  | 0 | 0 | 0 | 0 | 0 | 16 | K | 2 |  |  |  | ROZPOCET | 0 | 0 | 0 | 0 | 0 | 1 | 0 | 16 | 1782042054
| Online PSC |  | https://podminky.urs.cz/item/CS_URS_2025_01/742123001 | [14 empty] | Online PSC | 2
11 | M | 35889540 | svodič přepětí - ochrana 3.stupně odnímatelné provedení, 230 V, signalizace, na DIN lištu | kus | 1 |  | 0 | CS ÚRS 2025 01 |  | základní |  | 0 | 8e-05 | 8e-05 | 0 | 0 | 32 | M | 2 |  |  |  | ROZPOCET | 0 | 0 | 0 | 0 | 0 | 1 | 0 | 16 | -562038847
12 | K | 7421900010 | Zaškolení obsluhy | kus | 1 |  | 0 |  |  | základní |  | 0 | 0 | 0 | 0 | 0 | 16 | K | 2 |  |  |  | ROZPOCET | 0 | 0 | 0 | 0 | 0 | 1 | 0 | 16 | 1703992950
13 | K | 742190004 | Vysekání drážky pro slaboproud | m | 10 |  | 0 |  |  | základní |  | 0 | 0 | 0 | 0 | 0 | 16 | K | 2 |  |  |  | ROZPOCET | 0 | 0 | 0 | 0 | 0 | 1 | 0 | 16 | 409281266
14 | K | 742190006 | prostup zdivem do tl. 910 cm pro slaboproud | kus | 1 |  | 0 |  |  | základní |  | 0 | 0 | 0 | 0 | 0 | 16 | K | 2 |  |  |  | ROZPOCET | 0 | 0 | 0 | 0 | 0 | 1 | 0 | 16 | 974069963
15 | K | 742190007 | Utěsnění prostupu protipožárně | kus | 1 |  | 0 |  |  | základní |  | 0 | 0 | 0 | 0 | 0 | 16 | K | 2 |  |  |  | ROZPOCET | 0 | 0 | 0 | 0 | 0 | 1 | 0 | 16 | -1805531291
16 | K | 742190008 | Připojení na silnoproudé rozvody | kus | 1 |  | 0 |  |  | základní |  | 0 | 0 | 0 | 0 | 0 | 16 | K | 2 |  |  |  | ROZPOCET | 0 | 0 | 0 | 0 | 0 | 1 | 0 | 16 | 1858775808
17 | K | 742190009 | Revize, kontrola provozuschopnosti, protokoly dle vyhl. č. 246/2001 Sb. | kus | 1 |  | 0 |  |  | základní |  | 0 | 0 | 0 | 0 | 0 | 16 | K | 2 |  |  |  | ROZPOCET | 0 | 0 | 0 | 0 | 0 | 1 | 0 | 16 | 779144768
18 | K | 742260001 | Montáž detekce plynů a par ústředny DPP | kus | 1 |  | 0 | CS ÚRS 2024 02 |  | základní |  | 0 | 0 | 0 | 0 | 0 | 16 | K | 2 |  |  |  | ROZPOCET | 0 | 0 | 0 | 0 | 0 | 1 | 0 | 16 | 1689906801
| Online PSC |  | https://podminky.urs.cz/item/CS_URS_2024_02/742260001 | [14 empty] | Online PSC | 2
19 | M | 404620171 | ústředna pro detekci plynu s certifikací, max. 4 snímače, RS485, 5xrelé, 24VDC/230VAC, optická a akustická signalizace | kus | 1 |  | 0 |  |  | základní |  | 0 | 0.0025 | 0.0025 | 0 | 0 | 32 | M | 2 |  |  |  | ROZPOCET | 0 | 0 | 0 | 0 | 0 | 1 | 0 | 16 | -1296673893
20 | K | 742260011 | Montáž detekce plynů a snímače plynu Ex | kus | 2 |  | 0 | CS ÚRS 2024 02 |  | základní |  | 0 | 0 | 0 | 0 | 0 | 16 | K | 2 |  |  |  | ROZPOCET | 0 | 0 | 0 | 0 | 0 | 1 | 0 | 16 | -1338533522
| Online PSC |  | https://podminky.urs.cz/item/CS_URS_2024_02/742260011 | [14 empty] | Online PSC | 2
21 | M | 404610931 | Snímač Metan, 0-100% DMV, 4-20mA, RS485 | kus | 1 |  | 0 |  |  | základní |  | 0 | 0.0001 | 0.0001 | 0 | 0 | 32 | M | 2 |  |  |  | ROZPOCET | 0 | 0 | 0 | 0 | 0 | 1 | 0 | 16 | 1232492057
22 | M | 404610932 | Snímač Oxid uhelnatý, 0-1000 ppm, 4-20mA, RS485 | kus | 1 |  | 0 |  |  | základní |  | 0 | 0.0001 | 0.0001 | 0 | 0 | 32 | M | 2 |  |  |  | ROZPOCET | 0 | 0 | 0 | 0 | 0 | 1 | 0 | 16 | 2057521879
23 | K | 742260101 | Montáž detekce plynů a par nastavení kalibrace snímače | kus | 2 |  | 0 | CS ÚRS 2024 02 |  | základní |  | 0 | 0 | 0 | 0 | 0 | 16 | K | 2 |  |  |  | ROZPOCET | 0 | 0 | 0 | 0 | 0 | 1 | 0 | 16 | -670686359
| Online PSC |  | https://podminky.urs.cz/item/CS_URS_2024_02/742260101 | [14 empty] | Online PSC | 2
24 | K | 998742311 | Přesun hmot pro slaboproud stanovený procentní sazbou (%) z ceny vodorovná dopravní vzdálenost do 50 m ruční (bez užití mechanizace) v objektech výšky do 6 m | % |  |  | 0 | CS ÚRS 2025 01 |  | základní |  | 0 | 0 | 0 | 0 | 0 | 64 | K | 2 |  |  |  | ROZPOCET | 0 | 0 | 0 | 0 | 0 | 1 | 0 | 64 | -448330672
| Online PSC |  | https://podminky.urs.cz/item/CS_URS_2025_01/998742311 | [14 empty] | Online PSC | 2
25 | K | 998742319 | Přesun hmot pro slaboproud stanovený procentní sazbou (%) z ceny vodorovná dopravní vzdálenost do 50 m Příplatek k cenám za ruční zvětšený přesun přes vymezenou vodorovnou dopravní vzdálenost za každých dalších započatých 50 m | % |  |  | 0 | CS ÚRS 2025 01 |  | základní |  | 0 | 0 | 0 | 0 | 0 | 16 | K | 2 |  |  |  | ROZPOCET | 0 | 0 | 0 | 0 | 0 | 1 | 0 | 16 | 376007360
| Online PSC |  | https://podminky.urs.cz/item/CS_URS_2025_01/998742319 | [14 empty] | Online PSC | 2
| D | M | Práce a dodávky M |  |  |  | 0 |  |  |  |  | 0 |  | 0 |  | 0 | 3 | D | 0 |  |  |  | ROZPOCET | [6 empty] | 0
26 | K | 74212 | D+M bezkontaktní čtečka TF EM/Mif USB | kus | 1 |  | 0 |  |  | základní |  | 0 | 0 | 0 | 0 | 0 | 64 | K | 1 |  |  |  | ROZPOCET | 0 | 0 | 0 | 0 | 0 | 1 | 0 | 64 | 461741114
27 | K | 74213 | D+M výdejní terminál LOGIC 2 (PoE) EM vč. ramena pro držák VESA flexi M1060 | komplet | 1 |  | 0 |  |  | základní |  | 0 | 0 | 0 | 0 | 0 | 64 | K | 1 |  |  |  | ROZPOCET | 0 | 0 | 0 | 0 | 0 | 1 | 0 | 64 | 1429011854
28 | K | 742131 | D+M zavedení stravovacího systému Stravné 5 včetně školení | komplet | 1 |  | 0 |  |  | základní |  | 0 | 0 | 0 | 0 | 0 | 64 | K | 1 |  |  |  | ROZPOCET | 0 | 0 | 0 | 0 | 0 | 1 | 0 | 64 | 1518302325
29 | K | 7411104 | D+M dělená chránička vnější průměr ø110mm, délka 3m, materiál HDPE. Slouží pro ochranu podzemního kabelů Cetin. | m | 3 |  | 0 |  |  | základní |  | 0 | 0 | 0 | 0 | 0 | 64 | K | 1 |  |  |  | ROZPOCET | 0 | 0 | 0 | 0 | 0 | 1 | 0 | 64 | 1749320057

## 08 - MaR
{998ee9fd-9076-4dc6-949d-477d2a32f9aa}
2
| KRYCÍ LIST SOUPISU PRACÍ | [7 empty] | v --- níže se nacházejí doplnkové a pomocné údaje k sestavám --- v | [8 empty] | False
Stavba:
Rekonstrukce a rozšíření školní jídelny a kuchyně ZŠ Žižkov Kutná Hora
Objekt:
08 - MaR
| KSO: |  |  |  |  | CC-CZ:
| Místo: |  | Kutná Hora |  |  | Datum: | 10. 1. 2025
| Zadavatel: |  |  |  |  | IČ: | 00236195
|  | Město Kutná Hora |  |  |  | DIČ:
| Účastník: |  |  |  |  | IČ: | Vyplň údaj
|  | Vyplň údaj |  |  |  | DIČ: | Vyplň údaj
| Projektant: |  |  |  |  | IČ: | 46679120
|  | STATUS stavební a.s. |  |  |  | DIČ: | CZ46679120
| Zpracovatel: |  |  |  |  | IČ: | 46679120
|  | STATUS stavební a.s. |  |  |  | DIČ: | CZ46679120
Poznámka:
| Cena bez DPH | [5 empty] | 0
|  |  | Základ daně |  |  | Sazba daně | Výše daně
| DPH | základní | 0 |  |  | 21% | 0
|  | snížená | 0 |  |  | 12% | 0
|  | zákl. přenesená | 0 |  |  | 21% | 0
|  | sníž. přenesená | 0 |  |  | 12% | 0
|  | nulová | 0 |  |  | 0% | 0
| Cena s DPH |  |  | v | CZK |  | 0
REKAPITULACE ČLENĚNÍ SOUPISU PRACÍ
Stavba:
Rekonstrukce a rozšíření školní jídelny a kuchyně ZŠ Žižkov Kutná Hora
Objekt:
08 - MaR
Místo: |  |  | Kutná Hora |  |  | Datum: | 10. 1. 2025
Zadavatel: |  |  | Město Kutná Hora |  |  | Projektant: | STATUS stavební a.s.
Účastník: |  |  | Vyplň údaj |  |  | Zpracovatel: | STATUS stavební a.s.
Kód dílu - Popis | [6 empty] | Cena celkem [CZK]
Náklady stavby celkem | [6 empty] | 0 | [11 empty] | -1
| PSV - Práce a dodávky PSV | [5 empty] | 0
| 751 - Vzduchotechnika | [5 empty] | 0
SOUPIS PRACÍ
Stavba:
Rekonstrukce a rozšíření školní jídelny a kuchyně ZŠ Žižkov Kutná Hora
Objekt:
08 - MaR
Místo: |  |  | Kutná Hora |  |  | Datum: | 10. 1. 2025
Zadavatel: |  |  | Město Kutná Hora |  |  | Projektant: | STATUS stavební a.s.
Účastník: |  |  | Vyplň údaj |  |  | Zpracovatel: | STATUS stavební a.s.
PČ | Typ | Kód | Popis | MJ | Množství | J.cena [CZK] | Cena celkem [CZK] | Cenová soustava |  | DPH | J. Nh [h] | Nh celkem [h] | J. hmotnost [t] | Hmotnost celkem [t] | J. suť [t] | Suť Celkem [t]
Náklady soupisu celkem | [6 empty] | 0 |  |  |  |  | 0 |  | 0.0429 |  | 0 |  | D | -1 | [10 empty] | 0
| D | PSV | Práce a dodávky PSV |  |  |  | 0 |  |  |  |  | 0 |  | 0.0429 |  | 0 | 2 | D | 0 |  |  |  | ROZPOCET | [6 empty] | 0
| D | 751 | Vzduchotechnika |  |  |  | 0 |  |  |  |  | 0 |  | 0.0429 |  | 0 | 2 | D | 1 |  |  |  | ROZPOCET | [6 empty] | 0
1 | K | 751614110 | Montáž monitorovacího, řídícího a ovládacího zařízení servopohonu | kus | 5 |  | 0 | CS ÚRS 2025 01 |  | základní |  | 0 | 0 | 0 | 0 | 0 | 16 | K | 2 |  |  |  | ROZPOCET | 0 | 0 | 0 | 0 | 0 | 1 | 0 | 16 | -1297628461
| Online PSC |  | https://podminky.urs.cz/item/CS_URS_2025_01/751614110 | [14 empty] | Online PSC | 2
2 | M | 42900079 | servopohon pro rekuperátor VZT jednotky kroutící moment 2Nm | kus | 5 |  | 0 | CS ÚRS 2025 01 |  | základní |  | 0 | 0.0002 | 0.001 | 0 | 0 | 32 | M | 2 |  |  |  | ROZPOCET | 0 | 0 | 0 | 0 | 0 | 1 | 0 | 16 | 299084698
3 | M | 42900072 | servopohon klapkový IP54 kroutící moment 10Nm | kus | 5 |  | 0 | CS ÚRS 2025 01 |  | základní |  | 0 | 0.0002 | 0.001 | 0 | 0 | 32 | M | 2 |  |  |  | ROZPOCET | 0 | 0 | 0 | 0 | 0 | 1 | 0 | 16 | 62549513
4 | K | 751614111 | Montáž monitorovacího, řídícího a ovládacího zařízení termostatu | kus | 36 |  | 0 | CS ÚRS 2025 01 |  | základní |  | 0 | 0 | 0 | 0 | 0 | 16 | K | 2 |  |  |  | ROZPOCET | 0 | 0 | 0 | 0 | 0 | 1 | 0 | 16 | 1227546979
| Online PSC |  | https://podminky.urs.cz/item/CS_URS_2025_01/751614111 | [14 empty] | Online PSC | 2
| VV |  | 4+32 |  | 36 | [12 empty] | VV | 2 | 2 | True | 0 | ROZPOCET
| VV |  | Součet |  | 36 | [12 empty] | VV | 2 | 4 | True | 1 | ROZPOCET
5 | M | 40561110 | termostat prostorový | kus | 4 |  | 0 | CS ÚRS 2025 01 |  | základní |  | 0 | 0.0003 | 0.0012 | 0 | 0 | 32 | M | 2 |  |  |  | ROZPOCET | 0 | 0 | 0 | 0 | 0 | 1 | 0 | 16 | 969765616
| VV |  | 4 |  | 4 | [12 empty] | VV | 2 | 2 | True | 1 | ROZPOCET
6 | M | 40511061 | čidlo teplotní kanálové | kus | 11 |  | 0 | CS ÚRS 2024 02 |  | základní |  | 0 | 0.0005 | 0.0055 | 0 | 0 | 32 | M | 2 |  |  |  | ROZPOCET | 0 | 0 | 0 | 0 | 0 | 1 | 0 | 16 | 367076047
| VV |  | 11 |  | 11 | [12 empty] | VV | 2 | 2 | True | 1 | ROZPOCET
7 | M | 40565002 | ovladač dotykový VZT jednotky na omítku | kus | 5 |  | 0 | CS ÚRS 2025 01 |  | základní |  | 0 | 0.0002 | 0.001 | 0 | 0 | 32 | M | 2 |  |  |  | ROZPOCET | 0 | 0 | 0 | 0 | 0 | 1 | 0 | 16 | 1860521663
8 | M | 40565005 | ovládací jednotka VZT | kus | 6 |  | 0 | CS ÚRS 2024 02 |  | základní |  | 0 | 0.0002 | 0.0012 | 0 | 0 | 32 | M | 2 |  |  |  | ROZPOCET | 0 | 0 | 0 | 0 | 0 | 1 | 0 | 16 | -778396316
9 | M | 40565006 | modul pro dvoudrátové propojení VZT jednotky s regulátorem | kus | 10 |  | 0 | CS ÚRS 2025 01 |  | základní |  | 0 | 1e-05 | 0.0001 | 0 | 0 | 32 | M | 2 |  |  |  | ROZPOCET | 0 | 0 | 0 | 0 | 0 | 1 | 0 | 16 | 1529207652
| VV |  | 10 |  | 10 | [12 empty] | VV | 2 | 2 | True | 1 | ROZPOCET
10 | K | 751614121 | Montáž monitorovacího, řídícího a ovládacího zařízení čidla CO2 | kus | 2 |  | 0 | CS ÚRS 2025 01 |  | základní |  | 0 | 0 | 0 | 0 | 0 | 16 | K | 2 |  |  |  | ROZPOCET | 0 | 0 | 0 | 0 | 0 | 1 | 0 | 16 | 264605228
| Online PSC |  | https://podminky.urs.cz/item/CS_URS_2025_01/751614121 | [14 empty] | Online PSC | 2
11 | M | 40461006 | čidlo CO2 prostorové | kus | 2 |  | 0 | CS ÚRS 2025 01 |  | základní |  | 0 | 0.0002 | 0.0004 | 0 | 0 | 32 | M | 2 |  |  |  | ROZPOCET | 0 | 0 | 0 | 0 | 0 | 1 | 0 | 16 | 896468892
| VV |  | 2 |  | 2 | [12 empty] | VV | 2 | 2 | True | 1 | ROZPOCET
12 | K | 751614123 | Montáž monitorovacího, řídícího a ovládacího zařízení čidla vlhkosti | kus | 3 |  | 0 | CS ÚRS 2025 01 |  | základní |  | 0 | 0 | 0 | 0 | 0 | 16 | K | 2 |  |  |  | ROZPOCET | 0 | 0 | 0 | 0 | 0 | 1 | 0 | 16 | 1971315829
| Online PSC |  | https://podminky.urs.cz/item/CS_URS_2025_01/751614123 | [14 empty] | Online PSC | 2
13 | M | 40461010 | čidlo RH prostorové | kus | 3 |  | 0 | CS ÚRS 2025 01 |  | základní |  | 0 | 0.0002 | 0.0006 | 0 | 0 | 32 | M | 2 |  |  |  | ROZPOCET | 0 | 0 | 0 | 0 | 0 | 1 | 0 | 16 | 2026438104
14 | K | 751614125 | Montáž monitorovacího, řídícího a ovládacího zařízení čidla kombinovaného | kus | 4 |  | 0 | CS ÚRS 2024 02 |  | základní |  | 0 | 0 | 0 | 0 | 0 | 16 | K | 2 |  |  |  | ROZPOCET | 0 | 0 | 0 | 0 | 0 | 1 | 0 | 16 | -108529992
| Online PSC |  | https://podminky.urs.cz/item/CS_URS_2024_02/751614125 | [14 empty] | Online PSC | 2
15 | M | 40461014 | čidlo prostorové kombinované RH a T | kus | 4 |  | 0 | CS ÚRS 2024 02 |  | základní |  | 0 | 0.0002 | 0.0008 | 0 | 0 | 32 | M | 2 |  |  |  | ROZPOCET | 0 | 0 | 0 | 0 | 0 | 1 | 0 | 16 | 499694412
16 | K | 751614130.1 | Montáž monitorovacího, řídícího a ovládacího zařízení regulace, ovladače, dotykového ovladače, mechanického ovladače VZT jednotky na omítku | kus | 15 |  | 0 | CS ÚRS 2024 02 |  | základní |  | 0 | 0 | 0 | 0 | 0 | 16 | K | 2 |  |  |  | ROZPOCET | 0 | 0 | 0 | 0 | 0 | 1 | 0 | 16 | -1139819304
| Online PSC |  | https://podminky.urs.cz/item/CS_URS_2024_02/751614130.1 | [14 empty] | Online PSC | 2
17 | M | 40565002 | ovladač dotykový VZT jednotky na omítku | kus | 5 |  | 0 | CS ÚRS 2025 01 |  | základní |  | 0 | 0.0002 | 0.001 | 0 | 0 | 32 | M | 2 |  |  |  | ROZPOCET | 0 | 0 | 0 | 0 | 0 | 1 | 0 | 16 | 618419399
18 | M | 40565005 | ovládací jednotka VZT | kus | 5 |  | 0 | CS ÚRS 2024 02 |  | základní |  | 0 | 0.0002 | 0.001 | 0 | 0 | 32 | M | 2 |  |  |  | ROZPOCET | 0 | 0 | 0 | 0 | 0 | 1 | 0 | 16 | -386628869
19 | M | 40461018 | sloučení výstupů max 8 čidel | kus | 5 |  | 0 | CS ÚRS 2024 02 |  | základní |  | 0 | 0.0001 | 0.0005 | 0 | 0 | 32 | M | 2 |  |  |  | ROZPOCET | 0 | 0 | 0 | 0 | 0 | 1 | 0 | 16 | -607472641
20 | K | 741124733 | Montáž kabelů měděných ovládacích bez ukončení uložených pevně stíněných ovládacích s plným jádrem (např. JYTY) počtu a průměru žil 2 až 19x1 mm2 | m | 200 |  | 0 | CS ÚRS 2025 01 |  | základní |  | 0 | 0 | 0 | 0 | 0 | 16 | K | 2 |  |  |  | ROZPOCET | 0 | 0 | 0 | 0 | 0 | 1 | 0 | 16 | -1980831036
| Online PSC |  | https://podminky.urs.cz/item/CS_URS_2025_01/741124733 | [14 empty] | Online PSC | 2
| VV |  | 200 |  | 200 | [12 empty] | VV | 2 | 2 | True | 1 | ROZPOCET
21 | M | 34113151 | kabel ovládací průmyslový stíněný laminovanou Al fólií s příložným Cu drátem jádro Cu plné izolace PVC plášť PVC 250V (JYTY) 7x1,00mm2 | m | 230 |  | 0 | CS ÚRS 2025 01 |  | základní |  | 0 | 0.00012 | 0.0276 | 0 | 0 | 32 | M | 2 |  |  |  | ROZPOCET | 0 | 0 | 0 | 0 | 0 | 1 | 0 | 16 | 1930923425
| VV |  | 200*1,15 'Přepočtené koeficientem množství |  | 230 | [12 empty] | VV | 2 | 2 | False | 1 | ROZPOCET
22 | K | 998751311 | Přesun hmot pro vzduchotechniku stanovený procentní sazbou (%) z ceny vodorovná dopravní vzdálenost do 50 m ruční (bez užití mechanizace) v objektech výšky do 12 m | % |  |  | 0 | CS ÚRS 2025 01 |  | základní |  | 0 | 0 | 0 | 0 | 0 | 16 | K | 2 |  |  |  | ROZPOCET | 0 | 0 | 0 | 0 | 0 | 1 | 0 | 16 | 967841221
| Online PSC |  | https://podminky.urs.cz/item/CS_URS_2025_01/998751311 | [14 empty] | Online PSC | 2
23 | K | 998751319 | Přesun hmot pro vzduchotechniku stanovený procentní sazbou (%) z ceny vodorovná dopravní vzdálenost do 50 m Příplatek k cenám za ruční zvětšený přesun přes vymezenou vodorovnou dopravní vzdálenost za každých dalších započatých 50 m | % |  |  | 0 | CS ÚRS 2025 01 |  | základní |  | 0 | 0 | 0 | 0 | 0 | 16 | K | 2 |  |  |  | ROZPOCET | 0 | 0 | 0 | 0 | 0 | 1 | 0 | 16 | 1875827484
| Online PSC |  | https://podminky.urs.cz/item/CS_URS_2025_01/998751319 | [14 empty] | Online PSC | 2

## 09 - Interiér
{740c4921-5f97-45c7-a388-855f35a75ace}
2
| KRYCÍ LIST SOUPISU PRACÍ | [7 empty] | v --- níže se nacházejí doplnkové a pomocné údaje k sestavám --- v | [8 empty] | False
Stavba:
Rekonstrukce a rozšíření školní jídelny a kuchyně ZŠ Žižkov Kutná Hora
Objekt:
09 - Interiér
| KSO: |  |  |  |  | CC-CZ:
| Místo: |  | Kutná Hora |  |  | Datum: | 10. 1. 2025
| Zadavatel: |  |  |  |  | IČ: | 00236195
|  | Město Kutná Hora |  |  |  | DIČ:
| Účastník: |  |  |  |  | IČ: | Vyplň údaj
|  | Vyplň údaj |  |  |  | DIČ: | Vyplň údaj
| Projektant: |  |  |  |  | IČ: | 46679120
|  | STATUS stavební a.s. |  |  |  | DIČ: | CZ46679120
| Zpracovatel: |  |  |  |  | IČ: | 46679120
|  | STATUS stavební a.s. |  |  |  | DIČ: | CZ46679120
Poznámka:
| Cena bez DPH | [5 empty] | 0
|  |  | Základ daně |  |  | Sazba daně | Výše daně
| DPH | základní | 0 |  |  | 21% | 0
|  | snížená | 0 |  |  | 12% | 0
|  | zákl. přenesená | 0 |  |  | 21% | 0
|  | sníž. přenesená | 0 |  |  | 12% | 0
|  | nulová | 0 |  |  | 0% | 0
| Cena s DPH |  |  | v | CZK |  | 0
REKAPITULACE ČLENĚNÍ SOUPISU PRACÍ
Stavba:
Rekonstrukce a rozšíření školní jídelny a kuchyně ZŠ Žižkov Kutná Hora
Objekt:
09 - Interiér
Místo: |  |  | Kutná Hora |  |  | Datum: | 10. 1. 2025
Zadavatel: |  |  | Město Kutná Hora |  |  | Projektant: | STATUS stavební a.s.
Účastník: |  |  | Vyplň údaj |  |  | Zpracovatel: | STATUS stavební a.s.
Kód dílu - Popis | [6 empty] | Cena celkem [CZK]
Náklady stavby celkem | [6 empty] | 0 | [11 empty] | -1
| PSV - Práce a dodávky PSV | [5 empty] | 0
| 766 - Konstrukce truhlářské | [5 empty] | 0
SOUPIS PRACÍ
Stavba:
Rekonstrukce a rozšíření školní jídelny a kuchyně ZŠ Žižkov Kutná Hora
Objekt:
09 - Interiér
Místo: |  |  | Kutná Hora |  |  | Datum: | 10. 1. 2025
Zadavatel: |  |  | Město Kutná Hora |  |  | Projektant: | STATUS stavební a.s.
Účastník: |  |  | Vyplň údaj |  |  | Zpracovatel: | STATUS stavební a.s.
PČ | Typ | Kód | Popis | MJ | Množství | J.cena [CZK] | Cena celkem [CZK] | Cenová soustava |  | DPH | J. Nh [h] | Nh celkem [h] | J. hmotnost [t] | Hmotnost celkem [t] | J. suť [t] | Suť Celkem [t]
Náklady soupisu celkem | [6 empty] | 0 |  |  |  |  | 0 |  | 0 |  | 0 |  | D | -1 | [7 empty] | 0
| D | PSV | Práce a dodávky PSV |  |  |  | 0 |  |  |  |  | 0 |  | 0 |  | 0 | 2 | D | 0 | ROZPOCET | [6 empty] | 0
| D | 766 | Konstrukce truhlářské |  |  |  | 0 |  |  |  |  | 0 |  | 0 |  | 0 | 2 | D | 1 | ROZPOCET | [6 empty] | 0
8 | K | 00001 | D+M kancelářský stůl výška 75 cm T1 | kus | 1 |  | 0 |  |  | základní |  | 0 | 0 | 0 | 0 | 0 | 16 | K | 2 | ROZPOCET | 0 | 0 | 0 | 0 | 0 | 1 | 0 | 16 | -2126696596
1 | K | 00002 | D+M kancelářský stůl výška 75 cm T2 | kus | 1 |  | 0 |  |  | základní |  | 0 | 0 | 0 | 0 | 0 | 16 | K | 2 | ROZPOCET | 0 | 0 | 0 | 0 | 0 | 1 | 0 | 16 | -1803649987
9 | K | 00003 | D+M skříňka na batohy s 8 uzamykatelnými oddíly T3 | kus | 16 |  | 0 |  |  | základní |  | 0 | 0 | 0 | 0 | 0 | 16 | K | 2 | ROZPOCET | 0 | 0 | 0 | 0 | 0 | 1 | 0 | 16 | 958880043
2 | K | 00004 | D+M kancelářská židle T4 | kus | 2 |  | 0 |  |  | základní |  | 0 | 0 | 0 | 0 | 0 | 16 | K | 2 | ROZPOCET | 0 | 0 | 0 | 0 | 0 | 1 | 0 | 16 | 1787835712
3 | K | 00005 | D+M sestavy šatních skříněk T5 | kompl. | 1 |  | 0 |  |  | základní |  | 0 | 0 | 0 | 0 | 0 | 16 | K | 2 | ROZPOCET | 0 | 0 | 0 | 0 | 0 | 1 | 0 | 16 | 384639946
10 | K | 00006 | D+M stůl 80x160/760 T6 | kus | 1 |  | 0 |  |  | základní |  | 0 | 0 | 0 | 0 | 0 | 16 | K | 2 | ROZPOCET | 0 | 0 | 0 | 0 | 0 | 1 | 0 | 16 | 1046241259
11 | K | 00007 | D+M jídelní židle T7 | kus | 6 |  | 0 |  |  | základní |  | 0 | 0 | 0 | 0 | 0 | 16 | K | 2 | ROZPOCET | 0 | 0 | 0 | 0 | 0 | 1 | 0 | 16 | 344428415
4 | K | 00008 | D+M kuch. linka spodní skříňky s vestavěným nerezovým dřezem T8 | kus | 1 |  | 0 |  |  | základní |  | 0 | 0 | 0 | 0 | 0 | 16 | K | 2 | ROZPOCET | 0 | 0 | 0 | 0 | 0 | 1 | 0 | 16 | 1656878532
6 | K | 998766311 | Přesun hmot pro konstrukce truhlářské stanovený procentní sazbou (%) z ceny vodorovná dopravní vzdálenost do 50 m ruční (bez užití mechanizace) v objektech výšky do 6 m | % |  |  | 0 | CS ÚRS 2025 01 |  | základní |  | 0 | 0 | 0 | 0 | 0 | 16 | K | 2 | ROZPOCET | 0 | 0 | 0 | 0 | 0 | 1 | 0 | 16 | -380432969
| Online PSC |  | https://podminky.urs.cz/item/CS_URS_2025_01/998766311 | [14 empty] | Online PSC | 2
7 | K | 998766319 | Přesun hmot pro konstrukce truhlářské stanovený procentní sazbou (%) z ceny vodorovná dopravní vzdálenost do 50 m Příplatek k cenám za ruční zvětšený přesun přes vymezenou vodorovnou dopravní vzdálenost za každých dalších započatých 50 m | % |  |  | 0 | CS ÚRS 2025 01 |  | základní |  | 0 | 0 | 0 | 0 | 0 | 16 | K | 2 | ROZPOCET | 0 | 0 | 0 | 0 | 0 | 1 | 0 | 16 | -394845901
| Online PSC |  | https://podminky.urs.cz/item/CS_URS_2025_01/998766319 | [14 empty] | Online PSC | 2

## 10 - Gastro technologie
{68d838b3-cda4-4375-8571-9a20bd9561f5}
2
| KRYCÍ LIST SOUPISU PRACÍ | [7 empty] | v --- níže se nacházejí doplnkové a pomocné údaje k sestavám --- v | [8 empty] | False
Stavba:
Rekonstrukce a rozšíření školní jídelny a kuchyně ZŠ Žižkov Kutná Hora
Objekt:
10 - Gastro technologie
| KSO: |  |  |  |  | CC-CZ:
| Místo: |  | Kutná Hora |  |  | Datum: | 10. 1. 2025
| Zadavatel: |  |  |  |  | IČ: | 00236195
|  | Město Kutná Hora |  |  |  | DIČ:
| Účastník: |  |  |  |  | IČ: | Vyplň údaj
|  | Vyplň údaj |  |  |  | DIČ: | Vyplň údaj
| Projektant: |  |  |  |  | IČ: | 46679120
|  | STATUS stavební a.s. |  |  |  | DIČ: | CZ46679120
| Zpracovatel: |  |  |  |  | IČ: | 46679120
|  | STATUS stavební a.s. |  |  |  | DIČ: | CZ46679120
Poznámka:
| Cena bez DPH | [5 empty] | 0
|  |  | Základ daně |  |  | Sazba daně | Výše daně
| DPH | základní | 0 |  |  | 21% | 0
|  | snížená | 0 |  |  | 12% | 0
|  | zákl. přenesená | 0 |  |  | 21% | 0
|  | sníž. přenesená | 0 |  |  | 12% | 0
|  | nulová | 0 |  |  | 0% | 0
| Cena s DPH |  |  | v | CZK |  | 0
REKAPITULACE ČLENĚNÍ SOUPISU PRACÍ
Stavba:
Rekonstrukce a rozšíření školní jídelny a kuchyně ZŠ Žižkov Kutná Hora
Objekt:
10 - Gastro technologie
Místo: |  |  | Kutná Hora |  |  | Datum: | 10. 1. 2025
Zadavatel: |  |  | Město Kutná Hora |  |  | Projektant: | STATUS stavební a.s.
Účastník: |  |  | Vyplň údaj |  |  | Zpracovatel: | STATUS stavební a.s.
Kód dílu - Popis | [6 empty] | Cena celkem [CZK]
Náklady stavby celkem | [6 empty] | 0 | [11 empty] | -1
| PSV - PSV | [5 empty] | 0
| 701 - Gastro technologie | [5 empty] | 0
SOUPIS PRACÍ
Stavba:
Rekonstrukce a rozšíření školní jídelny a kuchyně ZŠ Žižkov Kutná Hora
Objekt:
10 - Gastro technologie
Místo: |  |  | Kutná Hora |  |  | Datum: | 10. 1. 2025
Zadavatel: |  |  | Město Kutná Hora |  |  | Projektant: | STATUS stavební a.s.
Účastník: |  |  | Vyplň údaj |  |  | Zpracovatel: | STATUS stavební a.s.
PČ | Typ | Kód | Popis | MJ | Množství | J.cena [CZK] | Cena celkem [CZK] | Cenová soustava |  | DPH | J. Nh [h] | Nh celkem [h] | J. hmotnost [t] | Hmotnost celkem [t] | J. suť [t] | Suť Celkem [t]
Náklady soupisu celkem | [6 empty] | 0 |  |  |  |  | 0 |  | 0 |  | 0 |  | D | -1 | [7 empty] | 0
| D | PSV | PSV |  |  |  | 0 |  |  |  |  | 0 |  | 0 |  | 0 | 2 | D | 0 | ROZPOCET | [6 empty] | 0
| D | 701 | Gastro technologie |  |  |  | 0 |  |  |  |  | 0 |  | 0 |  | 0 | 2 | D | 1 | ROZPOCET | [6 empty] | 0
1 | M | 00001 | D+M Gastro technologie viz. samostatný rozpočet př. č.1 | kompl | 1 |  | 0 |  |  | základní |  | 0 | 0 | 0 | 0 | 0 | 32 | M | 2 | ROZPOCET | 0 | 0 | 0 | 0 | 0 | 1 | 0 | 16 | -1554598211

## 11 - VRN
{15219b8a-1370-40f5-ba03-47e0f1930a2c}
2
| KRYCÍ LIST SOUPISU PRACÍ | [7 empty] | v --- níže se nacházejí doplnkové a pomocné údaje k sestavám --- v | [8 empty] | False
Stavba:
Rekonstrukce a rozšíření školní jídelny a kuchyně ZŠ Žižkov Kutná Hora
Objekt:
11 - VRN
| KSO: |  |  |  |  | CC-CZ:
| Místo: |  | Kutná Hora |  |  | Datum: | 10. 1. 2025
| Zadavatel: |  |  |  |  | IČ: | 00236195
|  | Město Kutná Hora |  |  |  | DIČ:
| Účastník: |  |  |  |  | IČ: | Vyplň údaj
|  | Vyplň údaj |  |  |  | DIČ: | Vyplň údaj
| Projektant: |  |  |  |  | IČ: | 46679120
|  | STATUS stavební a.s. |  |  |  | DIČ: | CZ46679120
| Zpracovatel: |  |  |  |  | IČ: | 46679120
|  | STATUS stavební a.s. |  |  |  | DIČ: | CZ46679120
Poznámka:
| Cena bez DPH | [5 empty] | 0
|  |  | Základ daně |  |  | Sazba daně | Výše daně
| DPH | základní | 0 |  |  | 21% | 0
|  | snížená | 0 |  |  | 12% | 0
|  | zákl. přenesená | 0 |  |  | 21% | 0
|  | sníž. přenesená | 0 |  |  | 12% | 0
|  | nulová | 0 |  |  | 0% | 0
| Cena s DPH |  |  | v | CZK |  | 0
REKAPITULACE ČLENĚNÍ SOUPISU PRACÍ
Stavba:
Rekonstrukce a rozšíření školní jídelny a kuchyně ZŠ Žižkov Kutná Hora
Objekt:
11 - VRN
Místo: |  |  | Kutná Hora |  |  | Datum: | 10. 1. 2025
Zadavatel: |  |  | Město Kutná Hora |  |  | Projektant: | STATUS stavební a.s.
Účastník: |  |  | Vyplň údaj |  |  | Zpracovatel: | STATUS stavební a.s.
Kód dílu - Popis | [6 empty] | Cena celkem [CZK]
Náklady stavby celkem | [6 empty] | 0 | [11 empty] | -1
| VRN - Vedlejší rozpočtové náklady | [5 empty] | 0
| VRN1 - Průzkumné, geodetické a projektové práce | [5 empty] | 0
| VRN3 - Zařízení staveniště | [5 empty] | 0
| VRN4 - Inženýrská činnost | [5 empty] | 0
| VRN5 - Finanční náklady | [5 empty] | 0
| VRN6 - Územní vlivy | [5 empty] | 0
| VRN7 - Provozní vlivy | [5 empty] | 0
| VRN9 - Ostatní náklady | [5 empty] | 0
SOUPIS PRACÍ
Stavba:
Rekonstrukce a rozšíření školní jídelny a kuchyně ZŠ Žižkov Kutná Hora
Objekt:
11 - VRN
Místo: |  |  | Kutná Hora |  |  | Datum: | 10. 1. 2025
Zadavatel: |  |  | Město Kutná Hora |  |  | Projektant: | STATUS stavební a.s.
Účastník: |  |  | Vyplň údaj |  |  | Zpracovatel: | STATUS stavební a.s.
PČ | Typ | Kód | Popis | MJ | Množství | J.cena [CZK] | Cena celkem [CZK] | Cenová soustava |  | DPH | J. Nh [h] | Nh celkem [h] | J. hmotnost [t] | Hmotnost celkem [t] | J. suť [t] | Suť Celkem [t]
Náklady soupisu celkem | [6 empty] | 0 |  |  |  |  | 0 |  | 0 |  | 0 |  | D | -1 | [10 empty] | 0
| D | VRN | Vedlejší rozpočtové náklady |  |  |  | 0 |  |  |  |  | 0 |  | 0 |  | 0 | 5 | D | 0 |  |  |  | ROZPOCET | [6 empty] | 0
| D | VRN1 | Průzkumné, geodetické a projektové práce |  |  |  | 0 |  |  |  |  | 0 |  | 0 |  | 0 | 5 | D | 1 |  |  |  | ROZPOCET | [6 empty] | 0
1 | K | 013254000 | Dokumentace skutečného provedení stavby | soubor | 1 |  | 0 | CS ÚRS 2024 02 |  | základní |  | 0 | 0 | 0 | 0 | 0 | 1024 | K | 2 |  |  |  | ROZPOCET | 0 | 0 | 0 | 0 | 0 | 1 | 0 | 1024 | -2122275880
| Online PSC |  | https://podminky.urs.cz/item/CS_URS_2024_02/013254000 | [14 empty] | Online PSC | 2
| VV |  | 1 |  | 1 | [12 empty] | VV | 2 | 2 | True | 1 | ROZPOCET
2 | K | 013274000 | Pasportizace stávajícího a okolních objektů před započetím prací | soubor | 1 |  | 0 | CS ÚRS 2024 02 |  | základní |  | 0 | 0 | 0 | 0 | 0 | 1024 | K | 2 |  |  |  | ROZPOCET | 0 | 0 | 0 | 0 | 0 | 1 | 0 | 1024 | -752499666
| Online PSC |  | https://podminky.urs.cz/item/CS_URS_2024_02/013274000 | [14 empty] | Online PSC | 2
| VV |  | 1 |  | 1 | [12 empty] | VV | 2 | 2 | True | 1 | ROZPOCET
3 | K | 013294000 | Ostatní dokumentace stavby - výrobní a dodavatelská dokumentace | soubor | 1 |  | 0 | CS ÚRS 2025 01 |  | základní |  | 0 | 0 | 0 | 0 | 0 | 1024 | K | 2 |  |  |  | ROZPOCET | 0 | 0 | 0 | 0 | 0 | 1 | 0 | 1024 | 676471212
| Online PSC |  | https://podminky.urs.cz/item/CS_URS_2025_01/013294000 | [14 empty] | Online PSC | 2
| D | VRN3 | Zařízení staveniště |  |  |  | 0 |  |  |  |  | 0 |  | 0 |  | 0 | 5 | D | 1 |  |  |  | ROZPOCET | [6 empty] | 0
4 | K | 031303000 | Náklady na zábor | soubor | 1 |  | 0 | CS ÚRS 2024 02 |  | základní |  | 0 | 0 | 0 | 0 | 0 | 1024 | K | 2 |  |  |  | ROZPOCET | 0 | 0 | 0 | 0 | 0 | 1 | 0 | 1024 | 745882137
| Online PSC |  | https://podminky.urs.cz/item/CS_URS_2024_02/031303000 | [14 empty] | Online PSC | 2
| VV |  | 1 |  | 1 | [12 empty] | VV | 2 | 2 | True | 1 | ROZPOCET
5 | K | 032103000 | Náklady na stavební buňky, úpravu stávajících objektů | soubor | 1 |  | 0 | CS ÚRS 2024 02 |  | základní |  | 0 | 0 | 0 | 0 | 0 | 1024 | K | 2 |  |  |  | ROZPOCET | 0 | 0 | 0 | 0 | 0 | 1 | 0 | 1024 | 1224666148
| Online PSC |  | https://podminky.urs.cz/item/CS_URS_2024_02/032103000 | [14 empty] | Online PSC | 2
| VV |  | 1 |  | 1 | [12 empty] | VV | 2 | 2 | True | 1 | ROZPOCET
6 | K | 032903000 | Náklady na provoz a údržbu vybavení staveniště | soubor | 1 |  | 0 | CS ÚRS 2024 02 |  | základní |  | 0 | 0 | 0 | 0 | 0 | 1024 | K | 2 |  |  |  | ROZPOCET | 0 | 0 | 0 | 0 | 0 | 1 | 0 | 1024 | 1499804440
| Online PSC |  | https://podminky.urs.cz/item/CS_URS_2024_02/032903000 | [14 empty] | Online PSC | 2
| VV |  | 1 |  | 1 | [12 empty] | VV | 2 | 2 | True | 1 | ROZPOCET
7 | K | 033103000 | Připojení energií pro zařízení staveniště | soubor | 1 |  | 0 | CS ÚRS 2024 02 |  | základní |  | 0 | 0 | 0 | 0 | 0 | 1024 | K | 2 |  |  |  | ROZPOCET | 0 | 0 | 0 | 0 | 0 | 1 | 0 | 1024 | 2000652194
| Online PSC |  | https://podminky.urs.cz/item/CS_URS_2024_02/033103000 | [14 empty] | Online PSC | 2
| VV |  | 1 |  | 1 | [12 empty] | VV | 2 | 2 | True | 1 | ROZPOCET
8 | K | 033203000 | Spotřeba energií pro zařízení staveniště | soubor | 1 |  | 0 | CS ÚRS 2024 02 |  | základní |  | 0 | 0 | 0 | 0 | 0 | 1024 | K | 2 |  |  |  | ROZPOCET | 0 | 0 | 0 | 0 | 0 | 1 | 0 | 1024 | -1486295905
| Online PSC |  | https://podminky.urs.cz/item/CS_URS_2024_02/033203000 | [14 empty] | Online PSC | 2
| VV |  | 1 |  | 1 | [12 empty] | VV | 2 | 2 | True | 1 | ROZPOCET
9 | K | 034103000 | Oplocení staveniště | m | 65 |  | 0 | CS ÚRS 2024 02 |  | základní |  | 0 | 0 | 0 | 0 | 0 | 1024 | K | 2 |  |  |  | ROZPOCET | 0 | 0 | 0 | 0 | 0 | 1 | 0 | 1024 | 387727978
| Online PSC |  | https://podminky.urs.cz/item/CS_URS_2024_02/034103000 | [14 empty] | Online PSC | 2
| VV |  | 34+31 |  | 65 | [12 empty] | VV | 2 | 2 | True | 1 | ROZPOCET
10 | K | 034403000 | Osvětlení staveniště | soubor | 1 |  | 0 | CS ÚRS 2024 02 |  | základní |  | 0 | 0 | 0 | 0 | 0 | 1024 | K | 2 |  |  |  | ROZPOCET | 0 | 0 | 0 | 0 | 0 | 1 | 0 | 1024 | 870619256
| Online PSC |  | https://podminky.urs.cz/item/CS_URS_2024_02/034403000 | [14 empty] | Online PSC | 2
| VV |  | 1 |  | 1 | [12 empty] | VV | 2 | 2 | True | 1 | ROZPOCET
11 | K | 034503000 | Informační tabule na staveništi | soubor | 1 |  | 0 | CS ÚRS 2024 02 |  | základní |  | 0 | 0 | 0 | 0 | 0 | 1024 | K | 2 |  |  |  | ROZPOCET | 0 | 0 | 0 | 0 | 0 | 1 | 0 | 1024 | -1463004833
| Online PSC |  | https://podminky.urs.cz/item/CS_URS_2024_02/034503000 | [14 empty] | Online PSC | 2
| VV |  | 1 |  | 1 | [12 empty] | VV | 2 | 2 | True | 1 | ROZPOCET
12 | K | 039103000 | Rozebrání, bourání a odvoz zařízení staveniště | soubor | 1 |  | 0 | CS ÚRS 2024 02 |  | základní |  | 0 | 0 | 0 | 0 | 0 | 1024 | K | 2 |  |  |  | ROZPOCET | 0 | 0 | 0 | 0 | 0 | 1 | 0 | 1024 | -253500220
| Online PSC |  | https://podminky.urs.cz/item/CS_URS_2024_02/039103000 | [14 empty] | Online PSC | 2
| VV |  | 1 |  | 1 | [12 empty] | VV | 2 | 2 | True | 1 | ROZPOCET
13 | K | 039203000 | Úprava terénu po zrušení zařízení staveniště | soubor | 1 |  | 0 | CS ÚRS 2024 02 |  | základní |  | 0 | 0 | 0 | 0 | 0 | 1024 | K | 2 |  |  |  | ROZPOCET | 0 | 0 | 0 | 0 | 0 | 1 | 0 | 1024 | -385962341
| Online PSC |  | https://podminky.urs.cz/item/CS_URS_2024_02/039203000 | [14 empty] | Online PSC | 2
| VV |  | 1 |  | 1 | [12 empty] | VV | 2 | 2 | True | 1 | ROZPOCET
| D | VRN4 | Inženýrská činnost |  |  |  | 0 |  |  |  |  | 0 |  | 0 |  | 0 | 5 | D | 1 |  |  |  | ROZPOCET | [6 empty] | 0
14 | K | 041424000 | Koordinátor BOZP | soubor | 1 |  | 0 | CS ÚRS 2024 02 |  | základní |  | 0 | 0 | 0 | 0 | 0 | 1024 | K | 2 |  |  |  | ROZPOCET | 0 | 0 | 0 | 0 | 0 | 1 | 0 | 1024 | 994397184
| Online PSC |  | https://podminky.urs.cz/item/CS_URS_2024_02/041424000 | [14 empty] | Online PSC | 2
| VV |  | 1 |  | 1 | [12 empty] | VV | 2 | 2 | True | 1 | ROZPOCET
15 | K | 045203000 | Kompletační činnost | soubor | 1 |  | 0 | CS ÚRS 2024 02 |  | základní |  | 0 | 0 | 0 | 0 | 0 | 1024 | K | 2 |  |  |  | ROZPOCET | 0 | 0 | 0 | 0 | 0 | 1 | 0 | 1024 | -1520234606
| Online PSC |  | https://podminky.urs.cz/item/CS_URS_2024_02/045203000 | [14 empty] | Online PSC | 2
| VV |  | 1 |  | 1 | [12 empty] | VV | 2 | 2 | True | 1 | ROZPOCET
16 | K | 045303000 | Koordinační činnost | soubor | 1 |  | 0 | CS ÚRS 2024 02 |  | základní |  | 0 | 0 | 0 | 0 | 0 | 1024 | K | 2 |  |  |  | ROZPOCET | 0 | 0 | 0 | 0 | 0 | 1 | 0 | 1024 | 1052519630
| Online PSC |  | https://podminky.urs.cz/item/CS_URS_2024_02/045303000 | [14 empty] | Online PSC | 2
| VV |  | 1 |  | 1 | [12 empty] | VV | 2 | 2 | True | 1 | ROZPOCET
17 | K | 049103000 | Náklady vzniklé v souvislosti s realizací stavby, realizace protiprašných opatření, látkové zástěny, zkrápění | soubor | 1 |  | 0 | CS ÚRS 2024 02 |  | základní |  | 0 | 0 | 0 | 0 | 0 | 1024 | K | 2 |  |  |  | ROZPOCET | 0 | 0 | 0 | 0 | 0 | 1 | 0 | 1024 | -1982985423
| Online PSC |  | https://podminky.urs.cz/item/CS_URS_2024_02/049103000 | [14 empty] | Online PSC | 2
| VV |  | 1 |  | 1 | [12 empty] | VV | 2 | 2 | True | 1 | ROZPOCET
18 | K | 049203001 | Odběr a laboratorní posouzení kvality vody | soubor | 1 |  | 0 |  |  | základní |  | 0 | 0 | 0 | 0 | 0 | 1024 | K | 2 |  |  |  | ROZPOCET | 0 | 0 | 0 | 0 | 0 | 1 | 0 | 1024 | 73222599
19 | K | 049203002 | Měření intenzity elektrického osvětlení | soubor | 1 |  | 0 |  |  | základní |  | 0 | 0 | 0 | 0 | 0 | 1024 | K | 2 |  |  |  | ROZPOCET | 0 | 0 | 0 | 0 | 0 | 1 | 0 | 1024 | -631716340
20 | K | 049203003 | Měření ekvivalentní hladiny akustického tlaku stacionárních zdrojů hluku | soubor | 1 |  | 0 |  |  | základní |  | 0 | 0 | 0 | 0 | 0 | 1024 | K | 2 |  |  |  | ROZPOCET | 0 | 0 | 0 | 0 | 0 | 1 | 0 | 1024 | -1450886111
21 | K | 049303000 | Náklady vzniklé v souvislosti s předáním stavby | soubor | 1 |  | 0 | CS ÚRS 2024 02 |  | základní |  | 0 | 0 | 0 | 0 | 0 | 1024 | K | 2 |  |  |  | ROZPOCET | 0 | 0 | 0 | 0 | 0 | 1 | 0 | 1024 | -858506229
| Online PSC |  | https://podminky.urs.cz/item/CS_URS_2024_02/049303000 | [14 empty] | Online PSC | 2
| VV |  | 1 |  | 1 | [12 empty] | VV | 2 | 2 | True | 1 | ROZPOCET
| D | VRN5 | Finanční náklady |  |  |  | 0 |  |  |  |  | 0 |  | 0 |  | 0 | 5 | D | 1 |  |  |  | ROZPOCET | [6 empty] | 0
22 | K | 051002000 | Pojistné | soubor | 1 |  | 0 | CS ÚRS 2025 01 |  | základní |  | 0 | 0 | 0 | 0 | 0 | 1024 | K | 2 |  |  |  | ROZPOCET | 0 | 0 | 0 | 0 | 0 | 1 | 0 | 1024 | 686226750
| Online PSC |  | https://podminky.urs.cz/item/CS_URS_2025_01/051002000 | [14 empty] | Online PSC | 2
23 | K | 056002000 | Bankovní záruka | soubor | 1 |  | 0 | CS ÚRS 2025 01 |  | základní |  | 0 | 0 | 0 | 0 | 0 | 1024 | K | 2 |  |  |  | ROZPOCET | 0 | 0 | 0 | 0 | 0 | 1 | 0 | 1024 | -1159275606
| Online PSC |  | https://podminky.urs.cz/item/CS_URS_2025_01/056002000 | [14 empty] | Online PSC | 2
| D | VRN6 | Územní vlivy |  |  |  | 0 |  |  |  |  | 0 |  | 0 |  | 0 | 5 | D | 1 |  |  |  | ROZPOCET | [6 empty] | 0
24 | K | 061002000 | Vliv klimatických podmínek | soubor | 1 |  | 0 | CS ÚRS 2024 02 |  | základní |  | 0 | 0 | 0 | 0 | 0 | 1024 | K | 2 |  |  |  | ROZPOCET | 0 | 0 | 0 | 0 | 0 | 1 | 0 | 1024 | 1072741024
| Online PSC |  | https://podminky.urs.cz/item/CS_URS_2024_02/061002000 | [14 empty] | Online PSC | 2
| VV |  | 1 |  | 1 | [12 empty] | VV | 2 | 2 | True | 1 | ROZPOCET
25 | K | 062103000 | Překládání nákladu | soubor | 1 |  | 0 | CS ÚRS 2024 02 |  | základní |  | 0 | 0 | 0 | 0 | 0 | 1024 | K | 2 |  |  |  | ROZPOCET | 0 | 0 | 0 | 0 | 0 | 1 | 0 | 1024 | -1556330915
| Online PSC |  | https://podminky.urs.cz/item/CS_URS_2024_02/062103000 | [14 empty] | Online PSC | 2
| VV |  | 1 |  | 1 | [12 empty] | VV | 2 | 2 | True | 1 | ROZPOCET
26 | K | 065103000 | Mimostaveništní doprava materiálů a výrobků | soubor | 1 |  | 0 | CS ÚRS 2024 02 |  | základní |  | 0 | 0 | 0 | 0 | 0 | 1024 | K | 2 |  |  |  | ROZPOCET | 0 | 0 | 0 | 0 | 0 | 1 | 0 | 1024 | -2106569087
| Online PSC |  | https://podminky.urs.cz/item/CS_URS_2024_02/065103000 | [14 empty] | Online PSC | 2
| VV |  | 1 |  | 1 | [12 empty] | VV | 2 | 2 | True | 1 | ROZPOCET
27 | K | 065203000 | Mimostaveništní doprava strojů | soubor | 1 |  | 0 | CS ÚRS 2024 02 |  | základní |  | 0 | 0 | 0 | 0 | 0 | 1024 | K | 2 |  |  |  | ROZPOCET | 0 | 0 | 0 | 0 | 0 | 1 | 0 | 1024 | 483204511
| Online PSC |  | https://podminky.urs.cz/item/CS_URS_2024_02/065203000 | [14 empty] | Online PSC | 2
| VV |  | 1 |  | 1 | [12 empty] | VV | 2 | 2 | True | 1 | ROZPOCET
| D | VRN7 | Provozní vlivy |  |  |  | 0 |  |  |  |  | 0 |  | 0 |  | 0 | 5 | D | 1 |  |  |  | ROZPOCET | [6 empty] | 0
28 | K | 071002000 | Provoz investora, třetích osob | soubor | 1 |  | 0 | CS ÚRS 2024 02 |  | základní |  | 0 | 0 | 0 | 0 | 0 | 1024 | K | 2 |  |  |  | ROZPOCET | 0 | 0 | 0 | 0 | 0 | 1 | 0 | 1024 | -638527948
| Online PSC |  | https://podminky.urs.cz/item/CS_URS_2024_02/071002000 | [14 empty] | Online PSC | 2
| VV |  | 1 |  | 1 | [12 empty] | VV | 2 | 2 | True | 1 | ROZPOCET
29 | K | 072103000 | Silniční provoz - projednání DIO a zajištění DIR | soubor | 1 |  | 0 | CS ÚRS 2025 01 |  | základní |  | 0 | 0 | 0 | 0 | 0 | 1024 | K | 2 |  |  |  | ROZPOCET | 0 | 0 | 0 | 0 | 0 | 1 | 0 | 1024 | 76796424
| Online PSC |  | https://podminky.urs.cz/item/CS_URS_2025_01/072103000 | [14 empty] | Online PSC | 2
30 | K | 072203000 | Silniční provoz - zajištění DIO (dopravní značení) | soubor | 1 |  | 0 | CS ÚRS 2025 01 |  | základní |  | 0 | 0 | 0 | 0 | 0 | 1024 | K | 2 |  |  |  | ROZPOCET | 0 | 0 | 0 | 0 | 0 | 1 | 0 | 1024 | 1845857668
| Online PSC |  | https://podminky.urs.cz/item/CS_URS_2025_01/072203000 | [14 empty] | Online PSC | 2
31 | K | 073002000 | Ztížený pohyb vozidel v centrech měst | soubor | 1 |  | 0 | CS ÚRS 2024 02 |  | základní |  | 0 | 0 | 0 | 0 | 0 | 1024 | K | 2 |  |  |  | ROZPOCET | 0 | 0 | 0 | 0 | 0 | 1 | 0 | 1024 | 2097236682
| Online PSC |  | https://podminky.urs.cz/item/CS_URS_2024_02/073002000 | [14 empty] | Online PSC | 2
| VV |  | 1 |  | 1 | [12 empty] | VV | 2 | 2 | True | 1 | ROZPOCET
| D | VRN9 | Ostatní náklady |  |  |  | 0 |  |  |  |  | 0 |  | 0 |  | 0 | 5 | D | 1 |  |  |  | ROZPOCET | [6 empty] | 0
32 | K | 092103000 | Náklady na zkušební provoz | soubor | 1 |  | 0 | CS ÚRS 2024 02 |  | základní |  | 0 | 0 | 0 | 0 | 0 | 1024 | K | 2 |  |  |  | ROZPOCET | 0 | 0 | 0 | 0 | 0 | 1 | 0 | 1024 | -200611028
| Online PSC |  | https://podminky.urs.cz/item/CS_URS_2024_02/092103000 | [14 empty] | Online PSC | 2
| VV |  | 1 |  | 1 | [12 empty] | VV | 2 | 2 | True | 1 | ROZPOCET
33 | K | 092203000 | Náklady na zaškolení | soubor | 1 |  | 0 | CS ÚRS 2024 02 |  | základní |  | 0 | 0 | 0 | 0 | 0 | 1024 | K | 2 |  |  |  | ROZPOCET | 0 | 0 | 0 | 0 | 0 | 1 | 0 | 1024 | 168004648
| Online PSC |  | https://podminky.urs.cz/item/CS_URS_2024_02/092203000 | [14 empty] | Online PSC | 2
| VV |  | 1 |  | 1 | [12 empty] | VV | 2 | 2 | True | 1 | ROZPOCET
34 | K | 094103000 | Náklady na vyklizení objektu | soubor | 1 |  | 0 | CS ÚRS 2024 02 |  | základní |  | 0 | 0 | 0 | 0 | 0 | 1024 | K | 2 |  |  |  | ROZPOCET | 0 | 0 | 0 | 0 | 0 | 1 | 0 | 1024 | -1696437840
| Online PSC |  | https://podminky.urs.cz/item/CS_URS_2024_02/094103000 | [14 empty] | Online PSC | 2
| VV |  | 1 |  | 1 | [12 empty] | VV | 2 | 2 | True | 1 | ROZPOCET
35 | K | 094203000 | Zimní opatření na stavbě | soubor | 1 |  | 0 | CS ÚRS 2024 02 |  | základní |  | 0 | 0 | 0 | 0 | 0 | 1024 | K | 2 |  |  |  | ROZPOCET | 0 | 0 | 0 | 0 | 0 | 1 | 0 | 1024 | -669676889
| Online PSC |  | https://podminky.urs.cz/item/CS_URS_2024_02/094203000 | [14 empty] | Online PSC | 2
| VV |  | 1 |  | 1 | [12 empty] | VV | 2 | 2 | True | 1 | ROZPOCET
36 | K | 094303000 | Ostraha stavby | soubor | 1 |  | 0 | CS ÚRS 2024 02 |  | základní |  | 0 | 0 | 0 | 0 | 0 | 1024 | K | 2 |  |  |  | ROZPOCET | 0 | 0 | 0 | 0 | 0 | 1 | 0 | 1024 | 1600056429
| Online PSC |  | https://podminky.urs.cz/item/CS_URS_2024_02/094303000 | [14 empty] | Online PSC | 2
| VV |  | 1 |  | 1 | [12 empty] | VV | 2 | 2 | True | 1 | ROZPOCET

## Pokyny pro vyplnění
Struktura údajů, formát souboru a metodika pro zpracování
Struktura
Soubor je složen ze záložky Rekapitulace stavby a záložek s názvem soupisu prací pro jednotlivé objekty ve formátu XLSX. Každá ze záložek přitom obsahuje
ještě samostatné sestavy vymezené orámovaním a nadpisem sestavy.
Rekapitulace stavby obsahuje sestavu Rekapitulace stavby a Rekapitulace objektů stavby a soupisů prací.
V sestavě Rekapitulace stavby jsou uvedeny informace identifikující předmět veřejné zakázky na stavební práce, KSO, CC-CZ, CZ-CPV, CZ-CPA a rekapitulaci
celkové nabídkové ceny účastníka.
Termínem "učastník" (resp. zhotovitel) se myslí "účastník zadávacího řízení" ve smyslu zákona o zadávání veřejných zakázek.
V sestavě Rekapitulace objektů stavby a soupisů prací je uvedena rekapitulace stavebních objektů, inženýrských objektů, provozních souborů,
vedlejších a ostatních nákladů a ostatních nákladů s rekapitulací nabídkové ceny za jednotlivé soupisy prací. Na základě údaje Typ je možné
identifikovat, zda se jedná o objekt nebo soupis prací pro daný objekt:
|  | STA | Stavební objekt pozemní
|  | ING | Stavební objekt inženýrský
|  | PRO | Provozní soubor
|  | VON | Vedlejší a ostatní náklady
|  | OST | Ostatní
|  | Soupis | Soupis prací pro daný typ objektu
Soupis prací pro jednotlivé objekty obsahuje sestavy Krycí list soupisu prací, Rekapitulace členění soupisu prací, Soupis prací. Za soupis prací může být považován
i objekt stavby v případě, že neobsahuje podřízenou zakázku.
Krycí list soupisu obsahuje rekapitulaci informací o předmětu veřejné zakázky ze sestavy Rekapitulace stavby, informaci o zařazení objektu do KSO,
CC-CZ, CZ-CPV, CZ-CPA a rekapitulaci celkové nabídkové ceny účastníka za aktuální soupis prací.
Rekapitulace členění soupisu prací obsahuje rekapitulaci soupisu prací ve všech úrovních členění soupisu tak, jak byla tato členění použita (např.
stavební díly, funkční díly, případně jiné členění) s rekapitulací nabídkové ceny.
Soupis prací obsahuje položky veškerých stavebních nebo montážních prací, dodávek materiálů a služeb nezbytných pro zhotovení stavebního objektu,
inženýrského objektu, provozního souboru, vedlejších a ostatních nákladů.
Pro položky soupisu prací se zobrazují následující informace:
|  | PČ |  | Pořadové číslo položky v aktuálním soupisu
|  | TYP |  | Typ položky: K - konstrukce, M - materiál, PP - plný popis, PSC - poznámka k souboru cen, P - poznámka k položce, VV - výkaz výměr, FIG - rozpad figur
|  | Kód |  | Kód položky
|  | Popis |  | Zkrácený popis položky
|  | MJ |  | Měrná jednotka položky
|  | Množství |  | Množství v měrné jednotce
|  | J.cena |  | Jednotková cena položky. Zadaní může obsahovat namísto J.ceny sloupce J.materiál a J.montáž, jejichž součet definuje
J.cenu položky.
|  | Cena celkem |  | Celková cena položky daná jako součin množství a j.ceny
|  | Cenová soustava |  | Příslušnost položky do cenové soustavy
Ke každé položce soupisu prací se na samostatných řádcích může zobrazovat:
Plný popis položky
Poznámka k souboru cen a poznámka zadavatele
Výkaz výměr
Pokud je k řádku výkazu výměr evidovaný údaj ve sloupci Kód, jedná se o definovaný odkaz, na který se může odvolávat výkaz výměr z jiné položky.
Metodika pro zpracování
Jednotlivé sestavy jsou v souboru provázány. Editovatelné pole jsou zvýrazněny žlutým podbarvením, ostatní pole neslouží k editaci a nesmí být jakkoliv
modifikovány.
Účastník je pro podání nabídky povinen vyplnit žlutě podbarvená pole:
Pole Účastník v sestavě Rekapitulace stavby - zde účastník vyplní svůj název (název subjektu)
Pole IČ a DIČ v sestavě Rekapitulace stavby - zde účastník vyplní svoje IČ a DIČ
Datum v sestavě Rekapitulace stavby - zde účastník vyplní datum vytvoření nabídky
J.cena = jednotková cena v sestavě Soupis prací o maximálním počtu desetinných míst uvedených v poli
- pokud sestavy soupisů prací obsahují pole J.cena, měla by být všechna tato pole vyplněna nenulovými
Poznámka - nepovinný údaj pro položku soupisu
V případě, že sestavy soupisů prací neobsahují pole J.cena, potom ve všech soupisech prací obsahují pole:
- J.materiál - jednotková cena materiálu
- J.montáž - jednotková cena montáže
Účastník v tomto případě by měl vyplnit všechna pole J.materiál a pole J.montáž nenulovými kladnými číslicemi. V případech, kdy položka
neobsahuje žádný materiál je přípustné, aby pole J.materiál bylo vyplněno nulou. V případech, kdy položka neobsahuje žádnou montáž je přípustné,
aby pole J.montáž bylo vyplněno nulou. Obě pole - J.materiál, J.Montáž u jedné položky by však neměly být vyplněny nulou.
Rekapitulace stavby
Název |  |  | Povinný |  | Popis | Typ | Max. počet
atributu |  |  | (A/N) |  |  |  | znaků
Kód |  |  | A |  | Kód stavby | String | 20
Stavba |  |  | A |  | Název stavby | String | 120
Místo |  |  | N |  | Místo stavby | String | 50
Datum |  |  | A |  | Datum vykonaného exportu | Date
KSO |  |  | N |  | Klasifikace stavebního objektu | String | 15
CC-CZ |  |  | N |  | Klasifikace stavbeních děl | String | 15
CZ-CPV |  |  | N |  | Společný slovník pro veřejné zakázky | String | 20
CZ-CPA |  |  | N |  | Klasifikace produkce podle činností | String | 20
Zadavatel |  |  | N |  | Zadavatel zadaní | String | 50
IČ |  |  | N |  | IČ zadavatele zadaní | String | 20
DIČ |  |  | N |  | DIČ zadavatele zadaní | String | 20
Účastník |  |  | N |  | Účastník veřejné zakázky | String | 50
Projektant |  |  | N |  | Projektant | String | 50
Poznámka |  |  | N |  | Poznámka k zadání | String | 255
Sazba DPH |  |  | A |  | Rekapitulace sazeb DPH u položek soupisů | eGSazbaDph
Základna DPH |  |  | A |  | Základna DPH určena součtem celkové ceny z položek soupisů | Double
Hodnota DPH |  |  | A |  | Hodnota DPH | Double
Cena bez DPH |  |  | A |  | Celková cena bez DPH za celou stavbu. Sčítává se ze všech listů. | Double
Cena s DPH |  |  | A |  | Celková cena s DPH za celou stavbu | Double
Rekapitulace objektů stavby a soupisů prací
Název |  |  | Povinný |  | Popis | Typ | Max. počet
atributu |  |  | (A/N) |  |  |  | znaků
Kód |  |  | A |  | Přebírá se z Rekapitulace stavby | String | 20
Stavba |  |  | A |  | Přebírá se z Rekapitulace stavby | String | 120
Místo |  |  | N |  | Přebírá se z Rekapitulace stavby | String | 50
Datum |  |  | A |  | Přebírá se z Rekapitulace stavby | Date
Zadavatel |  |  | N |  | Přebírá se z Rekapitulace stavby | String | 50
Projektant |  |  | N |  | Přebírá se z Rekapitulace stavby | String | 50
Účastník |  |  | N |  | Přebírá se z Rekapitulace stavby | String | 50
Kód |  |  | A |  | Kód objektu | String | 20
Objektu, Soupis prací |  |  | A |  | Název objektu | String | 120
Cena bez DPH |  |  | A |  | Cena bez DPH za daný objekt | Double
Cena s DPH |  |  | A |  | Cena spolu s DPH za daný objekt | Double
Typ |  |  | A |  | Typ zakázky | eGTypZakazky
Krycí list soupisu
Název |  |  | Povinný |  | Popis | Typ | Max. počet
atributu |  |  | (A/N) |  |  |  | znaků
Stavba |  |  | A |  | Přebírá se z Rekapitulace stavby | String | 120
Objekt |  |  | A |  | Kód a název objektu | String | 20 + 120
Soupis |  |  | A |  | Kód a název soupisu | String | 20 + 120
KSO |  |  | N |  | Klasifikace stavebního objektu | String | 15
CC-CZ |  |  | N |  | Klasifikace stavbeních děl | String | 15
CZ-CPV |  |  | N |  | Společný slovník pro veřejné zakázky | String | 20
CZ-CPA |  |  | N |  | Klasifikace produkce podle činností | String | 20
Místo |  |  | N |  | Přebírá se z Rekapitulace stavby | String | 50
Zadavatel |  |  | N |  | Přebírá se z Rekapitulace stavby | String | 50
Účastník |  |  | N |  | Přebírá se z Rekapitulace stavby | String | 50
Projektant |  |  | N |  | Přebírá se z Rekapitulace stavby | String | 50
Poznámka |  |  | N |  | Poznámka k soupisu prací | String | 255
Sazba DPH |  |  | A |  | Rekapitulace sazeb DPH na položkách aktuálního soupisu | eGSazbaDph
Základna DPH |  |  | A |  | Základna DPH určena součtem celkové ceny z položek aktuálního soupisu | Double
Hodnota DPH |  |  | A |  | Hodnota DPH | Double
Cena bez DPH |  |  | A |  | Cena bez DPH za daný soupis | Double
Cena s DPH |  |  | A |  | Cena s DPH za daný soupis | Double
Rekapitulace členění soupisu prací
Název |  |  | Povinný |  | Popis | Typ | Max. počet
atributu |  |  | (A/N) |  |  |  | znaků
Stavba |  |  | A |  | Přebírá se z Rekapitulace stavby | String | 120
Objekt |  |  | A |  | Kód a název objektu, přebírá se z Krycího listu soupisu | String | 20 + 120
Soupis |  |  | A |  | Kód a název objektu, přebírá se z Krycího listu soupisu | String | 20 + 120
Místo |  |  | N |  | Přebírá se z Rekapitulace stavby | String | 50
Datum |  |  | A |  | Přebírá se z Rekapitulace stavby | Date
Zadavatel |  |  | N |  | Přebírá se z Rekapitulace stavby | String | 50
Projektant |  |  | N |  | Přebírá se z Rekapitulace stavby | String | 50
Účastník |  |  | N |  | Přebírá se z Rekapitulace stavby | String | 50
Kód dílu - Popis |  |  | A |  | Kód a název dílu ze soupisu | String | 20 + 100
Cena celkem |  |  | A |  | Cena celkem za díl ze soupisu | Double
Soupis prací
Název |  |  | Povinný |  | Popis | Typ | Max. počet
atributu |  |  | (A/N) |  |  |  | znaků
Stavba |  |  | A |  | Přebírá se z Rekapitulace stavby | String | 120
Objekt |  |  | A |  | Kód a název objektu | String | 20 + 120
Soupis |  |  | A |  | Přebírá se z Krycího listu soupisu | String | 20 + 120
Místo |  |  | N |  | Přebírá se z Krycího listu soupisu | String | 50
Datum |  |  | A |  | Přebírá se z Krycího listu soupisu | Date
Zadavatel |  |  | N |  | Přebírá se z Krycího listu soupisu | String | 50
Projektant |  |  | N |  | Přebírá se z Krycího listu soupisu | String | 50
Účastník |  |  | N |  | Přebírá se z Krycího listu soupisu | String | 50
PČ |  |  | A |  | Pořadové číslo položky soupisu | Long
Typ |  |  | A |  | Typ položky soupisu | eGTypPolozky | 1
Kód |  |  | A |  | Kód položky ze soupisu | String | 20
Popis |  |  | A |  | Popis položky ze soupisu | String | 255
MJ |  |  | A |  | Měrná jednotka položky | String | 10
Množství |  |  | A |  | Množství položky soupisu | Double
J.Cena |  |  | A |  | Jednotková cena položky | Double
Cena celkem |  |  | A |  | Cena celkem vyčíslena jako J.Cena * Množství | Double
Cenová soustava |  |  | N |  | Zařazení položky do cenové soustavy | String | 50
p |  |  | N |  | Poznámka položky ze soupisu | Memo
psc |  |  | N |  | Poznámka k souboru cen ze soupisu | Memo
pp |  |  | N |  | Plný popis položky ze soupisu | Memo
vv |  |  | N |  | Výkaz výměr (figura, výraz, výměra) ze soupisu | Text,Text,Double | 20, 150
fig |  |  | N |  | Rozpad figur | Text,Text,Double | 20, 150
DPH |  |  | A |  | Sazba DPH pro položku | eGSazbaDPH
Hmotnost |  |  | A |  | Hmotnost položky ze soupisu | Double
Suť |  |  | A |  | Suť položky ze soupisu | Double
Nh |  |  | N |  | Normohodiny položky ze soupisu | Double
Datová věta
Typ věty |  |  | Hodnota |  | Význam
eGSazbaDPH |  |  | základní |  | Základní sazba DPH
|  |  | snížená |  | Snížená sazba DPH
|  |  | nulová |  | Nulová sazba DPH
|  |  | zákl. přenesená |  | Základní sazba DPH přenesená
|  |  | sníž. přenesená |  | Snížená sazba DPH přenesená
eGTypZakazky |  |  | STA |  | Stavební objekt
|  |  | PRO |  | Provozní soubor
|  |  | ING |  | Inženýrský objekt
|  |  | VON |  | Vedlejší a ostatní náklady
|  |  | OST |  | Ostatní náklady
eGTypPolozky |  |  | 1 |  | Položka typu HSV
|  |  | 2 |  | Položka typu PSV
|  |  | 3 |  | Položka typu M
|  |  | 4 |  | Položka typu OST