## Parametry PC
Vyplňte pouze žlutě označená pole !!!
Funkcionalita / požadované parametry závazné pro dodavatele |  |  | min. / max. | Sestava PC | Nabídka Sestava PC
|  |  |  | Požadované parametry | Parametry
Výrobce a model | Výrobce
Model zařízení
CPU (procesor) | Passmark CPU (www.passmark.com) dodavatel doloží přílohou výpisu databáze (například kopie obrazovky) hodnot passmark.com v rozmezí od data zveřejnění zadávací dokumentace po datum podání nabídky. |  | min. | 17000
| Podpora rozšíření instrukční sady AES-NI |  |  | ano
| Virtualizace procesoru a síťové karty |  |  | ano
| Technologie 64 bit |  |  | ano
Operační paměť | Typ |  | min. | DDR5
| Celková instalovaná velikost |  | min. | 16 GB
| Uživatelsky rozšiřitelná pamět RAM (min. 1 slot volný) |  |  | ano
| podpora Windows 11 Virtualization-based Security (VBS) – VT-x, SLAT, VT-D, WSMT, UEFI MAT, EFI Page Protections, MOR v2 (nebo ekvivalentní) |  |  | ano
UEFI/BIOS | Identifikace UEFI (Unified Extensible Firmware Interface) / BIOS musí obsahovat sériové číslo, informace o výrobci a modelu a licenční kód k produktu OS. |  |  | ano
| Možnost zabezpečení heslem proti neoprávněnému přístupu do BIOS |  |  | ano
| Podpora SecureBoot s kapacitou NVRAM minimálně 128 KB pro uložení klíčů (PK, KEK, db, dbx) |  |  | ano
| Možnost zablokování zavedení operačního systému z periférií. |  |  | ano
| Možnost zaměnit BIOS za UEFI (Unified Extensible Firmware Interface) |  |  | ano
| Možnost zablokování vybraných zařízení (periférií) tak, aby s nimi nemohl pracovat OS. |  |  | ano
Pevný disk | SSD M2 slot | kapacita | min. | 500GB
|  | rychlost čtení / zápis MB / sec | min. | 2000/2000
Základní deska | Integrovaná síťová karta - 100/1000 Mbit/sec, RJ45, Wake on LAN, podpora "802.1X", PXE (Preboot eXecution Environment) |  |  | ano
| Integrovaná grafická karta | rozlišení | min. | 2560 x 1440
|  | podpora práce více monitorů | min. | 2
|  | rozhraní | min. | 2x digitální připojení k externímu monitoru (DP/HDMI)
| Integrovaná zvuková karta |  |  | ano
| Integrovaná konektivita | USB (3.0 a vyšší) | min. | min. 7x - z toho vzadu min. 2x USB-A 3.2 (nebo vyšší) vpředu min 1x USB-A 3.2 (nebo vyšší) a 1x USB-C
|  | PCI / PCI Express (x16/x8) |  | ano/ne (pouze pro informaci)
|  | 1x Jack konektor 3,5mm audio out a 1x Jack konektor 3,5mm audio in (může být společný) | min. | 1
Napájecí zdroj | Výkon odpovídající stabilnímu chodu sestavy |  |  | ano
| Napájecí síťový kabel délky min. 1,5 m, vidlice typ C nebo typ F |  |  | ano
Skříň | Provedení |  |  | SFF / miniPC
| Uzamykatelná |  |  | ano/ne
Společné parametry
Systémová platforma | Základní předinstalované programové vybavení (image na disku) - OS OEM MS Windows 11 Pro Education CZ 64 bit. OS dodá výrobce notebooku. Originální plná licence OS Windows 11 Pro Education v souladu s licenčními podmínkami výrobce operačního systému (Microsoft), splňující definici kvalifikujícího operačního systému dle Microsoft Product Terms: https://www.microsoft.com/en-us/licensing/product-licensing/windows Zadavatel požaduje pro každé jednotlivé zařízení jednu unikátní plnou licenci s unikátním aktivačním klíčem pro jednotlivou licenci. (Neakceptuje se dodání tzv. MAK- multikativačních klíčů, které se vztahují k upgrade licencím a ne k potřebné plné licenci). Dodaná licence musí umožňovat použití jako podkladová licence pro aplikaci multilicenčního programu Microsoft Enterprise |  |  | ano
| Zařízení je vybaveno procesorem uvedeným na trh v roce 2024. |  |  | ano
| Ostatní SW v ceně (ovladače, management apod.) na USB flash disku nebo ke stažení online |  |  | ano
Záruka | Záruka v ČR garantovaná výrobcem dokončení opravy NBD on-site od nahlášení, ponechání vadného disku zákazníkovi. V případě použití výrobcem dodané OEM licence zadavatel požaduje garanci záruky a podpory od výrobce zařízení na kompletní systém (hardware + software). |  | min. | 3 roky
| Záruka mimo ČR - mezinárodní servis. Komunikace možná v anglickém jazyce |  |  | ano/ne
Hlášení a řešení závad
| - Jediné kontaktní místo pro nahlášení poruch v celé ČR |  |  | ano
| - Hlášení pomocí telefonu, emailu nebo pomocí online nástroje (podpora poskytovaná prostřednictvím telefonní linky zdarma nebo běžný účastnícký tarif v českém /slovenském jazyce, dostupná v pracovní dny minimálně v době od 9:00 do 16:00 hod.) |  |  | ano
| CZ distribuce zařízení |  |  | ano
Ostatní | Požadujeme v nabídce, ve smlouvě a faktuře přesnou identifikaci zařízení produktovým číslem výrobce (tzv. Part Number), v případě dodání licence Windows OS jinou formou než prostřednictvím výrobce (OEM), požadujeme identifikaci licence Windows pomocí Part Number výrobce OS a plným názvem licence. Zadavatel si vyhrazuje právo ověřit si konfiguraci HW a SW daného produktu u výrobce nebo autorizovaného distributora společnosti Microsoft, jestli odpovídá údajům uvedeným v nabídce, smlouvě a faktuře. |  |  | ano
| Sestava v odstínu jedné barvy (výběr z barev černá, šedá, bílá, stříbrná) |  |  | ano

## Parametry Monitory
Funkcionalita / požadované parametry závazné pro dodavatele |  | min. / max. | Monitor | Nabídka Monitor
|  |  | Požadované parametry | Parametry
Velikost úhlopříčky |  | min. | 23,8"
Pracovní rozlišení bodů (š x v) |  | min. | Full HD (1920 × 1080)
Povrh displeje |  |  | matný
Podsvícení LED |  |  | ano
Jas [cd/m2] |  | min. | 300
Kontrastní poměr (typický) |  | min. | 1000:1
Redukce (filtr) modrého světla |  |  | ano
Technologie Flicker free |  |  | ano
Pozorovací úhel (h x v) |  | min. | 178°x178°
Doba odezvy |  | max. | 8 ms
Rozhraní (konektory) | digitální port (HDMI a DisplayPort) | min. | 2 (1x HDMI a 1x DP)
| rozhraní USB 3.X, konektory typu A | min. | 2
| USB-C (včetně USB C kabelu s podporou přenosu obrazu, zvuku a dat. Power Delivery min. 65W |  | ne
| Podpora řetězení monitorů pomocí DP-Out umožňující připojení druhého monitoru |  | ne
| RJ45, Ethernet (100/1000 Mbit/sec, RJ45, Wake on LAN, podpora 802.1X, PXE (Preboot eXecution Environment) |  | ne
Výškově nastavitelný stojan - min.30,5 cm střed obrazovky nad deskou stolu |  |  | ano
Nastavení náklonu (předo-zadní), min. -5/+20 ° |  |  | ano
Otočení monitoru o +/- 90 ° (pivot) |  |  | ano
Vesa uchycení |  |  | ano
Napájecí síťový kabel délky min. 1,5 m a propojovací HDMI a DP kabel |  |  | ano (HDMI a DP)
Integrované reproduktory, nebo sounbar s podporou připojení k monitoru |  |  | ano
Společné parametry
Záruka | Záruka v ČR garantovaná výrobcem dokončení opravy NBD on-site od nahlášení. | min. | 5 let
| Řešení závad - rozsah servisních středisek, telefonní podpora a podpora prostřednictvím Internetu: Jediné kontaktní místo pro nahlášení poruch v celé ČR, servisní střediska pokrývající celé území ČR, možnost sledování servisních reportů prostřednictvím Internetu. Podpora poskytovaná prostřednictvím telefonní linky (zdarma nebo běžný účastnícký tarif) v českém /s lovenském jazyce musí být dostupná v pracovní dny minimálně v době od 8:00 do 17:00 hod. Podpora prostřednictvím internetu musí umožňovat stahování ovladačů a manuálů z internetu adresně pro konkrétní zadané sériové číslo zařízení nebo jiný unkátní identifikátor na zařízení. |  | ano
Ostatní | Zařízení musí splňovat: Nařízení Komise EU č. 617/2013 ze dne 26. června 2013, kterým se provádí směrnice Evropského parlamentu a Rady 2009/2009/125/ES, soulad s direktivou RoHS (Restriction of Use of Certain Hazardous Substances), certifikát EPEAT (Electronic Product Environmental Assessment Tool) |  | ano
| Barva v odstínech a kombinacích barev černá, šedá, stříbrná. |  | ano
Splnění technických parametrů prostřednictvím redukcí je možné pouze po předchozím schválení zadavatelem prostřednictvím dotazu v průběhu zadávacího řízení.

## Periferie
Funkcionalita / požadované parametry závazné pro dodavatele |  | min. / max. | Nabídka
Externí klávesnice | USB: klasické rozložení CZ, klávesy F1-F12 a numerická klávesnice (tlačítko Enter a Shift zvětšené), české rozložení kláves, délka kabelu min. 1,5 m, klávesy s nízkým zdvihem, min. 101 kláves, protiskluzová úprava
Externí kursorový ovladač (myš) | USB: min. 3 tlačítka, délka kabelu min. 1,5 m, symetrické provedení (pro praváky i leváky), rolovací kolečko, senzor laser nebo BlueTrack min. 1000 DPI, klasická velikost od 10 do 12 cm (ne malé notebookové)