## List1
OPRAVA STŘECHY
Havlíčkovo náměstí 87, Kutná Hora
|  | počet | m.j. | j.cena | cena celkem
demontáže a přípravné práce
demontáž původní krytiny -taška pálená |  | 449.35 | m²
demontáž původního krovu |  | dle skut. | m
demontáž lepenky, včetně odhřebíkování-2vrstvy |  | 449.35 | m²
demontáž původního bednění - odhad výměny 20% |  | 90 | m²
demontáž jednoduchého laťování |  | 449.35 | m²
demontáž starých klempířských konstrukcí |  | 203.3 | m
ubourání komínového zdiva pod střešní rovinu |  | 2.7493 | m3
naložení odpadu na dopr. Prostředek |  | 25.77 | t
odvoz a likvidace suti-nebezpečný odpad |  | 3.5948 | t
odvoz a likvidace suti |  | 22.1752 | t
komínová hlava |  | 0.87725 | m²
vyzdění komínů ze šamotových cihel |  | 0.70166 | m3
pomocné lešení |  | 1 | kpl
zaplachtování |  | 449.35 | m²
demontáž hromosvodu |  | 1 | kpl
zakrytí okolních konstrukcí (koberců) |  | 1 | kpl
celkem
Tesařské konstrukce
D+M bednění z prken tl. 24mm ( odhad 20% plochy) |  | 90 | m²
D+M příložky stropních trámů z fošen 60/180 mm |  | dle skut. | m3
prořez fošen 20% |  | dle skut. | m3
spojovací materiál - úhelníky, samozávrtné vruty s frézkou |  | 1 | kpl
přesun hmot |  | 1.5 | %
celkem
Pokrývačské konstrukce
D+M difusní fólie s integrovanou lepící páskou |  | 516.75 | m²
D+M dvojitého laťování latě 40x50 imregnované |  | 516.75 | m²
dodávka krytiny Bobrovka režná |  | 1 | kpl
montáž nové krytiny |  | 449.35 | m²
montáž hřebene |  | 21.54 | m
montáž nároží |  | 23.81 | m
komplet stoupací plošiny 400/250 |  | 1 | ks
montáž stoupacího kompletu |  | 1 | ks
komplet pro odvětrání kanalizace |  | 5 | ks
montáž odvětrávacího kompletu |  | 5 | ks
instalaterské propojení odvětrávacího kpl v podkroví |  | 5 | ks
přesun hmot |  | 2 | %
celkem
Klempířské konstrukce- SATJAM PE 25
podokapní žlab 150 |  | 70 | m
žlabový hák 150J |  | 72 | ks
žlabová čela |  | 2 | ks
žlabový kotlík 150/100 |  | 2 | ks
žlabový roh 150 |  | 2 | ks
montáž podokapního žlabu půlkulatého |  | 70 | m
koleno 100 |  | 6 | ks
svodová roura 100 |  | 19 | m
objímka svodu s trnem |  | 8 | ks
montáž svodu kulatého |  | 19 | m
okapnice pod fólii | RŠ 170 | 70 | m
zatahovací pás okapnice pod fólii FeZn | RŠ 150 | 70 | m
lem komínu | RŠ 500 | 15 | m
krycí dilatační lišta | RŠ 120 | 15 | m
lem zdi | RŠ 250 | 60 | m
úžlabí | RŠ 500 | 10 | m
boční lem vikýře | RŠ 250 | 11 | m
čelní lem vikýře | RŠ 400 | 15 | m
závětrná lišta | RŠ 330 | 8 | m
oplechování atiky mezibytové stěny | RŠ 250 | 26 | m
zatahovací pás oplechování atiky 2x | RŠ 150 | 52 | m
oplechování atiky vikýřů | RŠ 250 | 15 | m
zatahovací pás oplechování atiky 2x | RŠ 150 | 30 | m
desky OSB tl.18 mm |  | 7.8 | m²
desky OSB tl.18 mm prořez 20% |  | 1.56 | m²
montáž desek OSB na atiky |  | 7.8 | m
přesun hmot |  | 2 | %
celkem
Střešní okna Velux
Velux GGU MK06 78x118cm |  | 9 | ks
lemování EWD 2000 MK06 |  | 9 | ks
izolační sada BDX 200 MK 06 |  | 9 | ks
montáž střešního okna a lemování |  | 9 | ks
úprava střešní krytiny |  | 9 | ks
střešní výlez Velux nezateplený GVK |  | 1 | ks
montáž střešního výlezu |  | 1 | ks
úprava střešní krytiny |  | 3 | ks
přesun hmot |  | 2 | %
celkem
Hromosvod
D+M hromosvodu |  | 1 | kpl
přesun hmot |  | 2 | %
celkem
VRN
zařízení staveniště - výtah, wc,….
odvoz a likvidace vzniklého odpadu
doprava osob a drobného materiálu
nákladní doprava
celkem
Střešní okna Velux- Žaluzie
vnitřní žaluzie PAL MK 06 standard |  | 9 | ks
montáž žaluzií |  | 9 | ks
přesun hmot |  | 2 | %
celkem
Lomanco ventilační hlavice
SET BIB 12 červená+základna červená |  |  | 4 | ks
prostupová manžeta BIB 12-DFE 107B |  |  | 4 | ks
prodlužovací nástavec BIB 12 -P12-50 |  |  | 4 | ks
montáž Lomanco hlavic |  |  | 4 | ks
odvětrávací komínek Tondach |  |  | 8 | ks
montáž odvětrávacího komínku Tondach |  |  | 8 | ks
přesun hmot |  |  | 2 | %
celkem
Klempířské konstrukce- SATJAM PE 25
oplechování Lomanco hlavic |  |  | 18 | m
přesun hmot |  |  | 2 | %
celkem
Pokrývačské konstrukce
D+M sněhové zábrany |  |  | 1729 | ks
přesun hmot |  |  | 2 | %
celkem
VRN
zařízení staveniště
odvoz a likvidace odpadu
doprava osob a drobného materiálu
nákladní doprava
celkem
Celková cena bez daně
DPH 15%
Cena celkem