## Uchazeč
Vyplňte následující údaje o Vaší společnosti
Obchodní název
Ulice a č.p.
Místo
PSČ
IČO
DIČ
Kontaktní osoba
telefon, fax
e-mail
Poznámka :
Ve všech listech tohoto souboru můžete měnit pouze buňky s modrým pozadím. Jedná se o tyto údaje : - údaje o firmě - jednotkové ceny položek zadané na maximálně dvě desetinná místa

## Stavba
-1
Soupis stavebních prací, dodávek a služeb
| Stavba : |  | 2016148
Snížení energetické náročnosti, Benešova 632-638, Kutná Hora
| Zadavatel : |  |  |  | IČO :
DIČ :
| Projektant : |  |  |  | IČO :
DIČ :
Rekapitulace stavebních objektů a provozních souborů
| Číslo a název objektu / provozního souboru |  |  |  | JKSO | Počet | Cena
| Stavební objekt |  |  |  |  | 3
| 01 | Způsobilé výdaje na hlavní aktivity projektu |  |  |  | 1 | 0 | = | =
| 02 | Způsobilé výdaje na vedlejší aktivity projektu |  |  |  | 1 | 0 | = | =
| 03 | Nezpůsobilé výdaje projektu |  |  |  | 1 | 0 | = | =
| Celkem za stavbu | [5 empty] | 0
Rekapitulace dílů
| Číslo | Název |  |  |  |  | Celkem
| 1 | Zemní práce |  |  |  |  | 0
| 28 | Zpevňování hornin a konstrukcí |  |  |  |  | 0
| 3 | Svislé a kompletní konstrukce |  |  |  |  | 0
| 5 | Komunikace |  |  |  |  | 0
| 61 | Úpravy povrchů vnitřní |  |  |  |  | 0
| 62 | Úpravy povrchů vnější |  |  |  |  | 0
| 63 | Podlahy a podlahové konstrukce |  |  |  |  | 0
| 64 | Výplně otvorů |  |  |  |  | 0
| 94 | Lešení a stavební výtahy |  |  |  |  | 0
| 95 | Dokončovací konstrukce na pozemních stavbách |  |  |  |  | 0
| 96 | Bourání konstrukcí |  |  |  |  | 0
| 99 | Staveništní přesun hmot |  |  |  |  | 0
| 711 | Izolace proti vodě |  |  |  |  | 0
| 712 | Živičné krytiny |  |  |  |  | 0
| 713 | Izolace tepelné |  |  |  |  | 0
| 730 | Ústřední vytápění |  |  |  |  | 0
| 762 | Konstrukce tesařské |  |  |  |  | 0
| 763 | Dřevostavby |  |  |  |  | 0
| 764 | Konstrukce klempířské |  |  |  |  | 0
| 767 | Konstrukce zámečnické |  |  |  |  | 0
| 767.01 | Otvorové prvky z Al profilů |  |  |  |  | 0
| 769 | Otvorové prvky z plastu |  |  |  |  | 0
| 771 | Podlahy z dlaždic a obklady |  |  |  |  | 0
| 781 | Obklady keramické |  |  |  |  | 0
| 783 | Nátěry |  |  |  |  | 0
| 784 | Malby |  |  |  |  | 0
| 787 | Zasklívání |  |  |  |  | 0
| M21 | Elektromontáže |  |  |  |  | 0
| M46 | Zemní práce při montážích |  |  |  |  | 0
| VN | Vedlejší náklady |  |  |  |  | 0
| ON | Ostatní náklady |  |  |  |  | 0
| Cena celkem | [5 empty] | 0

## VzorObjekt (hidden)
Stavba : | 2016148 | Snížení energetické náročnosti, Benešova 632-638, Kutná Hora
Objekt : |  |  | JKSO :
Rekapitulace stavebního objektu
Zákl. údaje | 0
0
Třídník stavebních objektů:

## VzorPolozky (hidden)
Položkový rozpočet
S:
O:
R:
P.č. | Číslo položky | Název položky | MJ | množství | cena / MJ | celkem

## Rekapitulace Objekt 01
Stavba : | 2016148 | Snížení energetické náročnosti, Benešova 632-638, Kutná Hora
Objekt : | 01 | Způsobilé výdaje na hlavní aktivity projektu |  |  | JKSO : |  | STA
Rekapitulace stavebního objektu
Zákl. údaje | 01
Způsobilé výdaje na hlavní aktivity projektu
Třídník stavebních objektů:
Rozsah:
Rekapitulace soupisů náležejících k objektu
Soupis | [5 empty] | Cena (Kč)
2016148 | Benešova 632 - 638, Kutná Hora |  |  |  |  | 0 | 0 | 0
| Celkem objekt |  | 01 |  |  | 0
Rekapitulace soupisu |  |  | 2016148 | Benešova 632 - 638, Kutná Hora |  |  |  |  | Benešova 632 - 638, Kutná Hora
Stavební díl | [5 empty] | Cena (Kč)
1 | Zemní práce |  |  |  |  | 0
28 | Zpevňování hornin a konstrukcí |  |  |  |  | 0
3 | Svislé a kompletní konstrukce |  |  |  |  | 0
5 | Komunikace |  |  |  |  | 0
61 | Úpravy povrchů vnitřní |  |  |  |  | 0
62 | Úpravy povrchů vnější |  |  |  |  | 0
63 | Podlahy a podlahové konstrukce |  |  |  |  | 0
94 | Lešení a stavební výtahy |  |  |  |  | 0
95 | Dokončovací konstrukce na pozemních stavbách |  |  |  |  | 0
96 | Bourání konstrukcí |  |  |  |  | 0
99 | Staveništní přesun hmot |  |  |  |  | 0
711 | Izolace proti vodě |  |  |  |  | 0
712 | Živičné krytiny |  |  |  |  | 0
713 | Izolace tepelné |  |  |  |  | 0
762 | Konstrukce tesařské |  |  |  |  | 0
763 | Dřevostavby |  |  |  |  | 0
764 | Konstrukce klempířské |  |  |  |  | 0
767 | Konstrukce zámečnické |  |  |  |  | 0
767.01 | Otvorové prvky z Al profilů |  |  |  |  | 0
769 | Otvorové prvky z plastu |  |  |  |  | 0
771 | Podlahy z dlaždic a obklady |  |  |  |  | 0
781 | Obklady keramické |  |  |  |  | 0
783 | Nátěry |  |  |  |  | 0
M21 | Elektromontáže |  |  |  |  | 0
| Celkem soupis |  | 2016148 |  |  | 0

## 01 2016148 Pol
Položkový soupis prací a dodávek | [8 empty] | #LevelZatrideniCeniku#
S: | 2016148 | Snížení energetické náročnosti, Benešova 632-638, Kutná Hora
O: | 01 | Způsobilé výdaje na hlavní aktivity projektu | [6 empty] | STA
R: | 2016148 | Benešova 632 - 638, Kutná Hora
[13 empty] | 15 | 21
P.č. | Číslo položky | Název položky | MJ | množství | cena / MJ | celkem | Ceník | Cen. soustava |  |  |  |  | 0 | 0
| Ceník, kapitola | Poznámka uchazeče
Díl: | 1 | Zemní práce |  |  | 0 |  |  |  |  | DIL
| 121 10-11 Sejmutí ornice | [7 empty] | 0
| nebo lesní půdy, s vodorovným přemístěním na hromady v místě upotřebení nebo na dočasné či trvalé skládky se složením | [8 empty] | SPX
1 | 121101100R00 | ...s přemístěním na vzdálenost do 50 m | m3 | 31.7898 |  | 0 | 800-1 | RTS 16/ II |  | POL |  | 15
|  | od jihu : 1,39*6*0,1 |  | 0.834
|  | 3*1,5*0,1 |  | 0.45
|  | od severu : (87,37-3,05-3,05-3,05-3,05-3,05-3,05)*2*0,1 |  | 13.814
|  | 3,6*2*12*0,1 |  | 8.64
|  | od západu : 1,39*(0,84+1,22+1,68+1,22+0,74)*0,1 |  | 0.7923
|  | 1,39*(0,74+0,6+0,095+0,95+1,255+1,22+0,84)*0,1 |  | 0.7923
|  | (0,685+2,33+0,97+1,73+0,685)*1,5*0,1 |  | 0.96
|  | od severu : (14,25+1,25)*1,5*0,1 |  | 2.325
|  | od východu : (1,45+6+3)*1*0,1 |  | 1.045
|  | (6+0,42)*0,6*0,1 |  | 0.3852
|  | (6,6+6+1,25+6,6+1,45)*0,8*0,1 |  | 1.752
| 132 20 Hloubení rýh šířky přes 60 do 200 cm | [7 empty] | 0
| zapažených i nezapažených, s urovnáním dna do předepsaného profilu a spádu, s případně nutným přehozením výkopku na vzdálenost do 3 m ve výkopišti, s přehozením výkopku na přilehlém terénu na vzdálenost do 5 m od podélné osy rýhy nebo s naložením výkopku na dopravní prostředek. | [8 empty] | SPX |  |  |  |  | zapažených i nezapažených, s urovnáním dna do předepsaného profilu a spádu, s případně nutným přehozením výkopku na vzdálenost do 3 m ve výkopišti, s přehozením výkopku na přilehlém terénu na vzdálenost do 5 m od podélné osy rýhy nebo s naložením výkopku na dopravní prostředek.
2 | 132201211R00 | ...do 100 m3, v hornině 3, hloubení strojně | m3 | 481.0893 |  | 0 | 800-1 | RTS 16/ II |  | POL |  | 15
95% z cekového objemu :
|  | od jihu : 1,39*6*1,5*0,95 |  | 11.8845
|  | 3*1,5*1,5*0,95 |  | 6.4125
|  | od severu : (87,37-3,05-3,05-3,05-3,05-3,05-3,05)*2*1,8*0,95 |  | 236.2194
|  | 3,6*2*1,8*12*0,95 |  | 147.744
|  | od západu : 1,39*(0,84+1,22+1,68+1,22+0,74)*1,5*0,95 |  | 11.2903
|  | 1,39*(0,74+0,6+0,095+0,95+1,255+1,22+0,84)*1,5*0,95 |  | 11.2903
|  | (0,685+2,33+0,97+1,73+0,685)*1,5*1,5*0,95 |  | 13.68
|  | od severu : (14,25+1,25)*1,5*1,2*0,95 |  | 26.505
|  | od východu : (1,45+6+3)*1*0,8*0,95 |  | 7.942
|  | (6+0,42)*0,6*0,4*0,95 |  | 1.4638
|  | (6,6+6+1,25+6,6+1,45)*0,8*0,4*0,95 |  | 6.6576
3 | 132201219R00 | ...příplatek za lepivost, v hornině 3, | m3 | 481.0893 |  | 0 | 800-1 | RTS 16/ II |  | POL |  | 15
| 139 6 Ruční výkop jam, rýh a šachet | [7 empty] | 0
| s přehozením na vzdálenost do 5 m nebo s naložením na ruční dopravní prostředek | [8 empty] | SPX
4 | 139601102R00 | ...v hornině 3 | m3 | 34.1525 |  | 0 | 800-1 | RTS 16/ II |  | POL |  | 15
5% z cekového objemu :
|  | od jihu : 1,39*6*1,5*0,05 |  | 0.6255
|  | 3*1,5*1,5*0,05 |  | 0.3375
|  | od severu : (87,37-3,05-3,05-3,05-3,05-3,05-3,05)*2*1,8*0,05 |  | 12.4326
|  | 3,6*2*1,8*12*0,05 |  | 7.776
|  | od západu : 1,39*(0,84+1,22+1,68+1,22+0,74)*1,5*0,05 |  | 0.59423
|  | 1,39*(0,74+0,6+0,095+0,95+1,255+1,22+0,84)*1,5*0,05 |  | 0.59423
|  | (0,685+2,33+0,97+1,73+0,685)*1,5*1,5*0,05 |  | 0.72
|  | od severu : (14,25+1,25)*1,5*1,2*0,05 |  | 1.395
|  | od východu : (1,45+6+3)*1*0,8*0,05 |  | 0.418
|  | (6+0,42)*0,6*0,4*0,05 |  | 0.07704
|  | (6,6+6+1,25+6,6+1,45)*0,8*0,4*0,05 |  | 0.3504
|  | Mezisoučet |  | 25.3205
|  | od jihu - zámkovka : (1,2+6+1,2)*0,4*0,2*11 |  | 7.392
|  | 3*0,4*4*0,2 |  | 0.96
|  | 6*0,4*0,2 |  | 0.48
|  | Mezisoučet |  | 8.832
| 162 10 Vodorovné přemístění výkopku | [7 empty] | 0
| po suchu, bez ohledu na druh dopravního prostředku, bez naložení výkopku, avšak se složením bez rozhrnutí, | [8 empty] | SPX
5 | 162701105R00 | ...z horniny 1 až 4, na vzdálenost přes 9 000 do 10 000 m | m3 | 45.242 |  | 0 | 800-1 | RTS 16/ II |  | POL |  | 15
|  | výkop : 481,08931+34,15249 |  | 515.2418
|  | zásyp : -469,99984 |  | -469.9998
| 162 20 Vodorovné přemístění výkopku nošením | [7 empty] | 0
| bez naložení, avšak s vyprázdněním nádoby na hromadu nebo do dopravního prostředku, | [8 empty] | SPX
6 | 162201203R00 | ...z horniny 1 až 4, kolečkem, na vzdálenost do 10 m | m3 | 45.242 |  | 0 | 800-1 | RTS 16/ II |  | POL |  | 15
|  | výkop : 481,08931+34,15249 |  | 515.2418
|  | zásyp : -469,99984 |  | -469.9998
| 174 10-11 Zásyp sypaninou se zhutněním | [7 empty] | 0
| z jakékoliv horniny s uložením výkopku po vrstvách, | [8 empty] | SPX
7 | 174101101R00 | ...jam, šachet, rýh nebo kolem objektů v těchto vykopávkách | m3 | 469.9998 |  | 0 | 800-1 | RTS 16/ II |  | POL |  | 15
|  | včetně strojního přemístění materiálu pro zásyp ze vzdálenosti do 10 m od okraje zásypu | [13 empty] | včetně strojního přemístění materiálu pro zásyp ze vzdálenosti do 10 m od okraje zásypu
|  | od jihu : 1,25*6*1,5 |  | 11.25
|  | 3*(1,5-0,14)*1,5 |  | 6.12
|  | od severu : (87,37-3,05-3,05-3,05-3,05-3,05-3,05)*(2-0,14)*1,8 |  | 231.2464
|  | 3,6*(2-0,14)*1,8*12 |  | 144.6336
|  | od západu : 1,25*(0,84+1,22+1,68+1,22+0,74)*1,5 |  | 10.6875
|  | 1,25*(0,74+0,6+0,095+0,95+1,255+1,22+0,84)*1,5 |  | 10.6875
|  | (0,685+2,33+0,97+1,73+0,685)*(1,5-0,14)*1,5 |  | 13.056
|  | od severu : (14,25+1,25)*(1,5-0,14)*1,2 |  | 25.296
|  | od východu : (1,45+6+3)*(1-0,14)*0,8 |  | 7.1896
|  | (6+0,42)*(0,6-0,14)*0,4 |  | 1.1813
|  | (6,6+6+1,25+6,6+1,45)*(0,8-0,14)*0,4 |  | 5.7816
|  | Mezisoučet |  | 467.1294
|  | od jihu - zámkovka : (1,2+6+1,2)*(0,4-0,14)*0,1*11 |  | 2.4024
|  | 3*(0,4-0,14)*4*0,1 |  | 0.312
|  | 6*(0,4-0,14)*0,1 |  | 0.156
| 199 Poplatky za skládku | [7 empty] | 0
8 | 199000002R00 | ...horniny 1- 4 | m3 | 45.242 |  | 0 | 800-1 | RTS 16/ II |  | POL |  | 15
|  | výkop : 481,08931+34,15249 |  | 515.2418
|  | zásyp : -469,99984 |  | -469.9998
Díl: | 28 | Zpevňování hornin a konstrukcí |  |  | 0 |  |  |  |  | DIL
| 602 01 Omítky stěn z hotových směsí | [7 empty] | 0
| po jednotlivých vrstvách | [8 empty] | SPX
9 | 602021104R00 | ...adhézní nátěr, akrylátová disperze, , , | m2 | 80 |  | 0 | 801-1 | RTS 16/ II |  | POL |  | 15
| 622 47 Reprofilace betonových povrchů | [7 empty] | 0
10 | 622473104R00 | ...maltou hydroizolační, tloušťky 4 mm | m2 | 80 |  | 0 | 801-5 | RTS 16/ II |  | POL |  | 15
Díl: | 3 | Svislé a kompletní konstrukce |  |  | 0 |  |  |  |  | DIL
| 311 27-11 Zdivo nosné z tvárnic porobetonových | [7 empty] | 0
| 311 27-117 hladkých | [7 empty] | 1
11 | 311271176R00 | ...tloušťky 250 mm, charakteristická pevnost v tlaku fk = 2,71 MPa, součinitel prostupu tepla U=0,5 W/m2.K | m2 | 134.4 |  | 0 | 801-1 | RTS 16/ II |  | POL |  | 15
|  | atiky : 6*0,8*28 |  | 134.4
Díl: | 5 | Komunikace |  |  | 0 |  |  |  |  | DIL
| 113 10-6 Rozebrání dlažeb, panelů | [7 empty] | 0
| s přemístěním hmot na skládku na vzdálenost do 3 m nebo s naložením na dopravní prostředek | [8 empty] | SPX
| 113 10-62 vozovek a ploch s jakoukoliv výplní spár | [7 empty] | 1
12 | 113106231R00 | ...v jakékoliv ploše, ze zámkové dlažky, kladených do lože z kameniva | m2 | 55.475 |  | 0 | 822-1 | RTS 16/ II |  | POL |  | 15
pro zpětné použití :
|  | od jihu : (1,25+6+1,2)*0,5*11 |  | 46.475
|  | 3*0,5*4 |  | 6
|  | 6*0,5*1 |  | 3
| 596 21-5 Kladení zámkové dlažby do drtě | [7 empty] | 0
| s provedením lože z kameniva drceného, s vyplněním spár, s dvojitým hutněním a se smetením přebytečného materiálu na krajnici. S dodáním hmot pro lože a výplň spár. | [8 empty] | SPX |  |  |  |  | s provedením lože z kameniva drceného, s vyplněním spár, s dvojitým hutněním a se smetením přebytečného materiálu na krajnici. S dodáním hmot pro lože a výplň spár.
13 | 596215021R00 | ...tloušťka dlažby 60 mm, tloušťka lože 40 mm | m2 | 44.38 |  | 0 | 822-1 | RTS 16/ II |  | POL |  | 15
zpětné použití :
|  | od jihu : (1,25+6+1,2)*0,4*11 |  | 37.18
|  | 3*0,4*4 |  | 4.8
|  | 6*0,4*1 |  | 2.4
| 596 8 Kladení dlažby z betonových nebo kameninových dlaždic | [7 empty] | 0
| komunikací pro pěší do velikosti dlaždic 0,25 m2 s provedením lože do tl. 30 mm, s vyplněním spár a se smetením přebytečného materiálu na vzdálenost do 3 m | [8 empty] | SPX |  |  |  |  | komunikací pro pěší do velikosti dlaždic 0,25 m2 s provedením lože do tl. 30 mm, s vyplněním spár a se smetením přebytečného materiálu na vzdálenost do 3 m
14 | 596811111R00 | ...do lože z kameniva těženého tloušťky do 30 mm | m2 | 107.98 |  | 0 | 822-1 | RTS 16/ II |  | POL |  | 15
|  | severní : (87,37-3,05-3,05-3,05-3,05-3,05-3,05)*0,5 |  | 34.535
|  | 4,1*12*0,5 |  | 24.6
|  | 0,5*0,5*2*6 |  | 3
|  | 0,5*2*2 |  | 2
|  | západní : 1,25*(0,84+1,22+1,68+1,22+0,74)*2 |  | 14.25
|  | severní : (14,55+1,45)*0,5 |  | 8
|  | východní : (33,92+0,5+2,52-3+1,4+6,6+1,25)*0,5 |  | 21.595
| 916 5 Osazení záhonového obrubníku betonového | [7 empty] | 0
| se zřízením lože z betonu prostého C 12/15 tl. 80-100 mm | [8 empty] | SPX
15 | 916561111R00 | ...do lože z betonu prostého C 12/15, s boční opěrou z betonu prostého | m | 187.58 |  | 0 | 822-1 | RTS 16/ II |  | POL |  | 15
|  | severní : (87,37-3,05-3,05-3,05-3,05-3,05-3,05) |  | 69.07
|  | 1+2,5+3,6+1+2,5+3,6+1+2,5+3,6+1+2,5+3,6+1+2,5+3,6+1+2,5+3,6+0,5 |  | 43.1
|  | západní : (0,84+1,22+1,68+1,22+0,74)*2 |  | 11.4
|  | severní : 0,5+14,25+1,45+0,5 |  | 16.7
|  | východní : 0,5+33,92+2,02+2,02+0,5+6,6+1,25+0,5 |  | 47.31
Díl: | 61 | Úpravy povrchů vnitřní |  |  | 0 |  |  |  |  | DIL
| 610 99 Zakrývání výplní vnitřních otvorů, předmětů apod. | [7 empty] | 0
| které se zřizují před úpravami povrchu, a obalení osazených dveřních zárubní před znečištěním při úpravách povrchu nástřikem plastických maltovin včetně pozdějšího odkrytí, | [8 empty] | SPX |  |  |  |  | které se zřizují před úpravami povrchu, a obalení osazených dveřních zárubní před znečištěním při úpravách povrchu nástřikem plastických maltovin včetně pozdějšího odkrytí,
16 | 610991111R00 | ...fólií Pe 0,05-0,2 mm | m2 | 1247.0508 |  | 0 | 801-1 | RTS 16/ II |  | POL |  | 15
|  | plastová okna : 0,69*0,65*1 |  | 0.4485
|  | 1,21*0,9*42 |  | 45.738
|  | 1,31*0,65*38 |  | 32.357
|  | 1,22*1,6*8 |  | 15.616
|  | 1,52*1,6*56 |  | 136.192
|  | 1,82*1,6*16 |  | 46.592
|  | 2,12*1,6*120 |  | 407.04
|  | 2,42*1,6*16 |  | 61.952
|  | 1,8*1,6*(28+28) |  | 161.28
|  | dveře plast : 0,92*2,42*(28+28) |  | 124.6784
|  | Mezisoučet |  | 1031.8939
|  | okna Al : 1,8*0,6*11 |  | 11.88
|  | 2,98*0,6*11 |  | 19.668
|  | 2,4*0,6*6 |  | 8.64
|  | 1,8*1,78*4 |  | 12.816
|  | 2,98*1,78*11 |  | 58.3484
|  | 2,4*1,78*6 |  | 25.632
|  | dveře AL : 2,65*2,55*7 |  | 47.3025
|  | 1,8*2,45*(5+2) |  | 30.87
|  | Mezisoučet |  | 215.1569
| 612 42-5 Omítka vápenná vnitřního ostění | [7 empty] | 0
| okenního nebo dveřního, z pomocného pracovního lešení o výšce podlahy do 1900 mm a pro zatížení do 1,5 kPa, | [8 empty] | SPX
17 | 612425931R00 | ...omítkou štukovou | m2 | 433.116 |  | 0 | 801-4 | RTS 16/ II |  | POL |  | 15
|  | okna plast : (0,65+0,69+0,65)*1*0,2 |  | 0.398
|  | (0,9+1,21+0,9)*42*0,2 |  | 25.284
|  | (0,65+1,31+0,65)*38*0,2 |  | 19.836
|  | (1,6+1,22+1,6)*8*0,2 |  | 7.072
|  | (1,6+1,52+1,6)*56*0,2 |  | 52.864
|  | (1,6+1,82+1,6)*16*0,2 |  | 16.064
|  | (1,6+2,12+1,6)*120*0,2 |  | 127.68
|  | (1,6+2,42+1,6)*16*0,2 |  | 17.984
|  | (1,8+1,6)*(28+28)*0,2 |  | 38.08
|  | dveře plast : (2,42+0,92)*(28+28)*0,2 |  | 37.408
|  | Mezisoučet |  | 342.67
|  | okna AL : (1,8+0,6)*2*11*0,2 |  | 10.56
|  | (2,98+0,6)*2*11*0,2 |  | 15.752
|  | (2,4+0,6)*2*6*0,2 |  | 7.2
|  | (1,8+1,78)*2*4*0,2 |  | 5.728
|  | (2,98+1,78)*2*11*0,2 |  | 20.944
|  | (2,4+1,78)*2*6*0,2 |  | 10.032
|  | dveře Al : (2,55+2,65+2,55)*7*0,2 |  | 10.85
|  | (2,45+1,8+2,45)*(5+2)*0,2 |  | 9.38
Díl: | 62 | Úpravy povrchů vnější |  |  | 0 |  |  |  |  | DIL
| 601 01 Omítky stropů a podhledů z hotových směsí | [7 empty] | 0
| po jednotlivých vrstvách | [8 empty] | SPX
18 | 601011188RT3 | ...vrchní tenkovrstvá, silikonová, zrnitost 1,5mm, tloušťka vrstvy 3 mm, probarvená, | m2 | 474.542 |  | 0 | 801-1 | RTS 16/ II |  | POL |  | 15
|  | Strukturovaná hlazená omítka, která zajistí ochranu proti mikrobiologickému napadení, tzn. ochranu proti účinkům hub, řas a plísní. | [13 empty] | Strukturovaná hlazená omítka, která zajistí ochranu proti mikrobiologickému napadení, tzn. ochranu proti účinkům hub, řas a plísní.
|  | podhledy lodžií : 5,41*(1,2+0,23)*56 |  | 433.2328
|  | vstup podhledy : 2,65*(0,7+0,4)*7 |  | 20.405
|  | podhled nad lodžií : 5,41*(1,2*0,23)*14 |  | 20.9042
| 602 01 Omítky stěn z hotových směsí | [7 empty] | 0
| po jednotlivých vrstvách | [8 empty] | SPX
19 | 602011188RS3 | ...omítka vrchní tenkovrstvá, silikonová, zrnitost 1,5mm, tloušťka vrstvy 3 mm, probarvená | m2 | 3165.5079 |  | 0 | 801-1 | RTS 16/ II |  | POL |  | 15
|  | Strukturovaná hlazená omítka, která zajistí ochranu proti mikrobiologickému napadení, tzn. ochranu proti účinkům hub, řas a plísní. | [13 empty] | Strukturovaná hlazená omítka, která zajistí ochranu proti mikrobiologickému napadení, tzn. ochranu proti účinkům hub, řas a plísní.
skladba S06 :
|  | od jihu : (1,2+6+1,2)*0,2*11 |  | 18.48
|  | 3*0,2*4 |  | 2.4
|  | 6*0,2 |  | 1.2
|  | (1,25+6+1,25+3)*0,2 |  | 2.3
|  | od severu : (87,37-3,05-3,05-3,05-3,05-3,05-3,05)*0,2 |  | 13.814
|  | od západu : (1,25+0,84+1,22+1,68+1,22+0,74+1,25)*0,2 |  | 1.64
|  | (1,25+0,74+0,6+0,095+0,95+1,255+1,22+0,84+1,25)*0,2 |  | 1.64
|  | (0,685+2,33+0,97+1,73+0,685)*0,2 |  | 1.28
|  | od severu : (14,25+1,25)*0,2 |  | 3.1
|  | od východu : (1,45+6+3)*0,2 |  | 2.09
|  | (6+0,42)*0,2 |  | 1.284
|  | (6,6+6+1,25+6,6+1,45)*0,2 |  | 4.38
|  | vstup : 3,6*0,2*14 |  | 10.08
|  | Mezisoučet |  | 63.688
|  | EPS 140 : 2814,15 |  | 2814.15
|  | EPS 80 : 175,924 |  | 175.924
|  | vstup boky : 0,7*2,55*2*7 |  | 24.99
|  | ostění : 497,7925 |  | 497.7925
|  | Mezisoučet |  | 3512.8565
venkovní obklad :
mozaika šedá :
od jihu :
|  | -6*3,31*11 |  | -218.46
|  | 1,8*2,45*5 |  | 22.05
|  | 1,8*0,6*11 |  | 11.88
|  | 2,98*1,78*11 |  | 58.3484
|  | 2,98*0,6*11 |  | 19.668
|  | 1,8*1,78*4 |  | 12.816
|  | 1,8*2,45*2 |  | 8.82
|  | -2,8*3,31*4 |  | -37.072
|  | 2,4*1,78*4 |  | 17.088
|  | 2,4*0,6*4 |  | 5.76
|  | -5,8*3,31 |  | -19.198
|  | 2,4*1,78 |  | 4.272
|  | 2,4*0,6 |  | 1.44
|  | ostění : -(2,45+1,8+2,45)*7*0,25 |  | -11.725
|  | -(1,8+0,6)*2*11*0,25 |  | -13.2
|  | -(2,98+1,78)*2*11*0,25 |  | -26.18
|  | -(2,98+0,6)*2*11*0,25 |  | -19.69
|  | -(1,8+1,78)*2*4*0,25 |  | -7.16
|  | -(2,4+1,78)*2*4*0,25 |  | -8.36
|  | -(2,4+0,6)*2*4*0,25 |  | -6
|  | -(2,4+1,78)*2*2*0,25 |  | -4.18
|  | -(2,4+0,6)*2*2*0,25 |  | -3
|  | mozaika barevná : -(3,6+0,2+0,2+3,6)*(4,97-1,7)*7 |  | -173.964
|  | -0,7*2,55*2*7 |  | -24.99
| 602 01-1 Doplňkové práce pro omítky stěn z hotových směsí | [7 empty] | 1
20 | 602011193R00 | ...podkladní nátěr pod tenkovrstvé omítky | m2 | 3638.6099 |  | 0 | 801-1 | RTS 16/ II |  | POL |  | 15
|  | podhledy : 474,54204 |  | 474.542
|  | stěny : 3164,0679 |  | 3164.0679
| 620 99-2 Zakrývání výplní vnějších otvorů | [7 empty] | 0
| s rámy a zárubněmi, zábradlí, předmětů oplechování apod., které se zřizují ještě před úpravami povrchu, před jejich znečištěním při úpravách povrchu nástřikem plastických (lepivých) maltovin | [8 empty] | SPX |  |  |  |  | s rámy a zárubněmi, zábradlí, předmětů oplechování apod., které se zřizují ještě před úpravami povrchu, před jejich znečištěním při úpravách povrchu nástřikem plastických (lepivých) maltovin
21 | 620991121R00 | ...z postaveného lešení | m2 | 1247.0508 |  | 0 | 801-1 | RTS 16/ II |  | POL |  | 15
|  | plastová okna : 0,69*0,65*1 |  | 0.4485
|  | 1,21*0,9*42 |  | 45.738
|  | 1,31*0,65*38 |  | 32.357
|  | 1,22*1,6*8 |  | 15.616
|  | 1,52*1,6*56 |  | 136.192
|  | 1,82*1,6*16 |  | 46.592
|  | 2,12*1,6*120 |  | 407.04
|  | 2,42*1,6*16 |  | 61.952
|  | 1,8*1,6*(28+28) |  | 161.28
|  | dveře plast : 0,92*2,42*(28+28) |  | 124.6784
|  | Mezisoučet |  | 1031.8939
|  | okna Al : 1,8*0,6*11 |  | 11.88
|  | 2,98*0,6*11 |  | 19.668
|  | 2,4*0,6*6 |  | 8.64
|  | 1,8*1,78*4 |  | 12.816
|  | 2,98*1,78*11 |  | 58.3484
|  | 2,4*1,78*6 |  | 25.632
|  | dveře AL : 2,65*2,55*7 |  | 47.3025
|  | 1,8*2,45*(5+2) |  | 30.87
|  | Mezisoučet |  | 215.1569
| 622 31-2 Zateplení soklu | [7 empty] | 0
| nanesení lepicího tmelu na izolační desky, nalepení desek, zajištění talířovými hmoždinkami (6 ks/m2), přebroušení desek, natažení stěrky, vtlačení výztužné tkaniny (1,15 m2/m2), přehlazení stěrky. Další vrstvy podle popisu položky. | [13 empty] | nanesení lepicího tmelu na izolační desky, nalepení desek, zajištění talířovými hmoždinkami (6 ks/m2), přebroušení desek, natažení stěrky, vtlačení výztužné tkaniny (1,15 m2/m2), přehlazení stěrky. Další vrstvy podle popisu položky.
| K ochraně hran na rozích budovy je do plochy zahrnuto 0,14 m rohových lišt na m2. | [8 empty] | SPX
22 | 622311521RV1 | ...extrudovaným polystyrénem, tloušťky 80 mm, zakončené stěrkou s výztužnou tkaninou, souč.tep.vodivosti 0,034 W/mK | m2 | 95.76 |  | 0 | 801-1 | RTS 16/ II |  | POL |  | 15
|  | Položka neobsahuje kontaktní nátěr a povrchovou úpravu omítkou. | [13 empty] | Položka neobsahuje kontaktní nátěr a povrchovou úpravu omítkou.
|  | vstup : 3,6*1,9*14 |  | 95.76
23 | 622311524RV1 | ...extrudovaným polystyrénem, tloušťky 140 mm, zakončené stěrkou s výztužnou tkaninou, souč.tep.vodivosti 0,034 W/mK | m2 | 394.499 |  | 0 | 801-1 | RTS 16/ II |  | POL |  | 15
pod zemí skladba S06 :
|  | od jihu : (1,2+6+1,2)*0,4*11 |  | 36.96
|  | 3*0,4*4 |  | 4.8
|  | 6*0,4 |  | 2.4
|  | (1,25+6+1,25+3)*1,68 |  | 19.32
|  | od severu : (87,37-3,05-3,05-3,05-3,05-3,05-3,05)*1,9 |  | 131.233
|  | od západu : (1,25+0,84+1,22+1,68+1,22+0,74+1,25)*1,7 |  | 13.94
|  | (1,25+0,74+0,6+0,095+0,95+1,255+1,22+0,84+1,25)*1,7 |  | 13.94
|  | (0,685+2,33+0,97+1,73+0,685)*1,7 |  | 10.88
|  | od severu : (14,25+1,25)*1,4 |  | 21.7
|  | od východu : (1,45+6+3)*1 |  | 10.45
|  | (6+0,42)*1,2 |  | 7.704
|  | (6,6+6+1,25+6,6+1,45)*1,2 |  | 26.28
|  | Mezisoučet |  | 299.607
|  | nad vstupy : 2,65*0,4*7 |  | 7.42
|  | lodžie : (1,2+5,41+1,2)*0,2*56 |  | 87.472
| 622 31-3 Zateplení fasády | [7 empty] | 0
| nanesení lepicího tmelu na izolační desky, nalepení desek, zajištění talířovými hmoždinkami (6 ks/m2), přebroušení desek, natažení stěrky, vtlačení výztužné tkaniny (1,15 m2/m2), přehlazení stěrky. Další vrstvy podle popisu položky. | [13 empty] | nanesení lepicího tmelu na izolační desky, nalepení desek, zajištění talířovými hmoždinkami (6 ks/m2), přebroušení desek, natažení stěrky, vtlačení výztužné tkaniny (1,15 m2/m2), přehlazení stěrky. Další vrstvy podle popisu položky.
| K ochraně hran na rozích budovy je zahrnuto 0,14 m rohových lišt na m2. | [8 empty] | SPX
24 | 622311331RT7 | ... , expandovaným polystyrénem grafitovým, tloušťky 80 mm, zakončené stěrkou s výztužnou tkaninou, souč.tep.vodivosti 0,032 W/mK | m2 | 175.924 |  | 0 | 801-1 | RTS 16/ II |  | POL |  | 15
|  | vstupy : (3,6+0,2+0,2+3,6)*(4,97-1,9)*7 |  | 163.324
|  | atika : 3,6*0,25*2*7 |  | 12.6
25 | 622311334RT7 | ... , expandovaným polystyrénem grafitovým, tloušťky 140 mm, zakončené stěrkou s výztužnou tkaninou, souč.tep.vodivosti 0,032 W/mK | m2 | 2819.862 |  | 0 | 801-1 | RTS 16/ II |  | POL |  | 15
skladby S01.02, 03, 05 :
od jihu :
|  | I.PP : (0,25+1,25+0,84+1,22+1,68+1,22+0,74+1,25+0,2+3+0,2)*(3,31-1,48-0,2) |  | 19.3155
|  | -1,31*0,65 |  | -0.8515
|  | (1,25+6+1,25)*(3,31-0,2)*11 |  | 290.785
|  | -1,8*2,45*5 |  | -22.05
|  | -1,8*0,6*11 |  | -11.88
|  | -2,98*1,78*11 |  | -58.3484
|  | -2,98*0,6*11 |  | -19.668
|  | -1,8*1,78*4 |  | -12.816
|  | -1,8*2,45*2 |  | -8.82
|  | 3*(3,31-0,2)*4 |  | 37.32
|  | -2,4*1,78*4 |  | -17.088
|  | -2,4*0,6*4 |  | -5.76
|  | 6*(3,31-0,2)*1 |  | 18.66
|  | -2,4*1,78 |  | -4.272
|  | -2,4*0,6 |  | -1.44
|  | I. - IV. NP : 93,72*(15,86-3,31) |  | 1176.186
|  | lodžie : 1,2*2*2,57*12*4 |  | 296.064
|  | lodžie MV : -5,41*0,23*12*4 |  | -59.7264
|  | -1,52*1,6*12*4 |  | -116.736
|  | -1,8*1,6*7*4 |  | -80.64
|  | -1,8*1,6*5*4 |  | -57.6
|  | -0,92*2,42*7*4 |  | -62.3392
|  | -0,92*2,42*5*4 |  | -44.528
|  | -2,12*1,6*5*4 |  | -67.84
|  | -2,42*1,6*1*4 |  | -15.488
|  | -1,82*1,6*1*4 |  | -11.648
|  | Mezisoučet |  | 1158.791
|  | od severu : 87,37*(15,85-1,95) |  | 1214.443
|  | -(3,05+0,08+0,08)*(4,97-1,95)*6 |  | -58.1652
|  | -1,31*0,65*22 |  | -18.733
|  | -2,12*1,6*22*4 |  | -298.496
|  | -1,21*0,9*7*5 |  | -38.115
|  | Mezisoučet |  | 800.9338
od západu :
|  | I.PP : (18,37+1,25+1,25+1,25+1,25)*(2,8-0,23-1,5) |  | 25.0059
|  | -1,31*0,65*5 |  | -4.2575
|  | -0,69*0,65*1 |  | -0.4485
|  | I. IV. NP : 18,37*(15,05-2,8+0,23) |  | 229.2576
|  | lodžie : 1,2*2*2,57*2*4 |  | 49.344
|  | lodžie MV : -5,41*0,23*2*4 |  | -9.9544
|  | -0,92*2,42*2*4 |  | -17.8112
|  | -1,8*1,6*2*4 |  | -23.04
|  | -1,52*1,6*2*4 |  | -19.456
|  | -1,82*1,6*1*4 |  | -11.648
|  | -2,42*1,6*1*4 |  | -15.488
|  | Mezisoučet |  | 201.5039
|  | od severu : (14,25+1,45)*(15,05-1,35) |  | 215.09
|  | -2,42*1,6*4 |  | -15.488
|  | -1,82*1,6*4 |  | -11.648
|  | -1,22*1,6*4 |  | -7.808
|  | -1,31*0,65*2 |  | -1.703
|  | Mezisoučet |  | 178.443
|  | od východu : (19,45+6,6)*(15,05-1,45) |  | 354.28
|  | -(3,05+0,08+0,08)*3,07 |  | -9.8547
|  | -1,31*0,65*3 |  | -2.5545
|  | -2,12*1,6*12 |  | -40.704
|  | -1,21*0,9*7 |  | -7.623
|  | (6+1,25+6,6+1,45)*(15,85-1,2) |  | 224.145
|  | -1,31*0,65*3 |  | -2.5545
|  | -2,42*1,6*4 |  | -15.488
|  | -1,82*1,6*4 |  | -11.648
|  | -1,22*1,6*4 |  | -7.808
26 | 622311730RV1 | ... , minerálními deskami s kolmým vláknem, tloušťky 60 mm, zakončené stěrkou s výztužnou tkaninou, souč.tep.vodivosti 0,040 W/mK | m2 | 478.6278 |  | 0 | 801-1 | RTS 16/ II |  | POL |  | 15
|  | podhledy lodžií : 5,41*(1,2+0,23)*56 |  | 433.2328
|  | Mezisoučet |  | 433.2328
|  | vstup podhledy : 2,65*(0,7+0,4)*7 |  | 20.405
|  | vstup boky : 0,7*2,55*2*7 |  | 24.99
|  | Mezisoučet |  | 45.395
27 | 622311734RV1 | ... , minerálními deskami s kolmým vláknem, tloušťky 140 mm, zakončené stěrkou s výztužnou tkaninou, souč.tep.vodivosti 0,040 W/mK | m2 | 20.9042 |  | 0 | 801-1 | RTS 16/ II |  | POL |  | 15
|  | Položka neobsahuje kontaktní nátěr a povrchovou úpravu omítkou. | [13 empty] | Položka neobsahuje kontaktní nátěr a povrchovou úpravu omítkou.
|  | podhled nad lodžií : 5,41*(1,2*0,23)*14 |  | 20.9042
| 622 31-5 Zateplení ostění | [7 empty] | 0
| nanesení lepicího tmelu na izolační desky, nalepení desek, přebroušení desek z polystyrénu, natažení stěrky, vtlačení výztužné tkaniny, přehlazení stěrky. Další vrstvy podle popisu položky. | [13 empty] | nanesení lepicího tmelu na izolační desky, nalepení desek, přebroušení desek z polystyrénu, natažení stěrky, vtlačení výztužné tkaniny, přehlazení stěrky. Další vrstvy podle popisu položky.
| V položkách je obsaženo 3,33 m rohových lišt, 1,67 m lišt s okapničkou, 5 m napojovacích lišt na m2 a 1,68 m2 výztužné tkaniny. | [8 empty] | SPX
28 | 622311354RT7 | ...expandovaným polystyrénem s reflexní úpravou, tloušťky 40 mm, zakončené stěrkou s výztužnou tkaninou | m2 | 497.4925 |  | 0 | 801-1 | RTS 16/ II |  | POL |  | 15
|  | okna : (0,65+0,69+0,65)*1*0,25 |  | 0.4975
|  | (0,9+1,21+0,9)*42*0,25 |  | 31.605
|  | (0,65+1,31+0,65)*38*0,25 |  | 24.795
|  | (1,6+1,22+1,6)*8*0,25 |  | 8.84
|  | (1,6+1,52+1,6)*56*0,25 |  | 66.08
|  | (1,6+1,82+1,6)*16*0,25 |  | 20.08
|  | (1,6+2,12+1,6)*120*0,25 |  | 159.6
|  | (1,6+2,42+1,6)*16*0,25 |  | 22.48
|  | (1,8+1,6)*(28+28)*0,25 |  | 47.6
|  | dveře : (2,42+0,92)*(28+28)*0,25 |  | 46.76
|  | Al okna : (0,6+1,8+0,6)*11*0,25 |  | 8.25
|  | (0,6+2,98+0,6)*11*0,25 |  | 11.495
|  | (0,6+2,4+0,6)*6*0,25 |  | 5.4
|  | (1,78+1,8+1,78)*4*0,25 |  | 5.36
|  | (1,78+2,98+1,78)*11*0,25 |  | 17.985
|  | (1,78+2,4+1,78)*6*0,25 |  | 8.94
|  | AL dveře : (2,45+1,8+2,45)*(5+2)*0,25 |  | 11.725
| 622 31-6 Zateplení parapetu | [7 empty] | 0
| nanesení lepicího tmelu na izolační desky, nalepení desek, natažení stěrky, vtlačení výztužné tkaniny (1,15 m2/m2) a přehlazení stěrky. Položka obsahuje 5,0 m parapetních lišt na m2. | [8 empty] | SPX |  |  |  |  | nanesení lepicího tmelu na izolační desky, nalepení desek, natažení stěrky, vtlačení výztužné tkaniny (1,15 m2/m2) a přehlazení stěrky. Položka obsahuje 5,0 m parapetních lišt na m2.
29 | 622311563R00 | ...extrudovaným polystyrénem, tloušťky 30 mm | m2 | 185.1425 |  | 0 | 801-1 | RTS 16/ II |  | POL |  | 15
|  | okna plast : 0,69*1*0,25 |  | 0.1725
|  | 1,21*42*0,25 |  | 12.705
|  | 1,31*38*0,25 |  | 12.445
|  | 1,22*8*0,25 |  | 2.44
|  | 1,52*56*0,25 |  | 21.28
|  | 1,82*16*0,25 |  | 7.28
|  | 2,12*120*0,25 |  | 63.6
|  | 2,42*16*0,25 |  | 9.68
|  | 1,8*56*0,25 |  | 25.2
|  | AL okna : 1,8*11*0,25 |  | 4.95
|  | 2,98*11*0,25 |  | 8.195
|  | 2,4*6*0,25 |  | 3.6
|  | 1,8*4*0,25 |  | 1.8
|  | 2,98*11*0,25 |  | 8.195
|  | 2,4*6*0,25 |  | 3.6
| 622 33 Profily zakládací | [7 empty] | 0
30 | 622311014R00 | ...hliníkové, pro izolaci tl. 140 mm | m | 225.51 |  | 0 | 801-1 | RTS 16/ II |  | POL |  | 15
skladby S01.02, 03, 05 :
od jihu :
|  | I. - IV. NP : 93,72 |  | 93.72
|  | od severu : 87,37 |  | 87.37
od západu :
|  | I. IV. NP : 18,37 |  | 18.37
|  | od východu : (19,45+6,6) |  | 26.05
| 622 42 Oprava vnějších omítek vápenných | [7 empty] | 0
| a vápenocementových, bez otlučení vadných míst, | [8 empty] | SPX
| 622 42-1 stupeň členitosti 1 a 2 | [7 empty] | 1
31 | 622422111R00 | ...v množství opravované plochy do 10 % , hladkých | m2 | 3559.006 |  | 0 | 801-4 | RTS 16/ II |  | POL |  | 15
0
skladba S06 :
|  | od jihu : (1,2+6+1,2)*0,2*11 |  | 18.48
|  | 3*0,2*4 |  | 2.4
|  | 6*0,2 |  | 1.2
|  | (1,25+6+1,25+3)*0,2 |  | 2.3
|  | od severu : (87,37-3,05-3,05-3,05-3,05-3,05-3,05)*0,2 |  | 13.814
|  | od západu : (1,25+0,84+1,22+1,68+1,22+0,74+1,25)*0,2 |  | 1.64
|  | (1,25+0,74+0,6+0,095+0,95+1,255+1,22+0,84+1,25)*0,2 |  | 1.64
|  | (0,685+2,33+0,97+1,73+0,685)*0,2 |  | 1.28
|  | od severu : (14,25+1,25)*0,2 |  | 3.1
|  | od východu : (1,45+6+3)*0,2 |  | 2.09
|  | (6+0,42)*0,2 |  | 1.284
|  | (6,6+6+1,25+6,6+1,45)*0,2 |  | 4.38
|  | vstup : 3,6*0,2*14 |  | 10.08
|  | Mezisoučet |  | 63.688
|  | EPS 140 : 2819,862 |  | 2819.862
|  | EPS 80 : 175,924 |  | 175.924
|  | MV 40 : 478,6278 |  | 478.6278
|  | MV 140 : 20,90424 |  | 20.9042
| 622 42-141 Doplňky zateplovacích systémů | [7 empty] | 0
32 | 622421491R00 | ...rohová lišta s okapničkou | m | 397.25 |  | 0 | 801-1 | RTS 16/ II |  | POL |  | 15
|  | podhledy lodžií : 5,41*56 |  | 302.96
|  | 5,41*14 |  | 75.74
|  | Mezisoučet |  | 378.7
|  | vstup podhledy : 2,65*7 |  | 18.55
|  | Mezisoučet |  | 18.55
| 622 90-4 Očištění fasád | [7 empty] | 0
33 | 622904112R00 | ...tlakovou vodou, složitost fasády 1 - 2 | m2 | 3559.006 |  | 0 | 801-1 | RTS 16/ II |  | POL |  | 15
skladba S06 :
|  | od jihu : (1,2+6+1,2)*0,2*11 |  | 18.48
|  | 3*0,2*4 |  | 2.4
|  | 6*0,2 |  | 1.2
|  | (1,25+6+1,25+3)*0,2 |  | 2.3
|  | od severu : (87,37-3,05-3,05-3,05-3,05-3,05-3,05)*0,2 |  | 13.814
|  | od západu : (1,25+0,84+1,22+1,68+1,22+0,74+1,25)*0,2 |  | 1.64
|  | (1,25+0,74+0,6+0,095+0,95+1,255+1,22+0,84+1,25)*0,2 |  | 1.64
|  | (0,685+2,33+0,97+1,73+0,685)*0,2 |  | 1.28
|  | od severu : (14,25+1,25)*0,2 |  | 3.1
|  | od východu : (1,45+6+3)*0,2 |  | 2.09
|  | (6+0,42)*0,2 |  | 1.284
|  | (6,6+6+1,25+6,6+1,45)*0,2 |  | 4.38
|  | vstup : 3,6*0,2*14 |  | 10.08
|  | Mezisoučet |  | 63.688
|  | EPS 140 : 2819,862 |  | 2819.862
|  | EPS 80 : 175,924 |  | 175.924
|  | MV 40 : 478,6278 |  | 478.6278
|  | MV 140 : 20,90424 |  | 20.9042
Díl: | 63 | Podlahy a podlahové konstrukce |  |  | 0 |  |  |  |  | DIL
| 631 31 Mazanina z betonu prostého | [7 empty] | 0
| (z kameniva) hlazená dřevěným hladítkem | [8 empty] | SPX
| 631 31-2 tl. přes 50 do 80 mm | [7 empty] | 1
34 | 631312611R00 | ...třídy C 16/20 | m3 | 1.0388 |  | 0 | 801-1 | RTS 16/ II |  | POL |  | 15
|  | vstupy : 2,65*0,7*0,08*7 |  | 1.0388
| 632 45-102 Vyrovnávací potěr z cementové malty v pásu | [7 empty] | 0
| na zdivu jako podklad např. pod izolaci, na parapetech z prefabrikovaných dílců, pod oplechování apod., vodorovný nebo ve spádu do 15°, hlazený dřevěným hladítkem, | [8 empty] | SPX |  |  |  |  | na zdivu jako podklad např. pod izolaci, na parapetech z prefabrikovaných dílců, pod oplechování apod., vodorovný nebo ve spádu do 15°, hlazený dřevěným hladítkem,
35 | 632451023R00 | ...o průměrné (střední) tloušťce od 30 do 40 mm | m2 | 123.564 |  | 0 | 801-1 | RTS 16/ II |  | POL |  | 15
|  | atika : 288*0,25 |  | 72
|  | atika zděná : 6*28*0,25 |  | 42
|  | atika vstup : 3,59*0,2*6*2 |  | 8.616
|  | 2,37*0,2*1*2 |  | 0.948
| 632 45-103 Vyrovnávací potěr z cementové malty v ploše | [7 empty] | 0
| na stropech z prefabrikovaných dílců jako podklad pod izolaci, pod podlahové konstrukce apod., na mazaninách jen jako podklad pod izolaci proti vodě, jako ochrana izolace shora, tvořící lože při kladení plošných prefa panelů (např. v kanálech), hlazený dřevěným hladítkem anebo podlévání provizorně podklínovaných patek usazených strojů a technologických zařízení, s náležitým zatemováním hutné malty, | [8 empty] | SPX |  |  |  |  | na stropech z prefabrikovaných dílců jako podklad pod izolaci, pod podlahové konstrukce apod., na mazaninách jen jako podklad pod izolaci proti vodě, jako ochrana izolace shora, tvořící lože při kladení plošných prefa panelů (např. v kanálech), hlazený dřevěným hladítkem anebo podlévání provizorně podklínovaných patek usazených strojů a technologických zařízení, s náležitým zatemováním hutné malty,
36 | 632451032R00 | ...o průměrné (střední) tloušťce od 20 do 30 mm | m2 | 383.04 |  | 0 | 801-1 | RTS 16/ II |  | POL |  | 15
|  | lodžie : 5,7*1,2*56 |  | 383.04
37 | 63.01 | Dodávka a montáž kompletního uceleného systému pro obnovu lodžií | m2 | 383.1688 |  | 0 |  | Vlastní |  | POL_NEZ | 1_ | 15
|  | konstrukce obsahuje | [13 empty] | konstrukce obsahuje
|  | - spádová konstrukční deska lepená do flexibilní lepidla | [13 empty] | - spádová konstrukční deska lepená do flexibilní lepidla
|  | - 2x hydroizolační nátěr | [13 empty] | - 2x hydroizolační nátěr
|  | - samolepící těsnící profil | [13 empty] | - samolepící těsnící profil
|  | - ukončující Al profil | [13 empty] | - ukončující Al profil
|  | 5,7*1,2*56 |  | 383.04
|  | 0,92*,25*0,56 |  | 0.1288
Díl: | 94 | Lešení a stavební výtahy |  |  | 0 |  |  |  |  | DIL
| 941 94-1 Montáž lešení lehkého pracovního řadového s podlahami | [7 empty] | 0
38 | 941941032R00 | ...šířky od 0,80 do 1,00 m, výšky přes 10 do 30 m | m2 | 3981 |  | 0 | 800-3 | RTS 16/ II |  | POL |  | 15
|  | Včetně kotvení lešení. | [13 empty] | Včetně kotvení lešení.
|  | jižní : 96*16 |  | 1536
|  | -18*1,5 |  | -27
|  | severní : 88*15 |  | 1320
|  | západní : 19*14 |  | 266
|  | severní : (16+1)*14 |  | 238
|  | východní : (21+7)*14 |  | 392
|  | 16*16 |  | 256
| 941 94-19 příplatek za každý další i započatý měsíc použití lešení | [7 empty] | 1
39 | 941941192R00 | ...šířky šířky od 0,80 do 1,00 m a výšky přes 10 do 30 m | m2 | 7962 |  | 0 | 800-3 | RTS 16/ II |  | POL |  | 15
|  | 3981*2 |  | 7962
| 941 94-18 Demontáž lešení lehkého řadového s podlahami | [7 empty] | 0
40 | 941941832R00 | ...šířky od 0,8 do 1 m, výšky přes 10 do 30 m | m2 | 3981 |  | 0 | 800-3 | RTS 16/ II |  | POL |  | 15
| 944 94-40 Montáž ochranné sítě | [7 empty] | 0
41 | 944944011R00 | ...z umělých vláken | m2 | 3981 |  | 0 | 800-3 | RTS 16/ II |  | POL |  | 15
| 944 94-409 příplatek k ceně za každý další i započatý měsíc použití ochranných sítí | [7 empty] | 1
42 | 944944031R00 | ...z umělých vláken | m2 | 7962 |  | 0 | 800-3 | RTS 16/ II |  | POL |  | 15
|  | 3981*2 |  | 7962
| 944 94-48 Demontáž ochranné sítě | [7 empty] | 0
43 | 944944081R00 | ...z umělých vláken | m2 | 3981 |  | 0 | 800-3 | RTS 16/ II |  | POL |  | 15
Díl: | 95 | Dokončovací konstrukce na pozemních stavbách |  |  | 0 |  |  |  |  | DIL
44 | 95.01 | Přípomocné, bourací a ostatní práce vč. pomocného materiálu | hod | 50 |  | 0 |  | Vlastní |  | POL_NEZ | 1_ | 15
45 | 95.02 | Úklidové, přípravné a dokončovací práce (vyklizení nábytku a jeho nastěhování vč. zakrytí podlah) | ks | 474 |  | 0 |  | Vlastní |  | POL_NEZ | 1_ | 15
|  | pro výměnu oken dveří | [13 empty] | pro výměnu oken dveří
|  | položka obsahuje | [13 empty] | položka obsahuje
|  | - odtažení vybavení inetriéru a vrácení zpět | [13 empty] | - odtažení vybavení inetriéru a vrácení zpět
|  | - ochrana podlahy, papírový karton a PE fólie | [13 empty] | - ochrana podlahy, papírový karton a PE fólie
|  | - úklid po provedení prací | [13 empty] | - úklid po provedení prací
|  | - množství je vzaženo k počtu vyměŇovaných výplní | [13 empty] | - množství je vzaženo k počtu vyměŇovaných výplní
|  | 1+42+38+8+56+18+120+16+28+28+28+28 |  | 411
|  | 11+11+6+4+11+6+7+5+2 |  | 63
46 | 95.03 | Dodávka a montáž ptačí budky, vč. vletové trubky PVC DN 50 mm | ks | 28 |  | 0 |  | Vlastní |  | POL_NEZ | 1_ | 15
Díl: | 96 | Bourání konstrukcí |  |  | 0 |  |  |  |  | DIL
| 113 10-6 Rozebrání dlažeb, panelů | [7 empty] | 0
| s přemístěním hmot na skládku na vzdálenost do 3 m nebo s naložením na dopravní prostředek | [8 empty] | SPX
| 113 10-61 komunikací pro pěší s jakýmkoliv ložem a výplní spár | [7 empty] | 1
47 | 113106121R00 | ...z betonových nebo kameninových dlaždic nebo tvarovek | m2 | 111.74 |  | 0 | 822-1 | RTS 16/ II |  | POL |  | 15
|  | od severu : (87,37-3,05-3,05-3,05-3,05-3,05-3,05)*0,5 |  | 34.535
|  | 3,6*12*0,5 |  | 21.6
|  | 0,5*0,5*12 |  | 3
|  | 1,25*(0,84+1,22+1,68+1,22+0,74) |  | 7.125
|  | 1,25*(0,74+0,6+0,095+0,95+1,255+1,22+0,84) |  | 7.125
|  | (14,25+0,5+1,25)*0,5 |  | 8
|  | od východu : (33,92-3,05+2,02+2,02+6,6+1,25)*0,5 |  | 21.38
|  | od jihu : 5,7*1,25 |  | 7.125
|  | 3,7*0,5 |  | 1.85
| 113 10-7 Odstranění podkladů nebo krytů | [7 empty] | 0
48 | 113108310R00 | ...živičných, v ploše jednotlivě do 50 m2, tloušťka vrstvy 100 mm | m2 | 10.675 |  | 0 | 822-1 | RTS 16/ II |  | POL |  | 15
|  | od severu : 3,05*0,5*6 |  | 9.15
|  | od východu : 3,05*0,5*1 |  | 1.525
| 919 73-5 Řezání stávajících krytů nebo podkladů | [7 empty] | 0
| včetně spotřeby vody | [8 empty] | SPX
49 | 919735112R00 | ...živičných, hloubky přes 50 do 100 mm | m | 21.35 |  | 0 | 822-1 | RTS 16/ II |  | POL |  | 15
|  | od severu : 3,05*6 |  | 18.3
|  | od východu : 3,05*1 |  | 3.05
| 962 03-1 Bourání příček z cihel a tvárnic | [7 empty] | 0
| nebo vybourání otvorů průřezové plochy přes 4 m2 v příčkách, včetně pomocného lešení o výšce podlahy do 1900 mm a pro zatížení do 1,5 kPa (150 kg/m2), | [8 empty] | SPX |  |  |  |  | nebo vybourání otvorů průřezové plochy přes 4 m2 v příčkách, včetně pomocného lešení o výšce podlahy do 1900 mm a pro zatížení do 1,5 kPa (150 kg/m2),
50 | 962031132R00 | ...z jakýchkoliv cihel pálených, plných nebo dutých, na jakoukoliv maltu vápenou nebo vápenocementovou, tloušťky do 100 mm | m2 | 294.397 |  | 0 | 801-3 | RTS 16/ II |  | POL |  | 15
izolační přizdívka :
|  | od jihu : (1,25+6+1,25+3)*1,48 |  | 17.02
|  | od severu : (87,37-3,05-3,05-3,05-3,05-3,05-3,05)*1,7 |  | 117.419
|  | 3,6*12*1,7 |  | 73.44
|  | od západu : (1,25+0,84+1,22+1,68+1,22+0,74+1,25)*1,5 |  | 12.3
|  | (1,25+0,74+0,6+0,095+0,95+1,255+1,22+0,84+1,25)*1,5 |  | 12.3
|  | (0,685+2,33+0,97+1,73+0,685)*1,5 |  | 9.6
|  | od severu : (14,25+0,5+01,25)*1,2 |  | 19.2
|  | od východu : (1,45+6+3)*0,8 |  | 8.36
|  | (6+0,42)*0,4 |  | 2.568
|  | od jihu - zámkovka : (1,25+6+1,2)*11*0,2 |  | 18.59
|  | 3*4*0,2 |  | 2.4
|  | 6*1*0,2 |  | 1.2
| 962 09-1 Demontáž dílců parapetních a atikových ze železobetonu | [7 empty] | 0
51 | 962091112R00 | ...parapetních, váhy do 3 t, výšky budovy do 24 m | kus | 56 |  | 0 | 801-3 | RTS 16/ II |  | POL |  | 15
|  | od jihu : 12*4 |  | 48
|  | od západu : 2*4 |  | 8
52 | 962091114R00 | ...atikových, váhy do 5,4 t, výšky budovy do 24 m | kus | 28 |  | 0 | 801-3 | RTS 16/ II |  | POL |  | 15
|  | od jihu : 12 |  | 12
|  | od východu : 2 |  | 2
|  | od severu : 12 |  | 12
|  | od západu : 2 |  | 2
| 965 04 Bourání podkladů pod dlažby nebo litých celistvých dlažeb a mazanin | [7 empty] | 0
53 | 965042131R00 | ...betonových nebo z litého asfaltu, tloušťky do 100 mm, plochy do 4 m2 | m3 | 1.2985 |  | 0 | 801-3 | RTS 16/ II |  | POL |  | 15
|  | vstupy : 2,65*0,7*0,1*7 |  | 1.2985
| 965 08-1 Bourání podlah | [7 empty] | 0
| bez podkladního lože, s jakoukoliv výplní spár | [8 empty] | SPX
54 | 965081713R00 | ...z keramických dlaždic, tloušťky do 10 mm, plochy přes 1 m2 | m2 | 12.985 |  | 0 | 801-3 | RTS 16/ II |  | POL |  | 15
|  | vstupy : 2,65*0,7*7 |  | 12.985
| 968 06-2 Vybourání dřevěných rámů | [7 empty] | 0
| včetně pomocného lešení o výšce podlahy do 1900 mm a pro zatížení do 1,5 kPa (150 kg/m2), | [8 empty] | SPX
55 | 968062354R00 | ...oken dvojitých nebo zdvojených, plochy do 1 m2 | m2 | 32.8055 |  | 0 | 801-3 | RTS 16/ II |  | POL |  | 15
|  | vč. vnitřního parapetu | [13 empty] | vč. vnitřního parapetu
|  | 0,69*0,65*1 |  | 0.4485
|  | 1,31*0,65*38 |  | 32.357
56 | 968062355R00 | ...oken dvojitých nebo zdvojených, plochy do 2 m2 | m2 | 61.354 |  | 0 | 801-3 | RTS 16/ II |  | POL |  | 15
|  | vč. vnitřního parapetu | [13 empty] | vč. vnitřního parapetu
|  | 1,21*0,9*42 |  | 45.738
|  | 1,22*1,6*8 |  | 15.616
57 | 968062356R00 | ...oken dvojitých nebo zdvojených, plochy do 4 m2 | m2 | 813.056 |  | 0 | 801-3 | RTS 16/ II |  | POL |  | 15
|  | vč. vnitřního parapetu | [13 empty] | vč. vnitřního parapetu
|  | 1,52*1,6*56 |  | 136.192
|  | 1,82*1,6*16 |  | 46.592
|  | 2,12*1,6*120 |  | 407.04
|  | 2,42*1,6*16 |  | 61.952
|  | 1,8*1,6*(28+28) |  | 161.28
58 | 968062456R00 | ...dveřních zárubní, plochy přes 2 m2 | m2 | 124.6784 |  | 0 | 801-3 | RTS 16/ II |  | POL |  | 15
|  | 0,92*2,42*(28+28) |  | 124.6784
| 968 07-2 Vybourání a vyjmutí kovových rámů a rolet | [7 empty] | 0
| 968 07-21 rámů, včetně pomocného lešení o výšce podlahy do 1900 mm a pro zatížení do 1,5 kPa (150 kg/m2) | [7 empty] | 1
59 | 968072245R00 | ...okenních jednoduchých, plochy do 2 m2 | m2 | 40.188 |  | 0 | 801-3 | RTS 16/ II |  | POL |  | 15
|  | 1,8*0,6*11 |  | 11.88
|  | 2,98*0,6*11 |  | 19.668
|  | 2,4*0,6*6 |  | 8.64
| 968 07-2 Vybourání a vyjmutí kovových rámů a rolet | [7 empty] | 0
| 968 07-21 rámů, včetně pomocného lešení o výšce podlahy do 1900 mm a pro zatížení do 1,5 kPa (150 kg/m2) | [7 empty] | 1
60 | 968072456R00 | ...dveřních zárubní, plochy přes 2 m2 | m2 | 78.1725 |  | 0 | 801-3 | RTS 16/ II |  | POL |  | 15
|  | 2,65*2,55*7 |  | 47.3025
|  | 1,8*2,45*(5+2) |  | 30.87
| 970 25 Řezání železobetonu | [7 empty] | 0
61 | 970251200R00 | ...hloubka řezu 200 mm | m | 9 |  | 0 | 801-3 | RTS 16/ II |  | POL |  | 15
|  | atikový panel : 45*0,2 |  | 9
| 978 05 Odsekání a odebrání obkladů | [7 empty] | 0
| včetně otlučení podkladní omítky až na zdivo, | [8 empty] | SPX
| 978 05-2 stěn | [7 empty] | 1
62 | 978059631R00 | ...z obkladaček vnějších z jakýchkoliv materiálů, plochy přes 2 m2 | m2 | 425.2694 |  | 0 | 801-3 | RTS 16/ II |  | POL |  | 15
|  | od jihu : 5,7*(3,6-0,23-1,48) |  | 10.773
|  | 5,8*(3,6-0,23)*11 |  | 215.006
|  | 1,2*2*0,67*11 |  | 17.688
|  | -1,8*0,6*11 |  | -11.88
|  | -2,98*0,6*11 |  | -19.668
|  | -1,8*2,45*5 |  | -22.05
|  | -2,98*1,78*11 |  | -58.3484
|  | -1,8*1,78*4 |  | -12.816
|  | -1,8*2,45*2 |  | -8.82
|  | 3*0,67*4 |  | 8.04
|  | 6*0,67*1 |  | 4.02
|  | od severu : 12*1,9*5 |  | 114
|  | -1,31*0,65*22 |  | -18.733
|  | 6*1,9*1 |  | 11.4
|  | (3,6+0,2+0,65+0,65+0,2+3,6)*(4,97-1,7)*6 |  | 174.618
|  | od východu : (2,52+0,2+0,65+0,65+0,2+2,52)*(4,97-1,7) |  | 22.0398
| 712 60 Odstranění povlakové krytiny a mechu na střechách šikmých nad 30° | [7 empty] | 0
| 712 60-1 povlakové krytiny | [7 empty] | 1
63 | 712600832R00 | ...dvouvrstvé, | m2 | 151.2 |  | 0 | 800-711 | RTS 16/ II |  | POL |  | 15
|  | asfaltový šindel : 6*0,9*28 |  | 151.2
| 721 21-08 Demontáž kanalizačního příslušenství | [7 empty] | 0
64 | 721210823R00 | ...vpusti střešní , DN 125 | kus | 7 |  | 0 | 800-721 | RTS 16/ II |  | POL |  | 15
| 762 33-8 Demontáž vázaných konstrukcí krovů | [7 empty] | 0
65 | 762331811R00 | ...z hranolů, hranolků, fošen, průřezové plochy do 120 cm2 | m | 176.4 |  | 0 | 800-762 | RTS 16/ II |  | POL |  | 15
|  | šikmá atika : 0,9*7*28 |  | 176.4
| 762 34-8 Demontáž bednění a laťování | [7 empty] | 0
66 | 762341811R00 | ...bednění střech rovných, obloukových, o sklonu do 60 stupňů včetně všech nadstřešních konstrukcí z prken hrubých | m2 | 151.2 |  | 0 | 800-762 | RTS 16/ II |  | POL |  | 15
|  | šikmá atika : 6*0,9*28 |  | 151.2
| 764 21-12 Demontáž oplechování | [7 empty] | 0
67 | 764323830R00 | ...okapů na střechách s živičnou (fóliovou) krytinou, rš 330 mm, | m | 168 |  | 0 | 800-764 | RTS 16/ II |  | POL |  | 15
|  | atika : 6*28 |  | 168
| 764 21-15 Demontáž žlabů | [7 empty] | 0
68 | 764352810R00 | ...podokapních půlkruhových rovných, rš 330 mm, sklonu do 30° | m | 22.05 |  | 0 | 800-764 | RTS 16/ II |  | POL |  | 15
|  | 3,15*(6+1) |  | 22.05
| 764 21-19 Demontáž ostatních prvků střešních | [7 empty] | 0
69 | 764391822R00 | ...závětrné lišty, rš 250 a 330 mm, sklonu přes 45° | m | 36 |  | 0 | 800-764 | RTS 16/ II |  | POL |  | 15
|  | atika : 0,9*40 |  | 36
| 764 21-21 Demontáž oplechování parapetů | [7 empty] | 0
70 | 764410850R00 | ...rš od 100 do 330 mm | m | 619.21 |  | 0 | 800-764 | RTS 16/ II |  | POL |  | 15
|  | 0,69*1 |  | 0.69
|  | 1,21*42 |  | 50.82
|  | 1,31*38 |  | 49.78
|  | 1,22*8 |  | 9.76
|  | 1,52*56 |  | 85.12
|  | 1,82*16 |  | 29.12
|  | 2,12*120 |  | 254.4
|  | 2,42*16 |  | 38.72
|  | 1,8*(28+28) |  | 100.8
| 764 21-23 Demontáž oplechování zdí a nadezdívek | [7 empty] | 0
71 | 764430840R00 | ...rš od 330 do 500 mm | m | 288 |  | 0 | 800-764 | RTS 16/ II |  | POL |  | 15
| 764 21-25 Demontáž odpadních trub nebo součástí | [7 empty] | 0
72 | 764454801R00 | ...trub kruhových , o průměru 75 a 100 mm | m | 23.1 |  | 0 | 800-764 | RTS 16/ II |  | POL |  | 15
|  | 3,3*7 |  | 23.1
| 767 71-8 Demontáž výkladců zapuštěných | [7 empty] | 0
73 | 767712812R00 | ...svařovaných | m2 | 96.7964 |  | 0 | 800-767 | RTS 16/ II |  | POL |  | 15
|  | 1,8*1,78*4 |  | 12.816
|  | 2,98*1,78*11 |  | 58.3484
|  | 2,4*1,78*6 |  | 25.632
| 767 99-8 Demontáž ostatních doplňků staveb | [7 empty] | 0
| 767 99-81 atypických konstrukcí | [7 empty] | 1
74 | 767996801R00 | ...o hmotnosti přes 20 do 50 kg | kg | 280 |  | 0 | 800-767 | RTS 16/ II |  | POL |  | 15
|  | škrabáky : 7*15 |  | 105
|  | polopy : 7*25 |  | 175
| 979 08-4 Poplatek za skládku | [7 empty] | 0
75 | 979990001R00 | ...stavební suti | t | 437.453 |  | 0 | 801-3 | RTS 16/ II |  | POL |  | 15
|  | odpad celkem : 503,66708 |  | 503.6671
|  | krytina : -151,2*0,01 |  | -1.512
|  | krov : -176,4*0,008 |  | -1.4112
|  | bednění : -151,2*0,015 |  | -2.268
|  | okna : -32,8055*0,075 |  | -2.4604
|  | -61,354*0,062 |  | -3.8039
|  | -813,056*0,054 |  | -43.905
|  | dveře : -124,6784*0,067 |  | -8.3535
|  | ostatní odpad : -2,5 |  | -2.5
76 | 979990121R00 | ...asfaltové pásy | t | 1.512 |  | 0 | 801-3 | RTS 16/ II |  | POL |  | 15
|  | krytina : 151,2*0,01 |  | 1.512
77 | 979990161R00 | ...dřevo | t | 3.6792 |  | 0 | 801-3 | RTS 16/ II |  | POL |  | 15
|  | krov : 176,4*0,008 |  | 1.4112
|  | bednění : 151,2*0,015 |  | 2.268
78 | 979990162R00 | ...dřevo+sklo | t | 58.5228 |  | 0 | 801-3 | RTS 16/ II |  | POL |  | 15
|  | okna : 32,8055*0,075 |  | 2.4604
|  | 61,354*0,062 |  | 3.8039
|  | 813,056*0,054 |  | 43.905
|  | dveře : 124,6784*0,067 |  | 8.3535
79 | 979990191R00 | ...plastové výrobky | t | 2.5 |  | 0 | 801-3 | RTS 16/ II |  | POL |  | 15
|  | ostatní odpad : 2,5 |  | 2.5
| 979 09 Doprava vybouraných hmot | [7 empty] | 0
| vodorovné přemístění vybouraných hmot nebo konstrukcí | [8 empty] | SPX
80 | 979094211R00 | Nakládání nebo překládání vybourané suti | t | 503.6671 |  | 0 | 824-1 | RTS 16/ II |  | POL |  | 15
| 979 01 Svislá doprava suti a vybouraných hmot | [7 empty] | 0
81 | 979011111R00 | ...za prvé podlaží nad nebo pod základním podlažím | t | 503.6671 |  | 0 | 801-3 | RTS 16/ II |  | POL |  | 15
82 | 979011121R00 | ...příplatek za každé další podlaží | t | 1007.3342 |  | 0 | 801-3 | RTS 16/ II |  | POL |  | 15
| 979 08-1 Odvoz suti a vybouraných hmot na skládku | [7 empty] | 0
83 | 979081111R00 | ...do 1 km | t | 503.6671 |  | 0 | 801-3 | RTS 16/ II |  | POL |  | 15
84 | 979081121R00 | ...příplatek za každý další 1 km | t | 4533.0038 |  | 0 | 801-3 | RTS 16/ II |  | POL |  | 15
| 979 08-2 Vnitrostaveništní doprava suti a vybouraných hmot | [7 empty] | 0
85 | 979082111R00 | ...do 10 m | t | 503.6671 |  | 0 | 801-3 | RTS 16/ II |  | POL |  | 15
86 | 979082121R00 | ...příplatek k ceně za každých dalších 5 m | t | 3022.0025 |  | 0 | 801-3 | RTS 16/ II |  | POL |  | 15
Díl: | 99 | Staveništní přesun hmot |  |  | 0 |  |  |  |  | DIL
| 999 28 Přesun hmot pro opravy a údržbu objektů | [7 empty] | 0
| oborů 801, 803, 811 a 812 | [8 empty] | SPX
| 999 28-1 pro opravy a údržbu dosavadních objektů včetně vnějších plášťů | [7 empty] | 1
87 | 999281111R00 | ...výšky do 25 m | t | 306.615 |  | 0 | 801-4 | RTS 16/ II |  | POL |  | 15
Díl: | 711 | Izolace proti vodě |  |  | 0 |  |  |  |  | DIL
| 711 14 Provedení izolace proti zemní vlhkosti pásy přitavením | [7 empty] | 0
88 | 711142559RT1 | ...svislá, 1 vrstva, bez dodávky izolačních pásů, | m2 | 367.2245 |  | 0 | 800-711 | RTS 16/ II |  | POL |  | 15
izolační přizdívka :
|  | od jihu : (1,25+6+1,25+3)*1,75 |  | 20.125
|  | od severu : (87,37-3,05-3,05-3,05-3,05-3,05-3,05)*1,95 |  | 134.6865
|  | 3,6*12*1,95 |  | 84.24
|  | od západu : (1,25+0,84+1,22+1,68+1,22+0,74+1,25)*1,75 |  | 14.35
|  | (1,25+0,74+0,6+0,095+0,95+1,255+1,22+0,84+1,25)*1,75 |  | 14.35
|  | (0,685+2,33+0,97+1,73+0,685)*1,75 |  | 11.2
|  | od severu : (14,25+0,5+01,25)*1,45 |  | 23.2
|  | od východu : (1,45+6+3)*1,05 |  | 10.9725
|  | (6+0,42)*0,65 |  | 4.173
|  | od jihu - zámkovka : (1,25+6+1,2)*11*0,45 |  | 41.8275
|  | 3*4*0,45 |  | 5.4
|  | 6*1*0,45 |  | 2.7
| 711 21 Izolace proti netlakové vodě - nátěry a stěrky | [7 empty] | 0
| 711 21-3 stěrka hydroizolační | [7 empty] | 1
89 | 711212002R00 | ...proti vlhkosti | m2 | 12.985 |  | 0 | 800-711 | RTS 16/ II |  | POL |  | 15
|  | dvouvrstvá | [13 empty] | dvouvrstvá
|  | vstupy : 2,65*0,7*7 |  | 12.985
| 711 49 Provedení izolace proti tlakové vodě ostatní práce | [7 empty] | 0
90 | 711491272R00 | ...svislá, ochranná textílie, materiál ve specifikaci | m2 | 58.078 |  | 0 | 800-711 | RTS 16/ II |  | POL |  | 15
izolační přizdívka :
|  | od jihu : (1,25+6+1,25+3)*0,2 |  | 2.3
|  | od severu : (87,37-3,05-3,05-3,05-3,05-3,05-3,05)*0,2 |  | 13.814
|  | 3,6*12*0,2 |  | 8.64
|  | od západu : (1,25+0,84+1,22+1,68+1,22+0,74+1,25)*0,2 |  | 1.64
|  | (1,25+0,74+0,6+0,095+0,95+1,255+1,22+0,84+1,25)*0,2 |  | 1.64
|  | (0,685+2,33+0,97+1,73+0,685)*0,2 |  | 1.28
|  | od severu : (14,25+0,5+01,25)*0,2 |  | 3.2
|  | od východu : (1,45+6+3)*0,2 |  | 2.09
|  | (6+0,42)*0,2 |  | 1.284
|  | od jihu - zámkovka : (1,25+6+1,2)*11*0,2 |  | 18.59
|  | 3*4*0,2 |  | 2.4
|  | 6*1*0,2 |  | 1.2
91 | 62832131R | pás izolační z oxidovaného asfaltu natavitelný; nosná vložka skelná rohož; horní strana jemný minerální posyp; spodní strana PE fólie; tl. 3,0 mm | m2 | 422.3082 |  | 0 | SPCM | RTS 16/ II |  | POL |  | 15
|  | 367,2245*1,15 |  | 422.3082
92 | 69366077R | geotextilie PP; funkce drenážní, separační, výztužná, filtrační; plošná hmotnost 300 g/m2; tl. při 2 kPa 3,90 mm | m2 | 66.7897 |  | 0 | SPCM | RTS 16/ II |  | POL |  | 15
|  | 58,078*1,15 |  | 66.7897
| 998 71-1 Přesun hmot pro izolace proti vodě | [7 empty] | 0
| 50 m vodorovně měřeno od těžiště půdorysné plochy skládky do těžiště půdorysné plochy objektu | [8 empty] | SPX
93 | 998711101R00 | ...svisle do 6 m | t | 1.8531 |  | 0 | 800-711 | RTS 16/ II |  | POL |  | 15
Díl: | 712 | Živičné krytiny |  |  | 0 |  |  |  |  | DIL
| 712 34 Povlakové krytiny střech do 10° pásy přitavením | [7 empty] | 0
94 | 712341559RT1 | ...v celé ploše, 1 vrstva, bez dodávky pásu | m2 | 1682.3185 |  | 0 | 800-711 | RTS 16/ II |  | POL |  | 15
R01 :
|  | střecha 1 : (44,4+0,22+0,22)*(14,58-0,4-0,4) |  | 617.8952
|  | 2,3*0,25*6 |  | 3.45
|  | Mezisoučet |  | 621.3452
|  | střecha 2 : (47,7+0,22+0,22)*(14,58-0,4-0,4) |  | 663.3692
|  | 0,95*5,5 |  | 5.225
|  | 2,3*0,25*5 |  | 2.875
|  | 5,3*0,25 |  | 1.325
|  | Mezisoučet |  | 672.7942
|  | střecha 3 : (14,53-0,4-0,4)*(17,7+0,22+0,22) |  | 249.0622
|  | 5,4*1,09 |  | 5.886
|  | Mezisoučet |  | 254.9482
atika :
|  | střecha 1 : (44,4+0,22+0,22+14,58-0,4-0,4)*2*0,22 |  | 25.7928
|  | střecha 2 : (47,7+0,95+0,22+0,22+14,58-0,4-0,4)*2*0,22 |  | 27.6628
|  | střecha 3 : (14,53-0,4-0,4+17,7+0,22+0,22)*2*0,22 |  | 14.0228
|  | Mezisoučet |  | 67.4784
R02 :
|  | vstup : 3,59*2,31*6 |  | 49.7574
|  | 2,37*2,31*1 |  | 5.4747
|  | Mezisoučet |  | 55.2321
|  | atika : 3,59*0,22*6*2 |  | 9.4776
|  | 2,37*0,22*1*2 |  | 1.0428
|  | Mezisoučet |  | 10.5204
| 712 37 Povlakové krytiny střech do 10° termoplasty | [7 empty] | 0
95 | 712373111RS1 | …lepená, tl. izolace do 160 mm, bez dodávky fólie, bez rozlišení tloušťky fólie | m2 | 88.7061 |  | 0 | 800-711 | RTS 16/ II |  | POL |  | 15
|  | včetně ukotvení k podkladu hmoždinkami, svaření všech spojů a překrytí kotev fólií. | [13 empty] | včetně ukotvení k podkladu hmoždinkami, svaření všech spojů a překrytí kotev fólií.
R02 :
|  | vstup : 3,59*2,31*6 |  | 49.7574
|  | 2,37*2,31*1 |  | 5.4747
|  | Mezisoučet |  | 55.2321
|  | atika : 3,59*0,7*6*2 |  | 30.156
|  | 2,37*0,7*1*2 |  | 3.318
|  | Mezisoučet |  | 33.474
96 | 712373111RU1 | …lepená, tl. izolace do 250 mm, bez dodávky fólie, bez rozlišení tloušťky fólie | m2 | 1737.9596 |  | 0 | 800-711 | RTS 16/ II |  | POL |  | 15
|  | včetně ukotvení k podkladu hmoždinkami, svaření všech spojů a překrytí kotev fólií. | [13 empty] | včetně ukotvení k podkladu hmoždinkami, svaření všech spojů a překrytí kotev fólií.
R01 :
|  | střecha 1 : 44,4*(14,58-0,65-0,65) |  | 589.632
|  | 2,3*0,25*6 |  | 3.45
|  | Mezisoučet |  | 593.082
|  | střecha 2 : 47,7*(14,58-0,65-0,65) |  | 633.456
|  | 0,95*5,5 |  | 5.225
|  | 2,3*0,25*5 |  | 2.875
|  | 5,3*0,25 |  | 1.325
|  | Mezisoučet |  | 642.881
|  | střecha 3 : (14,53-0,65-0,65)*17,7 |  | 234.171
|  | 5,4*1,09 |  | 5.886
|  | Mezisoučet |  | 240.057
atika :
|  | střecha 1 : (44,4+14,58-0,65-0,65)*2*(0,22+0,65) |  | 100.3632
|  | střecha 2 : (47,7+0,95+14,58-0,65-0,65)*2*(0,22+0,65) |  | 107.7582
|  | střecha 3 : (14,53-0,65-0,65+17,7)*2*(0,22+0,65) |  | 53.8182
| 712 37-7 Doplňkové konstrukce k povlakovým krytinám z fólií | [7 empty] | 1
| včetně dodávek výrobků | [8 empty] | SPX
97 | 712378003R00 | ...atiková okapnice, RŠ 400 mm, z pozinkovaného plechu s povrchovou úpravou PVC | m | 26 |  | 0 | 800-711 | RTS 16/ II |  | POL |  | 15
|  | Úprava délky a připevnění okapnice natloukacími hmoždinkami včetně dodávky okapnice. | [13 empty] | Úprava délky a připevnění okapnice natloukacími hmoždinkami včetně dodávky okapnice.
| 712 37 Povlakové krytiny střech do 10° termoplasty | [7 empty] | 0
| 712 37-7 Doplňkové konstrukce k povlakovým krytinám z fólií | [7 empty] | 1
| včetně dodávek výrobků | [8 empty] | SPX
98 | 712378004R00 | ...závětrná lišta, RŠ 310 mm, z pozinkovaného plechu s povrchovou úpravou PVC | m | 288 |  | 0 | 800-711 | RTS 16/ II |  | POL |  | 15
|  | Úprava délky a připevnění závětrné lišty natloukacími hmoždinkami včetně dodávky lišty. | [13 empty] | Úprava délky a připevnění závětrné lišty natloukacími hmoždinkami včetně dodávky lišty.
| 712 37 Povlakové krytiny střech do 10° termoplasty | [7 empty] | 0
| 712 37-7 Doplňkové konstrukce k povlakovým krytinám z fólií | [7 empty] | 1
| včetně dodávek výrobků | [8 empty] | SPX
99 | 712378006R00 | ...rohová lišta vnější, RŠ 100 mm, z pozinkovaného plechu s povrchovou úpravou PVC | m | 360 |  | 0 | 800-711 | RTS 16/ II |  | POL |  | 15
|  | Úprava délky a připevnění rohové lišty natloukacími hmoždinkami včetně dodávky lišty. | [13 empty] | Úprava délky a připevnění rohové lišty natloukacími hmoždinkami včetně dodávky lišty.
| 712 37 Povlakové krytiny střech do 10° termoplasty | [7 empty] | 0
| 712 37-7 Doplňkové konstrukce k povlakovým krytinám z fólií | [7 empty] | 1
| včetně dodávek výrobků | [8 empty] | SPX
100 | 712378007R00 | ...rohová lišta vnitřní, RŠ 100 mm, z pozinkovaného plechu s povrchovou úpravou PVC | m | 376 |  | 0 | 800-711 | RTS 16/ II |  | POL |  | 15
|  | Úprava délky a připevnění rohové lišty natloukacími hmoždinkami včetně dodávky lišty. | [13 empty] | Úprava délky a připevnění rohové lišty natloukacími hmoždinkami včetně dodávky lišty.
| 712 37 Povlakové krytiny střech do 10° termoplasty | [7 empty] | 0
| 712 37-7 Doplňkové konstrukce k povlakovým krytinám z fólií | [7 empty] | 1
| včetně dodávek výrobků | [8 empty] | SPX
101 | 712378101RT3 | ...odvětrání kanalizace, průměr 110 mm, s manžetou z fólie z měkčeného PVC | kus | 8 |  | 0 | 800-711 | RTS 16/ II |  | POL |  | 15
|  | Osazení a ukotvení komínku, přitavení těsnicí manžety. | [13 empty] | Osazení a ukotvení komínku, přitavení těsnicí manžety.
| 712 39 Povlakové krytiny střech do 10° ostatní | [7 empty] | 0
| 712 39-1 textilie | [7 empty] | 1
102 | 712391171RT1 | ...podkladní, 1 vrstva, bez dodávky textílie | m2 | 1826.6657 |  | 0 | 800-711 | RTS 16/ II |  | POL |  | 15
|  | R01 : 1737,9596 |  | 1737.9596
|  | R02 : 88,7061 |  | 88.7061
| 721 23 Střešní vtoky | [7 empty] | 0
103 | 721234143RT2 | ...D 75, 110, 125 mm, z PP s PVC povrchem s pevnou izolační přírubou a PVC límcem, tepelně izolovaný vložený do krabice s nastavitelnou výškou se, záchytným košem | kus | 7 |  | 0 | 800-721 | RTS 16/ II |  | POL |  | 15
|  | vč. prodloužení svislé kanalizace | [13 empty] | vč. prodloužení svislé kanalizace
104 | 712.02 | Dodávka a montáž plastového střešního výlezu 950/950 U=1,1 W/m2.k vč. napojení na střešní plášť | ks | 7 |  | 0 |  | Vlastní |  | POL_NEZ | 1_ | 15
105 | 28322012R | fólie izolační střešní hydroizolační; tloušťka 1,50 mm; plošná hmotnost 1 960 g/m2; PVC-P, PES výztuž; µ = 15 000,0 | m2 | 2100.6656 |  | 0 | SPCM | RTS 16/ II |  | POL |  | 15
|  | (1737,9596+88,7061)*1,15 |  | 2100.6656
106 | 62856106R | pás izolační z modifikovaného asfaltu natavitelný; nosná vložka hliníková fólie; horní strana jemný minerální posyp; spodní strana odtavovací fólie; tl. 4,0 mm | m2 | 1934.6663 |  | 0 | SPCM | RTS 16/ II |  | POL |  | 15
|  | 1682,3185*1,15 |  | 1934.6663
107 | 69366077R | geotextilie PP; funkce drenážní, separační, výztužná, filtrační; plošná hmotnost 300 g/m2; tl. při 2 kPa 3,90 mm | m2 | 2100.6656 |  | 0 | SPCM | RTS 16/ II |  | POL |  | 15
|  | (1737,9596+88,7061)*1,15 |  | 2100.6656
| 998 71-2 Přesun hmot pro povlakové krytiny | [7 empty] | 0
| 50 m vodorovně | [8 empty] | SPX
108 | 998712103R00 | ...v objektech výšky přes 12 do 24 m | t | 16.5265 |  | 0 | 800-711 | RTS 16/ II |  | POL |  | 15
Díl: | 713 | Izolace tepelné |  |  | 0 |  |  |  |  | DIL
| 713 14 Montáž tepelné izolace střech na plný podklad | [7 empty] | 0
109 | 713141111R00 | ... lepená asfaltovým lepidlem, jednovrstvá | m2 | 3564.6253 |  | 0 | 800-713 | RTS 16/ II |  | POL |  | 15
R02 :
|  | vstup : 3,59*2,31*6 |  | 49.7574
|  | 2,37*2,31*1 |  | 5.4747
|  | atika : 3,59*0,7*6*2 |  | 30.156
|  | 2,37*0,7*1*2 |  | 3.318
|  | Mezisoučet |  | 88.7061
R01 :
|  | střecha 1 : 44,4*(14,58-0,65-0,65) |  | 589.632
|  | 2,3*0,25*6 |  | 3.45
|  | střecha 2 : 47,7*(14,58-0,65-0,65) |  | 633.456
|  | 0,95*5,5 |  | 5.225
|  | 2,3*0,25*5 |  | 2.875
|  | 5,3*0,25 |  | 1.325
|  | střecha 3 : (14,53-0,65-0,65)*17,7 |  | 234.171
|  | 5,4*1,09 |  | 5.886
atika :
|  | střecha 1 : (44,4+14,58-0,65-0,65)*2*(0,22+0,65) |  | 100.3632
|  | střecha 2 : (47,7+0,95+14,58-0,65-0,65)*2*(0,22+0,65) |  | 107.7582
|  | střecha 3 : (14,53-0,65-0,65+17,7)*2*(0,22+0,65) |  | 53.8182
|  | druhá vrstva izolace : 1737,9596 |  | 1737.9596
|  | Mezisoučet |  | 3475.9192
110 | 28375768.AR | deska izolační EPS 150; pěnový polystyren; povrch hladký; součinitel tepelné vodivosti 0,035 W/mK; obj. hmotnost 25,00 kg/m3 | m3 | 404.7857 |  | 0 | SPCM | RTS 16/ II |  | POL |  | 15
|  | R01 : 1737,9596*0,1*1,03 |  | 179.0098
|  | 1737,9596*0,12*1,03 |  | 214.8118
|  | Mezisoučet |  | 393.8216
|  | R02 : 88,7061*0,12*1,03 |  | 10.9641
| 998 71-3 Přesun hmot pro izolace tepelné | [7 empty] | 0
| 50 m vodorovně | [8 empty] | SPX
111 | 998713103R00 | ...v objektech výšky do 24 m | t | 18.2826 |  | 0 | 800-713 | RTS 16/ II |  | POL |  | 15
Díl: | 762 | Konstrukce tesařské |  |  | 0 |  |  |  |  | DIL
| 762 33 Vázané konstrukce krovů | [7 empty] | 0
| 762 33-1 montáž | [7 empty] | 1
112 | 762332110R00 | ...střech pultových, sedlových, valbových, stanových čtvercového nebo obdélníkového půdorysu z řeziva, průřezové plochy do 120 cm2 | m | 16.1 |  | 0 | 800-762 | RTS 16/ II |  | POL |  | 15
kontrukční hranol 100/100 :
|  | nad vstupem : 2,3*7 |  | 16.1
| 762 39 Spojovací a ochranné prostředky | [7 empty] | 0
113 | 762395000R00 | ...svory, prkna, hřebíky, pásová ocel, vruty | m3 | 0.161 |  | 0 | 800-762 | RTS 16/ II |  | POL |  | 15
kontrukční hranol 100/100 :
|  | nad vstupem : 2,3*7*0,1*0,1 |  | 0.161
114 | 6050000T | Řezivo hraněné | m3 | 0.1771 |  | 0 |  | Vlastní |  | POL |  | 15
kontrukční hranol 100/100 :
|  | nad vstupem : 2,3*7*0,1*0,1*1,1 |  | 0.1771
| 998 76 Přesun hmot pro konstrukce tesařské | [7 empty] | 0
| 50 m vodorovně | [8 empty] | SPX
115 | 998762102R00 | ...v objektech výšky do 12 m | t | 0.11714 |  | 0 | 800-762 | RTS 16/ II |  | POL |  | 15
Díl: | 763 | Dřevostavby |  |  | 0 |  |  |  |  | DIL
| 763 61 Opláštění z dřevoštěpkových desek | [7 empty] | 0
| vč. dodávky a montáže spojovacího materiálu | [8 empty] | SPX
116 | 763612231R00 | ...obložení stěn, z desek tl. nad 18 mm, na sraz, šroubované | m2 | 8.5386 |  | 0 | 800-763 | RTS 16/ II |  | POL |  | 15
|  | vstupy - svislá hrana : 3,21*0,38*7 |  | 8.5386
117 | 763614231R00 | ...podlahy, z desek tl. nad 18 mm, na sraz, šroubované | m2 | 259.578 |  | 0 | 800-763 | RTS 16/ II |  | POL |  | 15
R01 :
|  | atika : 288*0,65 |  | 187.2
|  | atika zděná : 6*28*0,25 |  | 42
R02 :
|  | atika vstup : 3,59*0,5*6*2 |  | 21.54
|  | 2,37*0,5*1*2 |  | 2.37
|  | okapnice : 2,31*0,4*7 |  | 6.468
118 | 60725016R | deska dřevoštěpková třívrstvá pro prostředí vlhké; strana nebroušená; hrana rovná; tl = 22,0 mm | m2 | 294.9283 |  | 0 | SPCM | RTS 16/ II |  | POL |  | 15
|  | (259,578+8,5386)*1,1 |  | 294.9283
| 998 76-3 Přesun hmot dřevostaveb | [7 empty] | 0
| 50 m vodorovně | [8 empty] | SPX
119 | 998763101R00 | ...v objektech výšky do 6 m | t | 3.8611 |  | 0 | 800-763 | RTS 16/ II |  | POL |  | 15
Díl: | 764 | Konstrukce klempířské |  |  | 0 |  |  |  |  | DIL
| 764 07-21 Oplechování parapetů z ocelových plechů s povrchovou úpravou | [7 empty] | 0
| včetně rohů | [8 empty] | SPX
| 764 07-211 výroba (zhotovení) a montáž | [7 empty] | 1
120 | 764928106R00 | ...rš 400 mm | m | 643.1 |  | 0 | 800-764 | RTS 16/ II |  | POL |  | 15
|  | včetně zednické výpomoci. | [13 empty] | včetně zednické výpomoci.
|  | 0,7+50,9+49,8+9,8+85,2+29,2+254,4+63+100,1 |  | 643.1
| 764 90 Klempířské prvky z plechu s povrchovou úpravou | [7 empty] | 0
| 764 90-8 okapový systém | [7 empty] | 1
121 | 764908102RT2 | ...žlabový kotlík kónický, ocelový žárově zinkovaný plech s povrchovou úpravou, velikost 150 mm, v ostatních barvách | kus | 7 |  | 0 | 800-764 | RTS 16/ II |  | POL |  | 15
| 764 90 Klempířské prvky z plechu s povrchovou úpravou | [7 empty] | 0
| 764 90-8 okapový systém | [7 empty] | 1
122 | 764908105RT2 | ...podokapní půlkruhový žlab, ocelový žárově zinkovaný plech s povrchovou úpravou, velikost 150 mm, v ostatních barvách | m | 23.5 |  | 0 | 800-764 | RTS 16/ II |  | POL |  | 15
|  | včetně háku, čela a spojky. | [13 empty] | včetně háku, čela a spojky.
| 764 90 Klempířské prvky z plechu s povrchovou úpravou | [7 empty] | 0
| 764 90-8 okapový systém | [7 empty] | 1
123 | 764908109RT2 | ...odpadní trouby kruhové, ocelový žárově zinkovaný plech s povrchovou úpravou, průměr 100 mm, v ostatních barvách | m | 24.5 |  | 0 | 800-764 | RTS 16/ II |  | POL |  | 15
|  | včetně kolena, objímky, mezikusu, spojovacího materiálu a zednické výpomoci. | [13 empty] | včetně kolena, objímky, mezikusu, spojovacího materiálu a zednické výpomoci.
124 | 55342216R | parapet vnější š = 370 mm; materiál - jádro pozink; materiál - povrch polyesterová barva; l = 6 000,0 mm | m | 707.41 |  | 0 | SPCM | RTS 16/ II |  | POL |  | 15
|  | 643,1*1,1 |  | 707.41
| 998 76-4 Přesun hmot pro konstrukce klempířské | [7 empty] | 0
| 50 m vodorovně | [8 empty] | SPX
125 | 998764103R00 | ...v objektech výšky do 24 m | t | 3.3553 |  | 0 | 800-764 | RTS 16/ II |  | POL |  | 15
Díl: | 767 | Konstrukce zámečnické |  |  | 0 |  |  |  |  | DIL
| 953 98 Chemické kotvy do betonu, do cihelného zdiva | [7 empty] | 0
126 | 953981202R00 | ...do betonu, hloubky 90 mm, M 10, malta pro chemick kotvy dvousložková do plných materiálů | kus | 448 |  | 0 | 801-4 | RTS 16/ II |  | POL |  | 15
|  | zábradlí : 8*56 |  | 448
| 971 04-1 Vyvrtání otvorů v betonových příčkách a zdech | [7 empty] | 0
| základových nebo nadzákladových, včetně pomocného lešení o výšce podlahy do 1900 mm a pro zatížení do 1,5 kPa (150 kg/m2), | [8 empty] | SPX
127 | 971042121R00 | ...průměru do 30 mm, do hloubky 150 mm | kus | 448 |  | 0 | 801-3 | RTS 16/ II |  | POL |  | 15
|  | zábradlí chem. kotva : 8*56 |  | 448
| 767 99 Montáž ostatních atypických kovov. doplňků staveb | [7 empty] | 0
128 | 767995101R00 | ...atypických konstrukcí o hmotnosti do 5 kg | kg | 3368.8166 |  | 0 | 800-767 | RTS 16/ II |  | POL |  | 15
zábradlí :
|  | pásovina 80/10 : 0,06*4*56*6,28 |  | 84.4032
|  | pásovina 80/15 : (0,19+0,025+0,175)*4*56*9,6 |  | 838.656
|  | jackl 40/20/2 : (1,676+0,88)*2*3*56*1,72 |  | 1477.1635
|  | 1,676*2*3*56*1,72 |  | 968.5939
|  | Mezisoučet |  | 3368.8166
129 | 767995104R00 | ...atypických konstrukcí o hmotnosti přes 20 do 50 kg | kg | 9445.184 |  | 0 | 800-767 | RTS 16/ II |  | POL |  | 15
zábradlí :
|  | jackl 100/60/5 : 5,27*2*56*11,6 |  | 6846.784
|  | 1*4*56*11,6 |  | 2598.4
|  | Mezisoučet |  | 9445.184
130 | 767.01 | Žárové zinkování | kg | 12814.0006 |  | 0 |  | Vlastní |  | POL_NEZ | 1_ | 15
zábradlí :
|  | pásovina 80/10 : 0,06*4*56*6,28 |  | 84.4032
|  | pásovina 80/15 : (0,19+0,025+0,175)*4*56*9,6 |  | 838.656
|  | jackl 40/20/2 : (1,676+0,88)*2*3*56*1,72 |  | 1477.1635
|  | 1,676*2*3*56*1,72 |  | 968.5939
|  | jackl 100/60/5 : 5,27*2*56*11,6 |  | 6846.784
|  | 1*4*56*11,6 |  | 2598.4
|  | Mezisoučet |  | 12814.0006
131 | 767.02 | Ostatní spojovací materiál | kg | 56 |  | 0 |  | Vlastní |  | POL_NEZ | 1_ | 15
132 | 767.03 | Demontáž a zpětná montáž držáků na na sušení prádla | ks | 112 |  | 0 |  | Vlastní |  | POL_NEZ | 1_ | 15
|  | 56*2 |  | 112
133 | 13322942R | tyč ocelová tvarovaná plochá válcovaná za tepla 11523 (S 355); a = 80,0 mm; b = 10,0 mm | t | 0.09284 |  | 0 | SPCM | RTS 16/ II |  | POL |  | 15
|  | pásovina 80/10 : 0,06*4*56*6,28*0,001*1,1 |  | 0.09284
134 | 13322951R | tyč ocelová tvarovaná plochá válcovaná za tepla 11523 (S 355); a = 80,0 mm; b = 15,0 mm | t | 0.92252 |  | 0 | SPCM | RTS 16/ II |  | POL |  | 15
|  | pásovina 80/15 : (0,19+0,025+0,175)*4*56*9,6*0,001*1,1 |  | 0.92252
135 | 14587733R | profil ocelový tenkostěnný uzavřený svařovaný jak. S235; obdélníkový; tl = 5,00 mm; a = 40,0 mm; b = 20,0 mm | t | 2.6903 |  | 0 | SPCM | RTS 16/ II |  | POL |  | 15
|  | jackl 40/20/2 : (1,676+0,88)*2*3*56*1,72*0,001*1,1 |  | 1.6249
|  | 1,676*2*3*56*1,72*0,001*1,1 |  | 1.0655
136 | 14587794R | profil ocelový tenkostěnný uzavřený svařovaný jak. S235; obdélníkový; tl = 3,00 mm; a = 100,0 mm; b = 60,0 mm | t | 10.3897 |  | 0 | SPCM | RTS 16/ II |  | POL |  | 15
zábradlí :
|  | jackl 100/60/5 : 5,27*2*56*11,6*0,001*1,1 |  | 7.5315
|  | 1*4*56*11,6*0,001*1,1 |  | 2.8582
137 | 30910024R | šroub ocelový; přesný se šestihran.hlavou a dříkem; pr. M8; l = 40 mm; pevnost 8.8 | 1000 ks | 0.448 |  | 0 | SPCM | RTS 16/ II |  | POL |  | 15
|  | 8*56*0,001 |  | 0.448
138 | 31111302R | matice ocelová; přesná šestihranná; M8; pevnost 8.8 | 1000 ks | 0.448 |  | 0 | SPCM | RTS 16/ II |  | POL |  | 15
|  | 8*56*0,001 |  | 0.448
139 | 31171336.AR | kotva pro chemické kotvení typ šroub s rovným čelem pro chem.maltu,galvan.pokoveno; ocelová; rozměr kotvy M10x130/30 A4 mm; max.přípoj T= 30 mm; únosnost 9,00 MPa; závit M10; hloubka závrtu 90 mm; kotevní hloubka 90 mm | kus | 448 |  | 0 | SPCM | RTS 16/ II |  | POL |  | 15
|  | zábradlí : 8*56 |  | 448
| 998 76-7 Přesun hmot pro kovové stavební doplňk. konstrukce | [7 empty] | 0
| 50 m vodorovně | [8 empty] | SPX
140 | 998767103R00 | ...v objektech výšky do 24 m | t | 14.7804 |  | 0 | 800-767 | RTS 16/ II |  | POL |  | 15
Díl: | 767.01 | Otvorové prvky z Al profilů |  |  | 0 |  |  |  |  | DIL
| 766 60 Těsnění připojovací spáry | [7 empty] | 0
141 | 766601211R00 | ...spára ostění, interiér - fólie parotěsná šířky 75 mm samolepicí, výplň PU pěnou, exteriér - páska paropropustná šířky 10 mm, tl. 2/10 mm expanzní, | m | 452.23 |  | 0 | 800-766 | RTS 16/ II |  | POL |  | 15
|  | Vložení parotěsné okenní folie, paropropustné expanzní pásky a vyplnění spáry PU pěnou. Dodávka materiálu. | [13 empty] | Vložení parotěsné okenní folie, paropropustné expanzní pásky a vyplnění spáry PU pěnou. Dodávka materiálu.
|  | okna AL : (1,8+0,6)*2*11 |  | 52.8
|  | (2,98+0,6)*2*11 |  | 78.76
|  | (2,4+0,6)*2*6 |  | 36
|  | (1,8+1,78)*2*4 |  | 28.64
|  | (2,98+1,78)*2*11 |  | 104.72
|  | (2,4+1,78)*2*6 |  | 50.16
|  | dveře Al : (2,55+2,65+2,55)*7 |  | 54.25
|  | (2,45+1,8+2,45)*(5+2) |  | 46.9
| 767 61 Montáž oken a dveří jednoduchých, nebo okenních rámů | [7 empty] | 0
| 767 61-3 ostatní | [7 empty] | 1
142 | 767616111R00 | ...okna a dveře z Al-profilů | m2 | 215.1569 |  | 0 | 800-767 | RTS 16/ II |  | POL |  | 15
|  | Včetně dokončení okování křídel. | [13 empty] | Včetně dokončení okování křídel.
|  | okna : 1,8*0,6*11 |  | 11.88
|  | 2,98*0,6*11 |  | 19.668
|  | 2,4*0,6*6 |  | 8.64
|  | 1,8*1,78*4 |  | 12.816
|  | 2,98*1,78*11 |  | 58.3484
|  | 2,4*1,78*6 |  | 25.632
|  | dveře : 2,65*2,55*7 |  | 47.3025
|  | 1,8*2,45*5 |  | 22.05
|  | 1,8*2,45*2 |  | 8.82
143 | 767.04 | Okno z Al profilů 1800/600 U=1,2 W/m2.k - ozn. W10 | ks | 11 |  | 0 |  | Vlastní |  | POL_NEZ | 1_ | 15
144 | 767.05 | Okno z Al profilů 2980/600 U=1,2 W/m2.k - ozn. W11 | ks | 11 |  | 0 |  | Vlastní |  | POL_NEZ | 1_ | 15
145 | 767.06 | Okno z Al profilů 2400/600 U=1,2 W/m2.k - ozn. W12 | ks | 6 |  | 0 |  | Vlastní |  | POL_NEZ | 1_ | 15
146 | 767.07 | Okno z Al profilů 1800/1780 U=1,2 W/m2.k - ozn. W13 | ks | 4 |  | 0 |  | Vlastní |  | POL_NEZ | 1_ | 15
147 | 767.08 | Okno z Al profilů 2980/1780 U=1,2 W/m2.k - ozn. W14 | ks | 11 |  | 0 |  | Vlastní |  | POL_NEZ | 1_ | 15
148 | 767.09 | Okno z Al profilů 2400/1780 U=1,2 W/m2.k - ozn. W15 | ks | 6 |  | 0 |  | Vlastní |  | POL_NEZ | 1_ | 15
149 | 767.10 | Dveře z Al profilů 2650/2550 U=1,2 W/m2.k - ozn. W19, D02 vč. schránek a zvonkového tabla a přepojen | ks | 7 |  | 0 |  | Vlastní |  | POL_NEZ | 1_ | 15
150 | 767.11 | Dveře z Al profilů 1800/2450 U=1,2 W/m2.k - ozn. D01a, D01b | ks | 7 |  | 0 |  | Vlastní |  | POL_NEZ | 1_ | 15
Díl: | 769 | Otvorové prvky z plastu |  |  | 0 |  |  |  |  | DIL
| 766 60 Těsnění připojovací spáry | [7 empty] | 0
151 | 766601211R00 | ...spára ostění, interiér - fólie parotěsná šířky 75 mm samolepicí, výplň PU pěnou, exteriér - páska paropropustná šířky 10 mm, tl. 2/10 mm expanzní, | m | 2231.76 |  | 0 | 800-766 | RTS 16/ II |  | POL |  | 15
|  | Vložení parotěsné okenní folie, paropropustné expanzní pásky a vyplnění spáry PU pěnou. Dodávka materiálu. | [13 empty] | Vložení parotěsné okenní folie, paropropustné expanzní pásky a vyplnění spáry PU pěnou. Dodávka materiálu.
|  | okna plast : (0,65+0,69)*1*2 |  | 2.68
|  | (0,9+1,21)*42*2 |  | 177.24
|  | (0,65+1,31)*38*2 |  | 148.96
|  | (1,6+1,22)*8*2 |  | 45.12
|  | (1,6+1,52)*56*2 |  | 349.44
|  | (1,6+1,82)*16*2 |  | 109.44
|  | (1,6+2,12)*120*2 |  | 892.8
|  | (1,6+2,42)*16*2 |  | 128.64
|  | (1,8+1,6)*(28+28) |  | 190.4
|  | dveře plast : (2,42+0,92)*(28+28) |  | 187.04
|  | Mezisoučet |  | 2231.76
| 766 62-4 Montáž otvorových prvků plastových | [7 empty] | 0
152 | 766629301R00 | ...oken plastových , plochy do 1,50 m2 | kus | 81 |  | 0 | 800-766 | RTS 16/ II |  | POL |  | 15
|  | 1+42+38 |  | 81
153 | 766629302R00 | ...oken plastových , plochy do 2,70 m2 | kus | 64 |  | 0 | 800-766 | RTS 16/ II |  | POL |  | 15
|  | 8+56 |  | 64
154 | 766629303R00 | ...oken plastových , plochy do 4,50 m2 | kus | 208 |  | 0 | 800-766 | RTS 16/ II |  | POL |  | 15
|  | 16+120+16+28+28 |  | 208
155 | 766629304R00 | ...balkónových dveří plastových, | kus | 56 |  | 0 | 800-766 | RTS 16/ II |  | POL |  | 15
|  | 28+28 |  | 56
156 | 769.01 | Okno plastové 690/650 U=1,2 W/m2.k - ozn. W01 | ks | 1 |  | 0 |  | Vlastní |  | POL_NEZ | 1_ | 15
157 | 769.02 | Okno plastové 1210/900 U=1,2 W/m2.k - ozn. W02 | ks | 42 |  | 0 |  | Vlastní |  | POL_NEZ | 1_ | 15
158 | 769.03 | Okno plastové 1310/650 U=1,2 W/m2.k - ozn. W03 | ks | 38 |  | 0 |  | Vlastní |  | POL_NEZ | 1_ | 15
159 | 769.04 | Okno plastové 1220/1600 U=0,9 W/m2.k - ozn. W04 | ks | 8 |  | 0 |  | Vlastní |  | POL_NEZ | 1_ | 15
160 | 769.05 | Okno plastové 1520/1600 U=0,9 W/m2.k - ozn. W05 | ks | 56 |  | 0 |  | Vlastní |  | POL_NEZ | 1_ | 15
161 | 769.06 | Okno plastové 1820/1600 U=0,9 W/m2.k - ozn. W06 | ks | 16 |  | 0 |  | Vlastní |  | POL_NEZ | 1_ | 15
162 | 769.07 | Okno plastové 2120/1600 U=0,9 W/m2.k - ozn. W07 | ks | 120 |  | 0 |  | Vlastní |  | POL_NEZ | 1_ | 15
163 | 769.08 | Okno plastové 2420/1600 U=0,9 W/m2.k - ozn. W08 | ks | 16 |  | 0 |  | Vlastní |  | POL_NEZ | 1_ | 15
164 | 769.09 | Okno plastové 1800/1600 U=0,9 W/m2.k - ozn. W09a, W09b | ks | 56 |  | 0 |  | Vlastní |  | POL_NEZ | 1_ | 15
165 | 769.10 | Dveře balkonové plastové 920/2420 U=0,9 W/m2.k - ozn. D09a, D09b | ks | 56 |  | 0 |  | Vlastní |  | POL_NEZ | 1_ | 15
Díl: | 771 | Podlahy z dlaždic a obklady |  |  | 0 |  |  |  |  | DIL
| 771 47 Montáž soklíků z dlaždic keramických | [7 empty] | 0
166 | 771475014R00 | ...výšky 100 mm, soklíků vodorovných, kladených do flexibilního tmele | m | 413.84 |  | 0 | 800-771 | RTS 16/ II |  | POL |  | 15
|  | (1,2+5,41+1,2)*56 |  | 437.36
|  | -0,92*56 |  | -51.52
|  | 0,25*2*56 |  | 28
| 771 57-5 Montáž podlah z dlaždic keramických | [7 empty] | 0
167 | 771575109R00 | ...300 x 300 mm, režných nebo glazovaných, hladkých, kladených do flexibilního tmele | m2 | 363.552 |  | 0 | 800-771 | RTS 16/ II |  | POL |  | 15
|  | lodžie : 1,2*5,41*56 |  | 363.552
168 | 59764210R | dlažba keramická š = 300 mm; l = 300 mm; h = 9,0 mm; povch hladký, protiskluzová úprava; pro interiér i exteriér | m2 | 399.9072 |  | 0 | SPCM | RTS 16/ II |  | POL |  | 15
|  | 363,552*1,1 |  | 399.9072
169 | 597642410R | dlažba keramická sokl; š = 80 mm; l = 300 mm; h = 9,0 mm; povrch matný; pro interiér i exteriér | kus | 1502 |  | 0 | SPCM | RTS 16/ II |  | POL |  | 15
|  | 413,84*3,3*1,1 |  | 1502.2392
|  | -0,2392 |  | -0.2392
| 998 77-1 Přesun hmot pro podlahy z dlaždic | [7 empty] | 0
| 50 m vodorovně | [8 empty] | SPX
170 | 998771103R00 | ...v objektech výšky do 24 m | t | 10.2134 |  | 0 | 800-771 | RTS 16/ II |  | POL |  | 15
Díl: | 781 | Obklady keramické |  |  | 0 |  |  |  |  | DIL
| 781 28 Obkládání stěn mozaikou | [7 empty] | 0
171 | 781280111R00 | ...ze čtverců, velikosti do 50 x 50 mm | m2 | 411.0366 |  | 0 | 800-771 | RTS 16/ II |  | POL |  | 15
venkovní obklad :
mozaika šedá :
od jihu :
|  | 6*3,31*11 |  | 218.46
|  | -1,8*2,45*5 |  | -22.05
|  | -1,8*0,6*11 |  | -11.88
|  | -2,98*1,78*11 |  | -58.3484
|  | -2,98*0,6*11 |  | -19.668
|  | -1,8*1,78*4 |  | -12.816
|  | -1,8*2,45*2 |  | -8.82
|  | 2,8*3,31*4 |  | 37.072
|  | -2,4*1,78*4 |  | -17.088
|  | -2,4*0,6*4 |  | -5.76
|  | 5,8*3,31 |  | 19.198
|  | -2,4*1,78 |  | -4.272
|  | -2,4*0,6 |  | -1.44
|  | ostění : (2,45+1,8+2,45)*7*0,25 |  | 11.725
|  | (1,8+0,6)*2*11*0,25 |  | 13.2
|  | (2,98+1,78)*2*11*0,25 |  | 26.18
|  | (2,98+0,6)*2*11*0,25 |  | 19.69
|  | (1,8+1,78)*2*4*0,25 |  | 7.16
|  | (2,4+1,78)*2*4*0,25 |  | 8.36
|  | (2,4+0,6)*2*4*0,25 |  | 6
|  | (2,4+1,78)*2*2*0,25 |  | 4.18
|  | (2,4+0,6)*2*2*0,25 |  | 3
|  | Mezisoučet |  | 212.0826
|  | mozaika barevná : (3,6+0,2+0,2+3,6)*(4,97-1,7)*7 |  | 173.964
|  | 0,7*2,55*2*7 |  | 24.99
|  | Mezisoučet |  | 198.954
172 | 597623021R | obklad keramický mozaika; 5 x 5 cm; š = 300 mm; l = 300 mm; h = 6,0 mm; barva červená | m2 | 93.7926 |  | 0 | SPCM | RTS 16/ II |  | POL |  | 15
|  | 198,954/7*3*1,1 |  | 93.7926
173 | 597623022R | obklad keramický mozaika; 5 x 5 cm; š = 300 mm; l = 300 mm; h = 6,0 mm; barva šedá | m2 | 233.2909 |  | 0 | SPCM | RTS 16/ II |  | POL |  | 15
|  | 212,0826*1,1 |  | 233.2909
174 | 597623023R | obklad keramický mozaika; 5 x 5 cm; š = 300 mm; l = 300 mm; h = 6,0 mm; barva žlutá | m2 | 62.5284 |  | 0 | SPCM | RTS 16/ II |  | POL |  | 15
|  | 198,954/7*2*1,1 |  | 62.5284
175 | 597623024R | obklad keramický mozaika; 5 x 5 cm; š = 300 mm; l = 300 mm; h = 6,0 mm; barva modrá | m2 | 62.5284 |  | 0 | SPCM | RTS 16/ II |  | POL |  | 15
|  | 198,954/7*2*1,1 |  | 62.5284
| 998 78 Přesun hmot pro obklady keramické | [7 empty] | 0
176 | 998781101R00 | ...v objektech výšky do 6 m | t | 5.8326 |  | 0 | 800-771 | RTS 16/ II |  | POL |  | 15
Díl: | 783 | Nátěry |  |  | 0 |  |  |  |  | DIL
| 783 22 Nátěry kov.stavebních doplňk.konstrukcí syntetické | [7 empty] | 0
177 | 783225600R00 | ...2x email, | m2 | 378.345 |  | 0 | 800-783 | RTS 16/ II |  | POL |  | 15
|  | včetně pomocného lešení. | [13 empty] | včetně pomocného lešení.
|  | zábradlí rám : (5,27+1+1)*2*56*0,32 |  | 260.5568
|  | kotvení : 0,06*0,08*2*56 |  | 0.5376
|  | (0,19+0,025+0,175)*0,08*2*56 |  | 3.4944
|  | rám sklo : (1,676+0,88)*2*3*56*0,08 |  | 68.7053
|  | 1,676*2*3*56*0,08 |  | 45.0509
| 783 78 Nátěry tesařských konstrukcí ochranné | [7 empty] | 0
| protihnilobné, protiplísňové proti ohni a škůdcům | [8 empty] | SPX
178 | 783782205R00 | ...fungicidní+ biocidní (proti plísním, houbám a hmyzu), dvojnásobné | m2 | 7.084 |  | 0 | 800-783 | RTS 16/ II |  | POL |  | 15
|  | včetně montáže, dodávky a demontáže lešení. | [13 empty] | včetně montáže, dodávky a demontáže lešení.
kontrukční hranol 100/100 :
|  | nad vstupem : 2,3*7*0,4*1,1 |  | 7.084
Díl: | M21 | Elektromontáže |  |  | 0 |  |  |  |  | DIL
| 210 22 Vedení uzemňovací | [7 empty] | 0
179 | 210220021R00 | ...uzemňovací vedení v zemi vč. svorek, propoj. izolace spojů, FeZn, do 120 mm2 | m | 330 |  | 0 | M21 | RTS 16/ II |  | POL |  | 15
|  | včetně montáže svorek spojovacích, odbočných, upevňovacích a spojovacího materiálu. | [13 empty] | včetně montáže svorek spojovacích, odbočných, upevňovacích a spojovacího materiálu.
180 | 210220022R00 | ...uzemňovací vedení v zemi vč. svorek, propoj. izolace spojů, FeZn, průměr 8 - 10 mm | m | 70 |  | 0 | M21 | RTS 16/ II |  | POL |  | 15
|  | včetně montáže svorek spojovacích, odbočných, upevňovacích a spojovacího materiálu. | [13 empty] | včetně montáže svorek spojovacích, odbočných, upevňovacích a spojovacího materiálu.
181 | 210220101R00 | ...svodové vodiče včetně podpěr, FeZn průměr do 10 mm, Al průměr do 10 mm, Cu průměr do 8 mm + podpěry, | m | 590 |  | 0 | M21 | RTS 16/ II |  | POL |  | 15
182 | 210220231R00 | ...jímací tyč včetně upevnění na střešní hřeben, na stojanu malkého, velkého, do 3 m délky tyče | kus | 45 |  | 0 | M21 | RTS 16/ II |  | POL |  | 15
183 | 210220301R00 | ...svorky hromosvodové, do 2 šroubů (SS, SR 03), | kus | 251 |  | 0 | M21 | RTS 16/ II |  | POL |  | 15
|  | svorka SS : 231 |  | 231
|  | svorka SZ : 20 |  | 20
184 | 210220302R00 | ...svorky hromosvodové, nad 2 šrouby (ST, SJ, SR, atd.), | kus | 28 |  | 0 | M21 | RTS 16/ II |  | POL |  | 15
|  | svorka SK : 24 |  | 24
|  | svorka SP : 4 |  | 4
185 | 210220372R00 | ...ochranný úhelník nebo trubka, , s držáky do zdiva | kus | 20 |  | 0 | M21 | RTS 16/ II |  | POL |  | 15
186 | 210220401R00 | ...označení svodu štítky, smaltovaný, z umělé hmoty, | kus | 40 |  | 0 | M21 | RTS 16/ II |  | POL |  | 15
187 | 210220431R00 | ...tvarování montážního dílu - jímače, ochranné trubky, úhelníky, , | kus | 20 |  | 0 | M21 | RTS 16/ II |  | POL |  | 15
188 | M21.01 | Pomocné montáž práce a demontáže | hod | 25 |  | 0 |  | Vlastní |  | POL_NEZ | 1_ | 15
| Celkem za objekt |  |  |  |  | 0

## Rekapitulace Objekt 02
Stavba : | 2016148 | Snížení energetické náročnosti, Benešova 632-638, Kutná Hora
Objekt : | 02 | Způsobilé výdaje na vedlejší aktivity projektu |  |  | JKSO : |  | STA
Rekapitulace stavebního objektu
Zákl. údaje | 02
Způsobilé výdaje na vedlejší aktivity projektu
Třídník stavebních objektů:
Rozsah:
Rekapitulace soupisů náležejících k objektu
Soupis | [5 empty] | Cena (Kč)
2016148 | Benešova 632-638, Kutná Hora |  |  |  |  | 0 | 0 | 0
| Celkem objekt |  | 02 |  |  | 0
Rekapitulace soupisu |  |  | 2016148 | Benešova 632-638, Kutná Hora |  |  |  |  | Benešova 632-638, Kutná Hora
Stavební díl | [5 empty] | Cena (Kč)
730 | Ústřední vytápění |  |  |  |  | 0
| Celkem soupis |  | 2016148 |  |  | 0

## 02 2016148 Pol
Položkový soupis prací a dodávek | [8 empty] | #LevelZatrideniCeniku#
S: | 2016148 | Snížení energetické náročnosti, Benešova 632-638, Kutná Hora
O: | 02 | Způsobilé výdaje na vedlejší aktivity projektu | [6 empty] | STA
R: | 2016148 | Benešova 632-638, Kutná Hora
[13 empty] | 15 | 21
P.č. | Číslo položky | Název položky | MJ | množství | cena / MJ | celkem | Ceník | Cen. soustava |  |  |  |  | 0 | 0
| Ceník, kapitola | Poznámka uchazeče
Díl: | 730 | Ústřední vytápění |  |  | 0 |  |  |  |  | DIL
1 | 730.01 | Vyregulávání systému otopné soustavy | hod | 250 |  | 0 |  | Vlastní |  | POL_NEZ | 1_ | 15
| Celkem za objekt |  |  |  |  | 0

## Rekapitulace Objekt 03
Stavba : | 2016148 | Snížení energetické náročnosti, Benešova 632-638, Kutná Hora
Objekt : | 03 | Nezpůsobilé výdaje projektu |  |  | JKSO : |  | STA
Rekapitulace stavebního objektu
Zákl. údaje | 03
Nezpůsobilé výdaje projektu
Třídník stavebních objektů:
Rozsah:
Rekapitulace soupisů náležejících k objektu
Soupis | [5 empty] | Cena (Kč)
20160148 | Benešova 632-638, Kutná Hora |  |  |  |  | 0 | 0 | 0
| Celkem objekt |  | 03 |  |  | 0
Rekapitulace soupisu |  |  | 20160148 | Benešova 632-638, Kutná Hora |  |  |  |  | Benešova 632-638, Kutná Hora
Stavební díl | [5 empty] | Cena (Kč)
1 | Zemní práce |  |  |  |  | 0
5 | Komunikace |  |  |  |  | 0
64 | Výplně otvorů |  |  |  |  | 0
99 | Staveništní přesun hmot |  |  |  |  | 0
767 | Konstrukce zámečnické |  |  |  |  | 0
784 | Malby |  |  |  |  | 0
787 | Zasklívání |  |  |  |  | 0
M21 | Elektromontáže |  |  |  |  | 0
M46 | Zemní práce při montážích |  |  |  |  | 0
VN | Vedlejší náklady |  |  |  |  | 0
ON | Ostatní náklady |  |  |  |  | 0
| Celkem soupis |  | 20160148 |  |  | 0

## 03 20160148 Pol
Položkový soupis prací a dodávek | [8 empty] | #LevelZatrideniCeniku#
S: | 2016148 | Snížení energetické náročnosti, Benešova 632-638, Kutná Hora
O: | 03 | Nezpůsobilé výdaje projektu | [6 empty] | STA
R: | 20160148 | Benešova 632-638, Kutná Hora
[13 empty] | 15 | 21
P.č. | Číslo položky | Název položky | MJ | množství | cena / MJ | celkem | Ceník | Cen. soustava |  |  |  |  | 0 | 0
| Ceník, kapitola | Poznámka uchazeče
Díl: | 1 | Zemní práce |  |  | 0 |  |  |  |  | DIL
| 180 40-11 Založení trávníku | [7 empty] | 0
| Založení trávníku na půdě předem připravené, s pokosením, naložením, odvozem odpadu do 20 km a se složením | [8 empty] | SPX
1 | 180402111R00 | Založení trávníku parkového výsevem v rovině | m2 | 317.898 |  | 0 | 823-1 | RTS 16/ II |  | POL |  | 15
|  | od jihu : 1,39*6 |  | 8.34
|  | 3*1,5 |  | 4.5
|  | od severu : (87,37-3,05-3,05-3,05-3,05-3,05-3,05)*2 |  | 138.14
|  | 3,6*2*12 |  | 86.4
|  | od západu : 1,39*(0,84+1,22+1,68+1,22+0,74) |  | 7.923
|  | 1,39*(0,74+0,6+0,095+0,95+1,255+1,22+0,84) |  | 7.923
|  | (0,685+2,33+0,97+1,73+0,685)*1,5 |  | 9.6
|  | od severu : (14,25+1,25)*1,5 |  | 23.25
|  | od východu : (1,45+6+3)*1 |  | 10.45
|  | (6+0,42)*0,6 |  | 3.852
|  | (6,6+6+1,25+6,6+1,45)*0,8 |  | 17.52
| 181 30 Rozprostření a urovnání ornice v rovině | [7 empty] | 0
| s případným nutným přemístěním hromad nebo dočasných skládek na místo potřeby ze vzdálenosti do 30 m, v rovině nebo ve svahu do 1 : 5, | [8 empty] | SPX
2 | 181301102R00 | ...v souvislé ploše do 500 m2, tloušťka vrstvy přes 100 do 150 mm | m2 | 317.898 |  | 0 | 800-1 | RTS 16/ II |  | POL |  | 15
|  | od jihu : 1,39*6 |  | 8.34
|  | 3*1,5 |  | 4.5
|  | od severu : (87,37-3,05-3,05-3,05-3,05-3,05-3,05)*2 |  | 138.14
|  | 3,6*2*12 |  | 86.4
|  | od západu : 1,39*(0,84+1,22+1,68+1,22+0,74) |  | 7.923
|  | 1,39*(0,74+0,6+0,095+0,95+1,255+1,22+0,84) |  | 7.923
|  | (0,685+2,33+0,97+1,73+0,685)*1,5 |  | 9.6
|  | od severu : (14,25+1,25)*1,5 |  | 23.25
|  | od východu : (1,45+6+3)*1 |  | 10.45
|  | (6+0,42)*0,6 |  | 3.852
|  | (6,6+6+1,25+6,6+1,45)*0,8 |  | 17.52
| 185 80-31 Ošetření trávníku | [7 empty] | 0
| Ošetření trávníku bez ohledu na způsob založení, tj. pokosení se shrabáním, naložením shrabků na dopravní prostředek s odvezením do 20 km a se složením | [8 empty] | SPX |  |  |  |  | Ošetření trávníku bez ohledu na způsob založení, tj. pokosení se shrabáním, naložením shrabků na dopravní prostředek s odvezením do 20 km a se složením
3 | 185803111R00 | Ošetření trávníku v rovině | m2 | 317.898 |  | 0 | 823-1 | RTS 16/ II |  | POL |  | 15
|  | od jihu : 1,39*6 |  | 8.34
|  | 3*1,5 |  | 4.5
|  | od severu : (87,37-3,05-3,05-3,05-3,05-3,05-3,05)*2 |  | 138.14
|  | 3,6*2*12 |  | 86.4
|  | od západu : 1,39*(0,84+1,22+1,68+1,22+0,74) |  | 7.923
|  | 1,39*(0,74+0,6+0,095+0,95+1,255+1,22+0,84) |  | 7.923
|  | (0,685+2,33+0,97+1,73+0,685)*1,5 |  | 9.6
|  | od severu : (14,25+1,25)*1,5 |  | 23.25
|  | od východu : (1,45+6+3)*1 |  | 10.45
|  | (6+0,42)*0,6 |  | 3.852
|  | (6,6+6+1,25+6,6+1,45)*0,8 |  | 17.52
4 | 00572410R | směs travní parková, pro mírnou zátěž | kg | 15.85 |  | 0 | SPCM | RTS 16/ II |  | POL |  | 15
|  | 317*0,05 |  | 15.85
Díl: | 5 | Komunikace |  |  | 0 |  |  |  |  | DIL
| 564 72-1 Podklad nebo kryt z kameniva hrubého drceného | [7 empty] | 0
| velikost 8-16 mm s rozprostřením a zhutněním | [8 empty] | SPX
5 | 564731111R00 | ...tloušťka po zhutnění 100 mm | m2 | 107.98 |  | 0 | 822-1 | RTS 16/ II |  | POL |  | 15
| 564 72-2 Podklad nebo kryt z kameniva hrubého s výplň. kam. | [7 empty] | 0
| kamenivo hrubé drcené vel. 8-16 mm s výplňovým kamenivem (vibrovaný štěrk), s rozprostřením, vlhčením a zhutněním | [8 empty] | SPX
6 | 564772111R00 | ...tloušťka po zhutnění 250 mm | m2 | 144.672 |  | 0 | 822-1 | RTS 16/ II |  | POL |  | 15
|  | severní : (87,37-3,05-3,05-3,05-3,05-3,05-3,05)*0,7 |  | 48.349
|  | 4,1*12*0,7 |  | 34.44
|  | 0,5*0,7*2*6 |  | 4.2
|  | 0,5*2*2 |  | 2
|  | západní : 1,25*(0,84+1,22+1,68+1,22+0,74)*2 |  | 14.25
|  | severní : (14,55+1,45)*0,7 |  | 11.2
|  | východní : (33,92+0,5+2,52-3+1,4+6,6+1,25)*0,7 |  | 30.233
| 564 8 Podklad ze štěrkodrti s rozprostřením a zhutněním | [7 empty] | 0
7 | 564831111R00 | ...tloušťka po zhutnění 100 mm | m2 | 107.98 |  | 0 | 822-1 | RTS 16/ II |  | POL |  | 15
| 572 9 Vyspravení krytu po překopech pro inženýrské sítě | [7 empty] | 0
8 | 572952112R00 | ...asfaltovým betonem, po zhutnění tloušťky přes 50 do 70 mm | m2 | 10.675 |  | 0 | 822-1 | RTS 16/ II |  | POL |  | 15
|  | od severu : 3,05*0,5*6 |  | 9.15
|  | od východu : 3,05*0,5*1 |  | 1.525
9 | 592173328R | obrubník zahradní materiál beton; l = 1000,0 mm; š = 50,0 mm; h = 200,0 mm; barva šedá | kus | 196.959 |  | 0 | SPCM | RTS 16/ II |  | POL |  | 15
|  | 187,58*1,05 |  | 196.959
10 | 59245601R | dlažba betonová jednovrstvá; čtverec; šedá; l = 500 mm; š = 500 mm; tl. 50,0 mm | m2 | 113.379 |  | 0 | SPCM | RTS 16/ II |  | POL |  | 15
|  | 107,98*1,05 |  | 113.379
Díl: | 64 | Výplně otvorů |  |  | 0 |  |  |  |  | DIL
| 648 99 Osazení parapetních desek z plastických hmot, dřevotřísky | [7 empty] | 0
| a poloplastických hmot na montážní pěnu, zapravení omítky pod parapetem, těsnění spáry mezi parapetem a rámem okna, dodávka silikonu. | [8 empty] | SPX
11 | 648991111R00 | ...šířky do 200 mm | m | 619.21 |  | 0 | 801-1 | RTS 16/ II |  | POL |  | 15
|  | 0,69*1 |  | 0.69
|  | 1,21*42 |  | 50.82
|  | 1,31*38 |  | 49.78
|  | 1,22*8 |  | 9.76
|  | 1,52*56 |  | 85.12
|  | 1,82*16 |  | 29.12
|  | 2,12*120 |  | 254.4
|  | 2,42*16 |  | 38.72
|  | 1,8*56 |  | 100.8
12 | 60775431R | parapet vnitřní š = 200 mm; materiál - povrch laminátová fólie; materiál - jádro voděodolá DTD; dekor bílý, mramor, imitace dřeva | m | 681.131 |  | 0 | SPCM | RTS 16/ II |  | POL |  | 15
|  | 619,21*1,1 |  | 681.131
Díl: | 99 | Staveništní přesun hmot |  |  | 0 |  |  |  |  | DIL
| 998 22-3 Přesun hmot pozemních komunikací, kryt dlážděný | [7 empty] | 0
| vodorovně do 200 m | [8 empty] | SPX
13 | 998223011R00 | ...jakékoliv délky objektu | t | 153.2956 |  | 0 | 822-1 | RTS 16/ II |  | POL |  | 15
Díl: | 767 | Konstrukce zámečnické |  |  | 0 |  |  |  |  | DIL
| 767 99 Montáž ostatních atypických kovov. doplňků staveb | [7 empty] | 0
14 | 767995101R00 | ...atypických konstrukcí o hmotnosti do 5 kg | kg | 62.2073 |  | 0 | 800-767 | RTS 16/ II |  | POL |  | 15
čistící rošt - rám :
|  | L30/30/3 : (2,57+0,69)*2*7*1,363 |  | 62.2073
|  | Mezisoučet |  | 62.2073
15 | 767995104R00 | ...atypických konstrukcí o hmotnosti přes 20 do 50 kg | kg | 480.9 |  | 0 | 800-767 | RTS 16/ II |  | POL |  | 15
|  | podlahový rošt : 3*7*22,9 |  | 480.9
16 | 767.01 | Žárové zinkování | kg | 62.2073 |  | 0 |  | Vlastní |  | POL_NEZ | 1_ | 15
čistící rošt - rám :
|  | L30/30/3 : (2,57+0,69)*2*7*1,363 |  | 62.2073
|  | Mezisoučet |  | 62.2073
17 | 132301300000R | tyč ocelová L (úhelník) válcovaná za tepla 11375 (S 235JR); rovnoramenná; tl = 3,00 mm; a = 30,0 mm; b = 30,0 mm | kg | 0.06843 |  | 0 | SPCM | RTS 16/ II |  | POL |  | 15
čistící rošt - rám :
|  | L30/30/3 : (2,57+0,69)*2*7*1,363*0,001*1,1 |  | 0.06843
18 | 55347121R | rošt podlahový lisovaný; š = 700 mm; l = 1 000 mm; nosný prut 30/3; oko 30/30; povrch žárové zinkování | kus | 21 |  | 0 | SPCM | RTS 16/ II |  | POL |  | 15
|  | 3*7 |  | 21
Díl: | 784 | Malby |  |  | 0 |  |  |  |  | DIL
| 784 45 Malby z malířských směsí | [7 empty] | 0
19 | 784195112R00 | ...hlinkových, , bělost 77 %, dvojnásobné | m2 | 433.116 |  | 0 | 800-784 | RTS 16/ II |  | POL |  | 15
|  | okna plast : (0,65+0,69+0,65)*1*0,2 |  | 0.398
|  | (0,9+1,21+0,9)*42*0,2 |  | 25.284
|  | (0,65+1,31+0,65)*38*0,2 |  | 19.836
|  | (1,6+1,22+1,6)*8*0,2 |  | 7.072
|  | (1,6+1,52+1,6)*56*0,2 |  | 52.864
|  | (1,6+1,82+1,6)*16*0,2 |  | 16.064
|  | (1,6+2,12+1,6)*120*0,2 |  | 127.68
|  | (1,6+2,42+1,6)*16*0,2 |  | 17.984
|  | (1,8+1,6)*(28+28)*0,2 |  | 38.08
|  | dveře plast : (2,42+0,92)*(28+28)*0,2 |  | 37.408
|  | Mezisoučet |  | 342.67
|  | okna AL : (1,8+0,6)*2*11*0,2 |  | 10.56
|  | (2,98+0,6)*2*11*0,2 |  | 15.752
|  | (2,4+0,6)*2*6*0,2 |  | 7.2
|  | (1,8+1,78)*2*4*0,2 |  | 5.728
|  | (2,98+1,78)*2*11*0,2 |  | 20.944
|  | (2,4+1,78)*2*6*0,2 |  | 10.032
|  | dveře Al : (2,55+2,65+2,55)*7*0,2 |  | 10.85
|  | (2,45+1,8+2,45)*(5+2)*0,2 |  | 9.38
Díl: | 787 | Zasklívání |  |  | 0 |  |  |  |  | DIL
| 787 19-1 Zasklívání stěn, příček a balk.zábradlí skly ostatními | [7 empty] | 0
| včetně pomocného lešení | [8 empty] | SPX
20 | 787192312R00 | ...tmelenín na lišty, sklem bezpečnostním, tloušťky 8 mm, | m2 | 247.7798 |  | 0 | 800-787 | RTS 16/ II |  | POL |  | 15
|  | 1,676*0,88*3*56 |  | 247.7798
21 | 63437120R | sklo bezpečnostní vrstvené h = 2 000,0 mm; š = 1 600 mm; tl. fólie ,4 mm; tl = 8,4 mm | m2 | 272.5578 |  | 0 | SPCM | RTS 16/ II |  | POL |  | 15
|  | 247,77984*1,1 |  | 272.5578
| 998 78-7 Přesun hmot pro zasklívání | [7 empty] | 0
| 50 m vodorovně | [8 empty] | SPX
22 | 998787103R00 | ...v objektech výšky do 24 m | t | 6.0161 |  | 0 | 800-787 | RTS 16/ II |  | POL |  | 15
Díl: | M21 | Elektromontáže |  |  | 0 |  |  |  |  | DIL
23 | 15615235R | drát ocelový; tažený, měkký; pozink.; pr. 10,00 mm; jak. 11 343 | kg | 47.74 |  | 0 | SPCM | RTS 16/ II |  | POL |  | 15
|  | 70*0,62*1,1 |  | 47.74
24 | 35441020R | tyč JV 1,5; jímací; provedení Fe/Zn; s vrutem; délka 1 500 mm | kus | 44 |  | 0 | SPCM | RTS 16/ II |  | POL |  | 15
25 | 35441040R | tyč JR 2,0; jímací; provedení Fe/Zn; s rovným koncem; délka 2 000 mm | kus | 1 |  | 0 | SPCM | RTS 16/ II |  | POL |  | 15
26 | 35441120R | pásek uzemňovací provedení pozinkovaný; 30 x 4 mm | kg | 359.37 |  | 0 | SPCM | RTS 16/ II |  | POL |  | 15
|  | 330*0,99*1,1 |  | 359.37
27 | 35441212R | držák jímače a trubky do zdiva; provedení Fe/Zn | kus | 90 |  | 0 | SPCM | RTS 16/ II |  | POL |  | 15
|  | 44*2 |  | 88
|  | 1*2 |  | 2
28 | 35441422R | podpěra vedení do zdiva, do dřeva; provedení Fe/Zn; délka 300 mm | kus | 95 |  | 0 | SPCM | RTS 16/ II |  | POL |  | 15
|  | 316*0,3 |  | 94.8
|  | 1-0,8 |  | 0.2
29 | 35441540R | podpěra vedení na ploché střechy; provedení Fe/Zn | kus | 442 |  | 0 | SPCM | RTS 16/ II |  | POL |  | 15
|  | 590*0,75 |  | 442.5
|  | -0,5 |  | -0.5
30 | 35441830R | úhelník ochranný; l = 2 000 mm | kus | 20 |  | 0 | SPCM | RTS 16/ II |  | POL |  | 15
31 | 35441840R | držák ochranného úhelníku do zdiva; provedení Fe/Zn; délka 250 mm | kus | 40 |  | 0 | SPCM | RTS 16/ II |  | POL |  | 15
|  | 20*2 |  | 40
32 | 35441846R | štítek označení, plast | kus | 40 |  | 0 | SPCM | RTS 16/ II |  | POL |  | 15
33 | 35441875R | svorka křížová pro vodič; provedení Fe/Zn | kus | 24 |  | 0 | SPCM | RTS 16/ II |  | POL |  | 15
34 | 35441885R | svorka spojovací pro lano; provedení Fe/Zn | kus | 231 |  | 0 | SPCM | RTS 16/ II |  | POL |  | 15
35 | 35441895R | svorka připojovací; provedení Fe/Zn | kus | 4 |  | 0 | SPCM | RTS 16/ II |  | POL |  | 15
36 | 35441925R | svorka zkušební pro lano; provedení Fe/Zn | kus | 20 |  | 0 | SPCM | RTS 16/ II |  | POL |  | 15
37 | 35444180R | drát pr. 8 mm; AlMgSi T/4 | m | 649 |  | 0 | SPCM | RTS 16/ II |  | POL |  | 15
|  | 590*1,1 |  | 649
Díl: | M46 | Zemní práce při montážích |  |  | 0 |  |  |  |  | DIL
| 460 20-01 Hloubení kabelové rýhy šířky 35 cm | [7 empty] | 0
38 | 460200133RT2 | Výkop kabelové rýhy 35/50 cm hor.3, ruční výkop rýhy | m | 165.95 |  | 0 | M46 | RTS 16/ II |  | POL |  | 15
|  | (1,25+6+1,2)*11 |  | 92.95
|  | 3*4 |  | 12
|  | 6*1 |  | 6
|  | 55 |  | 55
| 460 57 Ruční zához kabelové rýhy se zhutněním | [7 empty] | 0
39 | 460570133R00 | Zához rýhy 35/50 cm, hornina třídy 3, se zhutněním | m | 165.95 |  | 0 | M46 | RTS 16/ II |  | POL |  | 15
Díl: | VN | Vedlejší náklady |  |  | 0 |  |  |  |  | DIL
40 | 005121 R | Zařízení staveniště | ks | 1 |  | 0 |  | RTS 16/ II |  | POL |  | 15
|  | - veškeré náklady spojené s vybudováním, provozem a odstraněním zařízení staveniště. | [13 empty] | - veškeré náklady spojené s vybudováním, provozem a odstraněním zařízení staveniště.
|  | - zabezpečení vstupů do objektu | [13 empty] | - zabezpečení vstupů do objektu
|  | - oplocení staveniště proti pohybu nepovolaných osob | [13 empty] | - oplocení staveniště proti pohybu nepovolaných osob
41 | 005122 R | Provozní vlivy | ks | 1 |  | 0 |  | RTS 16/ II |  | POL |  | 15
|  | Náklady na ztížené podmínky provádění tam, kde jsou stavební práce zcela nebo zčásti omezovány provozem jiných osob. Jde zejména o zvýšené náklady související s omezením provozem v areálu objednatele nebo o náklady v důsledku nezbytného respektování stávající dopravy ovlivňující stavební práce. | [13 empty] | Náklady na ztížené podmínky provádění tam, kde jsou stavební práce zcela nebo zčásti omezovány provozem jiných osob. Jde zejména o zvýšené náklady související s omezením provozem v areálu objednatele nebo o náklady v důsledku nezbytného respektování stávající dopravy ovlivňující stavební práce.
42 | 005124010R | Koordinační činnost | ks | 1 |  | 0 |  | RTS 16/ II |  | POL |  | 15
|  | Koordinace stavebních a technologických dodávek stavby. | [13 empty] | Koordinace stavebních a technologických dodávek stavby.
Díl: | ON | Ostatní náklady |  |  | 0 |  |  |  |  | DIL
43 | 005211030R | Dočasná dopravní opatření | ks | 1 |  | 0 |  | RTS 16/ II |  | POL |  | 15
|  | Náklady na vyhotovení návrhu dočasného dopravního značení, jeho projednání s dotčenými orgány a organizacemi, dodání dopravních značek a světelné signalizace, jejich rozmístění a přemísťování a jejich údržba v průběhu výstavby včetně následného odstranění po ukončení stavebních prací. | [13 empty] | Náklady na vyhotovení návrhu dočasného dopravního značení, jeho projednání s dotčenými orgány a organizacemi, dodání dopravních značek a světelné signalizace, jejich rozmístění a přemísťování a jejich údržba v průběhu výstavby včetně následného odstranění po ukončení stavebních prací.
44 | 00523 R | Zkoušky a revize | ks | 1 |  | 0 |  | RTS 16/ II |  | POL |  | 15
|  | Náklady zhotovitele, související s prováděním zkoušek a revizí předepsaných technickými normami nebo objednatelem a které jsou pro provedení díla nezbytné. | [13 empty] | Náklady zhotovitele, související s prováděním zkoušek a revizí předepsaných technickými normami nebo objednatelem a které jsou pro provedení díla nezbytné.
|  | #VALUE! | [13 empty] | #VALUE!
|  | - odtrhové zkoušky - střecha | [13 empty] | - odtrhové zkoušky - střecha
|  | - zkoučka přídržnosti - kotevní plán | [13 empty] | - zkoučka přídržnosti - kotevní plán
|  | - výtažné zkoušky kotev | [13 empty] | - výtažné zkoušky kotev
|  | - revize hromosvodu | [13 empty] | - revize hromosvodu
| Celkem za objekt |  |  |  |  | 0