## SOUHRNNÝ LIST STAVBY
SOUHRNNÝ LIST STAVBY - VÝKAZ VÝMĚR
Kód stavby : | Název stavby : |  | Datum:
SO-01 | Oprava vnějšího pláště domu čp.1 Kaňk, Kutná Hora |  | 20.2.2018
Kutná Hora Kaňk
Projektant : |  |  | IČO :
DIČ :
Objednatel : |  |  | IČO :
MěÚ Kutná Hora |  |  | DIČ :
Zpracovatel : |  |  | IČO :
Ing. Ladislav Vokoun |  |  | DIČ :
Zhotovitel : |  |  | IČO :
DIČ :
ROZPOČTOVÉ NÁKLADY
Základní rozpočtové náklady (ZRN) |  |  | 0 | Kč
Průzkumné, geodetické a projektové práce + Technologie + Mobiliář |  |  | 0 | Kč
Vedlejší rozpočtové náklady (VRN) |  |  | 0 | Kč
Ostatní rozpočtové náklady (ORN) |  |  | 0 | Kč
Doplňkové rozpočtové náklady (DRN) |  |  | 0 | Kč
Cena bez DPH |  |  | 0 | Kč
Základ pro DPH |  | 21% činí : | 0 | Kč
DPH |  | 21% činí : | 0 | Kč
Základ pro DPH |  | 15% činí : | 0 | Kč
DPH |  | 15% činí : | 0 | Kč
CENA CELKEM VČETNĚ DPH: |  |  | 0 | Kč
Projektant: |  | Zpracovatel:
Datum, razítko, podpis |  | Datum, razítko, podpis
Objednatel: |  | Zhotovitel:
Datum, razítko, podpis |  | Datum, razítko, podpis

## REKAPITULACE OBJEKTŮ STAVBY
REKAPITULACE OBJEKTŮ STAVBY
Kód stavby : | Název stavby : |  |  | Datum:
SO-01 | Oprava vnějšího pláště domu čp.1 Kaňk, Kutná Hora |  |  | 20.2.2018
Místo stavby: | Kutná Hora Kaňk
Projektant:
Objednatel: | MěÚ Kutná Hora
Zpracovatel:
Zhotovitel:
NÁKLADY ZA JEDNOTLIVÉ STAVEBNÍ OBJEKTY
Kód objektu | Název objektu | JKSO | Cena bez DPH (Kč) | Cena s DPH (Kč)
SO-01 |  |  | 0 | 0
CENA ZA STAVBU CELKEM |  |  | 0 | 0

## KRYCÍ LIST
KRYCÍ LIST ROZPOČTU
Kód objektu: |  | Název objektu: |  |  | JKSO: |  | Cenová úroveň:
SO-01 |  | Oprava vnějšího pláště domu čp.1 Kaňk |  |  |  |  | 2017/II
Kód stavby: |  | Název stavby: |  |  | SKP: |  | Účelová M.J:
Bývalá radnice dům čp.1, K.Hora Kaňk
Projektant: |  |  |  | Počet účel. měrných jednotek: |  |  | 850
Objednatel: |  |  |  | Náklady na měrnou jednotku: |  |  | 0
Počet listů: |  |  |  | Zakázkové číslo:
Zpracovatel: |  |  |  | Zhotovitel:
ROZPOČTOVÉ NÁKLADY
Základní rozpočtové náklady (ZRN) |  |  | Vedlejší rozpočtové náklady (VRN)
| Dodávka celkem | 0 | Ztížené výrobní podmínky |  |  | % | 0
| Montáž celkem | 0 | Oborová přirážka |  |  | % | 0
Z | HSV celkem | 0 | Přesun stavebních kapacit |  | 1.2 | % | 0
R | PSV celkem | 0 | Mimostaveništní doprava |  |  | % | 0
N | Instalace | 0 | Zařízení staveniště |  | 2.5 | % | 0
: | Montáže | 0 | Provoz investora |  | 1.5 | % | 0
ZRN celkem |  | 0 | Kompletační činnost |  | 1.8 | % | 0
I: Projektové práce |  | 0 | Ostatní VRN |  |  | % | 0
II: Technologie |  | 0 | Rezerva |  |  | % | 0
VII: Mobiliář |  | 0 |  |  |  | % | 0
ZRN+I+II+VII |  | 0 | Ostatní rozpočtové náklady (ORN)
VRN celkem |  | 0 |  |  |  | % | 0
ORN celkem |  | 0 |  |  |  | % | 0
DRN celkem |  | 0 | Doplňkové rozpočtové náklady (DRN)
Náklady celkem |  | 0 |  |  |  | % | 0
Vypracoval |  | Za zhotovitele |  | Za objednatele
Ladislav Vokoun |  | Jméno: |  | Jméno:
Datum: 20.2.2018 |  | Datum: |  | Datum:
|  | Podpis: |  | Podpis:
Základ pro DPH |  | 21 | % činí : | 0 |  |  | Kč
DPH |  | 21 | % činí : | 0 |  |  | Kč
Základ pro DPH |  | 15 | % činí : | 0 |  |  | Kč
DPH |  | 15 | % činí : | 0 |  |  | Kč
CENA ZA OBJEKT CELKEM VČETNĚ DPH: |  |  |  | 0 |  |  | Kč
Poznámky:

## REKAPITULACE
Stavba : - MěÚ Kutná Hora, objekt bývalé radnice čp.1, Kaňk |  |  | Cenová úroveň : 2017/II
Objekt : SO-01 - oprava vnějšího pláště domu čp.1 na Kaňku |  |  | Datum zpracování : 20.2.2018
REKAPITULACE ROZPOČTU
Oddíl | Název oddílu / řemeslného oboru | CENA BEZ DPH
|  | Dodávka | Montáž | Celkem
HSV:
3 | Svislé konstrukce | 0 | 0 | 0
4 | Vodorovné konstrukce | 0 | 0 | 0
61 | Úpravy povrchů vnitřní | 0 | 0 | 0
62 | Úpravy povrchů vnější | 0 | 0 | 0
63 | Podlahy | 0 | 0 | 0
64 | Osazování výplní otvorů | 0 | 0 | 0
9 | Ostatní konstrukce a práce | 0 | 0 | 0
94 | Lešení a stavební výtahy | 0 | 0 | 0
96 | Bourání konstrukcí | 0 | 0 | 0
99 | Přesun hmot | 0 | 0 | 0
| HSV CELKEM | 0 | 0 | 0
PSV:
711 | Izolace proti vodě | 0 | 0 | 0
764 | Konstrukce klempířské | 0 | 0 | 0
766 | Konstrukce truhlářské | 0 | 0 | 0
767 | Kovové doplňkové konstrukce | 0 | 0 | 0
783 | Nátěry | 0 | 0 | 0
| PSV CELKEM | 0 | 0 | 0
MONTÁŽNÍ PRÁCE:
M21 | Montáže silnoproud | 0 | 0 | 0
M22 | Montáže slaboproud | 0 | 0 | 0
| MONTÁŽNÍ PRÁCE CELKEM | 0 | 0 | 0
| Základní rozpočtové náklady stavebního objektu celkem | 0 | 0 | 0

## ROZPOČET
Stavba : - MěÚ Kutná Hora, objekt bývalé radnice čp.1, Kaňk | [8 empty] | Cenová úroveň : 2017/II
Objekt : SO-01 - oprava vnějšího pláště domu čp.1 na Kaňku | [8 empty] | Datum zpracování : 20.2.2018
POLOŽKOVÝ ROZPOČET
Poř. | Kód položky | Název položky | M.J. | Množství | CENA |  |  |  | HMOTNOST
čís. |  |  |  |  | Dodávka |  | Montáž
pol. |  |  |  |  | jednotková | celková | jednotková | celková | jednotková | celková
1. | 2. | 3. | 4. | 5. | 6. | 7. | 8. | 9. | 10. | 11.
HSV:
| oddíl 3 | Svislé konstrukce:
1 | R-341351801-0 | OPRAVA PRASKLIN V OMÍTCE STĚN PŘEVÁZÁNÍ POMOCÍ HELIFIX NEREZ VÝZTUŽE A KOTVY ROZM. 0,50*(2+2+4+2+3)*1,1 | M | 7.15 | 0 | 0 | 0 | 0 | 0.008 | 0.0572
2 | C-341351802-0 | OPRAVA PRASKLIN V OMÍTCE STĚN ZAOMÍTNUTÍ NEREZ VÝZTUŽE MC MALTOU ROZM. 0,25*(2+2+4+2+3) | M2 | 3.25 | 0 | 0 | 0 | 0 | 0.042 | 0.1365
3 | C-341361721-0 | VYZTUZ NEREZ HELIFIX PR.6MM KOTVÍCÍ SPECIÁL OCEL HMOTNOST VÝZTUŽE 57,0 KG + ZTRATNÉ 10% | KG | 62 | 0 | 0 | 0 | 0 | 0.001 | 0.062
4 | C-346234311-0 | ZAZD RYH 15x30 CI 1xPRUDUCH S OMITKOU | M | 7.15 | 0 | 0 | 0 | 0 | 0.068886 | 0.49253
5 | C-346244361-0 | ZAZDIVKA CIHEL RYH/LÍC/NIK TL 6,5CM ŘÍMSY POD OKAP BEDNĚNÍM VYROVNÁNÍ OMÍTEK (11+8,7+8,2+9+7,5*3)*0,15 | M2 | 8.91 | 0 | 0 | 0 | 0 | 0.13074 | 1.1649
6 | C-349231811-0 | PRIZDIVKA OSTENI S OZUBEM CI TL 15CM PO VYBOURÁNÍ OKEN PLAST RÁMŮ OKEN OSTĚNÍ ŠÍŘE 20CM, KS 5*(1,5*2+1,0)+6*(1,5*2+1,0)+1*(0,8*2+0,8)=(20+18+2,4)*0,20=8,08 | M2 | 8.08 | 0 | 0 | 0 | 0 | 0.2886 | 2.3319
7 | C-349234831-0 | DOPLNENI ZDIVA OKENNICH OBRUB PO VYBOURÁNÍ PLAST OKEN RÁMŮ 20+18+2,4M | M | 40.4 | 0 | 0 | 0 | 0 | 0.05831 | 2.3557
8 | R-349235851-0 | DOPLNENI FASAD PRVKU ŘÍMS KORDON RŠ300 MM VYLOZENYCH 8CM (26,7+25,3+16+36,5)*0,30 | M2 | 31.35 | 0 | 0 | 0 | 0 | 0.12 | 3.762
9 | C-349235861-0 | DOPLNENI FASAD PRVKU ŘÍMS HLAVNÍCH RŠ1200 MM VYLOZENYCH 15CM (59,4+16+37,3)*1,20 | M2 | 135.24 | 0 | 0 | 0 | 0 | 0.144 | 19.4746
10 | R-317471111-0 | OPRAVA RIMSY ZDI RŠ500 TYMPANON PRŮČELÍ MAL AKTIV ŠTUK (5,5+5,5)*0,50 | M2 | 5.5 | 0 | 0 | 0 | 0 | 0.12 | 0.66
11 | R-349941003-0 | UKONČOVACÍ ŘÍMSA SOKLOVÁ RŠ250 DILCE OST VODOROVNÝ PROFIL SOKLU TL 30MM (11+8,7+8,2+9++7,5*3+8,7+16+8,8+9+8,5+11)*0,25 | M2 | 30.35 | 0 | 0 | 0 | 0 | 0.0014923 | 0.04529
| 3 | SVISLÉ KONSTRUKCE CELKEM |  |  |  | 0 |  | 0 |  | 30.5426
| oddíl 4 | Vodorovné konstrukce:
12 | C-410351415-0 | BEDNENI KCE BALKONU VE STROPECH Z PRK ZRIZ ZAJIŠTĚNÍ PRKNY 9,0*1,80 | M2 | 16.2 | 0 | 0 | 0 | 0 | 0.028739 | 0.46557
13 | C-410351416-0 | BEDNENI KCE BALKONU VE STROPECH Z PRK ODST DTTO | M2 | 16.2 | 0 | 0 | 0 | 0 | 0 | 0
14 | R-411387631-0 | SANACE POVRCHU PODHLEDU BALKONU -1,00M2 PODHLEDY TL. -15CM DTTO | M2 | 16.2 | 0 | 0 | 0 | 0 | 0.045 | 0.729
| 4 | VODOROVNÉ KONSTRUKCE CELKEM |  |  |  | 0 |  | 0 |  | 1.1946
| oddíl 61 | Úpravy povrchů vnitřní:
15 | R-610471811-0 | NATER ODSOLOVACÍ VNĚ OMITEK STROPU BALKONU VČ. SANACE ODHALENÉVÝZTUŽE KCE 1x 9,0*1,80 | M2 | 16.2 | 0 | 0 | 0 | 0 | 0.001 | 0.0162
16 | R-612426821-0 | OPRAVA VNI OMIT OSTENI A ZACISTENÍ VAP STUKU U OKEN MEZI RÁMY ZAZDĚNÉ 7,0*(1,5*2+1,0)+4,0*(1,5*2+1,0)+2,0*(1,85*2+0,9)+2,0*(1,3*2+1,0)+2,0*(1,5*2+1,0)+2,0*(0,9*3,0)=(28+16+9,2+7,2+8+5,4)*0,20=14,76 | M2 | 14.76 | 0 | 0 | 0 | 0 | 0.027528 | 0.40631
| 61 | ÚPRAVY POVRCHŮ VNITŘNÍ CELKEM |  |  |  | 0 |  | 0 |  | 0.42251
| oddíl 62 | Úpravy povrchů vnější:
17 | C-621471317-0 | FASÁDNÍ NATER VNE STĚN SILIKON SLOZ 2 (245,20-38,2)+(249,21-3,93)+(97,96-10,08)+(234,4+14,25-32,58)=756,23 | M2 | 756.23 | 0 | 0 | 0 | 0 | 0.001625 | 1.2289
18 | C-622402151-0 | PODHOZ OMÍT SOKL UMĚLÁ OKR POD STEN VNE MVC 11,30+8,7+25,9=45,9 | M2 | 45.9 | 0 | 0 | 0 | 0 | 0.011307 | 0.519
19 | C-622401924-0 | PRIPL ZA SOKL VNE OMITEK STEN DTTO | M2 | 45.9 | 0 | 0 | 0 | 0 | 0 | 0
20 | C-622401925-0 | PRIPL ZA OSTENI VNE OMITEK STEN, ROZMĚRY VIZ POL.č.16 | M2 | 14.76 | 0 | 0 | 0 | 0 | 0 | 0
21 | R-622401926-0 | PRIPL ZA VYROVN PODHOZ SOKL NADZEMN VNE OMITEK STEN (59,4+25,3+16,0+37,3)*0,90 | M2 | 124.2 | 0 | 0 | 0 | 0 | 0 | 0
22 | C-622421141-0 | OPRAVA VÁPEN OMÍTKY ZDIVA OBVODNÍHO KAMENNÉ VČ. PROHOZU A HLAD OM PRKNO 2*(3,60*2,20) | M2 | 15.84 | 0 | 0 | 0 | 0 | 0.054 | 0.85536
23 | C-622421143-0 | OPRAVA OMIT VNE STEN VAPCEM STUKOVE SLOZ 1-2 DVORNÍ FASÁDA ZÁPADNÍ 245,20-38,20=207,0M2 | M2 | 207 | 0 | 0 | 0 | 0 | 0.052575 | 10.883
24 | C-622421144-0 | OPRAVA OMIT VNE STEN VAPCEM STUKOVE SLOZ 3 PRŮČELNÍ FASÁDA VÝCHODNÍ 234,0+14,25-32,58=215,67M2 | M2 | 215.67 | 0 | 0 | 0 | 0 | 0.057234 | 12.3438
25 | C-622421145-0 | OPRAVA OMIT VNE STEN VAPCEM STUKOVE SLOZ 4 ULIČNÍ FASÁDA JIŽNÍ STRANA 97,96-10,08=87,88M2 | M2 | 87.88 | 0 | 0 | 0 | 0 | 0.061894 | 5.4393
26 | C-622421891-0 | PRIPL ZKD 10MM JADRA OM CISTE VAP SOKL DO 0,90M, ROZMĚRY VIZ POL.č.21 | M2 | 124.2 | 0 | 0 | 0 | 0 | 0.0177 | 2.1983
27 | C-622423321-0 | OPRAVA FASADY MVC CLEN 3 STUK -30% DVORNÍ TRAKT PLOCHA 245,20 - OKNA 38,20 M2 | M2 | 207 | 0 | 0 | 0 | 0 | 0.039696 | 8.217
28 | C-622423521-0 | OPRAVA FASADY MVC CLEN 3 STUK -50% DVORNÍ BOČNÍ TRAKT PLOCHA 249,21 - OKNA (3,9+3,3) | M2 | 242.28 | 0 | 0 | 0 | 0 | 0.057222 | 13.8639
28 | C-622424521-0 | OPRAVA FASADY MVC CLEN 4 STUK -50% ČLENITÁ PLOCHA ULIČNÍ TRAKT JIŽNÍ 97,96-OKNA 10,08 | M2 | 87.88 | 0 | 0 | 0 | 0 | 0.060027 | 5.2752
29 | C-622425521-0 | OPRAVA FASADY MVC CLEN 5 STUK -50% PLOCHA PRŮČELNÍ 234,0+ ŠTÍT 14,25 -OKNA 32,58 | M2 | 215.67 | 0 | 0 | 0 | 0 | 0.062302 | 13.4367
30 | C-622428885-0 | PRIPL ZA ZAOBL OPR FASADY CIS VAP 50% | M2 | 215.67 | 0 | 0 | 0 | 0 | 0.000188 | 0.040546
31 | C-622428895-0 | PRIPL ZKD 10MM JADRA OPR CIS VAP 50% PLOCHA CELKEM 207+242,28+87,88+215,67 | M2 | 752.83 | 0 | 0 | 0 | 0 | 0.009735 | 7.3288
32 | C-622428912-0 | OPRAVA RYH KLÍNKOVÁNÍM FASADY PO STATICKÉM ZAJIŠTĚNÍ CIS VAP STUK 15CM | M2 | 7.15 | 0 | 0 | 0 | 0 | 0.02507 | 0.17925
33 | C-622428942-0 | OPRAVA VNE OSTENI CISTE VAP STUKOVE | M2 | 14.76 | 0 | 0 | 0 | 0 | 0.02563 | 0.3783
34 | C-622471116-0 | UPR VNE STEN AKTIV STUKEM S PRISAD PLOCHA CELKEM | M2 | 752.83 | 0 | 0 | 0 | 0 | 0.004305 | 3.2409
35 | R-622471614-0 | VYROV OMIT VNE STEN SOKLU PRŮČELÍ PODHOZ MALTOU SANAČNÍ 8,70+25,90+11,30+10 | M2 | 55.9 | 0 | 0 | 0 | 0 | 0.0135 | 0.75465
36 | C-622476711-0 | OMIT VNE SANAC SOKL CEMIX MSC-064 22 | M2 | 55.9 | 0 | 0 | 0 | 0 | 0.0316 | 1.7664
37 | C-620471811-0 | NATER PENETRACNI VNE OMIT SLOZ 1-4 1x | M2 | 55.9 | 0 | 0 | 0 | 0 | 0 | 0
38 | R-620901129-0 | PRIPL ZA KAMENICKE BROUSENI OSTĚNÍ KAMEN PORTÁL VSTUPNÍ DVEŘE 1,70*2,25+1,80*2,40 | M2 | 8.15 | 0 | 0 | 0 | 0 | 0 | 0
39 | R-622476016-0 | OMIT VNE SANAC SYSTEM KNAUF PSS NA PLOŠE POŠKOZENÝCH VODOU SVODY 5+6+4+3+4 | M2 | 22 | 0 | 0 | 0 | 0 | 0.0394 | 0.8668
40 | C-622428942-0 | OPRAVA VNEJ OMÍTEK OSTENI ŠPALETY DVORNÍCH DVEŘÍ CISTE VAP STUKOVE (1,10*2,10)*2 + 1,10*2,10 | M2 | 6.93 | 0 | 0 | 0 | 0 | 0.02563 | 0.17762
41 | C-620471811-0 | NATER PENETRACNI ŘÍMS A OSTĚNÍ POD NÁTĚR VNE OMIT SLOZ 1-4 1x 59,40*1,2+26,7*0,30+16*1,2+16*0,3+37,3*1,2+36,5*0,35 | M2 | 160.83 | 0 | 0 | 0 | 0 | 0 | 0
| 62 | ÚPRAVY POVRCHŮ VNĚJŠÍ CELKEM |  |  |  | 0 |  | 0 |  | 88.9937
| oddíl 63 | Podlahy:
42 | C-632932351-0 | POKL DLAZBY KERAM TL 40MM DO LEPIDLA 9,0*1,8 | M2 | 16.2 | 0 | 0 | 0 | 0 | 0.01387 | 0.22469
43 | C-632451136-0 | POTER PISCEM 400kg HL DREV TL 50MM | M2 | 16.2 | 0 | 0 | 0 | 0 | 0.12209 | 1.9779
44 | C-771591121-0 | ADHEZNI MUSTEK POD DLAZBY | M2 | 16.2 | 0 | 0 | 0 | 0 | 0.0003 | 0.00486
48 | H-59211542-1 | DLAŽBA TERACCO TL.25MM ROZM. 250X250MM 16,2*1,1 | M2 | 17.82 | 0 | 0 | 0 | 0 | 0.085 | 1.5147
49 | C-998771102-0 | DLAZBY PRESUN HMOT VYSKA -12M | T | 3.722 | 0 | 0 | 0 | 0 | 0 | 0
| 63 | PODLAHY CELKEM |  |  |  | 0 |  | 0 |  | 3.7221
| oddíl 64 | Osazování výplní otvorů:
50 | R-641901913-0 | TES OKEN RAMU VNI PAROTES PASKOU 7CM 11*(1,5*2+1,0)+4*(1,5*2+1,1)+2*(1,3*2+1,0)+2*(0,9*3)+(1,7*2,25)+(1,8*2,40)+(1,1*2,10)+4*(0,9*1,3)+4*(0,9*1,50)+7*(0,9*1,70) | M | 152.9 | 0 | 0 | 0 | 0 | 1.08e-05 | 0.0016513
51 | C-641901923-0 | TES OKEN RAMU VNE VODOTES PASKOU 7CM | M | 152.9 | 0 | 0 | 0 | 0 | 8.64e-06 | 0.0013211
52 | C-641952211-0 | OSAZ RAMU OKEN DREV PLOCHA DO 2,5M2 ZA PLAST OKNA DMTŽ 7*(0,90*1,70)+5*(0,90*1,50) | KS | 12 | 0 | 0 | 0 | 0 | 0.0008622 | 0.010346
| 64 | OSAZOVÁNÍ VÝPLNÍ OTVORŮ CELKEM |  |  |  | 0 |  | 0 |  | 0.013319
| oddíl 9 | Ostatní konstrukce a práce:
53 | C-952901111-0 | VYCISTENI BUDOV VYSKY PODLAZI DO 4M OD OBJEKTU 59,4+3*16+37,3+36,5 | M2 | 185 | 0 | 0 | 0 | 0 | 4.49e-05 | 0.0083065
54 | C-952901110-0 | CISTENI VNEJ PLOCH OKEN,DVERI MYTIM 11*(1,0*1,5)+4*(1,0*1,5)+2*(1,0*1,3)+2*(0,9*0,9)+(1,7*2,25)+(1,8*2,40)+3*(1,1*2,1)+4*(0,9*1,3)+4*(0,9*1,5)+7*(0,9*1,7)+5*(0,90*1,5)+1,3*3,0+1,2*2,6 | M2 | 75.1 | 0 | 0 | 0 | 0 | 1.1e-05 | 0.0008261
55 | C-953943112-0 | OSAZENI VYROBKU 5 kg DO ZDIVA SKŘÍNKA POŠTA | KS | 2 | 0 | 0 | 0 | 0 | 0.016381 | 0.032761
56 | C-953943113-0 | OSAZENI VYROBKU 15 kg DO ZDIVA SKŘÍŇ POJISTKA | KS | 2 | 0 | 0 | 0 | 0 | 0.023401 | 0.046802
57 | R-953941212-0 | REPASE A OSAZENI KOV MRIZI OKEN 7*(1,2*1,8) | KS | 7 | 0 | 0 | 0 | 0 | 0.0046802 | 0.032761
58 | C-953941421-0 | DEMONTÁŽ ZELEZNYCH VENTILACI NAD 0,5M2 | KS | 3 | 0 | 0 | 0 | 0 | 0.019705 | 0.059115
59 | C-953941611-0 | OSAZENI KONZOL VLAJKONOŠE VE ZDIVU CIHELNEM | KS | 2 | 0 | 0 | 0 | 0 | 0.0045153 | 0.0090305
60 | C-953943112-0 | REPASE KAMENNÝCH CHRLIČŮ NA TERASE PŘÍZEMÍ ODTOK SRÁŽKOVÉ VODY SPÁD | KS | 4 | 0 | 0 | 0 | 0 | 0.085 | 0.34
61 | C-953941411-0 | ÚPRAVA OTVORU A OSAZENI ZELEZNYCH VENTILACI TURBO VÝDECH DO 0,1M2 | KS | 3 | 0 | 0 | 0 | 0 | 0.010646 | 0.031938
62 | R-956901211-0 | REPASE A OSAZ PRVKŮ ZABRADLI BALKONOVE DO OTV NA BETON, 10 SLOUPKŮ VÝŠKY 1,0M | KS | 10 | 0 | 0 | 0 | 0 | 0.012176 | 0.12176
| 9 | OSTATNÍ KONSTRUKCE A PRÁCE CELKEM |  |  |  | 0 |  | 0 |  | 0.6833
| oddíl 94 | Lešení a stavební výtahy:
63 | C-941942051-0 | MTZ LESENI LEH RAD OBLE S 1,5M H 10M | M2 | 900 | 0 | 0 | 0 | 0 | 1.04e-06 | 0.000936
64 | C-941942391-0 | PRIPL ZK MESIC POUZ LESENI K POL 2051 - 3 MĚSÍCE | M2 | 2700 | 0 | 0 | 0 | 0 | 0.0017466 | 4.7157
65 | C-941942851-0 | DMTZ LESENI LEH RAD OBLE S 1,5M H 10M | M2 | 900 | 0 | 0 | 0 | 0 | 0 | 0
66 | C-941991011-0 | MTZ OCHRANNE SITE LESENI H DO 10M | M2 | 1000 | 0 | 0 | 0 | 0 | 0.0001 | 0.1
67 | C-941991191-0 | PRIPL ZK MESIC POUZITI LES SITE H 10M - 3 MĚSÍCE | M2 | 3000 | 0 | 0 | 0 | 0 | 2.331e-05 | 0.06993
68 | C-941991811-0 | DMTZ OCHRANNE SITE LESENI H DO 10M | M2 | 1000 | 0 | 0 | 0 | 0 | 0 | 0
69 | C-941955002-0 | LESENI LEH PRAC POMOC H PODLAHY 1,9M PODHLED BALKONU | M2 | 30 | 0 | 0 | 0 | 0 | 0.0037174 | 0.11152
70 | C-998009101-0 | PRESUN HMOT LESENI SAMOSTAT BUDOVANE | T | 4.998 | 0 | 0 | 0 | 0 | 0 | 0
| 94 | LEŠENÍ A STAVEBNÍ VÝTAHY CELKEM |  |  |  | 0 |  | 0 |  | 4.9981
| oddíl 96 | Bourání konstrukcí:
71 | C-965024131-0 | BOUR PODLAH DLAZBY DESKY MOZAIKA 1M2- PLOCHA PODLAHY BEZ SOKLÍKŮ (9*1,8) | M2 | 16.2 | 0 | 0 | 0 | 0 | 0.2 | 3.24
72 | C-967031132-0 | PRISEKANI DRÁŽKY POVRCHU PODLAHY PRO PLECH OKAP RŠ400 DO BET | M2 | 10 | 0 | 0 | 0 | 0 | 0.06 | 0.6
73 | C-968082355-0 | ODSTR RAMU OKEN PLAST ZDVOJENYCH -2M2, 7*(0,9*1,7)+5*(1,0*1,5) | M2 | 18.21 | 0 | 0 | 0 | 0 | 0.056407 | 1.0272
74 | R-968065113-0 | OPRAVA PARAPETU VNITŘ DREVENYCH S DO 30CM OKNA | M | 50 | 0 | 0 | 0 | 0 | 0.0054 | 0.27
75 | R-968085112-0 | ODSTR PARAPETU PLASTOVYCH S DO 20CM | M | 15 | 0 | 0 | 0 | 0 | 0.006 | 0.09
76 | C-968062991-0 | ODSTR VNITR OSTENI/OBKLADU DREVENYCH | M2 | 50 | 0 | 0 | 0 | 0 | 0.006 | 0.3
77 | C-976071111-0 | VYBOURÁNÍ ZABRADLI A MADLA KOVOVA VYSKY 1M | M | 10 | 0 | 0 | 0 | 0 | 0.037 | 0.37
78 | C-979011111-0 | SVISLA DOPRAVA SUTI ZA PRVE PODLAZI | T | 5.897 | 0 | 0 | 0 | 0 | 0 | 0
79 | C-979082111-0 | VNITROSTAVENISTNI DOPRAVA SUTI DO 10M | T | 5.897 | 0 | 0 | 0 | 0 | 0 | 0
80 | C-979082121-0 | PRIPL ZKD 5M VNITROSTAV DOPRAVY SUTI | T | 5.897 | 0 | 0 | 0 | 0 | 0 | 0
81 | C-979087213-0 | NAKLADANI NA DOPR PROSTR VYBOUR HMOT | T | 5.897 | 0 | 0 | 0 | 0 | 0 | 0
82 | C-979081111-0 | ODVOZ STAVEB SUTI NA SKLADKU DO 1KM | T | 5.897 | 0 | 0 | 0 | 0 | 0 | 0
83 | C-979081121-0 | PRIPL ZKD 1KM ODVOZU SUTI NA SKLADKU | T | 5.897 | 0 | 0 | 0 | 0 | 0 | 0
84 | C-979093111-0 | ULOZENI SUTI BEZ ZHUTNENI | T | 5.897 | 0 | 0 | 0 | 0 | 0 | 0
85 | C-979081132-0 | SKLADKOVNE SMISENY STAVEBNI ODPAD | T | 5.897 | 0 | 0 | 0 | 0 | 0 | 0
| 96 | BOURÁNÍ KONSTRUKCÍ CELKEM |  |  |  | 0 |  | 0 |  | 5.8972
| oddíl 99 | Přesun hmot:
86 | C-999281110-0 | PRESUN HMOT OPRAVY DO VYSKY 12M | T | 125.1496 | 0 | 0 | 0 | 0 | 0 | 0
| 99 | PŘESUN HMOT CELKEM |  |  |  | 0 |  | 0 |  | 0
Poř. | Kód položky | Název položky | M.J. | Množství | CENA |  |  |  | HMOTNOST
čís. |  |  |  |  | Dodávka |  | Montáž
pol. |  |  |  |  | jednotková | celková | jednotková | celková | jednotková | celková
1. | 2. | 3. | 4. | 5. | 6. | 7. | 8. | 9. | 10. | 11.
PSV:
| oddíl 711 | Izolace proti vodě:
87 | C-711211221-0 | STERKOVA IZOLACE BALKONU/TERAS VODOR PL (9*1,80) | M2 | 16.2 | 0 | 0 | 0 | 0 | 0.004535 | 0.073467
88 | C-711212221-0 | STERKOVA IZOLACE BALKONU/TERAS SVISLA (9+1,8*2)*0,20 | M2 | 2.52 | 0 | 0 | 0 | 0 | 0.0047092 | 0.011867
89 | C-711294111-0 | TESNENI ROHU HYDROIZOL NATERU PASKOU 1,8*2+9,0 | M | 12.6 | 0 | 0 | 0 | 0 | 0.000218 | 0.0027468
90 | C-998711102-0 | IZOL VODA PRESUN HMOT VYSKA -12M | T | 0.088 | 0 | 0 | 0 | 0 | 0 | 0
| 711 | IZOLACE PROTI VODĚ CELKEM |  |  |  | 0 |  | 0 |  | 0.088081
| oddíl 764 | Konstrukce klempířské:
91 | C-764223240-0 | KLEMP CU OKAP MEKKA KRYTINA RS 400 DVORNÍ ČÁST OPRAVY 11+8,7+8,2+9+7,5*3 | M | 59.4 | 0 | 0 | 0 | 0 | 0.0058753 | 0.34899
92 | C-764256201-0 | VÝMĚNA KLEMP CU OKAPNICE OKNA RS 100 | M | 40 | 0 | 0 | 0 | 0 | 0.0047403 | 0.18961
93 | C-764258202-0 | KLEMP CU ZLAB MEZISTRESNI HAK RS 1200 A 1,0M | KS | 60 | 0 | 0 | 0 | 0 | 0.0035667 | 0.214
94 | C-764294230-0 | KLEMP CU PODKLADNI PAS RS 250 | M | 10 | 0 | 0 | 0 | 0 | 0.0014567 | 0.014567
95 | C-764246220-0 | KLEMP CU VENTIL NAST D 100 HLAD KRYT | KS | 2 | 0 | 0 | 0 | 0 | 0.0053272 | 0.010654
96 | C-764249210-0 | KLEMP CU DRZAK HROMOSVOD LANA | KS | 30 | 0 | 0 | 0 | 0 | 0.00067516 | 0.020255
97 | C-764239230-0 | KLEMP CU LEM KOMIN HLAD KRYT PLOCHA | M2 | 4.5 | 0 | 0 | 0 | 0 | 0.010283 | 0.046274
| 764 | KONSTRUKCE KLEMPÍŘSKÉ CELKEM |  |  |  | 0 |  | 0 |  | 0.84436
| oddíl 766 | Konstrukce truhlářské:
98 | C-766612233-0 | OKNA NEKPL DVEŘ OTEV ZAZD RAM 2KR 1,45M2 | KS | 12 | 0 | 0 | 0 | 0 | 0.001618 | 0.019416
99 | C-766622233-0 | REPASE OKNA KPL OTEV ZAZD RAM 1KR 1,00M2 | KS | 3 | 0 | 0 | 0 | 0 | 0.001618 | 0.004854
100 | C-766623632-0 | REPASE DVEŘE KPL OTEV DO ZDIVA PL 2KR 2,45M2 | KS | 3 | 0 | 0 | 0 | 0 | 0.0023512 | 0.0070536
101 | R-766623632-0 | REPASE OKNA, NUTNÁ VÝMĚNA PRVKŮ OKAPNICE KPL OTEV DO ZDIVA PL 2KR 1,45M2 | KS | 43 | 0 | 0 | 0 | 0 | 0.0023512 | 0.1011
102 | C-766623634-0 | OKNA NOVÁ DŘEVENÁ KPL OTEV DO ZDIVA PL 2KR 1,50M2- | KS | 12 | 0 | 0 | 0 | 0 | 0.0028414 | 0.034097
103 | C-766627464-0 | REPASE DVEŘE VSTUP KPL OTVÍR DO ZDIVA DR 2KR 2,9M2 | KS | 3 | 0 | 0 | 0 | 0 | 0.0033015 | 0.0099046
104 | C-998766102-0 | KONSTR TRUHLAR PRESUN HMOT VYSKA -12M | T | 0.176 | 0 | 0 | 0 | 0 | 0 | 0
| 766 | KONSTRUKCE TRUHLÁŘSKÉ CELKEM |  |  |  | 0 |  | 0 |  | 0.17643
| oddíl 767 | Kovové doplňkové konstrukce:
105 | C-767996802-0 | DMTZ KDK ATYPU ŽALUZIÉ ODVETR HMOTN JEDN DILU -100kg | KG | 10 | 0 | 0 | 0 | 0 | 0.03 | 0.3
106 | C-767995105-0 | REPASE OK NA FAS ATYPU HMOTN JEDN DILU -100kg | KG | 30 | 0 | 0 | 0 | 0 | 0.002 | 0.06
107 | C-998767102-0 | KOVOVE D KONST PRESUN HMOT VYSKA -12M | T | 0.36 | 0 | 0 | 0 | 0 | 0 | 0
| 767 | KOVOVÉ DOPLŇKOVÉ KONSTRUKCE CELKEM |  |  |  | 0 |  | 0 |  | 0.36
| oddíl 783 | Nátěry:
108 | C-783602821-0 | ODSTR NATERU TRUHL OKEN OPALENIM 43*4*1,0*1,50+2*4*0,9*0,9 | M2 | 264.5 | 0 | 0 | 0 | 0 | 0.00023642 | 0.062533
109 | C-783602823-0 | ODSTR NATERU TRUHL DVERI OPALENIM 2*(1,8*2,4+1,1*2,1*3) | M2 | 19.26 | 0 | 0 | 0 | 0 | 0.00023642 | 0.0045534
110 | C-783622950-0 | OPR NATERU OKEN JEDNODUCH TRUHL SYNT 2x+2xLAK+2xTMEL | M2 | 264.5 | 0 | 0 | 0 | 0 | 0.00066009 | 0.17459
111 | C-783622920-0 | OPR NATERU KLEMPÍŘ KCE BLESKOSVOD O.K. SYNT 2x+1xTMEL TYČ PR.12MM, | M2 | 29.54 | 0 | 0 | 0 | 0 | 0.00033609 | 0.0099282
112 | C-783671102-0 | NATER TRUHL KCE ŘÍMSA PRKNO 2x MOŘIDLO (11+8,7+8,2+9+7,5*3)*0,25 +(59,4+3*16+37,3+36,5)*0,25 | M2 | 45.2 | 0 | 0 | 0 | 0 | 0.00029961 | 0.013542
| 783 | NÁTĚRY CELKEM |  |  |  | 0 |  | 0 |  | 0.26515
Poř. | Kód položky | Název položky | M.J. | Množství | CENA |  |  |  | HMOTNOST
čís. |  |  |  |  | Dodávka |  | Montáž
pol. |  |  |  |  | jednotková | celková | jednotková | celková | jednotková | celková
1. | 2. | 3. | 4. | 5. | 6. | 7. | 8. | 9. | 10. | 11.
MONTÁŽNÍ PRÁCE:
| oddíl M21 | Montáže silnoproud:
113 | M-21-0 | ELEKTROMONTAZE - DEMONTÁŽE ZAŘÍZENÍ ELEKTRO | TKC | 4.5 | 0 | 0 | 0 | 0 | 0 | 0
114 | M-210010032-0 | VÝMĚNA TRUBKA KOPEX VOLNE POD OMIT 16mm | M | 10 | 0 | 0 | 0 | 0 | 0 | 0
115 | M-210010043-0 | TRUBKA KOPEX PEVNE ULOZ 23mm | M | 6 | 0 | 0 | 0 | 0 | 0 | 0
116 | M-210010363-0 | ROZVODKA KRABIC KOVOVA 7121-4 P21 | KS | 4 | 0 | 0 | 0 | 0 | 0 | 0
117 | M-210020042-0 | OBJIMKA PRO ZAJISTENI KABELU | KS | 8 | 0 | 0 | 0 | 0 | 0 | 0
118 | M-210020104-0 | VYLOZNIK KABEL SVAR 4 VYL | KS | 2 | 0 | 0 | 0 | 0 | 0 | 0
119 | M-210020552-0 | KONZOLA KOTEVNI 2 NAPINACE | KS | 2 | 0 | 0 | 0 | 0 | 0 | 0
120 | M-210020651-0 | KONSTRUKCE OCEL NOSNA 5 KG | KS | 2 | 0 | 0 | 0 | 0 | 0 | 0
121 | M-210030001-0 | OBJIMKA NA STOZAR | KS | 2 | 0 | 0 | 0 | 0 | 0 | 0
122 | M-210040512-0 | UKONCENI VODICU SVORKOVANIM | KS | 4 | 0 | 0 | 0 | 0 | 0 | 0
123 | M-210040410-0 | OCISTENI STAVAJICIHO IZOLATORU | KS | 8 | 0 | 0 | 0 | 0 | 0 | 0
124 | M-210064007-0 | NATER VRCH JEDNOSLOZKOVY VYSTRAZNY | M2 | 20 | 0 | 0 | 0 | 0 | 0 | 0
125 | M-210102131-0 | PROTIKOR OCHR SP 3ZIL 10/LZIL 35/kV | KS | 2 | 0 | 0 | 0 | 0 | 0 | 0
126 | M-210290841-0 | DEMONT+MONT KRYTU OCPLECH ROZV 70CM | KS | 3 | 0 | 0 | 0 | 0 | 0 | 0
127 | M-211200020-0 | SVITIDLO 5112901 200W PRUM STROPNI | KS | 2 | 0 | 0 | 0 | 0 | 0 | 0
128 | H-34844561-1 | SVITIDLO VENK VYLOZ VYBOJ 4443270 | KS | 2 | 0 | 0 | 0 | 0 | 0.0065 | 0.013
| M21 | MONTÁŽE SILNOPROUD CELKEM |  |  |  | 0 |  | 0 |  | 0.013
| oddíl M22 | Montáže slaboproud:
129 | M-220990001-0 | DEMONTAZ NAVEST.2 RAMEN. | KS | 2 | 0 | 0 | 0 | 0 | 0 | 0
130 | M-220442436-0 | DEMONTAZ SLABO TABLO ZVONEK | KS | 2 | 0 | 0 | 0 | 0 | 0 | 0
131 | M-221522001-0 | DEMONTAZ POUZDER BLESKPOJISTEK | KS | 4 | 0 | 0 | 0 | 0 | 0 | 0
132 | M-220111701-0 | UZEMNENI KAB DRATOV ZEM ELEKTRODA | KS | 4 | 0 | 0 | 0 | 0 | 0 | 0
133 | M-220111756-0 | UZEM KABELU NA STAVAJICI UZEMNENI | KS | 4 | 0 | 0 | 0 | 0 | 0 | 0
134 | M-220111791-0 | REVIZE BLESKOSVODU PO OPRAVĚ FASÁDY UZEMNENI | KPL | 1 | 0 | 0 | 0 | 0 | 0 | 0
135 | M-220110617-0 | DMTŽ A MTŽ TELEVIZNÍ ANTENA PRO DZ 78 | KS | 2 | 0 | 0 | 0 | 0 | 0 | 0
| M22 | MONTÁŽE SLABOPROUD CELKEM |  |  |  | 0 |  | 0 |  | 0
|  | Základní rozpočtové náklady stavebního objektu celkem (bez DPH) : | [6 empty] | 0