## 6. Zadání - na výšku
ZADÁNÍ
Stavba: |  | Objekt č.p. 167, Šultysova ul., Kutná Hora
Objekt: |  | Vnitřní plynovod - Byt č.2
Objednatel: |  | Město Kutná Hora, Havlíčkovo nám. 552
Zhotovitel: |  |  |  |  | Zpracoval:
Místo: |  | Šultysova č.p. 167, Kutná Hora |  |  | Datum: | 6. 6. 2017
Č. | KCN | Kód položky | Popis | MJ | Množství celkem | Cena jednotková | Cena celkem
1 | 2 | 3 | 4 | 5 | 6 | 7 | 8
|  | HSV | Práce a dodávky HSV
|  | 9 | Ostatní konstrukce a práce-bourání
1 | 731 | 723999999 | Revize plynovodu | ks | 1
|  | PSV | Práce a dodávky PSV
|  | 723 | Zdravotechnika - vnitřní plynovod
2 | 721 | 723150365B | Chránička pr. 28 mm měď | m | 0.6
3 | 721 | 723160334 | Rozpěrka přípojek plynoměru G 1 | soubor | 1
4 | 721 | 723181013 | Potrubí měděné polotvrdé spojované lisováním pr. 22 mm | m | 17
5 | 721 | 723190252 | Výpustky plynovodní vedení a upevnění DN 20 | kus | 1
6 | 721 | 723190907 | Odvzdušnění+napuštění plynovodního potrubí | m | 17.5
7 | 721 | 723190909 | Tlaková zkouška plynovodního potrubí | kus | 1
8 | 721 | 723190914 | Navaření odbočky na potrubí plynovodní DN 25 | kus | 1
9 | 721 | 723230103 | Kulový uzávěr přímý PN 5 G 3/4 FF s protipožární armaturou a 2x vnitřním závitem | kus | 1
10 | 721 | 723230153 | Flexibilní hadice na plyn G 3/4 PN 1 délky 500 mm | kus | 1
11 | 721 | 723231164 | Kohout přímý G 1 se 2 závity s páčkou | kus | 1
12 | 721 | 723261912 | Montáž plynoměrů PS-2, PS-6 | kus | 1
13 | 721 | 998723202 | Přesun hmot procentní pro vnitřní plynovod v objektech v do 12 m | %
|  | 783 | Dokončovací práce - nátěry
14 | 783 | 783624551 | Základní jednonásobný akrylátový nátěr potrubí DN do 50 mm | m | 17
15 | 783 | 783627601 | Krycí jednonásobný akrylátový nátěr potrubí DN do 50 mm | m | 17
Celkem