## TAB 2 pozadavane parametry
EFEKT 2018 – Kutná Hora - dodávka svítidel a rozvaděčů pro obnovu VO
Tabulka číslo 2 s názvem „Zadavatelem požadované technické parametry svítidel a rozvaděčů“
pořadové číslo | popis technického parametru | údaje účastníka k technickemu parametru (účastník uvede ANO nebo NE)
Zadavatelem požadované technické parametry svítidel
1 | LED světelný zdroj
2 | Ra > 70 pro Tc = 3000K
3 | vyzařovací charakteristika, která v každém místě bezvýhradně splní požadavky normy ČSN 13 201 v souladu s deklarovanou třídou osvětlení
4 | součástí je řízení intenzity osvětlení pomocí DALI
5 | barevné provedení svítidel RAL 9006
6 | polohovatelný systém sklonu svítidel v rozsahu +/- 15°
7 | životnost min. 70.000 hodin
8 | záruka min 7 let
Zadavatelem požadované technické parametry spínacího prvku
spínací prvek umožní řízení svítidla pomocí
9 | výstup 0-10V analog
10 | PWM výstup 5V fixní
11 | PWM výstup 0-10V
12 | DALI
13 | kromě napájení svítidla dokáže napájet ještě další spotřebič, který může být umístěný na stožáru VO
14 | komunikace odolná proti rušení na starých a nekvalitních vedeních
15 | ochrana proti přepětí - 2,5 kV
16 | interní paměť pro naměřená data
17 | možnost vzdáleného update FW
18 | měření teploty prvku
Zadavatelem požadované technické parametry rozvaděčů
19 | rozvaděč VO pro násobky tří 3F napájecích větví, každé 3 větve do max proudového zatížení 63A
20 | rozvaděč bude včetně elektroměrové části pro distributora el. energie, krytí IP 54, přímé měření do 80A, dle podmínek ČEZ, průřez přívodního kabelu do 50mm2, výstupního kabelu do 16mm2
21 | jističe ovládané na dálku motorově, motory jsou jištěné i ovládané samostatně
22 | spotřebu je potřeba on-line vizualizovat zvlášť u každé větve a zároveň každé fáze jednotlivých napájecích větví
23 | aplikace (a ovládání) je přístupné přes mobilní zařízení (tablet, chytrý telefon)
24 | automatické hlášení poruch a vytváření záznamů o poruše
25 | aplikace je spuštěna v zabezpečeném datovém centru (cloud) a je přístupná kdykoliv a odkudkoliv (zabezpečený přístup přes přidělené přihlašovací údaje)
26 | komunikace RVO s aplikací je realizována přes Ethernet nebo přes mobilní sítě GPRS a je přístupná přes internet
pomocí aplikace lze
27 | zjišťovat stav spotřeby (aktuální i za zvolené období), stav a poruchy světelných míst, ovládat jističe jednotlivých větví
28 | definovat úroveň jasů a osvětlení každé ulice a oblasti a následně upravovat světelný výkon svítidel i několikrát v průběhu noci tak, aby se optimalizovala spotřeba energie (v závislosti na intenzitě dopravy) a zároveň byla vždy splněna norma ČSN EN 13201
28 | rozvaděč musí umožnit komunikaci s jednotlivými světelnými místy a být schopen vyčítat stav každého jednotlivého světelného místa
29 | aplikace musí být schopna alarm odeslat jako SMS na libovolná telefonní čísla a zároveň na vybrané emaily
rozvaděč musí pro servisní účely obsahovat a aplikaci poskytovat
30 | jedinečné EID (electronical identification)
31 | geografickou polohu (GPS)
32 | informaci o vnitřní teplotě
Zadavatelem požadované technické parametry systému
33 | systém je vzdáleně ovladatelný na úrovni jednotlivých fází
34 | systém je dosažitelný pro oprávněné osoby kdykoliv a odkudkoliv prostřednictvím internetu
35 | systém zobrazuje okamžitý příkon i spotřebu v definovaném období
36 | systém reportuje stav jednotlivých svítidel
37 | komunikace mezi RVO a svítidly je realizována prostřednictvím napájecího kabelu přes PLC (power line communication), komunikace musí být odolná proti rušení a nekvalitní elektrovýzbroji
38 | bezdrátová komunikace se nepřipouští
39 | systém umožní, aby rozvod napájení byl trvale pod napětím, tj. svítidla se ovládají spínacím prvkem v blízkosti každého svítidla
Zadavatel upozorňuje účastníky zadávacího řízení, že výše uvedené zadavatelem požadované technické parametry a textová vyjádření jsou technickými podmínkami - požadavky zadavatele na vlastnosti předmětu veřejné zakázky - stanovené v souladu s § 89 odstavec (1) písmeno a) Zákona prostřednictvím parametrů vyjadřujících požadavky zadavatele na výkon nebo funkci nebo potřeb, které mají být naplněny v tomto zadávacím řízení. Uvedení odpovědi NE u textových vyjádření bude zadavatelem posouzeno jako podání nabídky nesplňující požadavky zadavatele na vlastnosti předmětu zadávané veřejné zakázky a v takovém případě zadavatel vyloučí účastníka účastníka zadávacího řízení podle ustanovení § 48 odstavec (2) písmeno a) Zákona pro nesplnění zadávacích podmínek tohoto zadávacího řízení.
Legenda: takto označené buňky doplní účastník zadávacího řízení
Účastník zadávacího řízení tímto čestně prohlašuje, že veškeré jím výše uvedené údaje odpovídají skutečnosti ke dni podání nabídky, jsou pravdivé a jsou pro účastníka zadávacího řízení jako vybraného dodavatele závazné pro realizaci předmětu této veřejné zakázky.
Toto čestné prohlášení je projevem vážné, pravé a svobodné vůle účastníka zadávacího řízení a nebylo učiněno v tísni či za nápadně nevýhodných podmínek. Na důkaz souhlasu připojuje osoba oprávněná jednat jménem či za účastníka zadávacího řízení svůj vlastnoruční podpis, jak následuje.