## ÚVOD
ROZPOČET STAVBY SO 01 - DVORNÍ ČÁST FASÁDY DOMU ČP.165
KUTNÁ HORA ŠULTÝSOVA 165, 284 01 KUTNÁ HORA
Stupeň projektové dokumentace:
Celkový počet listů:

## SOUHRNNÝ LIST STAVBY
SOUHRNNÝ LIST STAVBY
Kód stavby : | Název stavby : |  | Datum:
| OPRAVA FASÁDY DVORNÍ ČÁSTI DOMU |  | 12.4.2018
Místo stavby:
Sultýsova 165, Kutná Hora
Projektant : |  |  | IČO :
DIČ :
Objednatel : |  |  | IČO :
DIČ :
Zpracovatel : |  |  | IČO :
DIČ :
Zhotovitel : |  |  | IČO :
DIČ :
ROZPOČTOVÉ NÁKLADY
Základní rozpočtové náklady (ZRN) |  |  | 0 | Kč
Průzkumné, geodetické a projektové práce + Technologie + Mobiliář |  |  | 0 | Kč
Vedlejší rozpočtové náklady (VRN) |  |  | 0 | Kč
Ostatní rozpočtové náklady (ORN) |  |  | 0 | Kč
Doplňkové rozpočtové náklady (DRN) |  |  | 0 | Kč
Cena bez DPH |  |  | 0 | Kč
Základ pro DPH |  | 21% činí : | 0 | Kč
DPH |  | 21% činí : | 0 | Kč
Základ pro DPH |  | 15% činí : | 0 | Kč
DPH |  | 15% činí : | 0 | Kč
CENA CELKEM VČETNĚ DPH: |  |  | 0 | Kč
Projektant: |  | Zpracovatel:
Datum, razítko, podpis |  | Datum, razítko, podpis
Objednatel: |  | Zhotovitel:
Datum, razítko, podpis |  | Datum, razítko, podpis

## REKAPITULACE OBJEKTŮ STAVBY
REKAPITULACE OBJEKTŮ STAVBY
Kód stavby : | Název stavby : |  |  | Datum:
| OPRAVA FASÁDY DVORNÍ ČÁSTI DOMU |  |  | 12.4.2018
Místo stavby: | ŠOLTÝSOVÁ UL. 165, KUTNÁ HORA
Projektant:
Objednatel:
Zpracovatel:
Zhotovitel:
NÁKLADY ZA JEDNOTLIVÉ STAVEBNÍ OBJEKTY
Kód objektu | Název objektu | JKSO | Cena bez DPH (Kč) | Cena s DPH (Kč)
SO-01 |  |  | 0 | 0
CENA ZA STAVBU CELKEM |  |  | 0 | 0

## KRYCÍ LIST
KRYCÍ LIST ROZPOČTU
Kód objektu: |  | Název objektu: |  |  | JKSO: |  | Cenová úroveň:
SO-01 |  | OPRAVA FASÁDY DVORNÍ ČÁSTI DOMU |  |  |  |  | 2017/II
Kód stavby: |  | Název stavby: |  |  | SKP: |  | Účelová M.J:
ŠULTÝSOVA UL. 165, KUTNÁ HORA
Projektant: |  |  |  | Počet účel. měrných jednotek:
Objednatel: |  |  |  | Náklady na měrnou jednotku:
Počet listů: |  |  |  | Zakázkové číslo:
Zpracovatel: |  |  |  | Zhotovitel:
ROZPOČTOVÉ NÁKLADY
Základní rozpočtové náklady (ZRN) |  |  | Vedlejší rozpočtové náklady (VRN)
| Dodávka celkem | 0 | Ztížené výrobní podmínky |  |  | % | 0
| Montáž celkem | 0 | Oborová přirážka |  |  | % | 0
Z | HSV celkem | 0 | Přesun stavebních kapacit |  |  | % | 0
R | PSV celkem | 0 | Mimostaveništní doprava |  | 3 | % | 0
N | Instalace | 0 | Zařízení staveniště |  | 2.5 | % | 0
: | Montáže | 0 | Provoz investora |  | 2 | % | 0
ZRN celkem |  | 0 | Kompletační činnost |  | 1.6 | % | 0
I: Projektové práce |  | 0 | Ostatní VRN |  |  | % | 0
II: Technologie |  | 0 | Rezerva |  |  | % | 0
VII: Mobiliář |  | 0 |  |  |  | % | 0
ZRN+I+II+VII |  | 0 | Ostatní rozpočtové náklady (ORN)
VRN celkem |  | 0 |  |  |  | % | 0
ORN celkem |  | 0 |  |  |  | % | 0
DRN celkem |  | 0 | Doplňkové rozpočtové náklady (DRN)
Náklady celkem |  | 0 |  |  |  | % | 0
Vypracoval |  | Za zhotovitele |  | Za objednatele
|  | Jméno: |  | Jméno:
Datum: 12.4.2018 |  | Datum: |  | Datum:
|  | Podpis: |  | Podpis:
Základ pro DPH |  | 21 | % činí : | 0 |  |  | Kč
DPH |  | 21 | % činí : | 0 |  |  | Kč
Základ pro DPH |  | 15 | % činí : | 0 |  |  | Kč
DPH |  | 15 | % činí : | 0 |  |  | Kč
CENA ZA OBJEKT CELKEM VČETNĚ DPH: |  |  |  | 0 |  |  | Kč
Poznámky:

## REKAPITULACE
Stavba : - Oprava fasády dvorní části domu čp.165 |  |  | Cenová úroveň : 2017/II
Objekt : SO-01 - Dům Šultýsova ul. 165, Kutná Hora |  |  | Datum zpracování : 12.4.2018
REKAPITULACE ROZPOČTU
Oddíl | Název oddílu / řemeslného oboru | CENA BEZ DPH
|  | Dodávka | Montáž | Celkem
HSV:
1 | Zemní práce | 0 | 0 | 0
3 | Svislé konstrukce | 0 | 0 | 0
4 | Vodorovné konstrukce | 0 | 0 | 0
61 | Úpravy povrchů vnitřní | 0 | 0 | 0
62 | Úpravy povrchů vnější | 0 | 0 | 0
64 | Osazování výplní otvorů | 0 | 0 | 0
9 | Ostatní konstrukce a práce | 0 | 0 | 0
94 | Lešení a stavební výtahy | 0 | 0 | 0
96 | Bourání konstrukcí | 0 | 0 | 0
99 | Přesun hmot | 0 | 0 | 0
| HSV CELKEM | 0 | 0 | 0
PSV:
762 | Konstrukce tesařské | 0 | 0 | 0
764 | Konstrukce klempířské | 0 | 0 | 0
766 | Konstrukce truhlářské | 0 | 0 | 0
783 | Nátěry | 0 | 0 | 0
| PSV CELKEM | 0 | 0 | 0
| Základní rozpočtové náklady stavebního objektu celkem | 0 | 0 | 0

## ROZPOČET
Stavba : - Oprava fasády dvorní části domu čp.165 | [8 empty] | Cenová úroveň : 2017/II
Objekt : SO-01 - Dům Šultýsova ul. 165, Kutná Hora | [8 empty] | Datum zpracování : 12.4.2018
POLOŽKOVÝ ROZPOČET
Poř. | Kód položky | Název položky | M.J. | Množství | CENA |  |  |  | HMOTNOST
čís. |  |  |  |  | Dodávka |  | Montáž
pol. |  |  |  |  | jednotková | celková | jednotková | celková | jednotková | celková
1. | 2. | 3. | 4. | 5. | 6. | 7. | 8. | 9. | 10. | 11.
HSV:
| oddíl 1 | Zemní práce:
1 | C-111203201-0 | ODSTR KROVIN S PONECH KORENU 100M2 7,0*10,0m2 | M2 | 70 | 0 | 0 | 0 | 0 | 0 | 0
2 | R-111201501-0 | SPALENI KMENU A VETVI PRUM PRES 100MM S ODVOZEM | KS | 4 | 0 | 0 | 0 | 0 | 0.0032039 | 0.012815
3 | C-111212111-0 | ODSTR NEVH DREVIN V -1M +PAREZ ROVINA 7,0*10,0m2 | M2 | 70 | 0 | 0 | 0 | 0 | 0 | 0
4 | C-115001101-0 | PREVEDENI VODY POTRUBIM DN 100 OPRAVA OMÍTKY FASÁDY 2*8,0 PO LEŠENÍ | M | 16 | 0 | 0 | 0 | 0 | 0.0064512 | 0.10322
5 | C-122207111-0 | ODKOPAVKY POZEMKOVE UPRAVY HORN TR 3 PL.70*0,15 BIOLOGICKÝ ODPAD VČ. ZAČIŠTĚNÍ | M3 | 10.5 | 0 | 0 | 0 | 0 | 0.1 | 1.05
6 | C-122207119-0 | PRIPLATEK ZA LEPIVOST HORNIN TR 3 | M3 | 15.75 | 0 | 0 | 0 | 0 | 0 | 0
7 | C-119001401-0 | DOCASNE ZAJIST POTR OCELOVE JS 200MM | M | 10 | 0 | 0 | 0 | 0 | 0.0076148 | 0.076148
8 | C-119001421-0 | DOCASNE ZAJIST KABELU DO 3 KABELU | M | 15 | 0 | 0 | 0 | 0 | 0.036072 | 0.54108
| 1 | ZEMNÍ PRÁCE CELKEM |  |  |  | 0 |  | 0 |  | 1.7833
| oddíl 3 | Svislé konstrukce:
9 | R-341351801-0 | OPRAVA PRASKLIN V OMÍTCE STĚN PŘEVÁZÁNÍ POMOCÍ HELIFIX NEREZ VÝZTUŽE A KOTVY ROZM. 0,50*(2+2)*1,1 | M | 2.2 | 0 | 0 | 0 | 0 | 0.008 | 0.0176
10 | C-310239623-0 | ZAZDIVKA OTV 4M2 ZDIVO PTH PD 17,5CM 1*0,25 | M2 | 0.25 | 0 | 0 | 0 | 0 | 0.18184 | 0.045461
11 | C-310351415-0 | BEDNENI OTVORU VE ZDECH Z PRKEN ZRIZ 3*1,0*2 | M2 | 6 | 0 | 0 | 0 | 0 | 0.029328 | 0.17597
12 | C-310351416-0 | BEDNENI OTVORU VE ZDECH Z PRKEN ODST, DTTO POL.10 | M2 | 6 | 0 | 0 | 0 | 0 | 0 | 0
13 | C-340230115-0 | ZAZDENI OTV STEN CHODBY -1M2 CD PAL TL 10CM | M2 | 0.64 | 0 | 0 | 0 | 0 | 0.019769 | 0.012652
14 | C-346234311-0 | ZAZD RYH 15x30 CI 1xPRUDUCH S OMITKOU | M | 4 | 0 | 0 | 0 | 0 | 0.068886 | 0.27554
| 3 | SVISLÉ KONSTRUKCE CELKEM |  |  |  | 0 |  | 0 |  | 0.50962
| oddíl 4 | Vodorovné konstrukce:
15 | C-416351115-0 | BEDNENI FABIONU ZRIZENI SOKLU U DVŮR 7,0*0,40 | M2 | 2.8 | 0 | 0 | 0 | 0 | 0.014651 | 0.041024
16 | C-416351116-0 | BEDNENI FABIONU ODSTRANENI. DTTO POL. 14 | M2 | 2.8 | 0 | 0 | 0 | 0 | 0 | 0
17 | C-416951111-0 | UPRAVA TRAMU KROKVE VLOZENIM PRKNA | M | 7 | 0 | 0 | 0 | 0 | 0.00188 | 0.01316
18 | R-419991001-0 | ZAČIŠTĚNÍ A PROPOJENI TRAS EL TRUBEK ELEKTRO SKŘÍNĚ | KS | 2 | 0 | 0 | 0 | 0 | 6.63e-05 | 0.0001326
| 4 | VODOROVNÉ KONSTRUKCE CELKEM |  |  |  | 0 |  | 0 |  | 0.054317
| oddíl 61 | Úpravy povrchů vnitřní:
19 | C-611421851-0 | OPRAVY OMIT STROPU ŠAMBRÁNY CISTE VAPENNE STUKOVE OSTĚNÍ ŠÍŘ 200MM (0,90+1,45)*2*4 | M2 | 18.8 | 0 | 0 | 0 | 0 | 0.023866 | 0.44868
20 | C-612421821-0 | OPRAVY OMIT VNI STEN CISTE VAPENNE STUKOVE OSTĚNÍ ZÁRUBNÍ A DVEŘÍ (1,97+0,6)*0,25*2*2 | M2 | 2.57 | 0 | 0 | 0 | 0 | 0.023 | 0.05911
| 61 | ÚPRAVY POVRCHŮ VNITŘNÍ CELKEM |  |  |  | 0 |  | 0 |  | 0.50779
| oddíl 62 | Úpravy povrchů vnější:
21 | C-620471812-0 | NATER PENETRACNI VNE PODKLADU OMIT SLOZ 1-4 2x 12,86+20,30+9,75+15,75+14,25+7,41+9,45+6,57+12,81 | M2 | 109.15 | 0 | 0 | 0 | 0 | 0 | 0
22 | C-621421853-0 | OMIT VNE PODHLEDU CISTE VAP STUK SL 3 POUZE STROPY 9,75+15,75 | M2 | 25.5 | 0 | 0 | 0 | 0 | 0.02256 | 0.57528
23 | C-621421891-0 | PRIPL ZKD 10MM JADRA OM CISTE VAP | M2 | 25.5 | 0 | 0 | 0 | 0 | 0.0175 | 0.44625
24 | C-621422843-0 | OMIT VNE KLENEB CISTE STROP VAP HLAD SLOZ 3 PL. 1,55*6,5 | M2 | 10.08 | 0 | 0 | 0 | 0 | 0.02084 | 0.21007
25 | C-621422891-0 | PRIPL ZKD 10MM JADRA OM CISTE VAP | M2 | 10.08 | 0 | 0 | 0 | 0 | 0.0179 | 0.18043
26 | C-622401131-0 | PRIPL OMIT PODHL PRIS PRILNAVOST | M2 | 12.82 | 0 | 0 | 0 | 0 | 0.00014 | 0.0017948
27 | R-622401141-0 | SANAČNÍ OMÍTKA STĚN CHODBY DL. 7,5M VÝŠKY DO 2,0M HRUBÉ NAHOZENÍ OBOUSTR 2,8*7,5*2 | M2 | 42 | 0 | 0 | 0 | 0 | 0 | 0
28 | C-620471811-0 | NATER PENETRACNI VNE PO OPRAVĚ PLOCH JADRO OMIT SLOZ 1-4 1x PL. 12,86+20,30+9,75+15,75+14,25+7,41+9,45+6,57+12,81 | M2 | 109.15 | 0 | 0 | 0 | 0 | 0 | 0
29 | C-620991121-0 | ZAKRYVANI OKENNICH OTVORU Z LESENI 2*0,95*1,35*2+2*0,8*2,0 | M2 | 5.76 | 0 | 0 | 0 | 0 | 0.00010352 | 0.00059628
30 | C-621451112-0 | OPRAVA ZATRENI SPAR VNE POŠKOZENÝ PODHLED CIHLY 3,75*1,30*2+3,75*2,10*2 | M2 | 25.5 | 0 | 0 | 0 | 0 | 0.011777 | 0.30033
31 | C-622402151-0 | ZAROVNAV PODHOZ POD OMIT STEN VNE MVC | M2 | 25.5 | 0 | 0 | 0 | 0 | 0.011307 | 0.28833
32 | C-622401903-0 | PRIPL ZAOB OMIT VNE STEN STUK HLAZ | M2 | 25.5 | 0 | 0 | 0 | 0 | 0 | 0
33 | C-622401924-0 | PRIPL ZA SOKL VNE OMITEK STEN PL. 3,9*0,6+2,1*0,6 | M2 | 3.6 | 0 | 0 | 0 | 0 | 0 | 0
34 | C-622401932-0 | PRIPL ZA ZVYS PRAC OMITEK OTVORY -45% | M2 | 3.6 | 0 | 0 | 0 | 0 | 0 | 0
35 | C-622421822-0 | OPRAVA OMIT VNE STEN CISTE VAP STUK SLOZ 2 DVORNÍ ČÁST 12,86+20,30+9,75+15,75+14,25+7,41+9,45+6,57+25,62 | M2 | 121.96 | 0 | 0 | 0 | 0 | 0.023 | 2.8051
36 | C-622428942-0 | OPRAVA VNE OSTENI CISTE VAP STUKOVE | M2 | 3.6 | 0 | 0 | 0 | 0 | 0.02563 | 0.092268
37 | C-622421891-0 | PRIPL ZKD 10MM JADRA OM CISTE VAP OSTĚNÍ PŘÍZEMÍ | M2 | 3.6 | 0 | 0 | 0 | 0 | 0.0177 | 0.06372
38 | C-622429141-0 | POSTRIK FASADY STUKEM LZICI SOKL PROHOZ SANAČNÍ | M2 | 42 | 0 | 0 | 0 | 0 | 0.015317 | 0.64333
39 | C-622471116-0 | UPR VNE STEN AKTIV STUKEM S PRISAD 121,96+25,50+10,88 | M2 | 158.34 | 0 | 0 | 0 | 0 | 0.004305 | 0.68165
40 | C-622476613-0 | OMIT VNE SANAC STUK SOKL PŘÍSTAVBY A CHODBA SYSTÉM 6,57+25,62 | M2 | 32.19 | 0 | 0 | 0 | 0 | 0.0326 | 1.0494
41 | C-622901110-0 | OCISTENI SPAROVANYCH PLOCH KAMEN ZDIVA PŘED SANACÍ | M2 | 32.19 | 0 | 0 | 0 | 0 | 0 | 0
42 | C-622902110-0 | OCISTENI RIMS A SAMBRAN 1,10*7,50+0,35*7,50 | M2 | 10.88 | 0 | 0 | 0 | 0 | 0 | 0
43 | C-622903110-0 | UMYTI OMITEK TLAKOVOU VODOU SLOZ 1-2 | M2 | 158.34 | 0 | 0 | 0 | 0 | 3.432e-05 | 0.0054342
44 | C-622903111-0 | VYCISTENI ZDI A VALU PRED OPRAV RUCNE | M2 | 158.34 | 0 | 0 | 0 | 0 | 0 | 0
45 | C-622401926-0 | PRIPL ZA BETON PARAPET VNE OMITEK STEN 0,65*4 | M2 | 2.6 | 0 | 0 | 0 | 0 | 0 | 0
46 | C-629451111-0 | VYROV VRSTVA POD KLEMP PRV MC S 15CM | M | 2.6 | 0 | 0 | 0 | 0 | 0.010382 | 0.026992
47 | C-622423621-0 | OPRAVA FASADY MVC CLEN 3 STUK -65% SPODNÍ ČÁST FAS | M2 | 41.96 | 0 | 0 | 0 | 0 | 0.070381 | 2.9532
48 | C-622428252-0 | OPRAVA FASADY PODHLEDY PAVLAČÍ VAP CL 2 DO 50% PLOCHY | M2 | 25 | 0 | 0 | 0 | 0 | 0.01265 | 0.31625
49 | C-622428971-0 | PRIPL ZA OPRAVU VICEBAREV MVC OMITKY | M2 | 161.94 | 0 | 0 | 0 | 0 | 0.0025785 | 0.41756
50 | C-622429210-0 | NÁTĚR FASÁDY MINERAL BARVA VÁPENNÁ BARVENÁ DO HMOTY BAREVNOST DLE OBJEDNATELE, PL. 121,96+3,6+25,5+10,88 | M2 | 161.94 | 0 | 0 | 0 | 0 | 0.001 | 0.16194
| 62 | ÚPRAVY POVRCHŮ VNĚJŠÍ CELKEM |  |  |  | 0 |  | 0 |  | 11.2199
| oddíl 64 | Osazování výplní otvorů:
51 | C-642944121-0 | OSAZ DVER ZARUB OCEL DODATECNE -2,5M2 V 1.NP CHODBY | KS | 2 | 0 | 0 | 0 | 0 | 0.0028212 | 0.0056425
52 | H-55331511-1 | ZARUBEN OCEL UNIV 1KR ZPK 197/10/60 | KS | 1 | 0 | 0 | 0 | 0 | 0.01254 | 0.01254
53 | H-55331513-1 | ZARUBEN OCEL UNIV 1KR ZPK 197/10/80 | KS | 1 | 0 | 0 | 0 | 0 | 0 | 0
| 64 | OSAZOVÁNÍ VÝPLNÍ OTVORŮ CELKEM |  |  |  | 0 |  | 0 |  | 0.018182
| oddíl 9 | Ostatní konstrukce a práce:
54 | C-952901110-0 | CISTENI VNEJ PLOCH OKEN,DVERI MYTIM 1*0,35*0,75+2*0,95*1,40*2*0,8*1,97 | M2 | 7.16 | 0 | 0 | 0 | 0 | 1.1e-05 | 7.876e-05
55 | C-952901111-0 | VYCISTENI BUDOV VYSKY PODLAZI DO 4M | M2 | 85 | 0 | 0 | 0 | 0 | 4.49e-05 | 0.0038165
56 | C-952902110-0 | ZAMETENI V MISTNOSTECH A CHODBÁCH PAVLAČE | M2 | 50 | 0 | 0 | 0 | 0 | 0 | 0
57 | C-956901211-0 | OPRAVA OSAZ ZABRADLI BALKONOVE DO OTV NA MC | KS | 7 | 0 | 0 | 0 | 0 | 0.012176 | 0.085234
58 | C-953941111-0 | MŘÍŽ OCHRAN DVIRKA OKENNÍ 0,50*0,85M | KS | 1 | 0 | 0 | 0 | 0 | 0.019467 | 0.019467
59 | H-953941212-0 | OSAZENI A DODÁVKA LAPAČE SPLAV GEIGER DN125 LITINA | KS | 1 | 0 | 0 | 0 | 0 | 0.05 | 0.05
60 | C-953943112-0 | OSAZENI VYROBKU VĚŠÁKY DMTŽ A MTŽ 5 kg DO ZDIVA | KS | 4 | 0 | 0 | 0 | 0 | 0.016381 | 0.065523
61 | R-953943113-0 | OSAZENI VYROBKU 15 kg DO BETONU LAPAČ SPLAV. | KS | 1 | 0 | 0 | 0 | 0 | 0.023401 | 0.023401
| 9 | OSTATNÍ KONSTRUKCE A PRÁCE CELKEM |  |  |  | 0 |  | 0 |  | 0.24752
| oddíl 94 | Lešení a stavební výtahy:
62 | C-941941051-0 | MTZ LESENI LEH RAD PRIME S 1,5M H 10M | M2 | 180 | 0 | 0 | 0 | 0 | 1.04e-06 | 0.0001872
63 | C-941941391-0 | PRIPL ZK MESIC POUZ LESENI K POL 1051 | M2 | 360 | 0 | 0 | 0 | 0 | 0.0017466 | 0.62876
64 | C-941941851-0 | DMTZ LESENI L RAD PRIME S 1,5M H 10M | M2 | 180 | 0 | 0 | 0 | 0 | 0 | 0
65 | C-941955002-0 | LESENI LEH PRAC POMOC H PODLAHY 1,9M | M2 | 20 | 0 | 0 | 0 | 0 | 0.0037174 | 0.074348
66 | C-941991011-0 | MTZ OCHRANNE SITE LESENI H DO 10M (NEPOVINNÁ POLOŽKA) | M2 | 200 | 0 | 0 | 0 | 0 | 0.0001 | 0.02
67 | C-941991811-0 | DMTZ OCHRANNE SITE LESENI H DO 10M ( NEPOVINNÁ POLOŽKA) | M2 | 200 | 0 | 0 | 0 | 0 | 0 | 0
| 94 | LEŠENÍ A STAVEBNÍ VÝTAHY CELKEM |  |  |  | 0 |  | 0 |  | 0.7233
| oddíl 96 | Bourání konstrukcí:
68 | C-978014261-0 | OTLUC OMITKY MV VC VNEJ PODHLEDU DO 50% | M2 | 25.5 | 0 | 0 | 0 | 0 | 0.029 | 0.7395
69 | C-978013191-0 | OTLUC OMITKY SOKLU MV VC VNIT STEN 100% (3,9+2,4+1,2)*1,0 | M2 | 7.5 | 0 | 0 | 0 | 0 | 0.05 | 0.375
70 | C-978013161-0 | OTLUC OMITKY MV VC VNIT STEN 50% 12,86+7,41+6,57+40,81 | M2 | 67.65 | 0 | 0 | 0 | 0 | 0.025 | 1.6912
69 | C-978023251-0 | ODSPAROVANI ZDI KAM REZNE | M2 | 13.3 | 0 | 0 | 0 | 0 | 0.014 | 0.1862
70 | C-978015291-0 | OTLUC OMITKY MV VC VNEJ STEN ŠTUK NADSTŘEŠNÍ 1-4 100% 14,5*0,85*2 | M2 | 24.65 | 0 | 0 | 0 | 0 | 0.059 | 1.4544
71 | C-978036391-0 | OTLUC OMITKY STĚNY BOČNÍ DĚLÍCÍ SOUSED DO KORDONU VNEJ STEN 100% 2,85*11 | M2 | 31.35 | 0 | 0 | 0 | 0 | 0.068 | 2.1318
72 | C-979011121-0 | PRIPL ZKD PODLAZI SVISLE DOPRAVY SUTI | T | 6.578 | 0 | 0 | 0 | 0 | 0 | 0
73 | C-979017191-0 | PRIPL ZKD 3,5M VYSKY NOSENI SUTI | T | 6.578 | 0 | 0 | 0 | 0 | 0 | 0
74 | C-979081011-0 | NOSENI K NAKLADCE -10M STAVEB SUTI | T | 6.578 | 0 | 0 | 0 | 0 | 0 | 0
75 | C-979081091-0 | PRIPL ZKD 10M VOD NOSENI SUTI | T | 6.578 | 0 | 0 | 0 | 0 | 0 | 0
76 | C-979081101-0 | NAKLADKA DO KONTEJN RUCNI STAVEB SUTI | T | 6.578 | 0 | 0 | 0 | 0 | 0 | 0
77 | C-979081112-0 | ODVOZ VYBOUR HMOT NA SKLADKU DO 1KM | T | 6.578 | 0 | 0 | 0 | 0 | 0 | 0
78 | C-979081122-0 | PRIPL ZKD 1KM ODVOZU HMOT NA SKLADKU | T | 65.78 | 0 | 0 | 0 | 0 | 0 | 0
79 | C-979082111-0 | VNITROSTAVENISTNI DOPRAVA SUTI DO 10M | T | 6.578 | 0 | 0 | 0 | 0 | 0 | 0
80 | C-979082121-0 | PRIPL ZKD 5M VNITROSTAV DOPRAVY SUTI | T | 6.578 | 0 | 0 | 0 | 0 | 0 | 0
81 | C-979093111-0 | ULOZENI SUTI BEZ ZHUTNENI | T | 6.578 | 0 | 0 | 0 | 0 | 0 | 0
82 | C-979081134-0 | SKLADKOVNE TRIDENA SUT [ZELEZOBETON] | T | 6.578 | 0 | 0 | 0 | 0 | 0 | 0
| 96 | BOURÁNÍ KONSTRUKCÍ CELKEM |  |  |  | 0 |  | 0 |  | 6.5781
| oddíl 99 | Přesun hmot:
83 | C-999281110-0 | PRESUN HMOT OPRAVY DO VYSKY 12M | T | 15.0639 | 0 | 0 | 0 | 0 | 0 | 0
84 | C-999281193-0 | PRIPL ZVETS PRESUN OPRAVY DO 1000M | T | 15.68 | 0 | 0 | 0 | 0 | 0 | 0
| 99 | PŘESUN HMOT CELKEM |  |  |  | 0 |  | 0 |  | 0
Poř. | Kód položky | Název položky | M.J. | Množství | CENA |  |  |  | HMOTNOST
čís. |  |  |  |  | Dodávka |  | Montáž
pol. |  |  |  |  | jednotková | celková | jednotková | celková | jednotková | celková
1. | 2. | 3. | 4. | 5. | 6. | 7. | 8. | 9. | 10. | 11.
PSV:
| oddíl 762 | Konstrukce tesařské:
85 | C-762341026-0 | ZABEDNENI ŘÍMS ROŠT LAŤ PD TL 22mm (2,4+1,85+3,7)*0,60 | M2 | 4.77 | 0 | 0 | 0 | 0 | 0.014794 | 0.070567
86 | C-762341610-0 | TESAR ŘÍMSA STRECH ROV PRKNA HRUBA (2,4+1,85+3,7)*0,60 | M2 | 4.77 | 0 | 0 | 0 | 0 | 0.00024 | 0.0011448
87 | H-60545501-1 | ŘEZIVO PRKNA 25MM, LATĚ 40/60MM, FOŠNY 40/100MM NA ROŠT | M3 | 0.32 | 0 | 0 | 0 | 0 | 0.185 | 0.0592
88 | C-762341811-0 | DMTZ TESAR BEDNENI ŘÍMSY STRECHY Z PRKEN | M2 | 4.77 | 0 | 0 | 0 | 0 | 0.015 | 0.07155
89 | C-762343811-0 | DMTZ TESAR BEDNENI OKAPU Z PRKEN | M2 | 4.77 | 0 | 0 | 0 | 0 | 0.017 | 0.08109
90 | C-762344812-0 | DMTZ TESAŘ BEDNENI STRESNICH ZLABU ROŠT KROKEV | M2 | 4.77 | 0 | 0 | 0 | 0 | 0.021 | 0.10017
91 | C-998762102-0 | KONSTR TESAR PRESUN HMOT VYSKA -12M | T | 0.384 | 0 | 0 | 0 | 0 | 0 | 0
| 762 | KONSTRUKCE TESAŘSKÉ CELKEM |  |  |  | 0 |  | 0 |  | 0.38372
| oddíl 764 | Konstrukce klempířské:
92 | R-764552205-0 | OPRAVA KLEMP CU ZLAB PODOKAP PULKRUH RS 400 DL. 3,6+1,8+3,65 | M | 9.05 | 0 | 0 | 0 | 0 | 0.0055414 | 0.05015
93 | C-764352810-0 | DMTZ KLEMP ZLAB PULKR RS 330 30S | M | 9.05 | 0 | 0 | 0 | 0 | 0.003 | 0.02715
94 | C-764554202-0 | OPRAVA PŘÍP. VÝMĚNA KLEMP CU ODPADNI TROUBY KRUH D 100 DL. 2,5+7,75 | M | 10.05 | 0 | 0 | 0 | 0 | 0.00291 | 0.029245
95 | C-764530250-0 | KLEMP CU OPLECHOVANI ZDI RS 600 ZA CIHLY CP SOKL 2,10M | M | 2.1 | 0 | 0 | 0 | 0 | 0.0055677 | 0.011692
96 | C-764541210-0 | KLEMP CU NAROŽÍ PAVLAČE ODSKOK D-50 DL-500 | KS | 1 | 0 | 0 | 0 | 0 | 0.0018668 | 0.0018668
97 | C-764510240-0 | KLEMP CU OPLECHOVANI PARAPETU OKNA RS 250 | M | 0.65 | 0 | 0 | 0 | 0 | 0.0036292 | 0.002359
98 | C-764510260-0 | KLEMP CU OPLECHOVANI PARAPETU OKNA RS 400 | M | 1.45 | 0 | 0 | 0 | 0 | 0.0045172 | 0.0065499
99 | C-764212266-0 | KLEMP CU6 PULT STŘECHA SLOZ SVIT S 1000 45S- 1,25*3,80M | M2 | 4.75 | 0 | 0 | 0 | 0 | 0.00705 | 0.033488
100 | R-764564521-0 | INSTALACE A ZPROVOZNĚNÍ GEIGER SYSTÉM DN 120MM PO OSAZENÍ DO KANALIZAČNÍ PŘÍP. | SOUB | 1 | 0 | 0 | 0 | 0 | 0.065 | 0.065
101 | C-998764102-0 | KONSTR KLEMPIR PRESUN HMOT VYSKA -12M | T | 0.228 | 0 | 0 | 0 | 0 | 0 | 0
| 764 | KONSTRUKCE KLEMPÍŘSKÉ CELKEM |  |  |  | 0 |  | 0 |  | 0.2275
| oddíl 766 | Konstrukce truhlářské:
102 | R-766612222-0 | OPRAVA A REPASE OKNA NEKPL OTEV ZAZD RAM 1KR 0,81M2 | KS | 2 | 0 | 0 | 0 | 0 | 0.0012039 | 0.0024078
103 | R-766612234-0 | OPRAVA A REPASE OKNA NEKPL OTEV VČ. VÝMĚNY OKAPNIČEK SPODN. ZAZD RAM 2KR 2,10M2 | KS | 5 | 0 | 0 | 0 | 0 | 0.001835 | 0.009175
104 | R-766631242-0 | OPRAVA A REPASE BALK DVERE NKPL 2/3 ZASKLEN ZRAM 100CM 1KR+NSV ZS | KS | 2 | 0 | 0 | 0 | 0 | 0.0033023 | 0.0066046
105 | C-766664121-0 | DVERE KPL KYVNE PLNÉ NAPŘ. DÝHA, ALT.LAMINO OC ZAR 1KR 1,00M NOVÉ | KS | 1 | 0 | 0 | 0 | 0 | 0 | 0
106 | R-766669111-0 | DVERE KOVÁNÍ KLIKA ŠTÍTEK KPL DOKOVANI ZAVES ATYP 1KR 2 VSTUPY + 2 PAVLAČE | KS | 4 | 0 | 0 | 0 | 0 | 0 | 0
107 | H-60545501-1 | PALUBKY BO, SM ŠÍŘE 10CM ŘÍMSA 1A JAK PD, DTTO POL.101*1,10 ZTRATNÉ | M2 | 5.24 | 0 | 0 | 0 | 0 | 0 | 0
108 | R-766664116-0 | VSTUPNÍ DVERE KPL Z CHODBY PLNÉ DÝHA, ALT. LAMINO DOKOVANI SAMOZAVIR DR ZAR | KS | 1 | 0 | 0 | 0 | 0 | 0 | 0
109 | C-998766102-0 | KONSTR TRUHLAR PRESUN HMOT VYSKA -12M | T | 0.11 | 0 | 0 | 0 | 0 | 0 | 0
| 766 | KONSTRUKCE TRUHLÁŘSKÉ CELKEM |  |  |  | 0 |  | 0 |  | 0.018188
| oddíl 783 | Nátěry:
110 | R-783101821-0 | ODSTR NATERU DŘEV KCE A OPALENIM OKNA 1*(4*0,9*1,15*2)+2*(2*0,3*0,65)+4*(4*0,85*1,35)+2*(1,25*2,05) | M2 | 32.55 | 0 | 0 | 0 | 0 | 0.00023314 | 0.0075887
111 | R-783101821-0 | ODSTR NATERU OCEL KCE A OPALENIM DVEŘÍ PAVLAČÍ 1*(4*0,9*1,15*2)+1*(2*0,3*0,65)+4*(4*0,85*1,35)+2*(1,25*2,05) | M2 | 32.55 | 0 | 0 | 0 | 0 | 0.00023314 | 0.0075887
112 | C-783126250-0 | NATER OCEL KCE SYNTET D 1x+2xEMAIL OCEL KCE KONZOLE 1,5M, BIDLO 8,5M 10,0*0,35 | M2 | 3.5 | 0 | 0 | 0 | 0 | 0.00051956 | 0.0018185
113 | C-783224900-0 | NATER KRYTINY PULTU KDK SYNTET 1x+2xEMAIL 3,5*2,1 | M2 | 7.35 | 0 | 0 | 0 | 0 | 0.00026217 | 0.0019269
114 | C-783225400-0 | NATER KDK SYNTET 2x+1xEMAIL+1xTMEL ZARUBNĚ STÁVAJÍCÍ DVEŘÍ 0,8*2*2 | M2 | 3.2 | 0 | 0 | 0 | 0 | 0.00036726 | 0.0011752
115 | R-783622950-0 | RENOVACE NATER TRUHL SYNT 2x+2xLAK+2xTMEL OKNA NÁTĚR 4*(0,9*1,15)+4(0,3*0,65)+4*(0,85*1,35)+7*(1,25*2,05 | M2 | 32.55 | 0 | 0 | 0 | 0 | 0.00066009 | 0.021486
116 | C-783626300-0 | NATER TRUHL KCE OKNA ALTER. BARVA BÍLÁ KRYCÍ 2xLAK | M2 | 32.55 | 0 | 0 | 0 | 0 | 0.00042543 | 0.013848
117 | C-783801811-0 | ODSTR NATERU OMITEK STROPU OSKRABANIM V CHODBĚ DO DVORA 6*2,6*2 | M2 | 32.55 | 0 | 0 | 0 | 0 | 5.125e-06 | 0.00016682
118 | C-783801812-0 | ODSTR NATERU OMITEK STEN OSKRABANIM SPAR, PAVLAČE, PODHLEDY 10*2,8*2+3,85*10,5 | M2 | 68.45 | 0 | 0 | 0 | 0 | 5.125e-06 | 0.00035081
119 | C-783602825-0 | ODSTR NATERU TRUHL STEN OPALENIM, DTTO VIZ POL. 115 | M2 | 32.55 | 0 | 0 | 0 | 0 | 0.00023642 | 0.0076955
| 783 | NÁTĚRY CELKEM |  |  |  | 0 |  | 0 |  | 0.063645
|  | Základní rozpočtové náklady stavebního objektu celkem (bez DPH) : | [6 empty] | 0