## Rekapitulace stavby
Export VZ |  | List obsahuje: |  |  |  |  | 1) Rekapitulace stavby |  |  | 2) Rekapitulace objektů stavby a soupisů prací | [16 empty] | 3.0 |  |  |  |  | False | False | {d46cf18b-f2bc-4dbe-a409-707f90ae4d6e}
[18 empty] | >> skryté sloupce << | [12 empty] | 0,01 | 21
[31 empty] | 0,01 | 15
|  | REKAPITULACE STAVBY | [16 empty] | v --- níže se nacházejí doplnkové a pomocné údaje k sestavám --- v | [11 empty] | 0,001
|  | Kód: |  |  |  |  | 17-044 | [23 empty] | 0,01
|  | Stavba: |  |  |  |  | Kutná Hora - Obnova krovu a střešního pláště budovy Hrádku čp.28, Barborská ulice | [23 empty] | 0,01
|  | KSO: | [11 empty] | CC-CZ: | [16 empty] | 0,01
|  | Místo: |  |  |  |  | Kutná Hora | [6 empty] | Datum: |  | 29. 6. 2017 | [14 empty] | 0,01
0,01
|  | Zadavatel: | [11 empty] | IČ: |  | 00236195 | [14 empty] | 0,01
|  |  | Město Kutná Hora, Havlíčkovo nám. 552/1 | [10 empty] | DIČ: | [16 empty] | 0,01
0,01
|  | Uchazeč: | [11 empty] | IČ: | [16 empty] | 0,01
[14 empty] | DIČ: | [16 empty] | 0,01
False
|  | Projektant: | [11 empty] | IČ: |  | 101 80 010 | [14 empty] | False
|  |  | Ing.Vít Mlázovský, Jánský vršek 4/310 11 800 Praha | [10 empty] | DIČ: |  | CZ 5704121577 | [14 empty] | True
0,01
|  | Poznámka: | [28 empty] | 0,01
|  |  | Veškeré rozměry budou upřesněny po odkrytí a prozkoumání jednotlivých prvků. Výpis materiálu neslouží dodavateli pro jeho objednávku. Při zpracování cenové nabídky je nutné vycházet ze všech částí projektové dokumentace. (Technická zpráva, výkresová dokumentace, přílohy, legendy, tabulky výrobků, detaily atd.). | [27 empty] | True
|  | Cena bez DPH | [11 empty] | 0
[8 empty] | Sazba daně |  | Základ daně |  |  |  | Výše daně
|  | DPH |  | základní |  |  |  | 21% |  | 0 |  |  |  | 0
|  |  |  | snížená |  |  |  | 15% |  | 0 |  |  |  | 0
|  |  |  | zákl. přenesená |  |  |  | 21% |  | 0 |  |  |  | 0
|  |  |  | sníž. přenesená |  |  |  | 15% |  | 0 |  |  |  | 0
|  |  |  | nulová |  |  |  | 0% |  | 0 |  |  |  | 0
|  | Cena s DPH | [6 empty] | v |  | CZK |  |  | 0
REKAPITULACE OBJEKTŮ STAVBY A SOUPISŮ PRACÍ
| Kód: | [6 empty] | 17-044
| Stavba: | [6 empty] | Kutná Hora - Obnova krovu a střešního pláště budovy Hrádku čp.28, Barborská ulice
| Místo: | [6 empty] | Kutná Hora |  |  |  |  | Datum: |  | 29. 6. 2017
| Zadavatel: | [6 empty] | Město Kutná Hora, Havlíčkovo nám. 552/1 |  |  |  |  | Projektant: |  | Ing.Vít Mlázovský, Jánský vršek 4/310 11 800 Praha |  |  |  | Informatívní údaje z listů zakázek
Uchazeč:
| Kód |  |  |  | Objekt, Soupis prací | [6 empty] | Cena bez DPH [CZK] |  |  |  | Cena s DPH [CZK] | Typ |  | z toho Ostat._x000D_ náklady [CZK] | DPH [CZK] | Normohodiny [h] | DPH základní [CZK] | DPH snížená [CZK] | DPH základní přenesená_x000D_ [CZK] | DPH snížená přenesená_x000D_ [CZK] | Základna_x000D_ DPH základní | Základna_x000D_ DPH snížená | Základna_x000D_ DPH zákl. přenesená | Základna_x000D_ DPH sníž. přenesená | Základna_x000D_ DPH nulová
| Náklady stavby celkem | [10 empty] | 0 |  |  |  | 0 |  |  | 0 | 0 | 8333.0145 | 0 | 0 | 0 | 0 | 0 | 0 | 0 | 0 | 0 | D | 0 | ###NOIMPORT### | IMPORT | {d46cf18b-f2bc-4dbe-a409-707f90ae4d6e} | {00000000-0000-0000-0000-000000000000}
/ |  | 00 |  |  |  | Vedlejší a ostatní náklady | [5 empty] | 0 |  |  |  | 0 | VON |  | 0 | 0 | 0 | 0 | 0 | 0 | 0 | 0 | 0 | 0 | 0 | 0 |  | 1 |  | IMPORT | {23c2dbf9-dd80-45fd-90ae-c7863f397216} | {d46cf18b-f2bc-4dbe-a409-707f90ae4d6e} | 2
/ |  | 01 |  |  |  | 1.etapa - Věž, JZ křídlo | [5 empty] | 0 |  |  |  | 0 | STA |  | 0 | 0 | 2157.4137 | 0 | 0 | 0 | 0 | 0 | 0 | 0 | 0 | 0 |  | 1 |  | IMPORT | {0a0d739b-a3f6-417a-8aea-2608fbd86fa4} | {d46cf18b-f2bc-4dbe-a409-707f90ae4d6e} | 2
/ |  | 02 |  |  |  | 2.etapa - JV křídlo | [5 empty] | 0 |  |  |  | 0 | STA |  | 0 | 0 | 2933.9246 | 0 | 0 | 0 | 0 | 0 | 0 | 0 | 0 | 0 |  | 1 |  | IMPORT | {1791c790-be74-4d7a-a4f8-0e247af989d9} | {d46cf18b-f2bc-4dbe-a409-707f90ae4d6e} | 2
/ |  | 03 |  |  |  | 3.etapa - SZ křídlo, SV křídlo | [5 empty] | 0 |  |  |  | 0 | STA |  | 0 | 0 | 3241.6761 | 0 | 0 | 0 | 0 | 0 | 0 | 0 | 0 | 0 |  | 1 |  | IMPORT | {21ec4c34-0384-470a-96ab-a164fe2debdf} | {d46cf18b-f2bc-4dbe-a409-707f90ae4d6e} | 2

## 00 - Vedlejší a ostatní n...
| List obsahuje: |  | 1) Krycí list soupisu | 2) Rekapitulace |  |  | 3) Soupis prací | Zpět na list: | Rekapitulace stavby
[9 empty] | >> skryté sloupce << | [9 empty] | {23c2dbf9-dd80-45fd-90ae-c7863f397216}
2
| KRYCÍ LIST SOUPISU | [8 empty] | v --- níže se nacházejí doplnkové a pomocné údaje k sestavám --- v | [8 empty] | False
Stavba:
Kutná Hora - Obnova krovu a střešního pláště budovy Hrádku čp.28, Barborská ulice
Objekt:
00 - Vedlejší a ostatní náklady
| KSO: |  |  |  |  | CC-CZ:
| Místo: |  | Kutná Hora |  |  | Datum: | 29. 6. 2017
| Zadavatel: |  |  |  |  | IČ: | 00236195
|  | Město Kutná Hora, Havlíčkovo nám. 552/1 |  |  |  | DIČ:
| Uchazeč: |  |  |  |  | IČ:
DIČ:
| Projektant: |  |  |  |  | IČ: | 101 80 010
|  | Ing.Vít Mlázovský, Jánský vršek 4/310 11 800 Praha |  |  |  | DIČ: | CZ 5704121577
Poznámka:
| Cena bez DPH | [5 empty] | 0
|  |  | Základ daně |  |  | Sazba daně | Výše daně
| DPH | základní | 0 |  |  | 21% | 0
|  | snížená | 0 |  |  | 15% | 0
|  | zákl. přenesená | 0 |  |  | 21% | 0
|  | sníž. přenesená | 0 |  |  | 15% | 0
|  | nulová | 0 |  |  | 0% | 0
| Cena s DPH |  |  | v | CZK |  | 0
REKAPITULACE ČLENĚNÍ SOUPISU PRACÍ
Stavba:
Kutná Hora - Obnova krovu a střešního pláště budovy Hrádku čp.28, Barborská ulice
Objekt:
00 - Vedlejší a ostatní náklady
Místo: |  |  | Kutná Hora |  |  | Datum: | 29. 6. 2017
Zadavatel: |  |  | Město Kutná Hora, Havlíčkovo nám. 552/1 |  |  | Projektant: | Ing.Vít Mlázovský, Jánský vršek 4/310 11 800 Praha
Uchazeč:
Kód dílu - Popis | [6 empty] | Cena celkem [CZK]
Náklady soupisu celkem | [6 empty] | 0 | [12 empty] | -1
| VRN - Vedlejší rozpočtové náklady | [5 empty] | 0
| VRN3 - Zařízení staveniště | [5 empty] | 0
| VRN4 - Inženýrská činnost | [5 empty] | 0
| VRN9 - Ostatní náklady | [5 empty] | 0
SOUPIS PRACÍ
Stavba:
Kutná Hora - Obnova krovu a střešního pláště budovy Hrádku čp.28, Barborská ulice
Objekt:
00 - Vedlejší a ostatní náklady
Místo: |  |  | Kutná Hora |  |  | Datum: | 29. 6. 2017
Zadavatel: |  |  | Město Kutná Hora, Havlíčkovo nám. 552/1 |  |  | Projektant: | Ing.Vít Mlázovský, Jánský vršek 4/310 11 800 Praha
Uchazeč:
PČ | Typ | Kód | Popis | MJ | Množství | J.cena [CZK] | Cena celkem [CZK] | Cenová soustava |  | Poznámka | DPH | J. Nh [h] | Nh celkem [h] | J. hmotnost_x000D_ [t] | Hmotnost_x000D_ celkem [t] | J. suť [t] | Suť Celkem [t]
Náklady soupisu celkem | [6 empty] | 0 | [5 empty] | 0 |  | 0 |  | 0 |  | D | -1 | [7 empty] | 0
| D | VRN | Vedlejší rozpočtové náklady |  |  |  | 0 | [5 empty] | 0 |  | 0 |  | 0 | 5 | D | 0 | ROZPOCET | [6 empty] | 0
| D | VRN3 | Zařízení staveniště |  |  |  | 0 | [5 empty] | 0 |  | 0 |  | 0 | 5 | D | 1 | ROZPOCET | [6 empty] | 0
1 | K | 031002000 | Související práce pro zařízení staveniště | Kč | 1 |  | 0 | CS ÚRS 2017 02 |  |  | základní | 0 | 0 | 0 | 0 | 0 | 0 | 1024 | K | 2 | ROZPOCET | 0 | 0 | 0 | 0 | 0 | 1 | 0 | 1024 | -1342032136
2 | K | 032002000 | Vybavení staveniště | Kč | 1 |  | 0 | CS ÚRS 2017 02 |  |  | základní | 0 | 0 | 0 | 0 | 0 | 0 | 1024 | K | 2 | ROZPOCET | 0 | 0 | 0 | 0 | 0 | 1 | 0 | 1024 | 1466672204
| P |  | Poznámka k položce: Veškeré náklady na vybudování a zajištění zařízení staveniště a jeho provoz včetně skládky a meziskládky materiálu. | [15 empty] | P | 2
3 | K | 033002000 | Připojení staveniště na inženýrské sítě | Kč | 1 |  | 0 | CS ÚRS 2017 02 |  |  | základní | 0 | 0 | 0 | 0 | 0 | 0 | 1024 | K | 2 | ROZPOCET | 0 | 0 | 0 | 0 | 0 | 1 | 0 | 1024 | 365898353
4 | K | 034002000 | Zabezpečení staveniště | Kč | 1 |  | 0 | CS ÚRS 2017 02 |  |  | základní | 0 | 0 | 0 | 0 | 0 | 0 | 1024 | K | 2 | ROZPOCET | 0 | 0 | 0 | 0 | 0 | 1 | 0 | 1024 | -799548131
5 | K | 039002000 | Zrušení zařízení staveniště | Kč | 1 |  | 0 | CS ÚRS 2017 02 |  |  | základní | 0 | 0 | 0 | 0 | 0 | 0 | 1024 | K | 2 | ROZPOCET | 0 | 0 | 0 | 0 | 0 | 1 | 0 | 1024 | -1872994670
| P |  | Poznámka k položce: Odstranění zařízení staveniště a uvedení místa do původního stavu před zřízením ZS. | [15 empty] | P | 2
| D | VRN4 | Inženýrská činnost |  |  |  | 0 | [5 empty] | 0 |  | 0 |  | 0 | 5 | D | 1 | ROZPOCET | [6 empty] | 0
6 | K | 045002000 | Kompletační a koordinační činnost | Kč | 1 |  | 0 | CS ÚRS 2017 02 |  |  | základní | 0 | 0 | 0 | 0 | 0 | 0 | 1024 | K | 2 | ROZPOCET | 0 | 0 | 0 | 0 | 0 | 1 | 0 | 1024 | -1320340756
| P |  | Poznámka k položce: Koordinace veškerých prací a dodávek, které jsou součástí díla. | [15 empty] | P | 2
| D | VRN9 | Ostatní náklady |  |  |  | 0 | [5 empty] | 0 |  | 0 |  | 0 | 5 | D | 1 | ROZPOCET | [6 empty] | 0
7 | K | 091404000 | Práce na památkovém objektu | Kč | 1 |  | 0 | CS ÚRS 2017 02 |  |  | základní | 0 | 0 | 0 | 0 | 0 | 0 | 1024 | K | 2 | ROZPOCET | 0 | 0 | 0 | 0 | 0 | 1 | 0 | 1024 | -413107174
| P |  | Poznámka k položce: Jedná se o historické technologie, které se obvykle v současném stavebnictví neprovádí. Ve většině případů je nutné použít při jejich provádění specifické materiály a výrobky, někdy vyžadují určité časové lhůty nebo technologické přestávky z důvodů kvalitního provedení konstrukcí apod. | [15 empty] | P | 2
8 | K | 091504000 | Náklady související s publikační činností | Kč | 1 |  | 0 | CS ÚRS 2017 02 |  |  | základní | 0 | 0 | 0 | 0 | 0 | 0 | 1024 | K | 2 | ROZPOCET | 0 | 0 | 0 | 0 | 0 | 1 | 0 | 1024 | -1488928524
| P |  | Poznámka k položce: Pamětní deska - osazení po dokončení stavby dle vzoru objednatele, minimální velikost 0,3 x 0,4 m Billboard - náklady na zřízení informačního billboardu s údaji o stavbě s textem dle vzoru objednatele. Po ukončení stavby odstranění. Minimální velikost 2,1 x 2,2 m. | [15 empty] | P | 2
9 | K | 091504001 | Nerezová vodotěsná pamětní schránka umístěná do makovice arkýře na aktuální dokumenty a dokumenty o rekonstrukci | Kč | 1 |  | 0 |  |  |  | základní | 0 | 0 | 0 | 0 | 0 | 0 | 1024 | K | 2 | ROZPOCET | 0 | 0 | 0 | 0 | 0 | 1 | 0 | 1024 | -884568948
| P | [17 empty] | P | 2

## 01 - 1.etapa - Věž, JZ kř...
| List obsahuje: |  | 1) Krycí list soupisu | 2) Rekapitulace |  |  | 3) Soupis prací | Zpět na list: | Rekapitulace stavby
[9 empty] | >> skryté sloupce << | [9 empty] | {0a0d739b-a3f6-417a-8aea-2608fbd86fa4}
2
| KRYCÍ LIST SOUPISU | [8 empty] | v --- níže se nacházejí doplnkové a pomocné údaje k sestavám --- v | [8 empty] | False
Stavba:
Kutná Hora - Obnova krovu a střešního pláště budovy Hrádku čp.28, Barborská ulice
Objekt:
01 - 1.etapa - Věž, JZ křídlo
| KSO: |  |  |  |  | CC-CZ:
| Místo: |  | Kutná Hora |  |  | Datum: | 29. 6. 2017
| Zadavatel: |  |  |  |  | IČ: | 00236195
|  | Město Kutná Hora, Havlíčkovo nám. 552/1 |  |  |  | DIČ:
| Uchazeč: |  |  |  |  | IČ:
DIČ:
| Projektant: |  |  |  |  | IČ: | 10180010
|  | Ing.Vít Mlázovský, Jánský vršek 4/310 11 800 Praha |  |  |  | DIČ: | CZ5704121577
Poznámka:
| Cena bez DPH | [5 empty] | 0
|  |  | Základ daně |  |  | Sazba daně | Výše daně
| DPH | základní | 0 |  |  | 21% | 0
|  | snížená | 0 |  |  | 15% | 0
|  | zákl. přenesená | 0 |  |  | 21% | 0
|  | sníž. přenesená | 0 |  |  | 15% | 0
|  | nulová | 0 |  |  | 0% | 0
| Cena s DPH |  |  | v | CZK |  | 0
REKAPITULACE ČLENĚNÍ SOUPISU PRACÍ
Stavba:
Kutná Hora - Obnova krovu a střešního pláště budovy Hrádku čp.28, Barborská ulice
Objekt:
01 - 1.etapa - Věž, JZ křídlo
Místo: |  |  | Kutná Hora |  |  | Datum: | 29. 6. 2017
Zadavatel: |  |  | Město Kutná Hora, Havlíčkovo nám. 552/1 |  |  | Projektant: | Ing.Vít Mlázovský, Jánský vršek 4/310 11 800 Praha
Uchazeč:
Kód dílu - Popis | [6 empty] | Cena celkem [CZK]
Náklady soupisu celkem | [6 empty] | 0 | [12 empty] | -1
| HSV - Práce a dodávky HSV | [5 empty] | 0
| 1 - Zemní práce | [5 empty] | 0
| 3 - Svislé a kompletní konstrukce | [5 empty] | 0
| 4 - Vodorovné konstrukce | [5 empty] | 0
| 6 - Úpravy povrchů, podlahy a osazování výplní | [5 empty] | 0
| 8 - Trubní vedení | [5 empty] | 0
| 9 - Ostatní konstrukce a práce, bourání | [5 empty] | 0
| 94 - Lešení a stavební výtahy | [5 empty] | 0
| 951 - Ostatní konstrukce | [5 empty] | 0
| 997 - Přesun sutě | [5 empty] | 0
| 998 - Přesun hmot | [5 empty] | 0
| PSV - Práce a dodávky PSV | [5 empty] | 0
| 711 - Izolace proti vodě, vlhkosti a plynům | [5 empty] | 0
| 713 - Izolace tepelné | [5 empty] | 0
| 721 - Zdravotechnika - vnitřní kanalizace | [5 empty] | 0
| 741 - Elektroinstalace - silnoproud | [5 empty] | 0
| 762 - Konstrukce tesařské | [5 empty] | 0
| 764 - Konstrukce klempířské | [5 empty] | 0
| 765 - Krytina skládaná | [5 empty] | 0
| 783 - Dokončovací práce - nátěry | [5 empty] | 0
SOUPIS PRACÍ
Stavba:
Kutná Hora - Obnova krovu a střešního pláště budovy Hrádku čp.28, Barborská ulice
Objekt:
01 - 1.etapa - Věž, JZ křídlo
Místo: |  |  | Kutná Hora |  |  | Datum: | 29. 6. 2017
Zadavatel: |  |  | Město Kutná Hora, Havlíčkovo nám. 552/1 |  |  | Projektant: | Ing.Vít Mlázovský, Jánský vršek 4/310 11 800 Praha
Uchazeč:
PČ | Typ | Kód | Popis | MJ | Množství | J.cena [CZK] | Cena celkem [CZK] | Cenová soustava |  | Poznámka | DPH | J. Nh [h] | Nh celkem [h] | J. hmotnost_x000D_ [t] | Hmotnost_x000D_ celkem [t] | J. suť [t] | Suť Celkem [t]
Náklady soupisu celkem | [6 empty] | 0 | [5 empty] | 2157.4137 |  | 44.4383 |  | 31.468 |  | D | -1 | [10 empty] | 0
| D | HSV | Práce a dodávky HSV |  |  |  | 0 | [5 empty] | 611.0076 |  | 19.0603 |  | 17.4373 | 1 | D | 0 |  |  |  | ROZPOCET | [6 empty] | 0
| D | 1 | Zemní práce |  |  |  | 0 | [5 empty] | 18.3482 |  | 7 |  | 0 | 1 | D | 1 |  |  |  | ROZPOCET | [6 empty] | 0
1 | K | 132212101 | Hloubení rýh š do 600 mm ručním nebo pneum nářadím v soudržných horninách tř. 3 | m3 | 4.32 |  | 0 | CS ÚRS 2017 02 |  |  | základní | 2.94 | 12.7008 | 0 | 0 | 0 | 0 | 4 | K | 2 |  |  |  | ROZPOCET | 0 | 0 | 0 | 0 | 0 | 1 | 0 | 4 | -50816257
| VV |  | JZ křídlo | [15 empty] | VV | 2 | 1 | True | 0 | ROZPOCET
| VV |  | "De25" 9,0*0,6*0,8 |  | 4.32 | [13 empty] | VV | 2 | 2 | True | 1 | ROZPOCET
2 | K | 162701105 | Vodorovné přemístění do 10000 m výkopku/sypaniny z horniny tř. 1 až 4 | m3 | 4.32 |  | 0 | CS ÚRS 2017 02 |  |  | základní | 0.083 | 0.35856 | 0 | 0 | 0 | 0 | 4 | K | 2 |  |  |  | ROZPOCET | 0 | 0 | 0 | 0 | 0 | 1 | 0 | 4 | 956057304
3 | K | 171201201 | Uložení sypaniny na skládky | m3 | 4.32 |  | 0 | CS ÚRS 2017 02 |  |  | základní | 0.009 | 0.03888 | 0 | 0 | 0 | 0 | 4 | K | 2 |  |  |  | ROZPOCET | 0 | 0 | 0 | 0 | 0 | 1 | 0 | 4 | 707945291
4 | K | 171201211 | Poplatek za uložení odpadu ze sypaniny na skládce (skládkovné) | t | 7.776 |  | 0 | CS ÚRS 2017 02 |  |  | základní | 0 | 0 | 0 | 0 | 0 | 0 | 4 | K | 2 |  |  |  | ROZPOCET | 0 | 0 | 0 | 0 | 0 | 1 | 0 | 4 | -1331301069
| VV |  | 4,32*1,8 |  | 7.776 | [13 empty] | VV | 2 | 2 | True | 1 | ROZPOCET
5 | K | 175111101 | Obsypání potrubí ručně sypaninou bez prohození, uloženou do 3 m | m3 | 3.5 |  | 0 | CS ÚRS 2017 02 |  |  | základní | 1.5 | 5.25 | 0 | 0 | 0 | 0 | 4 | K | 2 |  |  |  | ROZPOCET | 0 | 0 | 0 | 0 | 0 | 1 | 0 | 4 | -1370670043
| VV |  | "výkop" 4,32 |  | 4.32 | [13 empty] | VV | 2 | 2 | True | 0 | ROZPOCET
| VV |  | "lože" -0,54 |  | -0.54 | [13 empty] | VV | 2 | 2 | True | 0 | ROZPOCET
| VV |  | "potrubí" -0,28 |  | -0.28 | [13 empty] | VV | 2 | 2 | True | 0 | ROZPOCET
| VV |  | Součet |  | 3.5 | [13 empty] | VV | 2 | 4 | True | 1 | ROZPOCET
6 | M | 583336740 | kamenivo těžené hrubé frakce 16-32 | t | 7 |  | 0 | CS ÚRS 2017 02 |  |  | základní | 0 | 0 | 1 | 7 | 0 | 0 | 8 | M | 2 |  |  |  | ROZPOCET | 0 | 0 | 0 | 0 | 0 | 1 | 0 | 4 | 1730882752
| VV |  | 3,5*2,0 |  | 7 | [13 empty] | VV | 2 | 2 | True | 1 | ROZPOCET
| D | 3 | Svislé a kompletní konstrukce |  |  |  | 0 | [5 empty] | 26.1278 |  | 7.5936 |  | 0 | 1 | D | 1 |  |  |  | ROZPOCET | [6 empty] | 0
7 | K | 314231164 | Zdivo komínů a ventilací z cihel plných režných na maltu M1 včetně spárování | m3 | 3.4 |  | 0 | CS ÚRS 2017 02 |  |  | základní | 6.917 | 23.5178 | 2.2284 | 7.5766 | 0 | 0 | 4 | K | 2 |  |  |  | ROZPOCET | 0 | 0 | 0 | 0 | 0 | 1 | 0 | 4 | -1705915190
| VV |  | JZ křídlo | [15 empty] | VV | 2 | 1 | True | 0 | ROZPOCET
| VV |  | "Z9" 1,4+2,0 |  | 3.4 | [13 empty] | VV | 2 | 2 | True | 1 | ROZPOCET
8 | K | 314272577.1 | Komínová hlavice z pískovce 525x675x160 mm (komín Ko5) vč frézované drážky a povrchové úpravy, dodávka a montáž | kus | 2 |  | 0 |  |  |  | základní | 0.87 | 1.74 | 0.00568 | 0.01136 | 0 | 0 | 4 | K | 2 |  |  |  | ROZPOCET | 0 | 0 | 0 | 0 | 0 | 1 | 0 | 4 | 1715855418
| VV |  | JZ křídlo | [15 empty] | VV | 2 | 1 | True | 0 | ROZPOCET
| VV |  | "K2f" 2 |  | 2 | [13 empty] | VV | 2 | 2 | True | 1 | ROZPOCET
9 | K | 314272577.2 | Komínová hlavice z pískovce 900x900x160 mm (komín Ko6) vč frézované drážky a povrchové úpravy, dodávka a montáž | kus | 1 |  | 0 |  |  |  | základní | 0.87 | 0.87 | 0.00568 | 0.00568 | 0 | 0 | 4 | K | 2 |  |  |  | ROZPOCET | 0 | 0 | 0 | 0 | 0 | 1 | 0 | 4 | -355392301
| VV |  | JZ křídlo | [15 empty] | VV | 2 | 1 | True | 0 | ROZPOCET
| VV |  | "K2g" 1 |  | 1 | [13 empty] | VV | 2 | 2 | True | 1 | ROZPOCET
| D | 4 | Vodorovné konstrukce |  |  |  | 0 | [5 empty] | 0.71118 |  | 0 |  | 0 | 1 | D | 1 |  |  |  | ROZPOCET | [6 empty] | 0
10 | K | 451573111 | Lože pod potrubí otevřený výkop ze štěrkopísku | m3 | 0.54 |  | 0 | CS ÚRS 2017 02 |  |  | základní | 1.317 | 0.71118 | 0 | 0 | 0 | 0 | 4 | K | 2 |  |  |  | ROZPOCET | 0 | 0 | 0 | 0 | 0 | 1 | 0 | 4 | -882641565
| VV |  | 9,0*0,6*0,1 |  | 0.54 | [13 empty] | VV | 2 | 2 | True | 1 | ROZPOCET
| D | 6 | Úpravy povrchů, podlahy a osazování výplní |  |  |  | 0 | [5 empty] | 11.2871 |  | 2.3048 |  | 0 | 1 | D | 1 |  |  |  | ROZPOCET | [6 empty] | 0
11 | K | 6223210RP | Očištění omítky, konzervace roztokem R2 a maltou M5 | m2 | 4 |  | 0 |  |  |  | základní | 0 | 0 | 0 | 0 | 0 | 0 | 4 | K | 2 |  |  |  | ROZPOCET | 0 | 0 | 0 | 0 | 0 | 1 | 0 | 4 | 1399660796
| P |  | Poznámka k položce: Práce pod restaurátorským dohledem. | [15 empty] | P | 2
| VV |  | JZ křídlo | [15 empty] | VV | 2 | 1 | True | 0 | ROZPOCET
| VV |  | "Z1" 4,0 |  | 4 | [13 empty] | VV | 2 | 2 | True | 1 | ROZPOCET
12 | K | 6223211RP | Očištění původní omítky komínu, odstranění degradovaných částí, doplnění nové omítky cca z 20% | m2 | 18 |  | 0 |  |  |  | základní | 0 | 0 | 0 | 0 | 0 | 0 | 4 | K | 2 |  |  |  | ROZPOCET | 0 | 0 | 0 | 0 | 0 | 1 | 0 | 4 | 403364620
| VV |  | JZ křídlo | [15 empty] | VV | 2 | 1 | True | 0 | ROZPOCET
| VV |  | "Z4" 10,0+8,0 |  | 18 | [13 empty] | VV | 2 | 2 | True | 1 | ROZPOCET
13 | K | 632450123.1 | Vyrovnávací mazanina z malty M1 tl do 40 mm provedená v pásu | m2 | 18.18 |  | 0 |  |  |  | základní | 0.556 | 10.1081 | 0.084 | 1.5271 | 0 | 0 | 4 | K | 2 |  |  |  | ROZPOCET | 0 | 0 | 0 | 0 | 0 | 1 | 0 | 4 | -601264256
| VV |  | JZ křídlo | [15 empty] | VV | 2 | 1 | True | 0 | ROZPOCET
| VV |  | "Z3" 30,3*0,6 |  | 18.18 | [13 empty] | VV | 2 | 2 | True | 1 | ROZPOCET
14 | K | 637211112 | Okapový chodník z betonových dlaždic tl 60 mm na MC 10 | m2 | 2.25 |  | 0 | CS ÚRS 2017 02 |  |  | základní | 0.524 | 1.179 | 0.34563 | 0.77767 | 0 | 0 | 4 | K | 2 |  |  |  | ROZPOCET | 0 | 0 | 0 | 0 | 0 | 1 | 0 | 4 | 1858994383
| VV |  | JZ křídlo | [15 empty] | VV | 2 | 1 | True | 0 | ROZPOCET
| VV |  | "P12" 9,0*0,5*0,5 |  | 2.25 | [13 empty] | VV | 2 | 2 | True | 1 | ROZPOCET
| D | 8 | Trubní vedení |  |  |  | 0 | [5 empty] | 6.08 |  | 0.04533 |  | 0 | 1 | D | 1 |  |  |  | ROZPOCET | [6 empty] | 0
15 | K | 871355221 | Kanalizační potrubí z tvrdého PVC jednovrstvé tuhost třídy SN8 DN 200 | m | 9 |  | 0 | CS ÚRS 2017 02 |  |  | základní | 0.292 | 2.628 | 0.00427 | 0.03843 | 0 | 0 | 4 | K | 2 |  |  |  | ROZPOCET | 0 | 0 | 0 | 0 | 0 | 1 | 0 | 4 | -1742573069
| VV |  | JZ křídlo | [15 empty] | VV | 2 | 1 | True | 0 | ROZPOCET
| VV |  | "P12" 2,0*3+1,0*3 |  | 9 | [13 empty] | VV | 2 | 2 | True | 1 | ROZPOCET
16 | K | 877350310 | Montáž kolen na potrubí z PP trub hladkých plnostěnných DN 200 | kus | 3 |  | 0 | CS ÚRS 2017 02 |  |  | základní | 0.745 | 2.235 | 0 | 0 | 0 | 0 | 4 | K | 2 |  |  |  | ROZPOCET | 0 | 0 | 0 | 0 | 0 | 1 | 0 | 4 | 575514828
| VV |  | JZ křídlo | [15 empty] | VV | 2 | 1 | True | 0 | ROZPOCET
| VV |  | "P12" 3 |  | 3 | [13 empty] | VV | 2 | 2 | True | 1 | ROZPOCET
17 | M | 286171930 | koleno kanalizační 90 ° DN 200 mm | kus | 3 |  | 0 | CS ÚRS 2017 02 |  |  | základní | 0 | 0 | 0.0016 | 0.0048 | 0 | 0 | 8 | M | 2 |  |  |  | ROZPOCET | 0 | 0 | 0 | 0 | 0 | 1 | 0 | 4 | -2123000614
18 | K | 877350320 | Montáž odboček na potrubí z PP trub hladkých plnostěnných DN 200 | kus | 1 |  | 0 | CS ÚRS 2017 02 |  |  | základní | 1.217 | 1.217 | 0 | 0 | 0 | 0 | 4 | K | 2 |  |  |  | ROZPOCET | 0 | 0 | 0 | 0 | 0 | 1 | 0 | 4 | -1011489770
| VV |  | JZ křídlo | [15 empty] | VV | 2 | 1 | True | 0 | ROZPOCET
| VV |  | "P12" 1 |  | 1 | [13 empty] | VV | 2 | 2 | True | 1 | ROZPOCET
19 | M | 286172080 | odbočka kanalizační 45° DN 200/DN200 | kus | 1 |  | 0 | CS ÚRS 2017 02 |  |  | základní | 0 | 0 | 0.0021 | 0.0021 | 0 | 0 | 8 | M | 2 |  |  |  | ROZPOCET | 0 | 0 | 0 | 0 | 0 | 1 | 0 | 4 | 1560795168
20 | K | 87735521A | Příplatek za napojení nové kanalizace na stávající dešťovou kanalizaci | kus | 1 |  | 0 |  |  |  | základní | 0 | 0 | 0 | 0 | 0 | 0 | 4 | K | 2 |  |  |  | ROZPOCET | 0 | 0 | 0 | 0 | 0 | 1 | 0 | 4 | -2108652973
| D | 9 | Ostatní konstrukce a práce, bourání |  |  |  | 0 | [5 empty] | 115.4949 |  | 0.65577 |  | 12.2623 | 1 | D | 1 |  |  |  | ROZPOCET | [6 empty] | 0
21 | K | 952901411 | Vyčištění ostatních objektů (krovů, kůlen) při jakékoliv výšce podlaží | m2 | 274 |  | 0 | CS ÚRS 2017 02 |  |  | základní | 0.139 | 38.086 | 0 | 0 | 0 | 0 | 4 | K | 2 |  |  |  | ROZPOCET | 0 | 0 | 0 | 0 | 0 | 1 | 0 | 4 | -414436035
| VV |  | JZ křídlo | [15 empty] | VV | 2 | 1 | True | 0 | ROZPOCET
| VV |  | 82,0+66,0 |  | 148 | [13 empty] | VV | 2 | 2 | True | 0 | ROZPOCET
| VV |  | Věž | [15 empty] | VV | 2 | 1 | True | 0 | ROZPOCET
| VV |  | 41,0+22,0+45,0+18,0 |  | 126 | [13 empty] | VV | 2 | 2 | True | 0 | ROZPOCET
| VV |  | Součet |  | 274 | [13 empty] | VV | 2 | 4 | True | 1 | ROZPOCET
22 | K | 952902611 | Čištění budov vysátí prachu z ostatních ploch | m2 | 30 |  | 0 | CS ÚRS 2017 02 |  |  | základní | 0.032 | 0.96 | 0 | 0 | 0 | 0 | 4 | K | 2 |  |  |  | ROZPOCET | 0 | 0 | 0 | 0 | 0 | 1 | 0 | 4 | -1878609708
| VV |  | JZ křídlo | [15 empty] | VV | 2 | 1 | True | 0 | ROZPOCET
| VV |  | "De2" 30,0 |  | 30 | [13 empty] | VV | 2 | 2 | True | 1 | ROZPOCET
23 | K | 965042141 | Bourání podkladů pod dlažby nebo mazanin betonových nebo z litého asfaltu tl do 100 mm pl přes 4 m2 | m3 | 0.432 |  | 0 | CS ÚRS 2017 02 |  |  | základní | 7.195 | 3.1082 | 0 | 0 | 2.2 | 0.9504 | 4 | K | 2 |  |  |  | ROZPOCET | 0 | 0 | 0 | 0 | 0 | 1 | 0 | 4 | -1827957451
| VV |  | JZ křídlo | [15 empty] | VV | 2 | 1 | True | 0 | ROZPOCET
| VV |  | "De25" 9,0*0,6*0,08 |  | 0.432 | [13 empty] | VV | 2 | 2 | True | 1 | ROZPOCET
24 | K | 985221022 | Postupné rozebírání cihelného zdiva pro další použití do 3 m3 | m3 | 5.134 |  | 0 | CS ÚRS 2017 02 |  |  | základní | 7.5 | 38.505 | 0 | 0 | 1.95 | 10.0113 | 4 | K | 2 |  |  |  | ROZPOCET | 0 | 0 | 0 | 0 | 0 | 1 | 0 | 4 | 1996490251
| VV |  | Věž | [15 empty] | VV | 2 | 1 | True | 0 | ROZPOCET
| VV |  | "De20" 2,0 |  | 2 | [13 empty] | VV | 2 | 2 | True | 0 | ROZPOCET
| VV |  | JZ křídlo | [15 empty] | VV | 2 | 1 | True | 0 | ROZPOCET
| VV |  | "Ko5" 2,8*0,45*0,9 |  | 1.134 | [13 empty] | VV | 2 | 2 | True | 0 | ROZPOCET
| VV |  | "Ko6" 2,0 |  | 2 | [13 empty] | VV | 2 | 2 | True | 0 | ROZPOCET
| VV |  | Součet |  | 5.134 | [13 empty] | VV | 2 | 4 | True | 1 | ROZPOCET
25 | K | 985142112 | Vysekání spojovací hmoty ze spár zdiva hl do 40 mm dl do 12 m/m2 | m2 | 7 |  | 0 | CS ÚRS 2017 02 |  |  | základní | 1.037 | 7.259 | 0 | 0 | 0.0233 | 0.1631 | 4 | K | 2 |  |  |  | ROZPOCET | 0 | 0 | 0 | 0 | 0 | 1 | 0 | 4 | -1854635412
| VV |  | JZ křídlo | [15 empty] | VV | 2 | 1 | True | 0 | ROZPOCET
| VV |  | "Z2" 7,0 |  | 7 | [13 empty] | VV | 2 | 2 | True | 1 | ROZPOCET
26 | K | 985231112 | Spárování zdiva aktivovanou maltou spára hl do 40 mm dl do 12 m/m2 | m2 | 7 |  | 0 | CS ÚRS 2017 02 |  |  | základní | 1.038 | 7.266 | 0.02324 | 0.16268 | 0 | 0 | 4 | K | 2 |  |  |  | ROZPOCET | 0 | 0 | 0 | 0 | 0 | 1 | 0 | 4 | -30789300
| VV |  | JZ křídlo | [15 empty] | VV | 2 | 1 | True | 0 | ROZPOCET
| VV |  | "Z2" 7,0 |  | 7 | [13 empty] | VV | 2 | 2 | True | 1 | ROZPOCET
27 | K | 985231192 | Příplatek ke spárování hl do 40 mm za plochu do 10 m2 jednotlivě | m2 | 7 |  | 0 | CS ÚRS 2017 02 |  |  | základní | 0.127 | 0.889 | 0 | 0 | 0 | 0 | 4 | K | 2 |  |  |  | ROZPOCET | 0 | 0 | 0 | 0 | 0 | 1 | 0 | 4 | 627836849
28 | K | 985223210 | Přezdívání kamenného zdiva do aktivované malty do 1 m3 | m3 | 0.455 |  | 0 | CS ÚRS 2017 02 |  |  | základní | 37.23 | 16.9397 | 0.50375 | 0.22921 | 2.5 | 1.1375 | 4 | K | 2 |  |  |  | ROZPOCET | 0 | 0 | 0 | 0 | 0 | 1 | 0 | 4 | -1480020597
| VV |  | JZ křídlo | [15 empty] | VV | 2 | 1 | True | 0 | ROZPOCET
| VV |  | "Z3" 30,3*0,5*0,3*0,1 |  | 0.455 | [13 empty] | VV | 2 | 2 | True | 1 | ROZPOCET
29 | K | 985221112 | Doplnění zdiva kamenem do aktivované malty se spárami dl do 12 m/m2 | m3 | 0.091 |  | 0 | CS ÚRS 2017 02 |  |  | základní | 27.275 | 2.482 | 0.50426 | 0.045888 | 0 | 0 | 4 | K | 2 |  |  |  | ROZPOCET | 0 | 0 | 0 | 0 | 0 | 1 | 0 | 4 | -579890526
| VV |  | JZ křídlo | [15 empty] | VV | 2 | 1 | True | 0 | ROZPOCET
| VV |  | "Z3" 30,3*0,5*0,3*0,02 |  | 0.091 | [13 empty] | VV | 2 | 2 | True | 1 | ROZPOCET
30 | M | 583806501 | kámen lomový pro zdění (dle původního) | t | 0.218 |  | 0 |  |  |  | základní | 0 | 0 | 1 | 0.218 | 0 | 0 | 8 | M | 2 |  |  |  | ROZPOCET | 0 | 0 | 0 | 0 | 0 | 1 | 0 | 4 | 904276138
| VV |  | 0,091*2,4 |  | 0.218 | [13 empty] | VV | 2 | 2 | True | 1 | ROZPOCET
31 | K | 98594121A | Oprava stávajícího žebříkového schodiště o rozměrech cca 1,0*1,5 m, očištění, nátěr J3, přesun a osazení na novém místě | kus | 1 |  | 0 |  |  |  | základní | 0 | 0 | 0 | 0 | 0 | 0 | 4 | K | 2 |  |  |  | ROZPOCET | 0 | 0 | 0 | 0 | 0 | 1 | 0 | 4 | -601995464
| VV |  | JZ křídlo | [15 empty] | VV | 2 | 1 | True | 0 | ROZPOCET
| VV |  | "P1" 1 |  | 1 | [13 empty] | VV | 2 | 2 | True | 1 | ROZPOCET
| D | 94 | Lešení a stavební výtahy |  |  |  | 0 | [5 empty] | 202.816 |  | 1.4608 |  | 0 | 1 | D | 1 |  |  |  | ROZPOCET | [6 empty] | 0
32 | K | 942211121 | Montáž lešení vysunutého dílcového s podepřením v do 20 m | m2 | 127.95 |  | 0 | CS ÚRS 2017 02 |  |  | základní | 0.46 | 58.857 | 0 | 0 | 0 | 0 | 4 | K | 2 |  |  |  | ROZPOCET | 0 | 0 | 0 | 0 | 0 | 1 | 0 | 4 | 114807237
| VV |  | JZ křídlo | [15 empty] | VV | 2 | 1 | True | 0 | ROZPOCET
| VV |  | (17,2+1,5)*1,5 |  | 28.05 | [13 empty] | VV | 2 | 2 | True | 0 | ROZPOCET
| VV |  | 13,0*1,5 |  | 19.5 | [13 empty] | VV | 2 | 2 | True | 0 | ROZPOCET
| VV |  | Věž | [15 empty] | VV | 2 | 1 | True | 0 | ROZPOCET
| VV |  | (12,2+9,9+13,2+10,3)*1,5+1,5*8 |  | 80.4 | [13 empty] | VV | 2 | 2 | True | 0 | ROZPOCET
| VV |  | Součet |  | 127.95 | [13 empty] | VV | 2 | 4 | True | 1 | ROZPOCET
33 | K | 942211221 | Příplatek k lešení vysunutému dílcovému s podepřením v do 30 m za první a ZKD den použití | m2 | 19192.5 |  | 0 | CS ÚRS 2017 02 |  |  | základní | 0 | 0 | 0 | 0 | 0 | 0 | 4 | K | 2 |  |  |  | ROZPOCET | 0 | 0 | 0 | 0 | 0 | 1 | 0 | 4 | -1383552620
| VV |  | 127,95*30*5 |  | 19192.5 | [13 empty] | VV | 2 | 2 | True | 1 | ROZPOCET
34 | K | 942211811 | Demontáž lešení vysunutého dílcového bez podepření v 20 m | m2 | 127.95 |  | 0 | CS ÚRS 2017 02 |  |  | základní | 0.268 | 34.2906 | 0 | 0 | 0 | 0 | 4 | K | 2 |  |  |  | ROZPOCET | 0 | 0 | 0 | 0 | 0 | 1 | 0 | 4 | 356141639
35 | K | 94285121A | Kotvy lešení do vrtů na chem.maltu | kus | 230 |  | 0 |  |  |  | základní | 0 | 0 | 0 | 0 | 0 | 0 | 4 | K | 2 |  |  |  | ROZPOCET | 0 | 0 | 0 | 0 | 0 | 1 | 0 | 4 | 1188492287
| P |  | Poznámka k položce: Včetně odstranění po demontáži lešení a uvedení zdiva do původního stavu. | [15 empty] | P | 2
36 | K | 943211111 | Montáž lešení prostorového rámového lehkého s podlahami zatížení do 200 kg/m2 v do 10 m | m3 | 106.2 |  | 0 | CS ÚRS 2017 02 |  |  | základní | 0.095 | 10.089 | 0 | 0 | 0 | 0 | 4 | K | 2 |  |  |  | ROZPOCET | 0 | 0 | 0 | 0 | 0 | 1 | 0 | 4 | 424455701
| VV |  | Sanktusník | [15 empty] | VV | 2 | 1 | True | 0 | ROZPOCET
| VV |  | 4,5*4,5*(7,7-1,8) |  | 119.475 | [13 empty] | VV | 2 | 2 | True | 0 | ROZPOCET
| VV |  | -1,5*1,5*(7,7-1,8) |  | -13.275 | [13 empty] | VV | 2 | 2 | True | 0 | ROZPOCET
| VV |  | Součet |  | 106.2 | [13 empty] | VV | 2 | 4 | True | 1 | ROZPOCET
37 | K | 943211211 | Příplatek k lešení prostorovému rámovému lehkému s podlahami v do 10 m za první a ZKD den použití | m3 | 15930 |  | 0 | CS ÚRS 2017 02 |  |  | základní | 0 | 0 | 0 | 0 | 0 | 0 | 4 | K | 2 |  |  |  | ROZPOCET | 0 | 0 | 0 | 0 | 0 | 1 | 0 | 4 | -2005208035
| VV |  | 106,2*30*5 |  | 15930 | [13 empty] | VV | 2 | 2 | True | 1 | ROZPOCET
38 | K | 943211811 | Demontáž lešení prostorového rámového lehkého s podlahami zatížení do 200 kg/m2 v do 10 m | m3 | 106.2 |  | 0 | CS ÚRS 2017 02 |  |  | základní | 0.077 | 8.1774 | 0 | 0 | 0 | 0 | 4 | K | 2 |  |  |  | ROZPOCET | 0 | 0 | 0 | 0 | 0 | 1 | 0 | 4 | -1294468827
39 | K | 943221112 | Montáž lešení prostorového rámového těžkého s podlahami zatížení tř. 4 do 300 kg/m2 v do 25 m | m3 | 240 |  | 0 | CS ÚRS 2017 02 |  |  | základní | 0.113 | 27.12 | 0 | 0 | 0 | 0 | 4 | K | 2 |  |  |  | ROZPOCET | 0 | 0 | 0 | 0 | 0 | 1 | 0 | 4 | -1627380017
| VV |  | "lešeňová věž L2" 4,0*4,0*15,0 |  | 240 | [13 empty] | VV | 2 | 2 | True | 1 | ROZPOCET
40 | K | 943221212 | Příplatek k lešení prostorovému rámovému těžkému s podlahami tř.4 v 25 m za první a ZKD den použití | m3 | 36000 |  | 0 | CS ÚRS 2017 02 |  |  | základní | 0 | 0 | 0 | 0 | 0 | 0 | 4 | K | 2 |  |  |  | ROZPOCET | 0 | 0 | 0 | 0 | 0 | 1 | 0 | 4 | 306997940
| VV |  | 240,0*30*5 |  | 36000 | [13 empty] | VV | 2 | 2 | True | 1 | ROZPOCET
41 | K | 943221812 | Demontáž lešení prostorového rámového těžkého s podlahami zatížení tř. 4 do 300 kg/m2 v do 25 m | m3 | 240 |  | 0 | CS ÚRS 2017 02 |  |  | základní | 0.099 | 23.76 | 0 | 0 | 0 | 0 | 4 | K | 2 |  |  |  | ROZPOCET | 0 | 0 | 0 | 0 | 0 | 1 | 0 | 4 | -1713621687
42 | K | 944511111 | Montáž ochranné sítě z textilie z umělých vláken | m2 | 415 |  | 0 | CS ÚRS 2017 02 |  |  | základní | 0.049 | 20.335 | 0 | 0 | 0 | 0 | 4 | K | 2 |  |  |  | ROZPOCET | 0 | 0 | 0 | 0 | 0 | 1 | 0 | 4 | -89598219
| VV |  | JZ křídlo | [15 empty] | VV | 2 | 1 | True | 0 | ROZPOCET
| VV |  | (17,2+1,5)*1,5 |  | 28.05 | [13 empty] | VV | 2 | 2 | True | 0 | ROZPOCET
| VV |  | 13,0*1,5 |  | 19.5 | [13 empty] | VV | 2 | 2 | True | 0 | ROZPOCET
| VV |  | Věž | [15 empty] | VV | 2 | 1 | True | 0 | ROZPOCET
| VV |  | (12,2+9,9+13,2+10,3)*1,5+1,5*8 |  | 80.4 | [13 empty] | VV | 2 | 2 | True | 0 | ROZPOCET
| VV |  | Lešeňová věž L2 | [15 empty] | VV | 2 | 1 | True | 0 | ROZPOCET
| VV |  | (4,0+4,0+4,0)*15,0 |  | 180 | [13 empty] | VV | 2 | 2 | True | 0 | ROZPOCET
| VV |  | Sanktusník | [15 empty] | VV | 2 | 1 | True | 0 | ROZPOCET
| VV |  | 4,5*4*(7,7-1,8)+0,85 |  | 107.05 | [13 empty] | VV | 2 | 2 | True | 0 | ROZPOCET
| VV |  | Součet |  | 415 | [13 empty] | VV | 2 | 4 | True | 1 | ROZPOCET
43 | M | 316872760 | síť ochranná na lešení 2,5 x 20 m | m2 | 456.5 |  | 0 | CS ÚRS 2017 02 |  |  | základní | 0 | 0 | 0.0032 | 1.4608 | 0 | 0 | 8 | M | 2 |  |  |  | ROZPOCET | 0 | 0 | 0 | 0 | 0 | 1 | 0 | 4 | 177676022
| VV |  | 415,0*1,1 |  | 456.5 | [13 empty] | VV | 2 | 2 | True | 1 | ROZPOCET
44 | K | 944511811 | Demontáž ochranné sítě z textilie z umělých vláken | m2 | 415 |  | 0 | CS ÚRS 2017 02 |  |  | základní | 0.033 | 13.695 | 0 | 0 | 0 | 0 | 4 | K | 2 |  |  |  | ROZPOCET | 0 | 0 | 0 | 0 | 0 | 1 | 0 | 4 | 913159689
45 | K | 949121113 | Montáž lešení lehkého kozového dílcového v do 2,5 m | sada | 2 |  | 0 | CS ÚRS 2017 02 |  |  | základní | 0.9 | 1.8 | 0 | 0 | 0 | 0 | 4 | K | 2 |  |  |  | ROZPOCET | 0 | 0 | 0 | 0 | 0 | 1 | 0 | 4 | -546120579
| P |  | Poznámka k položce: V prostoru krovu. | [15 empty] | P | 2
46 | K | 949121213 | Příplatek k lešení lehkému kozovému dílcovému v do 2,5 m za první a ZKD den použití | sada | 300 |  | 0 | CS ÚRS 2017 02 |  |  | základní | 0 | 0 | 0 | 0 | 0 | 0 | 4 | K | 2 |  |  |  | ROZPOCET | 0 | 0 | 0 | 0 | 0 | 1 | 0 | 4 | 385933589
| VV |  | 2*30*5 |  | 300 | [13 empty] | VV | 2 | 2 | True | 1 | ROZPOCET
47 | K | 949121813 | Demontáž lešení lehkého kozového dílcového v do 2,5 m | sada | 2 |  | 0 | CS ÚRS 2017 02 |  |  | základní | 0.6 | 1.2 | 0 | 0 | 0 | 0 | 4 | K | 2 |  |  |  | ROZPOCET | 0 | 0 | 0 | 0 | 0 | 1 | 0 | 4 | -1980785990
137 | K | 949121114 | Montáž lešení lehkého kozového dílcového v do 3,5 m | sada | 2 |  | 0 | CS ÚRS 2017 02 |  |  | základní | 1.05 | 2.1 | 0 | 0 | 0 | 0 | 4 | K | 2 |  |  |  | ROZPOCET | 0 | 0 | 0 | 0 | 0 | 1 | 0 | 4 | 1745524088
| VV |  | "pro opravu komínů" 2 |  | 2 | [13 empty] | VV | 2 | 2 | True | 1 | ROZPOCET
138 | K | 949121214 | Příplatek k lešení lehkému kozovému dílcovému v do 3,5 m za první a ZKD den použití | sada | 60 |  | 0 | CS ÚRS 2017 02 |  |  | základní | 0 | 0 | 0 | 0 | 0 | 0 | 4 | K | 2 |  |  |  | ROZPOCET | 0 | 0 | 0 | 0 | 0 | 1 | 0 | 4 | -1372975340
| VV |  | 30*2 |  | 60 | [13 empty] | VV | 2 | 2 | True | 1 | ROZPOCET
139 | K | 949121814 | Demontáž lešení lehkého kozového dílcového v do 3,5 m | sada | 2 |  | 0 | CS ÚRS 2017 02 |  |  | základní | 0.696 | 1.392 | 0 | 0 | 0 | 0 | 4 | K | 2 |  |  |  | ROZPOCET | 0 | 0 | 0 | 0 | 0 | 1 | 0 | 4 | 1965880413
| D | 951 | Ostatní konstrukce |  |  |  | 0 | [5 empty] | 0 |  | 0 |  | 0 | 1 | D | 1 |  |  |  | ROZPOCET | [6 empty] | 0
48 | K | 95100001A | Demontáž, repase a opětovné osazení makovice | kus | 1 |  | 0 |  |  |  | základní | 0 | 0 | 0 | 0 | 0 | 0 | 4 | K | 2 |  |  |  | ROZPOCET | 0 | 0 | 0 | 0 | 0 | 1 | 0 | 4 | -747166452
49 | K | 95100002A | Nová střelka - kovářský umělecký výrobek z mosazného plechu na hrot a pera a kované tyče s bronzovým pouzdrem na dřík | kus | 1 |  | 0 |  |  |  | základní | 0 | 0 | 0 | 0 | 0 | 0 | 4 | K | 2 |  |  |  | ROZPOCET | 0 | 0 | 0 | 0 | 0 | 1 | 0 | 4 | 634409008
50 | K | 95100003A | Nová nerezová tyč hrotnice s vrcholovou mosaznou olivkou a čepem pro osazení střelky, kotvení do hrotnice krovu lucerny včetně oplechování paty hrotnice | kus | 1 |  | 0 |  |  |  | základní | 0 | 0 | 0 | 0 | 0 | 0 | 4 | K | 2 |  |  |  | ROZPOCET | 0 | 0 | 0 | 0 | 0 | 1 | 0 | 4 | 1499386479
51 | K | 95100004A | Sanace, částečná výměna poškozených prvků sanktusní věžičky | kus | 1 |  | 0 |  |  |  | základní | 0 | 0 | 0 | 0 | 0 | 0 | 4 | K | 2 |  |  |  | ROZPOCET | 0 | 0 | 0 | 0 | 0 | 1 | 0 | 4 | -1685229046
| P |  | Poznámka k položce: Po zpřístupnění věžičky provede projektant kontrolu stavu a stanoví rozsah případných výměn. | [15 empty] | P | 2
| D | 997 | Přesun sutě |  |  |  | 0 | [5 empty] | 177.0412 |  | 0 |  | 5.175 | 1 | D | 1 |  |  |  | ROZPOCET | [6 empty] | 0
52 | K | 997013001 | Vyklizení ulehlé suti z prostorů do 15 m2 s naložením z hl do 2 m | m3 | 3.25 |  | 0 | CS ÚRS 2017 02 |  |  | základní | 9.009 | 29.2793 | 0 | 0 | 1.5 | 4.875 | 4 | K | 2 |  |  |  | ROZPOCET | 0 | 0 | 0 | 0 | 0 | 1 | 0 | 4 | 817919263
| VV |  | JZ křídlo | [15 empty] | VV | 2 | 1 | True | 0 | ROZPOCET
| VV |  | "De8" 130,0*0,025 |  | 3.25 | [13 empty] | VV | 2 | 2 | True | 1 | ROZPOCET
53 | K | 997013001.1 | Vyklizení náhradních šablon břidlice | m3 | 0.2 |  | 0 |  |  |  | základní | 9.009 | 1.8018 | 0 | 0 | 1.5 | 0.3 | 4 | K | 2 |  |  |  | ROZPOCET | 0 | 0 | 0 | 0 | 0 | 1 | 0 | 4 | 394550869
| VV |  | JZ křídlo | [15 empty] | VV | 2 | 1 | True | 0 | ROZPOCET
| VV |  | "De3" 0,2 |  | 0.2 | [13 empty] | VV | 2 | 2 | True | 1 | ROZPOCET
54 | K | 997013155 | Vnitrostaveništní doprava suti a vybouraných hmot pro budovy v do 18 m s omezením mechanizace | t | 31.468 |  | 0 | CS ÚRS 2017 02 |  |  | základní | 4.38 | 137.8298 | 0 | 0 | 0 | 0 | 4 | K | 2 |  |  |  | ROZPOCET | 0 | 0 | 0 | 0 | 0 | 1 | 0 | 4 | -1284917512
55 | K | 997013501 | Odvoz suti a vybouraných hmot na skládku nebo meziskládku do 1 km se složením | t | 34.018 |  | 0 | CS ÚRS 2017 02 |  |  | základní | 0.125 | 4.2523 | 0 | 0 | 0 | 0 | 4 | K | 2 |  |  |  | ROZPOCET | 0 | 0 | 0 | 0 | 0 | 1 | 0 | 4 | 1465848680
56 | K | 997013509 | Příplatek k odvozu suti a vybouraných hmot na skládku ZKD 1 km přes 1 km | t | 646.342 |  | 0 | CS ÚRS 2017 02 |  |  | základní | 0.006 | 3.8781 | 0 | 0 | 0 | 0 | 4 | K | 2 |  |  |  | ROZPOCET | 0 | 0 | 0 | 0 | 0 | 1 | 0 | 4 | 457947513
| VV |  | 34,018*19 |  | 646.342 | [13 empty] | VV | 2 | 2 | True | 1 | ROZPOCET
57 | K | 997013800 | Poplatek za uložení stavebního odpadu na skládce - suť (skládkovné) | t | 19.058 |  | 0 |  |  |  | základní | 0 | 0 | 0 | 0 | 0 | 0 | 4 | K | 2 |  |  |  | ROZPOCET | 0 | 0 | 0 | 0 | 0 | 1 | 0 | 4 | 1438704150
| VV |  | 34,018-6,497-7,834-0,629 |  | 19.058 | [13 empty] | VV | 2 | 2 | True | 1 | ROZPOCET
58 | K | 997013801 | Poplatek za uložení stavebního odpadu na skládce - suť kontaminovaná holubím trusem (skládkovné) | t | 6.497 |  | 0 |  |  |  | základní | 0 | 0 | 0 | 0 | 0 | 0 | 4 | K | 2 |  |  |  | ROZPOCET | 0 | 0 | 0 | 0 | 0 | 1 | 0 | 4 | -707018070
59 | K | 997013811 | Poplatek za uložení stavebního dřevěného odpadu na skládce (skládkovné) | t | 7.834 |  | 0 | CS ÚRS 2017 02 |  |  | základní | 0 | 0 | 0 | 0 | 0 | 0 | 4 | K | 2 |  |  |  | ROZPOCET | 0 | 0 | 0 | 0 | 0 | 1 | 0 | 4 | 336857678
60 | K | 997013814 | Poplatek za uložení stavebního odpadu z izolačních hmot na skládce (skládkovné) | t | 0.629 |  | 0 | CS ÚRS 2017 02 |  |  | základní | 0 | 0 | 0 | 0 | 0 | 0 | 4 | K | 2 |  |  |  | ROZPOCET | 0 | 0 | 0 | 0 | 0 | 1 | 0 | 4 | 1401602974
| D | 998 | Přesun hmot |  |  |  | 0 | [5 empty] | 53.1012 |  | 0 |  | 0 | 1 | D | 1 |  |  |  | ROZPOCET | [6 empty] | 0
61 | K | 998017003 | Přesun hmot s omezením mechanizace pro budovy v do 24 m | t | 19.06 |  | 0 | CS ÚRS 2017 02 |  |  | základní | 2.786 | 53.1012 | 0 | 0 | 0 | 0 | 4 | K | 2 |  |  |  | ROZPOCET | 0 | 0 | 0 | 0 | 0 | 1 | 0 | 4 | -1818402459
| D | PSV | Práce a dodávky PSV |  |  |  | 0 | [5 empty] | 1546.4062 |  | 25.378 |  | 14.0307 | 2 | D | 0 |  |  |  | ROZPOCET | [6 empty] | 0
| D | 711 | Izolace proti vodě, vlhkosti a plynům |  |  |  | 0 | [5 empty] | 2.975 |  | 0 |  | 0.34 | 2 | D | 1 |  |  |  | ROZPOCET | [6 empty] | 0
62 | K | 711131811 | Odstranění izolace proti zemní vlhkosti vodorovné | m2 | 85 |  | 0 | CS ÚRS 2017 02 |  |  | základní | 0.035 | 2.975 | 0 | 0 | 0.004 | 0.34 | 16 | K | 2 |  |  |  | ROZPOCET | 0 | 0 | 0 | 0 | 0 | 1 | 0 | 16 | -954655210
| VV |  | JZ křídlo | [15 empty] | VV | 2 | 1 | True | 0 | ROZPOCET
| VV |  | "De1" 85,0 |  | 85 | [13 empty] | VV | 2 | 2 | True | 1 | ROZPOCET
| D | 713 | Izolace tepelné |  |  |  | 0 | [5 empty] | 37.3819 |  | 2.178 |  | 0.289 | 2 | D | 1 |  |  |  | ROZPOCET | [6 empty] | 0
63 | K | 713120811 | Odstranění tepelné izolace podlah volně kladené z vláknitých materiálů tl do 100 mm | m2 | 85 |  | 0 | CS ÚRS 2017 02 |  |  | základní | 0.056 | 4.76 | 0 | 0 | 0.0034 | 0.289 | 16 | K | 2 |  |  |  | ROZPOCET | 0 | 0 | 0 | 0 | 0 | 1 | 0 | 16 | -1449335889
| VV |  | JZ křídlo | [15 empty] | VV | 2 | 1 | True | 0 | ROZPOCET
| VV |  | "De1" 85,0 |  | 85 | [13 empty] | VV | 2 | 2 | True | 1 | ROZPOCET
64 | K | 713121111 | Montáž izolace tepelné podlah volně kladenými rohožemi, pásy, dílci, deskami 1 vrstva | m2 | 109 |  | 0 | CS ÚRS 2017 02 |  |  | základní | 0.06 | 6.54 | 0 | 0 | 0 | 0 | 16 | K | 2 |  |  |  | ROZPOCET | 0 | 0 | 0 | 0 | 0 | 1 | 0 | 16 | 1593121682
| VV |  | JZ křídlo | [15 empty] | VV | 2 | 1 | True | 0 | ROZPOCET
| VV |  | "S1" 109,0 |  | 109 | [13 empty] | VV | 2 | 2 | True | 1 | ROZPOCET
65 | M | 631481000 | deska minerální střešní izolační 600x1200 mm tl. 40 mm | m2 | 111.18 |  | 0 | CS ÚRS 2017 02 |  |  | základní | 0 | 0 | 0.0014 | 0.15565 | 0 | 0 | 32 | M | 2 |  |  |  | ROZPOCET | 0 | 0 | 0 | 0 | 0 | 1 | 0 | 16 | 1086789473
| VV |  | 109,0*1,02 |  | 111.18 | [13 empty] | VV | 2 | 2 | True | 1 | ROZPOCET
66 | K | 713121121 | Montáž izolace tepelné podlah volně kladenými rohožemi, pásy, dílci, deskami 2 vrstvy | m2 | 109 |  | 0 | CS ÚRS 2017 02 |  |  | základní | 0.14 | 15.26 | 0 | 0 | 0 | 0 | 16 | K | 2 |  |  |  | ROZPOCET | 0 | 0 | 0 | 0 | 0 | 1 | 0 | 16 | -948426458
| VV |  | JZ křídlo | [15 empty] | VV | 2 | 1 | True | 0 | ROZPOCET
| VV |  | "S1" 109,0 |  | 109 | [13 empty] | VV | 2 | 2 | True | 1 | ROZPOCET
67 | M | 631514660 | deska minerální izolační pro těžké plovoucí podlahy tl.60 mm | m2 | 222.36 |  | 0 | CS ÚRS 2017 02 |  |  | základní | 0 | 0 | 0.009 | 2.0012 | 0 | 0 | 32 | M | 2 |  |  |  | ROZPOCET | 0 | 0 | 0 | 0 | 0 | 1 | 0 | 16 | 1917089555
| VV |  | 109,0*2*1,02 |  | 222.36 | [13 empty] | VV | 2 | 2 | True | 1 | ROZPOCET
68 | K | 713191133 | Montáž izolace tepelné podlah, stropů vrchem nebo střech překrytí fólií s přelepeným spojem | m2 | 109 |  | 0 | CS ÚRS 2017 02 |  |  | základní | 0.06 | 6.54 | 1e-05 | 0.00109 | 0 | 0 | 16 | K | 2 |  |  |  | ROZPOCET | 0 | 0 | 0 | 0 | 0 | 1 | 0 | 16 | -1128962725
| VV |  | JZ křídlo | [15 empty] | VV | 2 | 1 | True | 0 | ROZPOCET
| VV |  | "S1" 109,0 |  | 109 | [13 empty] | VV | 2 | 2 | True | 1 | ROZPOCET
69 | M | 283293220 | fólie střešní kontaktní difuzně otevřená (1,5 x 50 m) | m2 | 125.35 |  | 0 | CS ÚRS 2017 02 |  |  | základní | 0 | 0 | 0.00016 | 0.020056 | 0 | 0 | 32 | M | 2 |  |  |  | ROZPOCET | 0 | 0 | 0 | 0 | 0 | 1 | 0 | 16 | 1505515159
| VV |  | 109,0*1,15 |  | 125.35 | [13 empty] | VV | 2 | 2 | True | 1 | ROZPOCET
70 | K | 998713103 | Přesun hmot tonážní pro izolace tepelné v objektech v do 24 m | t | 2.178 |  | 0 | CS ÚRS 2017 02 |  |  | základní | 1.966 | 4.2819 | 0 | 0 | 0 | 0 | 16 | K | 2 |  |  |  | ROZPOCET | 0 | 0 | 0 | 0 | 0 | 1 | 0 | 16 | 726702294
| D | 721 | Zdravotechnika - vnitřní kanalizace |  |  |  | 0 | [5 empty] | 3.1716 |  | 0.20766 |  | 0 | 2 | D | 1 |  |  |  | ROZPOCET | [6 empty] | 0
71 | K | 721241104 | Lapač střešních splavenin z litiny DN 200 | kus | 3 |  | 0 | CS ÚRS 2017 02 |  |  | základní | 0.948 | 2.844 | 0.06922 | 0.20766 | 0 | 0 | 16 | K | 2 |  |  |  | ROZPOCET | 0 | 0 | 0 | 0 | 0 | 1 | 0 | 16 | -1371237342
| VV |  | JZ křídlo | [15 empty] | VV | 2 | 1 | True | 0 | ROZPOCET
| VV |  | "N57" 3,0 |  | 3 | [13 empty] | VV | 2 | 2 | True | 1 | ROZPOCET
72 | K | 998721103 | Přesun hmot tonážní pro vnitřní kanalizace v objektech v do 24 m | t | 0.208 |  | 0 | CS ÚRS 2017 02 |  |  | základní | 1.575 | 0.3276 | 0 | 0 | 0 | 0 | 16 | K | 2 |  |  |  | ROZPOCET | 0 | 0 | 0 | 0 | 0 | 1 | 0 | 16 | -114107067
| D | 741 | Elektroinstalace - silnoproud |  |  |  | 0 | [5 empty] | 0 |  | 0 |  | 0 | 2 | D | 1 |  |  |  | ROZPOCET | [6 empty] | 0
73 | K | 741000001 | Elektroinstalace - viz. samostatný rozpočet (zadání) | Kč | 1 |  | 0 |  |  |  | základní | 0 | 0 | 0 | 0 | 0 | 0 | 16 | K | 2 |  |  |  | ROZPOCET | 0 | 0 | 0 | 0 | 0 | 1 | 0 | 16 | -694323292
74 | K | 741000002 | Ochrana před bleskem (hromosvod) - viz. samostatný rozpočet (zadání) | Kč | 1 |  | 0 |  |  |  | základní | 0 | 0 | 0 | 0 | 0 | 0 | 16 | K | 2 |  |  |  | ROZPOCET | 0 | 0 | 0 | 0 | 0 | 1 | 0 | 16 | 2103731598
| D | 762 | Konstrukce tesařské |  |  |  | 0 | [5 empty] | 437.3779 |  | 8.1637 |  | 5.284 | 2 | D | 1 |  |  |  | ROZPOCET | [6 empty] | 0
75 | K | 762081150 | Hoblování hraněného řeziva ve staveništní dílně | m3 | 2.937 |  | 0 | CS ÚRS 2017 02 |  |  | základní | 3.4 | 9.9858 | 0 | 0 | 0 | 0 | 16 | K | 2 |  |  |  | ROZPOCET | 0 | 0 | 0 | 0 | 0 | 1 | 0 | 16 | -756961185
| VV |  | 1,463+1,474 |  | 2.937 | [13 empty] | VV | 2 | 2 | True | 1 | ROZPOCET
76 | K | 762343811 | Demontáž bednění okapů, štítových říms, námětkových ploch z prken | m2 | 120 |  | 0 | CS ÚRS 2017 02 |  |  | základní | 0.16 | 19.2 | 0 | 0 | 0.015 | 1.8 | 16 | K | 2 |  |  |  | ROZPOCET | 0 | 0 | 0 | 0 | 0 | 1 | 0 | 16 | 964667323
| VV |  | JZ křídlo | [15 empty] | VV | 2 | 1 | True | 0 | ROZPOCET
| VV |  | "De16" 55,0 |  | 55 | [13 empty] | VV | 2 | 2 | True | 0 | ROZPOCET
| VV |  | Věž | [15 empty] | VV | 2 | 1 | True | 0 | ROZPOCET
| VV |  | "De16" 65,0 |  | 65 | [13 empty] | VV | 2 | 2 | True | 0 | ROZPOCET
| VV |  | Součet |  | 120 | [13 empty] | VV | 2 | 4 | True | 1 | ROZPOCET
77 | K | 762343811.1 | Demontáž bednění okapů, štítových říms, námětkových ploch z prken - příplatek za šetrnou demontáž | m2 | 120 |  | 0 |  |  |  | základní | 0.16 | 19.2 | 0 | 0 | 0 | 0 | 16 | K | 2 |  |  |  | ROZPOCET | 0 | 0 | 0 | 0 | 0 | 1 | 0 | 16 | 1409526116
| P |  | Poznámka k položce: Řezivo bude opětovně použito. | [15 empty] | P | 2
| VV |  | JZ křídlo | [15 empty] | VV | 2 | 1 | True | 0 | ROZPOCET
| VV |  | "De16" 55,0 |  | 55 | [13 empty] | VV | 2 | 2 | True | 0 | ROZPOCET
| VV |  | Věž | [15 empty] | VV | 2 | 1 | True | 0 | ROZPOCET
| VV |  | "De16" 65,0 |  | 65 | [13 empty] | VV | 2 | 2 | True | 0 | ROZPOCET
| VV |  | Součet |  | 120 | [13 empty] | VV | 2 | 4 | True | 1 | ROZPOCET
78 | K | 762341210 | Montáž bednění střech rovných a šikmých sklonu do 60° z hrubých prken na sraz | m2 | 120 |  | 0 | CS ÚRS 2017 02 |  |  | základní | 0.29 | 34.8 | 0 | 0 | 0 | 0 | 16 | K | 2 |  |  |  | ROZPOCET | 0 | 0 | 0 | 0 | 0 | 1 | 0 | 16 | 47943352
| VV |  | JZ křídlo | [15 empty] | VV | 2 | 1 | True | 0 | ROZPOCET
| VV |  | 55,0 |  | 55 | [13 empty] | VV | 2 | 2 | True | 0 | ROZPOCET
| VV |  | Věž | [15 empty] | VV | 2 | 1 | True | 0 | ROZPOCET
| VV |  | 65 |  | 65 | [13 empty] | VV | 2 | 2 | True | 0 | ROZPOCET
| VV |  | Součet |  | 120 | [13 empty] | VV | 2 | 4 | True | 1 | ROZPOCET
79 | M | 605110601 | řezivo jehličnaté střed MD tl.25 mm, jakost I | m3 | 3.74 |  | 0 |  |  |  | základní | 0 | 0 | 0.55 | 2.057 | 0 | 0 | 32 | M | 2 |  |  |  | ROZPOCET | 0 | 0 | 0 | 0 | 0 | 1 | 0 | 16 | -2085882349
| VV |  | (1,5+1,9)*1,1 |  | 3.74 | [13 empty] | VV | 2 | 2 | True | 1 | ROZPOCET
80 | K | 762332131 | Montáž vázaných kcí krovů pravidelných z hraněného řeziva průřezové plochy do 120 cm2 | m | 48 |  | 0 | CS ÚRS 2017 02 |  |  | základní | 0.354 | 16.992 | 0 | 0 | 0 | 0 | 16 | K | 2 |  |  |  | ROZPOCET | 0 | 0 | 0 | 0 | 0 | 1 | 0 | 16 | 483916900
| VV |  | JZ křídlo | [15 empty] | VV | 2 | 1 | True | 0 | ROZPOCET
| VV |  | "fošna pod bednění" 4,0*12 |  | 48 | [13 empty] | VV | 2 | 2 | True | 1 | ROZPOCET
81 | M | 605110602 | řezivo jehličnaté střed MD tl.50 mm, jakost I | m3 | 0.55 |  | 0 |  |  |  | základní | 0 | 0 | 0.55 | 0.3025 | 0 | 0 | 32 | M | 2 |  |  |  | ROZPOCET | 0 | 0 | 0 | 0 | 0 | 1 | 0 | 16 | 1797544343
| VV |  | 0,5*1,1 |  | 0.55 | [13 empty] | VV | 2 | 2 | True | 1 | ROZPOCET
82 | K | 762395000 | Spojovací prostředky pro montáž krovu, bednění, laťování, světlíky, klíny | m3 | 4.29 |  | 0 | CS ÚRS 2017 02 |  |  | základní | 0 | 0 | 0.02337 | 0.10026 | 0 | 0 | 16 | K | 2 |  |  |  | ROZPOCET | 0 | 0 | 0 | 0 | 0 | 1 | 0 | 16 | -1195016697
| VV |  | 3,74+0,55 |  | 4.29 | [13 empty] | VV | 2 | 2 | True | 1 | ROZPOCET
83 | K | 762331911 | Vyřezání části střešní vazby průřezové plochy řeziva do 120 cm2 délky do 3 m | m | 89.6 |  | 0 | CS ÚRS 2017 02 |  |  | základní | 0.286 | 25.6256 | 0 | 0 | 0.0066 | 0.59136 | 16 | K | 2 |  |  |  | ROZPOCET | 0 | 0 | 0 | 0 | 0 | 1 | 0 | 16 | 1915813030
| VV |  | JZ křídlo | [15 empty] | VV | 2 | 1 | True | 0 | ROZPOCET
| VV |  | "1-16a+1-12a" 1,3*32 |  | 41.6 | [13 empty] | VV | 2 | 2 | True | 0 | ROZPOCET
| VV |  | "11/a,12/b" 1,5*2 |  | 3 | [13 empty] | VV | 2 | 2 | True | 0 | ROZPOCET
| VV |  | "16a" 0,8*1 |  | 0.8 | [13 empty] | VV | 2 | 2 | True | 0 | ROZPOCET
| VV |  | Věž | [15 empty] | VV | 2 | 1 | True | 0 | ROZPOCET
| VV |  | "82-96" 1,3*34 |  | 44.2 | [13 empty] | VV | 2 | 2 | True | 0 | ROZPOCET
| VV |  | Součet |  | 89.6 | [13 empty] | VV | 2 | 4 | True | 1 | ROZPOCET
84 | K | 762331922 | Vyřezání části střešní vazby průřezové plochy řeziva do 224 cm2 délky do 5 m | m | 92 |  | 0 | CS ÚRS 2017 02 |  |  | základní | 0.306 | 28.152 | 0 | 0 | 0.01232 | 1.1334 | 16 | K | 2 |  |  |  | ROZPOCET | 0 | 0 | 0 | 0 | 0 | 1 | 0 | 16 | 1211196837
| VV |  | JZ křídlo | [15 empty] | VV | 2 | 1 | True | 0 | ROZPOCET
| VV |  | "1-16a" 4,0*5 |  | 20 | [13 empty] | VV | 2 | 2 | True | 0 | ROZPOCET
| VV |  | "1/-12a/" 4,0*4 |  | 16 | [13 empty] | VV | 2 | 2 | True | 0 | ROZPOCET
| VV |  | Věž | [15 empty] | VV | 2 | 1 | True | 0 | ROZPOCET
| VV |  | "82-96" 4,0*14 |  | 56 | [13 empty] | VV | 2 | 2 | True | 0 | ROZPOCET
| VV |  | Součet |  | 92 | [13 empty] | VV | 2 | 4 | True | 1 | ROZPOCET
85 | K | 762331941 | Vyřezání části střešní vazby průřezové plochy řeziva do 450 cm2 délky do 3 m | m | 5.3 |  | 0 | CS ÚRS 2017 02 |  |  | základní | 0.506 | 2.6818 | 0 | 0 | 0.02475 | 0.13118 | 16 | K | 2 |  |  |  | ROZPOCET | 0 | 0 | 0 | 0 | 0 | 1 | 0 | 16 | 1922442461
| VV |  | JZ křídlo | [15 empty] | VV | 2 | 1 | True | 0 | ROZPOCET
| VV |  | "14-16a" 2,5*1 |  | 2.5 | [13 empty] | VV | 2 | 2 | True | 0 | ROZPOCET
| VV |  | "16a-20" 2,8*1 |  | 2.8 | [13 empty] | VV | 2 | 2 | True | 0 | ROZPOCET
| VV |  | Součet |  | 5.3 | [13 empty] | VV | 2 | 4 | True | 1 | ROZPOCET
86 | K | 762331952 | Vyřezání části střešní vazby průřezové plochy řeziva přes 450 cm2 délky do 5 m | m | 4 |  | 0 | CS ÚRS 2017 02 |  |  | základní | 0.516 | 2.064 | 0 | 0 | 0.033 | 0.132 | 16 | K | 2 |  |  |  | ROZPOCET | 0 | 0 | 0 | 0 | 0 | 1 | 0 | 16 | -1147406286
| VV |  | JZ křídlo | [15 empty] | VV | 2 | 1 | True | 0 | ROZPOCET
| VV |  | "16a" 4,0*1 |  | 4 | [13 empty] | VV | 2 | 2 | True | 0 | ROZPOCET
| VV |  | Součet |  | 4 | [13 empty] | VV | 2 | 4 | True | 1 | ROZPOCET
87 | K | 762332931 | Montáž doplnění části střešní vazby z hranolů průřezové plochy do 120 cm2 | m | 88.8 |  | 0 | CS ÚRS 2017 02 |  |  | základní | 0.474 | 42.0912 | 6e-05 | 0.005328 | 0 | 0 | 16 | K | 2 |  |  |  | ROZPOCET | 0 | 0 | 0 | 0 | 0 | 1 | 0 | 16 | 179424707
| VV |  | JZ křídlo | [15 empty] | VV | 2 | 1 | True | 0 | ROZPOCET
| VV |  | "1-16a+1-12a" 1,3*32 |  | 41.6 | [13 empty] | VV | 2 | 2 | True | 0 | ROZPOCET
| VV |  | "11/a,12/b" 1,5*2 |  | 3 | [13 empty] | VV | 2 | 2 | True | 0 | ROZPOCET
| VV |  | Věž | [15 empty] | VV | 2 | 1 | True | 0 | ROZPOCET
| VV |  | "82-96" 1,3*34 |  | 44.2 | [13 empty] | VV | 2 | 2 | True | 0 | ROZPOCET
| VV |  | Součet |  | 88.8 | [13 empty] | VV | 2 | 4 | True | 1 | ROZPOCET
88 | K | 762332932 | Montáž doplnění části střešní vazby z hranolů průřezové plochy do 224 cm2 | m | 92 |  | 0 | CS ÚRS 2017 02 |  |  | základní | 0.598 | 55.016 | 8e-05 | 0.00736 | 0 | 0 | 16 | K | 2 |  |  |  | ROZPOCET | 0 | 0 | 0 | 0 | 0 | 1 | 0 | 16 | -952278167
| VV |  | JZ křídlo | [15 empty] | VV | 2 | 1 | True | 0 | ROZPOCET
| VV |  | "1-16a" 4,0*5 |  | 20 | [13 empty] | VV | 2 | 2 | True | 0 | ROZPOCET
| VV |  | "1/-12a/" 4,0*4 |  | 16 | [13 empty] | VV | 2 | 2 | True | 0 | ROZPOCET
| VV |  | Věž | [15 empty] | VV | 2 | 1 | True | 0 | ROZPOCET
| VV |  | "82-96" 4,0*14 |  | 56 | [13 empty] | VV | 2 | 2 | True | 0 | ROZPOCET
| VV |  | Součet |  | 92 | [13 empty] | VV | 2 | 4 | True | 1 | ROZPOCET
89 | K | 76233293.A | Celodřevěný plátový spoj s šikmými čely, dvěma hmoždíky a čtyřmi dubovými kolíky průřezové plochy řeziva přes 450 cm2 (spoj A) | kus | 1 |  | 0 |  |  |  | základní | 0 | 0 | 0 | 0 | 0 | 0 | 16 | K | 2 |  |  |  | ROZPOCET | 0 | 0 | 0 | 0 | 0 | 1 | 0 | 16 | -1202794072
| P |  | Poznámka k položce: Kompletní provedení spoje včetně dodávky hmoždíku a kolíků. (protéza) | [15 empty] | P | 2
| VV |  | JZ křídlo | [15 empty] | VV | 2 | 1 | True | 0 | ROZPOCET
| VV |  | "16a" 1 |  | 1 | [13 empty] | VV | 2 | 2 | True | 0 | ROZPOCET
| VV |  | Součet |  | 1 | [13 empty] | VV | 2 | 4 | True | 1 | ROZPOCET
90 | K | 76233293.C | Celodřevěný plátový spoj s šikmými čely, jedním hmoždíkem a dvěma dubovými kolíky průřezové plochy řeziva do 450 cm2 (spoj C) | kus | 4 |  | 0 |  |  |  | základní | 0 | 0 | 0 | 0 | 0 | 0 | 16 | K | 2 |  |  |  | ROZPOCET | 0 | 0 | 0 | 0 | 0 | 1 | 0 | 16 | 1410591999
| P |  | Poznámka k položce: Kompletní provedení spoje včetně dodávky hmoždíků a kolíků. (protéza) | [15 empty] | P | 2
| VV |  | JZ křídlo | [15 empty] | VV | 2 | 1 | True | 0 | ROZPOCET
| VV |  | "14-16a" 1*2 |  | 2 | [13 empty] | VV | 2 | 2 | True | 0 | ROZPOCET
| VV |  | "16a-20" 1*2 |  | 2 | [13 empty] | VV | 2 | 2 | True | 0 | ROZPOCET
| VV |  | Součet |  | 4 | [13 empty] | VV | 2 | 4 | True | 1 | ROZPOCET
91 | K | 76233293.D | Tesařský spoj krokev průřezové plochy řeziva do 120 cm2 - vložený čep (spoj E) | kus | 1 |  | 0 |  |  |  | základní | 0 | 0 | 0 | 0 | 0 | 0 | 16 | K | 2 |  |  |  | ROZPOCET | 0 | 0 | 0 | 0 | 0 | 1 | 0 | 16 | -774280793
| P |  | Poznámka k položce: Kompletní provedení spoje včetně dodávky hmoždíků a kolíků. | [15 empty] | P | 2
| VV |  | JZ křídlo | [15 empty] | VV | 2 | 1 | True | 0 | ROZPOCET
| VV |  | "16a" 1 |  | 1 | [13 empty] | VV | 2 | 2 | True | 0 | ROZPOCET
| VV |  | Součet |  | 1 | [13 empty] | VV | 2 | 4 | True | 1 | ROZPOCET
92 | M | 605121211 | řezivo jehličnaté SM hranol jakost I-II délka 4 - 5 m, přirozeně sušené | m3 | 1.463 |  | 0 |  |  |  | základní | 0 | 0 | 0.55 | 0.80465 | 0 | 0 | 32 | M | 2 |  |  |  | ROZPOCET | 0 | 0 | 0 | 0 | 0 | 1 | 0 | 16 | 859445248
| VV |  | JZ křídlo | [15 empty] | VV | 2 | 1 | True | 0 | ROZPOCET
| VV |  | (0,5+0,04+0,25+0,01)*1,1 |  | 0.88 | [13 empty] | VV | 2 | 2 | True | 0 | ROZPOCET
| VV |  | Věž | [15 empty] | VV | 2 | 1 | True | 0 | ROZPOCET
| VV |  | 0,53*1,1 |  | 0.583 | [13 empty] | VV | 2 | 2 | True | 0 | ROZPOCET
| VV |  | Součet |  | 1.463 | [13 empty] | VV | 2 | 4 | True | 1 | ROZPOCET
93 | M | 605121212 | řezivo jehličnaté MD hranol jakost I-II délka 4 - 5 m, přirozeně sušené | m3 | 1.474 |  | 0 |  |  |  | základní | 0 | 0 | 0.55 | 0.8107 | 0 | 0 | 32 | M | 2 |  |  |  | ROZPOCET | 0 | 0 | 0 | 0 | 0 | 1 | 0 | 16 | -684101550
| VV |  | JZ křídlo | [15 empty] | VV | 2 | 1 | True | 0 | ROZPOCET
| VV |  | (0,25+0,2+0,09+0,1)*1,1 |  | 0.704 | [13 empty] | VV | 2 | 2 | True | 0 | ROZPOCET
| VV |  | Věž | [15 empty] | VV | 2 | 1 | True | 0 | ROZPOCET
| VV |  | 0,7*1,1 |  | 0.77 | [13 empty] | VV | 2 | 2 | True | 0 | ROZPOCET
| VV |  | Součet |  | 1.474 | [13 empty] | VV | 2 | 4 | True | 1 | ROZPOCET
94 | K | 76233911A | Heverování a vyrovnání krovu s proviz.podchycením - plná vazba | kus | 3 |  | 0 |  |  |  | základní | 0 | 0 | 0 | 0 | 0 | 0 | 16 | K | 2 |  |  |  | ROZPOCET | 0 | 0 | 0 | 0 | 0 | 1 | 0 | 16 | 526478821
95 | K | 762523104 | Položení podlahy z hoblovaných prken na sraz | m2 | 109 |  | 0 | CS ÚRS 2017 02 |  |  | základní | 0.301 | 32.809 | 0 | 0 | 0 | 0 | 16 | K | 2 |  |  |  | ROZPOCET | 0 | 0 | 0 | 0 | 0 | 1 | 0 | 16 | -1291632541
| VV |  | JZ křídlo | [15 empty] | VV | 2 | 1 | True | 0 | ROZPOCET
| VV |  | "S1" 109,0 |  | 109 | [13 empty] | VV | 2 | 2 | True | 1 | ROZPOCET
96 | M | 605161101 | řezivo modřínové hoblované tl.30 mm - podlahové prkno | m3 | 3.6 |  | 0 |  |  |  | základní | 0 | 0 | 0.5 | 1.8 | 0 | 0 | 32 | M | 2 |  |  |  | ROZPOCET | 0 | 0 | 0 | 0 | 0 | 1 | 0 | 16 | 865003045
97 | K | 762526110 | Položení polštáře pod podlahy při osové vzdálenosti 65 cm | m2 | 109 |  | 0 | CS ÚRS 2017 02 |  |  | základní | 0.299 | 32.591 | 0 | 0 | 0 | 0 | 16 | K | 2 |  |  |  | ROZPOCET | 0 | 0 | 0 | 0 | 0 | 1 | 0 | 16 | 1067437223
| VV |  | JZ křídlo | [15 empty] | VV | 2 | 1 | True | 0 | ROZPOCET
| VV |  | "S1" 109,0 |  | 109 | [13 empty] | VV | 2 | 2 | True | 1 | ROZPOCET
98 | M | 605161102 | řezivo modřínové hoblované tl.50 mm - fošny roštu | m3 | 1.2 |  | 0 |  |  |  | základní | 0 | 0 | 0.5 | 0.6 | 0 | 0 | 32 | M | 2 |  |  |  | ROZPOCET | 0 | 0 | 0 | 0 | 0 | 1 | 0 | 16 | 1945606366
99 | K | 762595001 | Spojovací prostředky pro položení dřevěných podlah a zakrytí kanálů | m2 | 109 |  | 0 | CS ÚRS 2017 02 |  |  | základní | 0 | 0 | 0.0002 | 0.0218 | 0 | 0 | 16 | K | 2 |  |  |  | ROZPOCET | 0 | 0 | 0 | 0 | 0 | 1 | 0 | 16 | -941929614
100 | K | 762354320.1 | Montáž střešního vikýře - volského oka z hoblovaného řeziva půdorysné plochy do 2,5 m2 | kus | 2 |  | 0 |  |  |  | základní | 0.585 | 1.17 | 0 | 0 | 0 | 0 | 16 | K | 2 |  |  |  | ROZPOCET | 0 | 0 | 0 | 0 | 0 | 1 | 0 | 16 | 340354222
| VV |  | JZ křídlo | [15 empty] | VV | 2 | 1 | True | 0 | ROZPOCET
| VV |  | "Vi1" 2 |  | 2 | [13 empty] | VV | 2 | 2 | True | 1 | ROZPOCET
101 | M | 611853201 | ozn. Vi1 - vikýř (volské oko), kompletní provedení tesařské konstrukce | kus | 2 |  | 0 |  |  |  | základní | 0 | 0 | 0 | 0 | 0 | 0 | 32 | M | 2 |  |  |  | ROZPOCET | 0 | 0 | 0 | 0 | 0 | 1 | 0 | 16 | 1043455443
| P |  | Poznámka k položce: Viz. detail PD výkres č.08 | [15 empty] | P | 2
102 | K | 762341932 | Vyřezání části bednění střech z prken tl do 32 mm plochy jednotlivě do 4 m2 | m | 170 |  | 0 | CS ÚRS 2017 02 |  |  | základní | 0.284 | 48.28 | 0 | 0 | 0.0088 | 1.496 | 16 | K | 2 |  |  |  | ROZPOCET | 0 | 0 | 0 | 0 | 0 | 1 | 0 | 16 | -1098262326
| VV |  | "poškozené bednění" 85,0*2 |  | 170 | [13 empty] | VV | 2 | 2 | True | 1 | ROZPOCET
103 | K | 762343912.1 | Bednění otvorů ve střeše prkny původními | m2 | 85 |  | 0 |  |  |  | základní | 0.606 | 51.51 | 0.01946 | 1.6541 | 0 | 0 | 16 | K | 2 |  |  |  | ROZPOCET | 0 | 0 | 0 | 0 | 0 | 1 | 0 | 16 | -148439939
| VV |  | "náhrada poškozeného bednění" 85,0 |  | 85 | [13 empty] | VV | 2 | 2 | True | 1 | ROZPOCET
104 | K | 998762103 | Přesun hmot tonážní pro kce tesařské v objektech v do 24 m | t | 8.164 |  | 0 | CS ÚRS 2017 02 |  |  | základní | 1.863 | 15.2095 | 0 | 0 | 0 | 0 | 16 | K | 2 |  |  |  | ROZPOCET | 0 | 0 | 0 | 0 | 0 | 1 | 0 | 16 | 1583179735
| D | 764 | Konstrukce klempířské |  |  |  | 0 | [5 empty] | 382.3893 |  | 1.1586 |  | 2.3518 | 2 | D | 1 |  |  |  | ROZPOCET | [6 empty] | 0
105 | K | 764001821 | Demontáž krytiny ze svitků nebo tabulí do suti | m2 | 300 |  | 0 | CS ÚRS 2017 02 |  |  | základní | 0.36 | 108 | 0 | 0 | 0.00594 | 1.782 | 16 | K | 2 |  |  |  | ROZPOCET | 0 | 0 | 0 | 0 | 0 | 1 | 0 | 16 | 507870193
| VV |  | JZ křídlo | [15 empty] | VV | 2 | 1 | True | 0 | ROZPOCET
| VV |  | "De16a" 55,0 |  | 55 | [13 empty] | VV | 2 | 2 | True | 0 | ROZPOCET
| VV |  | Věž | [15 empty] | VV | 2 | 1 | True | 0 | ROZPOCET
| VV |  | "De16a" 65,0 |  | 65 | [13 empty] | VV | 2 | 2 | True | 0 | ROZPOCET
| VV |  | "De26" 16,0 |  | 16 | [13 empty] | VV | 2 | 2 | True | 0 | ROZPOCET
| VV |  | "A1" 53,0 |  | 53 | [13 empty] | VV | 2 | 2 | True | 0 | ROZPOCET
| VV |  | "A2" 29,0 |  | 29 | [13 empty] | VV | 2 | 2 | True | 0 | ROZPOCET
| VV |  | "A3" 58,0 |  | 58 | [13 empty] | VV | 2 | 2 | True | 0 | ROZPOCET
| VV |  | "A4" 24,0 |  | 24 | [13 empty] | VV | 2 | 2 | True | 0 | ROZPOCET
| VV |  | Součet |  | 300 | [13 empty] | VV | 2 | 4 | True | 1 | ROZPOCET
106 | K | 764001861 | Demontáž oplechování hřebene a nároží | m | 21 |  | 0 | CS ÚRS 2017 02 |  |  | základní | 0.153 | 3.213 | 0 | 0 | 0.00187 | 0.03927 | 16 | K | 2 |  |  |  | ROZPOCET | 0 | 0 | 0 | 0 | 0 | 1 | 0 | 16 | 1675274688
| VV |  | JZ křídlo | [15 empty] | VV | 2 | 1 | True | 0 | ROZPOCET
| VV |  | "De21" 21,0 |  | 21 | [13 empty] | VV | 2 | 2 | True | 0 | ROZPOCET
| VV |  | Součet |  | 21 | [13 empty] | VV | 2 | 4 | True | 1 | ROZPOCET
107 | K | 764002823 | Demontáž střešního výlezu | kus | 7 |  | 0 | CS ÚRS 2017 02 |  |  | základní | 0.44 | 3.08 | 0 | 0 | 0.00906 | 0.06342 | 16 | K | 2 |  |  |  | ROZPOCET | 0 | 0 | 0 | 0 | 0 | 1 | 0 | 16 | -780780704
| VV |  | JZ křídlo | [15 empty] | VV | 2 | 1 | True | 0 | ROZPOCET
| VV |  | "De17" 3 |  | 3 | [13 empty] | VV | 2 | 2 | True | 0 | ROZPOCET
| VV |  | Věž | [15 empty] | VV | 2 | 1 | True | 0 | ROZPOCET
| VV |  | "De17" 4 |  | 4 | [13 empty] | VV | 2 | 2 | True | 0 | ROZPOCET
| VV |  | Součet |  | 7 | [13 empty] | VV | 2 | 4 | True | 1 | ROZPOCET
108 | K | 764004821 | Demontáž nástřešního žlabu do suti | m | 77.2 |  | 0 | CS ÚRS 2017 02 |  |  | základní | 0.52 | 40.144 | 0 | 0 | 0.00605 | 0.46706 | 16 | K | 2 |  |  |  | ROZPOCET | 0 | 0 | 0 | 0 | 0 | 1 | 0 | 16 | -1874228099
| VV |  | JZ křídlo | [15 empty] | VV | 2 | 1 | True | 0 | ROZPOCET
| VV |  | "De16a" 32 |  | 32 | [13 empty] | VV | 2 | 2 | True | 0 | ROZPOCET
| VV |  | Věž | [15 empty] | VV | 2 | 1 | True | 0 | ROZPOCET
| VV |  | "De16a" 45,2 |  | 45.2 | [13 empty] | VV | 2 | 2 | True | 0 | ROZPOCET
| VV |  | Součet |  | 77.2 | [13 empty] | VV | 2 | 4 | True | 1 | ROZPOCET
109 | K | 76400581A | DMTZ Sněhový zachytávač lopatkový, Cu 7/35 , demontáž, revize, repase, zpětná montáž | kus | 53 |  | 0 |  |  |  | základní | 0 | 0 | 0 | 0 | 0 | 0 | 16 | K | 2 |  |  |  | ROZPOCET | 0 | 0 | 0 | 0 | 0 | 1 | 0 | 16 | -467679392
| VV |  | JZ křídlo | [15 empty] | VV | 2 | 1 | True | 0 | ROZPOCET
| VV |  | "N1" 26 |  | 26 | [13 empty] | VV | 2 | 2 | True | 0 | ROZPOCET
| VV |  | Věž | [15 empty] | VV | 2 | 1 | True | 0 | ROZPOCET
| VV |  | "N1" 27 |  | 27 | [13 empty] | VV | 2 | 2 | True | 0 | ROZPOCET
| VV |  | Součet |  | 53 | [13 empty] | VV | 2 | 4 | True | 1 | ROZPOCET
110 | K | 764233455.1 | Sněhový zachytávač krytiny z Cu plechu lopatkový | kus | 3 |  | 0 |  |  |  | základní | 0.126 | 0.378 | 0.0015 | 0.0045 | 0 | 0 | 16 | K | 2 |  |  |  | ROZPOCET | 0 | 0 | 0 | 0 | 0 | 1 | 0 | 16 | 707105833
| VV |  | Věž | [15 empty] | VV | 2 | 1 | True | 0 | ROZPOCET
| VV |  | "N1" 3 |  | 3 | [13 empty] | VV | 2 | 2 | True | 1 | ROZPOCET
111 | K | 76400582A | DMTZ Horní koleno odpadu DN 125 mm, demontáž, revize, repase, zpětná montáž | kus | 4 |  | 0 |  |  |  | základní | 0 | 0 | 0 | 0 | 0 | 0 | 16 | K | 2 |  |  |  | ROZPOCET | 0 | 0 | 0 | 0 | 0 | 1 | 0 | 16 | 1790644056
| VV |  | JZ křídlo | [15 empty] | VV | 2 | 1 | True | 0 | ROZPOCET
| VV |  | "N2a" 1 |  | 1 | [13 empty] | VV | 2 | 2 | True | 0 | ROZPOCET
| VV |  | "N4a" 1 |  | 1 | [13 empty] | VV | 2 | 2 | True | 0 | ROZPOCET
| VV |  | Věž | [15 empty] | VV | 2 | 1 | True | 0 | ROZPOCET
| VV |  | "N44a" 1 |  | 1 | [13 empty] | VV | 2 | 2 | True | 0 | ROZPOCET
| VV |  | "N46a" 1 |  | 1 | [13 empty] | VV | 2 | 2 | True | 0 | ROZPOCET
| VV |  | Součet |  | 4 | [13 empty] | VV | 2 | 4 | True | 1 | ROZPOCET
112 | K | 764031420 | Dilatační připojovací lišta z Cu plechu včetně tmelení rš 80 mm | m | 8.7 |  | 0 | CS ÚRS 2017 02 |  |  | základní | 0.265 | 2.3055 | 0.00051 | 0.004437 | 0 | 0 | 16 | K | 2 |  |  |  | ROZPOCET | 0 | 0 | 0 | 0 | 0 | 1 | 0 | 16 | -1738334478
| VV |  | JZ křídlo | [15 empty] | VV | 2 | 1 | True | 0 | ROZPOCET
| VV |  | "N8" 4,5 |  | 4.5 | [13 empty] | VV | 2 | 2 | True | 0 | ROZPOCET
| VV |  | "N9" 4,2 |  | 4.2 | [13 empty] | VV | 2 | 2 | True | 0 | ROZPOCET
| VV |  | Součet |  | 8.7 | [13 empty] | VV | 2 | 4 | True | 1 | ROZPOCET
113 | K | 764031421 | Dilatační připojovací lišta z Cu plechu včetně tmelení rš 100 mm | m | 17 |  | 0 | CS ÚRS 2017 02 |  |  | základní | 0.275 | 4.675 | 0.00063 | 0.01071 | 0 | 0 | 16 | K | 2 |  |  |  | ROZPOCET | 0 | 0 | 0 | 0 | 0 | 1 | 0 | 16 | -135891322
| VV |  | JZ křídlo | [15 empty] | VV | 2 | 1 | True | 0 | ROZPOCET
| VV |  | "N6" 11,0 |  | 11 | [13 empty] | VV | 2 | 2 | True | 0 | ROZPOCET
| VV |  | Věž | [15 empty] | VV | 2 | 1 | True | 0 | ROZPOCET
| VV |  | "N50" 6,0 |  | 6 | [13 empty] | VV | 2 | 2 | True | 0 | ROZPOCET
| VV |  | Součet |  | 17 | [13 empty] | VV | 2 | 4 | True | 1 | ROZPOCET
114 | K | 764231467 | Oplechování úžlabí z Cu plechu rš 660 mm | m | 16 |  | 0 | CS ÚRS 2017 02 |  |  | základní | 0.347 | 5.552 | 0.0038 | 0.0608 | 0 | 0 | 16 | K | 2 |  |  |  | ROZPOCET | 0 | 0 | 0 | 0 | 0 | 1 | 0 | 16 | 1945723327
| VV |  | JZ křídlo | [15 empty] | VV | 2 | 1 | True | 0 | ROZPOCET
| VV |  | "N10" 9,0 |  | 9 | [13 empty] | VV | 2 | 2 | True | 0 | ROZPOCET
| VV |  | "N11" 7,0 |  | 7 | [13 empty] | VV | 2 | 2 | True | 0 | ROZPOCET
| VV |  | Součet |  | 16 | [13 empty] | VV | 2 | 4 | True | 1 | ROZPOCET
115 | K | 764232432 | Oplechování rovné okapové hrany z Cu plechu rš do 200 mm | m | 78 |  | 0 | CS ÚRS 2017 02 |  |  | základní | 0.192 | 14.976 | 0.00116 | 0.09048 | 0 | 0 | 16 | K | 2 |  |  |  | ROZPOCET | 0 | 0 | 0 | 0 | 0 | 1 | 0 | 16 | 141045121
| VV |  | JZ křídlo | [15 empty] | VV | 2 | 1 | True | 0 | ROZPOCET
| VV |  | "N3" 17,5 |  | 17.5 | [13 empty] | VV | 2 | 2 | True | 0 | ROZPOCET
| VV |  | "N5" 13,5 |  | 13.5 | [13 empty] | VV | 2 | 2 | True | 0 | ROZPOCET
| VV |  | Věž | [15 empty] | VV | 2 | 1 | True | 0 | ROZPOCET
| VV |  | "N43" 10,5 |  | 10.5 | [13 empty] | VV | 2 | 2 | True | 0 | ROZPOCET
| VV |  | "N45" 12,5 |  | 12.5 | [13 empty] | VV | 2 | 2 | True | 0 | ROZPOCET
| VV |  | "N47" 10,5 |  | 10.5 | [13 empty] | VV | 2 | 2 | True | 0 | ROZPOCET
| VV |  | "N49" 13,5 |  | 13.5 | [13 empty] | VV | 2 | 2 | True | 0 | ROZPOCET
| VV |  | Součet |  | 78 | [13 empty] | VV | 2 | 4 | True | 1 | ROZPOCET
116 | K | 764233452 | Střešní výlez pro krytinu skládanou nebo plechovou z Cu plechu | kus | 6 |  | 0 | CS ÚRS 2017 02 |  |  | základní | 0.495 | 2.97 | 0.00906 | 0.05436 | 0 | 0 | 16 | K | 2 |  |  |  | ROZPOCET | 0 | 0 | 0 | 0 | 0 | 1 | 0 | 16 | -1368027612
| VV |  | JZ křídlo | [15 empty] | VV | 2 | 1 | True | 0 | ROZPOCET
| VV |  | "N7" 4 |  | 4 | [13 empty] | VV | 2 | 2 | True | 0 | ROZPOCET
| VV |  | Věž | [15 empty] | VV | 2 | 1 | True | 0 | ROZPOCET
| VV |  | "N7" 2 |  | 2 | [13 empty] | VV | 2 | 2 | True | 0 | ROZPOCET
| VV |  | Součet |  | 6 | [13 empty] | VV | 2 | 4 | True | 1 | ROZPOCET
117 | K | 764236403 | Oplechování parapetů rovných mechanicky kotvené z Cu plechu rš 250 mm | m | 3 |  | 0 | CS ÚRS 2017 02 |  |  | základní | 0.331 | 0.993 | 0.00148 | 0.00444 | 0 | 0 | 16 | K | 2 |  |  |  | ROZPOCET | 0 | 0 | 0 | 0 | 0 | 1 | 0 | 16 | -1001830343
| VV |  | JZ křídlo | [15 empty] | VV | 2 | 1 | True | 0 | ROZPOCET
| VV |  | "N52" 3,0 |  | 3 | [13 empty] | VV | 2 | 2 | True | 1 | ROZPOCET
118 | K | 764331414 | Lemování rovných zdí střech s krytinou skládanou z Cu plechu rš 330 mm | m | 8.7 |  | 0 | CS ÚRS 2017 02 |  |  | základní | 0.242 | 2.1054 | 0.0019 | 0.01653 | 0 | 0 | 16 | K | 2 |  |  |  | ROZPOCET | 0 | 0 | 0 | 0 | 0 | 1 | 0 | 16 | 987645468
| P |  | Poznámka k položce: Oplechování komínu. | [15 empty] | P | 2
| VV |  | JZ křídlo | [15 empty] | VV | 2 | 1 | True | 0 | ROZPOCET
| VV |  | "N8" 4,5 |  | 4.5 | [13 empty] | VV | 2 | 2 | True | 0 | ROZPOCET
| VV |  | "N9" 4,2 |  | 4.2 | [13 empty] | VV | 2 | 2 | True | 0 | ROZPOCET
| VV |  | Součet |  | 8.7 | [13 empty] | VV | 2 | 4 | True | 1 | ROZPOCET
119 | K | 764331415 | Lemování rovných zdí střech s krytinou skládanou z Cu plechu rš 400 mm | m | 17 |  | 0 | CS ÚRS 2017 02 |  |  | základní | 0.248 | 4.216 | 0.00223 | 0.03791 | 0 | 0 | 16 | K | 2 |  |  |  | ROZPOCET | 0 | 0 | 0 | 0 | 0 | 1 | 0 | 16 | -1884668959
| VV |  | JZ křídlo | [15 empty] | VV | 2 | 1 | True | 0 | ROZPOCET
| VV |  | "N6" 11,0 |  | 11 | [13 empty] | VV | 2 | 2 | True | 0 | ROZPOCET
| VV |  | Věž | [15 empty] | VV | 2 | 1 | True | 0 | ROZPOCET
| VV |  | "N50" 6,0 |  | 6 | [13 empty] | VV | 2 | 2 | True | 0 | ROZPOCET
| VV |  | Součet |  | 17 | [13 empty] | VV | 2 | 4 | True | 1 | ROZPOCET
120 | K | 764334411.1 | Oplechování sanktusníku z Cu plechu (bednění, sloupky, římsa a střecha | m2 | 31.7 |  | 0 |  |  |  | základní | 1.693 | 53.6681 | 0.00637 | 0.20193 | 0 | 0 | 16 | K | 2 |  |  |  | ROZPOCET | 0 | 0 | 0 | 0 | 0 | 1 | 0 | 16 | -938933712
| VV |  | Věž | [15 empty] | VV | 2 | 1 | True | 0 | ROZPOCET
| VV |  | "N50" 10,6 |  | 10.6 | [13 empty] | VV | 2 | 2 | True | 0 | ROZPOCET
| VV |  | "N51" 21,1 |  | 21.1 | [13 empty] | VV | 2 | 2 | True | 0 | ROZPOCET
| VV |  | Součet |  | 31.7 | [13 empty] | VV | 2 | 4 | True | 1 | ROZPOCET
121 | K | 764334412 | Lemování prostupů střech s krytinou skládanou nebo plechovou bez lišty z Cu plechu | m2 | 4.5 |  | 0 | CS ÚRS 2017 02 |  |  | základní | 1.593 | 7.1685 | 0.00637 | 0.028665 | 0 | 0 | 16 | K | 2 |  |  |  | ROZPOCET | 0 | 0 | 0 | 0 | 0 | 1 | 0 | 16 | -1920475551
| VV |  | JZ křídlo | [15 empty] | VV | 2 | 1 | True | 0 | ROZPOCET
| VV |  | "N7" 12,0*0,25 |  | 3 | [13 empty] | VV | 2 | 2 | True | 0 | ROZPOCET
| VV |  | Věž | [15 empty] | VV | 2 | 1 | True | 0 | ROZPOCET
| VV |  | "N7" 6,0*0,25 |  | 1.5 | [13 empty] | VV | 2 | 2 | True | 0 | ROZPOCET
| VV |  | Součet |  | 4.5 | [13 empty] | VV | 2 | 4 | True | 1 | ROZPOCET
122 | K | 764533409 | Žlaby nadokapní (nástřešní ) oblého tvaru včetně háků, čel a hrdel z Cu plechu rš do 800 mm | m | 77.2 |  | 0 | CS ÚRS 2017 02 |  |  | základní | 1.345 | 103.834 | 0.00641 | 0.49485 | 0 | 0 | 16 | K | 2 |  |  |  | ROZPOCET | 0 | 0 | 0 | 0 | 0 | 1 | 0 | 16 | -655577604
| VV |  | JZ křídlo | [15 empty] | VV | 2 | 1 | True | 0 | ROZPOCET
| VV |  | "N2" 18,0 |  | 18 | [13 empty] | VV | 2 | 2 | True | 0 | ROZPOCET
| VV |  | "N4" 14,0 |  | 14 | [13 empty] | VV | 2 | 2 | True | 0 | ROZPOCET
| VV |  | Věž | [15 empty] | VV | 2 | 1 | True | 0 | ROZPOCET
| VV |  | "N42" 10,0 |  | 10 | [13 empty] | VV | 2 | 2 | True | 0 | ROZPOCET
| VV |  | "N44" 12,0 |  | 12 | [13 empty] | VV | 2 | 2 | True | 0 | ROZPOCET
| VV |  | "N46" 10,0 |  | 10 | [13 empty] | VV | 2 | 2 | True | 0 | ROZPOCET
| VV |  | "N48" 13,2 |  | 13.2 | [13 empty] | VV | 2 | 2 | True | 0 | ROZPOCET
| VV |  | Součet |  | 77.2 | [13 empty] | VV | 2 | 4 | True | 1 | ROZPOCET
123 | K | 764232434 | Oplechování rovné okapové hrany z Cu plechu rš do 330 mm | m | 77.2 |  | 0 | CS ÚRS 2017 02 |  |  | základní | 0.251 | 19.3772 | 0.00193 | 0.149 | 0 | 0 | 16 | K | 2 |  |  |  | ROZPOCET | 0 | 0 | 0 | 0 | 0 | 1 | 0 | 16 | 543656155
| P |  | Poznámka k položce: Krycí lišta pod žlab. | [15 empty] | P | 2
| VV |  | JZ křídlo | [15 empty] | VV | 2 | 1 | True | 0 | ROZPOCET
| VV |  | "N2" 18,0 |  | 18 | [13 empty] | VV | 2 | 2 | True | 0 | ROZPOCET
| VV |  | "N4" 14,0 |  | 14 | [13 empty] | VV | 2 | 2 | True | 0 | ROZPOCET
| VV |  | Věž | [15 empty] | VV | 2 | 1 | True | 0 | ROZPOCET
| VV |  | "N42" 10,0 |  | 10 | [13 empty] | VV | 2 | 2 | True | 0 | ROZPOCET
| VV |  | "N44" 12,0 |  | 12 | [13 empty] | VV | 2 | 2 | True | 0 | ROZPOCET
| VV |  | "N46" 10,0 |  | 10 | [13 empty] | VV | 2 | 2 | True | 0 | ROZPOCET
| VV |  | "N48" 13,2 |  | 13.2 | [13 empty] | VV | 2 | 2 | True | 0 | ROZPOCET
| VV |  | Součet |  | 77.2 | [13 empty] | VV | 2 | 4 | True | 1 | ROZPOCET
124 | K | 76423651A | Síť proti holubům nerez 25*25*1 mm rozměr 200x200 mm | kus | 2 |  | 0 |  |  |  | základní | 0 | 0 | 0 | 0 | 0 | 0 | 16 | K | 2 |  |  |  | ROZPOCET | 0 | 0 | 0 | 0 | 0 | 1 | 0 | 16 | -44038449
| VV |  | JZ křídlo | [15 empty] | VV | 2 | 1 | True | 0 | ROZPOCET
| VV |  | "N52" 2 |  | 2 | [13 empty] | VV | 2 | 2 | True | 1 | ROZPOCET
125 | K | 76423652A | Síť proti holubům nerez 25*25*1 mm rozměr cca 400x1000 mm s obvodovým lankem do naletovaných oček | kus | 8 |  | 0 |  |  |  | základní | 0 | 0 | 0 | 0 | 0 | 0 | 16 | K | 2 |  |  |  | ROZPOCET | 0 | 0 | 0 | 0 | 0 | 1 | 0 | 16 | 839130785
| VV |  | Věž | [15 empty] | VV | 2 | 1 | True | 0 | ROZPOCET
| VV |  | "N50" 8 |  | 8 | [13 empty] | VV | 2 | 2 | True | 1 | ROZPOCET
126 | K | 998764103 | Přesun hmot tonážní pro konstrukce klempířské v objektech v do 24 m | t | 1.159 |  | 0 | CS ÚRS 2017 02 |  |  | základní | 4.947 | 5.7336 | 0 | 0 | 0 | 0 | 16 | K | 2 |  |  |  | ROZPOCET | 0 | 0 | 0 | 0 | 0 | 1 | 0 | 16 | -1326151775
| D | 765 | Krytina skládaná |  |  |  | 0 | [5 empty] | 463.1304 |  | 13.4456 |  | 5.766 | 2 | D | 1 |  |  |  | ROZPOCET | [6 empty] | 0
127 | K | 765161801 | Demontáž krytiny z přírodní břidlice do suti | m2 | 186 |  | 0 | CS ÚRS 2017 02 |  |  | základní | 0.294 | 54.684 | 0 | 0 | 0.031 | 5.766 | 16 | K | 2 |  |  |  | ROZPOCET | 0 | 0 | 0 | 0 | 0 | 1 | 0 | 16 | -1849505120
| VV |  | JZ křídlo | [15 empty] | VV | 2 | 1 | True | 0 | ROZPOCET
| VV |  | "G1" 103,0 |  | 103 | [13 empty] | VV | 2 | 2 | True | 0 | ROZPOCET
| VV |  | "G2" 83,0 |  | 83 | [13 empty] | VV | 2 | 2 | True | 0 | ROZPOCET
| VV |  | Součet |  | 186 | [13 empty] | VV | 2 | 4 | True | 1 | ROZPOCET
128 | K | 765161821 | Příplatek k cenám demontáže břidličné krytiny za sklon přes 30° | m2 | 186 |  | 0 | CS ÚRS 2017 02 |  |  | základní | 0.075 | 13.95 | 0 | 0 | 0 | 0 | 16 | K | 2 |  |  |  | ROZPOCET | 0 | 0 | 0 | 0 | 0 | 1 | 0 | 16 | -15124563
129 | K | 76516120A | Střešní krytina z břidličných šablon na plné bednění včetně lepenky - kompletní dodávka a montáž včetně provedení všech detailů | m2 | 350 |  | 0 |  |  |  | základní | 0.983 | 344.05 | 0.03814 | 13.349 | 0 | 0 | 16 | K | 2 |  |  |  | ROZPOCET | 0 | 0 | 0 | 0 | 0 | 1 | 0 | 16 | -296695084
| P |  | Poznámka k položce: Provedení musí odpovídat publikaci: Základní pravidla pro pokrývání střech přírodní břidlicí, rákosem, slámou a prosvětlování podkroví. Vydal Cech klempířů, pokrývačů a tesařů ČR, 03/2003. | [15 empty] | P | 2
| VV |  | JZ křídlo | [15 empty] | VV | 2 | 1 | True | 0 | ROZPOCET
| VV |  | "G1" 103,0 |  | 103 | [13 empty] | VV | 2 | 2 | True | 0 | ROZPOCET
| VV |  | "G2" 83,0 |  | 83 | [13 empty] | VV | 2 | 2 | True | 0 | ROZPOCET
| VV |  | Věž | [15 empty] | VV | 2 | 1 | True | 0 | ROZPOCET
| VV |  | "A1" 53,0 |  | 53 | [13 empty] | VV | 2 | 2 | True | 0 | ROZPOCET
| VV |  | "A2" 29,0 |  | 29 | [13 empty] | VV | 2 | 2 | True | 0 | ROZPOCET
| VV |  | "A3" 58,0 |  | 58 | [13 empty] | VV | 2 | 2 | True | 0 | ROZPOCET
| VV |  | "A4" 24,0 |  | 24 | [13 empty] | VV | 2 | 2 | True | 0 | ROZPOCET
| VV |  | Součet |  | 350 | [13 empty] | VV | 2 | 4 | True | 1 | ROZPOCET
130 | K | 765192001 | Nouzové (provizorní) zakrytí střechy plachtou | m2 | 400 |  | 0 | CS ÚRS 2017 02 |  |  | základní | 0.034 | 13.6 | 0.00014 | 0.056 | 0 | 0 | 16 | K | 2 |  |  |  | ROZPOCET | 0 | 0 | 0 | 0 | 0 | 1 | 0 | 16 | -1290747297
131 | K | 765135041 | Montáž pokrývačskýho háku břidličné krytiny | kus | 29 |  | 0 | CS ÚRS 2017 02 |  |  | základní | 0.085 | 2.465 | 0 | 0 | 0 | 0 | 16 | K | 2 |  |  |  | ROZPOCET | 0 | 0 | 0 | 0 | 0 | 1 | 0 | 16 | -1193455673
| VV |  | JZ křídlo | [15 empty] | VV | 2 | 1 | True | 0 | ROZPOCET
| VV |  | "N55" 17 |  | 17 | [13 empty] | VV | 2 | 2 | True | 0 | ROZPOCET
| VV |  | Věž | [15 empty] | VV | 2 | 1 | True | 0 | ROZPOCET
| VV |  | "N55" 12 |  | 12 | [13 empty] | VV | 2 | 2 | True | 0 | ROZPOCET
| VV |  | Součet |  | 29 | [13 empty] | VV | 2 | 4 | True | 1 | ROZPOCET
132 | M | 553285301 | N55 - pokrývačský hák pro břidlicovou krytinu nerez ocel | kus | 29 |  | 0 |  |  |  | základní | 0 | 0 | 0.0014 | 0.0406 | 0 | 0 | 32 | M | 2 |  |  |  | ROZPOCET | 0 | 0 | 0 | 0 | 0 | 1 | 0 | 16 | -1641323259
| P |  | Poznámka k položce: Viz. detail PD výkres č.12 | [15 empty] | P | 2
133 | K | 998765103 | Přesun hmot tonážní pro krytiny skládané v objektech v do 24 m | t | 13.446 |  | 0 | CS ÚRS 2017 02 |  |  | základní | 2.557 | 34.3814 | 0 | 0 | 0 | 0 | 16 | K | 2 |  |  |  | ROZPOCET | 0 | 0 | 0 | 0 | 0 | 1 | 0 | 16 | -1419916514
| D | 783 | Dokončovací práce - nátěry |  |  |  | 0 | [5 empty] | 219.98 |  | 0.2244 |  | 0 | 2 | D | 1 |  |  |  | ROZPOCET | [6 empty] | 0
134 | K | 783201403 | Oprášení tesařských konstrukcí před provedením nátěru | m2 | 1020 |  | 0 | CS ÚRS 2017 02 |  |  | základní | 0.011 | 11.22 | 0 | 0 | 0 | 0 | 16 | K | 2 |  |  |  | ROZPOCET | 0 | 0 | 0 | 0 | 0 | 1 | 0 | 16 | -1030386744
| VV |  | "stávající konstrukce" 280,0 |  | 280 | [13 empty] | VV | 2 | 2 | True | 0 | ROZPOCET
| VV |  | "nové konstrukce" 740,0 |  | 740 | [13 empty] | VV | 2 | 2 | True | 0 | ROZPOCET
| VV |  | Součet |  | 1020 | [13 empty] | VV | 2 | 4 | True | 1 | ROZPOCET
135 | K | 783213021 | Napouštěcí dvojnásobný syntetický biodní nátěr tesařských prvků nezabudovaných do konstrukce | m2 | 740 |  | 0 | CS ÚRS 2017 02 |  |  | základní | 0.172 | 127.28 | 0.00022 | 0.1628 | 0 | 0 | 16 | K | 2 |  |  |  | ROZPOCET | 0 | 0 | 0 | 0 | 0 | 1 | 0 | 16 | -1489732294
| VV |  | "nové konstrukce" 740,0 |  | 740 | [13 empty] | VV | 2 | 2 | True | 1 | ROZPOCET
136 | K | 783213121 | Napouštěcí dvojnásobný syntetický fungicidní nátěr tesařských konstrukcí zabudovaných do konstrukce | m2 | 280 |  | 0 | CS ÚRS 2017 02 |  |  | základní | 0.291 | 81.48 | 0.00022 | 0.0616 | 0 | 0 | 16 | K | 2 |  |  |  | ROZPOCET | 0 | 0 | 0 | 0 | 0 | 1 | 0 | 16 | -2041442361
| VV |  | "stávající dřevěné konstrukce" 280,0 |  | 280 | [13 empty] | VV | 2 | 2 | True | 1 | ROZPOCET

## 02 - 2.etapa - JV křídlo
| List obsahuje: |  | 1) Krycí list soupisu | 2) Rekapitulace |  |  | 3) Soupis prací | Zpět na list: | Rekapitulace stavby
[9 empty] | >> skryté sloupce << | [9 empty] | {1791c790-be74-4d7a-a4f8-0e247af989d9}
2
| KRYCÍ LIST SOUPISU | [8 empty] | v --- níže se nacházejí doplnkové a pomocné údaje k sestavám --- v | [8 empty] | False
Stavba:
Kutná Hora - Obnova krovu a střešního pláště budovy Hrádku čp.28, Barborská ulice
Objekt:
02 - 2.etapa - JV křídlo
| KSO: |  |  |  |  | CC-CZ:
| Místo: |  | Kutná Hora |  |  | Datum: | 29. 6. 2017
| Zadavatel: |  |  |  |  | IČ: | 00236195
|  | Město Kutná Hora, Havlíčkovo nám. 552/1 |  |  |  | DIČ:
| Uchazeč: |  |  |  |  | IČ:
DIČ:
| Projektant: |  |  |  |  | IČ: | 10180010
|  | Ing.Vít Mlázovský, Jánský vršek 4/310 11 800 Praha |  |  |  | DIČ: | CZ5704121577
Poznámka:
| Cena bez DPH | [5 empty] | 0
|  |  | Základ daně |  |  | Sazba daně | Výše daně
| DPH | základní | 0 |  |  | 21% | 0
|  | snížená | 0 |  |  | 15% | 0
|  | zákl. přenesená | 0 |  |  | 21% | 0
|  | sníž. přenesená | 0 |  |  | 15% | 0
|  | nulová | 0 |  |  | 0% | 0
| Cena s DPH |  |  | v | CZK |  | 0
REKAPITULACE ČLENĚNÍ SOUPISU PRACÍ
Stavba:
Kutná Hora - Obnova krovu a střešního pláště budovy Hrádku čp.28, Barborská ulice
Objekt:
02 - 2.etapa - JV křídlo
Místo: |  |  | Kutná Hora |  |  | Datum: | 29. 6. 2017
Zadavatel: |  |  | Město Kutná Hora, Havlíčkovo nám. 552/1 |  |  | Projektant: | Ing.Vít Mlázovský, Jánský vršek 4/310 11 800 Praha
Uchazeč:
Kód dílu - Popis | [6 empty] | Cena celkem [CZK]
Náklady soupisu celkem | [6 empty] | 0 | [12 empty] | -1
| HSV - Práce a dodávky HSV | [5 empty] | 0
| 3 - Svislé a kompletní konstrukce | [5 empty] | 0
| 4 - Vodorovné konstrukce | [5 empty] | 0
| 6 - Úpravy povrchů, podlahy a osazování výplní | [5 empty] | 0
| 9 - Ostatní konstrukce a práce, bourání | [5 empty] | 0
| 94 - Lešení a stavební výtahy | [5 empty] | 0
| 997 - Přesun sutě | [5 empty] | 0
| 998 - Přesun hmot | [5 empty] | 0
| PSV - Práce a dodávky PSV | [5 empty] | 0
| 722 - Zdravotechnika - vnitřní vodovod | [5 empty] | 0
| 741 - Elektroinstalace - silnoproud | [5 empty] | 0
| 762 - Konstrukce tesařské | [5 empty] | 0
| 763 - Konstrukce suché výstavby | [5 empty] | 0
| 764 - Konstrukce klempířské | [5 empty] | 0
| 765 - Krytina skládaná | [5 empty] | 0
| 766 - Konstrukce truhlářské | [5 empty] | 0
| 783 - Dokončovací práce - nátěry | [5 empty] | 0
SOUPIS PRACÍ
Stavba:
Kutná Hora - Obnova krovu a střešního pláště budovy Hrádku čp.28, Barborská ulice
Objekt:
02 - 2.etapa - JV křídlo
Místo: |  |  | Kutná Hora |  |  | Datum: | 29. 6. 2017
Zadavatel: |  |  | Město Kutná Hora, Havlíčkovo nám. 552/1 |  |  | Projektant: | Ing.Vít Mlázovský, Jánský vršek 4/310 11 800 Praha
Uchazeč:
PČ | Typ | Kód | Popis | MJ | Množství | J.cena [CZK] | Cena celkem [CZK] | Cenová soustava |  | Poznámka | DPH | J. Nh [h] | Nh celkem [h] | J. hmotnost_x000D_ [t] | Hmotnost_x000D_ celkem [t] | J. suť [t] | Suť Celkem [t]
Náklady soupisu celkem | [6 empty] | 0 | [5 empty] | 2933.9246 |  | 52.7408 |  | 85.6436 |  | D | -1 | [10 empty] | 0
| D | HSV | Práce a dodávky HSV |  |  |  | 0 | [5 empty] | 1332.6651 |  | 27.3896 |  | 61.3731 | 1 | D | 0 |  |  |  | ROZPOCET | [6 empty] | 0
| D | 3 | Svislé a kompletní konstrukce |  |  |  | 0 | [5 empty] | 78.2746 |  | 15.2472 |  | 0 | 1 | D | 1 |  |  |  | ROZPOCET | [6 empty] | 0
1 | K | 314231164 | Zdivo komínů a ventilací z cihel plných režných na maltu M1 včetně spárování | m3 | 5.9 |  | 0 | CS ÚRS 2017 02 |  |  | základní | 6.917 | 40.8103 | 2.2284 | 13.1476 | 0 | 0 | 4 | K | 2 |  |  |  | ROZPOCET | 0 | 0 | 0 | 0 | 0 | 1 | 0 | 4 | -1296187454
| VV |  | JV křídlo | [15 empty] | VV | 2 | 1 | True | 0 | ROZPOCET
| VV |  | "Z9" 2,4+3,5 |  | 5.9 | [13 empty] | VV | 2 | 2 | True | 1 | ROZPOCET
2 | K | 314272577.3 | Komínová hlavice z pískovce 675x750x160 mm (komín Ko3) vč frézované drážky a povrchové úpravy, dodávka a montáž | kus | 2 |  | 0 |  |  |  | základní | 0.87 | 1.74 | 0.14 | 0.28 | 0 | 0 | 4 | K | 2 |  |  |  | ROZPOCET | 0 | 0 | 0 | 0 | 0 | 1 | 0 | 4 | 1204382980
| VV |  | JV křídlo | [15 empty] | VV | 2 | 1 | True | 0 | ROZPOCET
| VV |  | "K2c" 2 |  | 2 | [13 empty] | VV | 2 | 2 | True | 1 | ROZPOCET
3 | K | 314272577.4 | Komínová hlavice z pískovce 600x825x160 mm (komín Ko4) vč frézované drážky a povrchové úpravy, dodávka a montáž | kus | 2 |  | 0 |  |  |  | základní | 0.87 | 1.74 | 0.14 | 0.28 | 0 | 0 | 4 | K | 2 |  |  |  | ROZPOCET | 0 | 0 | 0 | 0 | 0 | 1 | 0 | 4 | 943582815
| VV |  | JV křídlo | [15 empty] | VV | 2 | 1 | True | 0 | ROZPOCET
| VV |  | "K2d" 2 |  | 2 | [13 empty] | VV | 2 | 2 | True | 1 | ROZPOCET
4 | K | 314272577.5 | Komínová hlavice z pískovce 445x825x160 mm (komín Ko4) vč frézované drážky a povrchové úpravy, dodávka a montáž | kus | 2 |  | 0 |  |  |  | základní | 0.87 | 1.74 | 0.14 | 0.28 | 0 | 0 | 4 | K | 2 |  |  |  | ROZPOCET | 0 | 0 | 0 | 0 | 0 | 1 | 0 | 4 | 483248876
| VV |  | JV křídlo | [15 empty] | VV | 2 | 1 | True | 0 | ROZPOCET
| VV |  | "K2e" 2 |  | 2 | [13 empty] | VV | 2 | 2 | True | 1 | ROZPOCET
5 | K | 317235811 | Doplnění zdiva říms a štítů cihlami pálenými na maltu | m3 | 0.66 |  | 0 | CS ÚRS 2017 02 |  |  | základní | 48.855 | 32.2443 | 1.9085 | 1.2596 | 0 | 0 | 4 | K | 2 |  |  |  | ROZPOCET | 0 | 0 | 0 | 0 | 0 | 1 | 0 | 4 | -2105841957
| VV |  | JV křídlo | [15 empty] | VV | 2 | 1 | True | 0 | ROZPOCET
| VV |  | "Z7" 11,0*0,3*0,2 |  | 0.66 | [13 empty] | VV | 2 | 2 | True | 1 | ROZPOCET
| D | 4 | Vodorovné konstrukce |  |  |  | 0 | [5 empty] | 0 |  | 2.646 |  | 0 | 1 | D | 1 |  |  |  | ROZPOCET | [6 empty] | 0
6 | K | 415272111.1 | Krycí deska štítu z pískovce 900x330x120 mm vč frézované drážky a povrchové úpravy, dodávka a montáž | kus | 2 |  | 0 |  |  |  | základní | 0 | 0 | 0.126 | 0.252 | 0 | 0 | 4 | K | 2 |  |  |  | ROZPOCET | 0 | 0 | 0 | 0 | 0 | 1 | 0 | 4 | -165370538
| VV |  | JV křídlo | [15 empty] | VV | 2 | 1 | True | 0 | ROZPOCET
| VV |  | "K1a" 2 |  | 2 | [13 empty] | VV | 2 | 2 | True | 1 | ROZPOCET
7 | K | 415272111.2 | Krycí deska štítu z pískovce 375x375x330 mm vč frézované drážky a povrchové úpravy, dodávka a montáž | kus | 1 |  | 0 |  |  |  | základní | 0 | 0 | 0.126 | 0.126 | 0 | 0 | 4 | K | 2 |  |  |  | ROZPOCET | 0 | 0 | 0 | 0 | 0 | 1 | 0 | 4 | -1403111804
| VV |  | JV křídlo | [15 empty] | VV | 2 | 1 | True | 0 | ROZPOCET
| VV |  | "K1b" 1 |  | 1 | [13 empty] | VV | 2 | 2 | True | 1 | ROZPOCET
8 | K | 415272111.3 | Krycí deska štítu z pískovce 500x330x120 mm vč frézované drážky a povrchové úpravy, dodávka a montáž | kus | 17 |  | 0 |  |  |  | základní | 0 | 0 | 0.126 | 2.142 | 0 | 0 | 4 | K | 2 |  |  |  | ROZPOCET | 0 | 0 | 0 | 0 | 0 | 1 | 0 | 4 | 430766076
| VV |  | JV křídlo | [15 empty] | VV | 2 | 1 | True | 0 | ROZPOCET
| VV |  | "K1c" 17 |  | 17 | [13 empty] | VV | 2 | 2 | True | 1 | ROZPOCET
9 | K | 415272111.4 | Krycí deska štítu z pískovce 960x300x160 mm vč frézované drážky a povrchové úpravy, dodávka a montáž | kus | 1 |  | 0 |  |  |  | základní | 0 | 0 | 0.126 | 0.126 | 0 | 0 | 4 | K | 2 |  |  |  | ROZPOCET | 0 | 0 | 0 | 0 | 0 | 1 | 0 | 4 | -1549271049
| VV |  | JV křídlo | [15 empty] | VV | 2 | 1 | True | 0 | ROZPOCET
| VV |  | "K1d" 1 |  | 1 | [13 empty] | VV | 2 | 2 | True | 1 | ROZPOCET
| D | 6 | Úpravy povrchů, podlahy a osazování výplní |  |  |  | 0 | [5 empty] | 86.8413 |  | 5.8979 |  | 0 | 1 | D | 1 |  |  |  | ROZPOCET | [6 empty] | 0
10 | K | 612325225.1 | Lokální oprava omítky stěn kolem oken, doplnění omítky nadezděných štítů, fasádní nátěr J4 | m2 | 3.9 |  | 0 |  |  |  | základní | 2.431 | 9.4809 | 0.1575 | 0.61425 | 0 | 0 | 4 | K | 2 |  |  |  | ROZPOCET | 0 | 0 | 0 | 0 | 0 | 1 | 0 | 4 | -977856130
| VV |  | JV křídlo | [15 empty] | VV | 2 | 1 | True | 0 | ROZPOCET
| VV |  | "Z8" 13,0*0,3 |  | 3.9 | [13 empty] | VV | 2 | 2 | True | 1 | ROZPOCET
11 | K | 6223211RP | Očištění původní omítky komínu, odstranění degradovaných částí, doplnění nové omítky cca z 20% | m2 | 30 |  | 0 |  |  |  | základní | 0 | 0 | 0 | 0 | 0 | 0 | 4 | K | 2 |  |  |  | ROZPOCET | 0 | 0 | 0 | 0 | 0 | 1 | 0 | 4 | -1032138787
| VV |  | JV křídlo | [15 empty] | VV | 2 | 1 | True | 0 | ROZPOCET
| VV |  | "Z4" 13,0+17,0 |  | 30 | [13 empty] | VV | 2 | 2 | True | 1 | ROZPOCET
12 | K | 622325301 | Oprava vápenné štukové omítky složitosti 2 v rozsahu do 10% | m2 | 240 |  | 0 | CS ÚRS 2017 02 |  |  | základní | 0.216 | 51.84 | 0.00595 | 1.428 | 0 | 0 | 4 | K | 2 |  |  |  | ROZPOCET | 0 | 0 | 0 | 0 | 0 | 1 | 0 | 4 | 797964273
| VV |  | JV křídlo | [15 empty] | VV | 2 | 1 | True | 0 | ROZPOCET
| VV |  | "Z5" 240,0 |  | 240 | [13 empty] | VV | 2 | 2 | True | 1 | ROZPOCET
13 | K | 632450123.1 | Vyrovnávací mazanina z malty M1 tl do 40 mm provedená v pásu | m2 | 45.9 |  | 0 |  |  |  | základní | 0.556 | 25.5204 | 0.084 | 3.8556 | 0 | 0 | 4 | K | 2 |  |  |  | ROZPOCET | 0 | 0 | 0 | 0 | 0 | 1 | 0 | 4 | 932025237
| VV |  | JV křídlo | [15 empty] | VV | 2 | 1 | True | 0 | ROZPOCET
| VV |  | "Z3" 60,0*0,6 |  | 36 | [13 empty] | VV | 2 | 2 | True | 0 | ROZPOCET
| VV |  | "Z7" 11,0*0,6 |  | 6.6 | [13 empty] | VV | 2 | 2 | True | 0 | ROZPOCET
| VV |  | "Z10" 11,0*0,3 |  | 3.3 | [13 empty] | VV | 2 | 2 | True | 0 | ROZPOCET
| VV |  | Součet |  | 45.9 | [13 empty] | VV | 2 | 4 | True | 1 | ROZPOCET
| D | 9 | Ostatní konstrukce a práce, bourání |  |  |  | 0 | [5 empty] | 363.0021 |  | 2.5777 |  | 37.9731 | 1 | D | 1 |  |  |  | ROZPOCET | [6 empty] | 0
14 | K | 952901411 | Vyčištění ostatních objektů (krovů, kůlen) při jakékoliv výšce podlaží | m2 | 318 |  | 0 | CS ÚRS 2017 02 |  |  | základní | 0.139 | 44.202 | 0 | 0 | 0 | 0 | 4 | K | 2 |  |  |  | ROZPOCET | 0 | 0 | 0 | 0 | 0 | 1 | 0 | 4 | 837171994
| VV |  | JV křídlo | [15 empty] | VV | 2 | 1 | True | 0 | ROZPOCET
| VV |  | 75,0+21,0+24,0+173,0+25,0 |  | 318 | [13 empty] | VV | 2 | 2 | True | 1 | ROZPOCET
15 | K | 952902611 | Čištění budov vysátí prachu z ostatních ploch | m2 | 8 |  | 0 | CS ÚRS 2017 02 |  |  | základní | 0.032 | 0.256 | 0 | 0 | 0 | 0 | 4 | K | 2 |  |  |  | ROZPOCET | 0 | 0 | 0 | 0 | 0 | 1 | 0 | 4 | 2039607444
| P |  | Poznámka k položce: Očištění rubu kleneb. | [15 empty] | P | 2
| VV |  | JV křídlo | [15 empty] | VV | 2 | 1 | True | 0 | ROZPOCET
| VV |  | "De6" 8,0 |  | 8 | [13 empty] | VV | 2 | 2 | True | 1 | ROZPOCET
16 | K | 965042141.1 | Bourání hliněné mazaniny tl do 100 mm pl přes 4 m2 | m3 | 3 |  | 0 |  |  |  | základní | 7.195 | 21.585 | 0 | 0 | 2.2 | 6.6 | 4 | K | 2 |  |  |  | ROZPOCET | 0 | 0 | 0 | 0 | 0 | 1 | 0 | 4 | -975849455
| VV |  | JV křídlo | [15 empty] | VV | 2 | 1 | True | 0 | ROZPOCET
| VV |  | "De4" 30,0*0,1 |  | 3 | [13 empty] | VV | 2 | 2 | True | 1 | ROZPOCET
17 | K | 968062244 | Vybourání dřevěných rámů oken jednoduchých včetně křídel pl do 1 m2 | m2 | 0.72 |  | 0 | CS ÚRS 2017 02 |  |  | základní | 0.67 | 0.4824 | 0 | 0 | 0.041 | 0.02952 | 4 | K | 2 |  |  |  | ROZPOCET | 0 | 0 | 0 | 0 | 0 | 1 | 0 | 4 | -431117441
| VV |  | JV křídlo | [15 empty] | VV | 2 | 1 | True | 0 | ROZPOCET
| VV |  | "Ok1" 0,8*0,9 |  | 0.72 | [13 empty] | VV | 2 | 2 | True | 1 | ROZPOCET
18 | K | 968062991 | Vybourání vnitřních deštění výkladů, ostění a obkladů stěn | m2 | 0.68 |  | 0 | CS ÚRS 2017 02 |  |  | základní | 0.039 | 0.02652 | 0 | 0 | 0.004 | 0.00272 | 4 | K | 2 |  |  |  | ROZPOCET | 0 | 0 | 0 | 0 | 0 | 1 | 0 | 4 | -1833369217
| VV |  | JV křídlo | [15 empty] | VV | 2 | 1 | True | 0 | ROZPOCET
| VV |  | "Ok1" (0,8+0,9)*2*0,2 |  | 0.68 | [13 empty] | VV | 2 | 2 | True | 1 | ROZPOCET
19 | K | 978015321 | Otlučení (osekání) vápenné nebo vápenocementové omítky stupně členitosti 1 a 2 rozsahu do 10% | m2 | 240 |  | 0 | CS ÚRS 2017 02 |  |  | základní | 0.02 | 4.8 | 0 | 0 | 0.005 | 1.2 | 4 | K | 2 |  |  |  | ROZPOCET | 0 | 0 | 0 | 0 | 0 | 1 | 0 | 4 | -1411638280
| VV |  | JV křídlo | [15 empty] | VV | 2 | 1 | True | 0 | ROZPOCET
| VV |  | "Z5" 240,0 |  | 240 | [13 empty] | VV | 2 | 2 | True | 1 | ROZPOCET
20 | K | 981011111.1 | Demontáž provizorní konstrukce vestavby desky sololit, rošt z latí a prken postupným rozebíráním | m2 | 380 |  | 0 |  |  |  | základní | 0.201 | 76.38 | 0 | 0 | 0.038 | 14.44 | 4 | K | 2 |  |  |  | ROZPOCET | 0 | 0 | 0 | 0 | 0 | 1 | 0 | 4 | -1420702226
| P |  | Poznámka k položce: Plocha vestavby je spočítána celková tzn. jedná se o plochu příček a podhledů. | [15 empty] | P | 2
| VV |  | JV křídlo | [15 empty] | VV | 2 | 1 | True | 0 | ROZPOCET
| VV |  | "De11" 380,0 |  | 380 | [13 empty] | VV | 2 | 2 | True | 1 | ROZPOCET
21 | K | 985142113 | Vysekání spojovací hmoty ze spár zdiva hl do 40 mm dl přes 12 m/m2 | m2 | 1 |  | 0 | CS ÚRS 2017 02 |  |  | základní | 1.615 | 1.615 | 0 | 0 | 0.0375 | 0.0375 | 4 | K | 2 |  |  |  | ROZPOCET | 0 | 0 | 0 | 0 | 0 | 1 | 0 | 4 | -927327931
| VV |  | JV křídlo | [15 empty] | VV | 2 | 1 | True | 0 | ROZPOCET
| VV |  | "De7" 1,0 |  | 1 | [13 empty] | VV | 2 | 2 | True | 1 | ROZPOCET
22 | K | 985221022 | Postupné rozebírání cihelného zdiva pro další použití do 3 m3 | m3 | 5.46 |  | 0 | CS ÚRS 2017 02 |  |  | základní | 7.5 | 40.95 | 0 | 0 | 1.95 | 10.647 | 4 | K | 2 |  |  |  | ROZPOCET | 0 | 0 | 0 | 0 | 0 | 1 | 0 | 4 | 1543489907
| VV |  | JV křídlo | [15 empty] | VV | 2 | 1 | True | 0 | ROZPOCET
| VV |  | "Ko3" 2,8*0,65*1,2 |  | 2.184 | [13 empty] | VV | 2 | 2 | True | 0 | ROZPOCET
| VV |  | "Ko4" 2,8*0,65*1,8 |  | 3.276 | [13 empty] | VV | 2 | 2 | True | 0 | ROZPOCET
| VV |  | Součet |  | 5.46 | [13 empty] | VV | 2 | 4 | True | 1 | ROZPOCET
23 | K | 985221112 | Doplnění zdiva kamenem do aktivované malty se spárami dl do 12 m/m2 | m3 | 0.98 |  | 0 | CS ÚRS 2017 02 |  |  | základní | 27.275 | 26.7295 | 0.50426 | 0.49417 | 0 | 0 | 4 | K | 2 |  |  |  | ROZPOCET | 0 | 0 | 0 | 0 | 0 | 1 | 0 | 4 | -512071186
| VV |  | JV křídlo | [15 empty] | VV | 2 | 1 | True | 0 | ROZPOCET
| VV |  | "Z3" 60,0*0,5*0,3*0,02 |  | 0.18 | [13 empty] | VV | 2 | 2 | True | 0 | ROZPOCET
| VV |  | "Z14" 0,8 |  | 0.8 | [13 empty] | VV | 2 | 2 | True | 0 | ROZPOCET
| VV |  | Součet |  | 0.98 | [13 empty] | VV | 2 | 4 | True | 1 | ROZPOCET
24 | M | 583806501 | kámen lomový pro zdění (dle původního) | t | 0.432 |  | 0 |  |  |  | základní | 0 | 0 | 1 | 0.432 | 0 | 0 | 8 | M | 2 |  |  |  | ROZPOCET | 0 | 0 | 0 | 0 | 0 | 1 | 0 | 4 | 1457171586
| VV |  | 0,18*2,4 |  | 0.432 | [13 empty] | VV | 2 | 2 | True | 1 | ROZPOCET
25 | K | 985223210 | Přezdívání kamenného zdiva do aktivované malty do 1 m3 | m3 | 1.999 |  | 0 | CS ÚRS 2017 02 |  |  | základní | 37.23 | 74.4228 | 0.50375 | 1.007 | 2.5 | 4.9975 | 4 | K | 2 |  |  |  | ROZPOCET | 0 | 0 | 0 | 0 | 0 | 1 | 0 | 4 | -1752603064
| VV |  | JV křídlo | [15 empty] | VV | 2 | 1 | True | 0 | ROZPOCET
| VV |  | "Z3" 60,0*0,5*0,3*0,1 |  | 0.9 | [13 empty] | VV | 2 | 2 | True | 0 | ROZPOCET
| VV |  | "Z7" 3,3*0,3*0,1 |  | 0.099 | [13 empty] | VV | 2 | 2 | True | 0 | ROZPOCET
| VV |  | "Z14" 1,0 |  | 1 | [13 empty] | VV | 2 | 2 | True | 0 | ROZPOCET
| VV |  | Součet |  | 1.999 | [13 empty] | VV | 2 | 4 | True | 1 | ROZPOCET
26 | K | 985231113.1 | Oprava spárování rubu kleneb malta M2 | m2 | 8 |  | 0 |  |  |  | základní | 1.364 | 10.912 | 0.0372 | 0.2976 | 0 | 0 | 4 | K | 2 |  |  |  | ROZPOCET | 0 | 0 | 0 | 0 | 0 | 1 | 0 | 4 | 1949573976
| VV |  | JV křídlo | [15 empty] | VV | 2 | 1 | True | 0 | ROZPOCET
| VV |  | "Z11" 8,0 |  | 8 | [13 empty] | VV | 2 | 2 | True | 1 | ROZPOCET
27 | K | 985331214 | Dodatečné vlepování betonářské výztuže D 14 mm do chemické malty včetně vyvrtání otvoru | m | 6.3 |  | 0 | CS ÚRS 2017 02 |  |  | základní | 2.365 | 14.8995 | 0.0004 | 0.00252 | 0.001 | 0.0063 | 4 | K | 2 |  |  |  | ROZPOCET | 0 | 0 | 0 | 0 | 0 | 1 | 0 | 4 | -574219285
| VV |  | JV křídlo | [15 empty] | VV | 2 | 1 | True | 0 | ROZPOCET
| VV |  | "V2" 84*0,075 |  | 6.3 | [13 empty] | VV | 2 | 2 | True | 1 | ROZPOCET
28 | K | 985331219 | Dodatečné vlepování betonářské výztuže D 24 mm do chemické malty včetně vyvrtání otvoru | m | 6.3 |  | 0 | CS ÚRS 2017 02 |  |  | základní | 3.098 | 19.5174 | 0.00104 | 0.006552 | 0.002 | 0.0126 | 4 | K | 2 |  |  |  | ROZPOCET | 0 | 0 | 0 | 0 | 0 | 1 | 0 | 4 | 1644554088
| VV |  | JV křídlo | [15 empty] | VV | 2 | 1 | True | 0 | ROZPOCET
| VV |  | "V1" 84*0,075 |  | 6.3 | [13 empty] | VV | 2 | 2 | True | 1 | ROZPOCET
29 | M | 311971131 | O2 - nerez závitová tyč M12-150 mm | kus | 84 |  | 0 |  |  |  | základní | 0 | 0 | 0.00204 | 0.17136 | 0 | 0 | 8 | M | 2 |  |  |  | ROZPOCET | 0 | 0 | 0 | 0 | 0 | 1 | 0 | 4 | -1813324929
30 | K | 985421132.1 | Injektáž trhlin malta M4,M5 | m | 11 |  | 0 |  |  |  | základní | 2.384 | 26.224 | 0.01514 | 0.16654 | 0 | 0 | 4 | K | 2 |  |  |  | ROZPOCET | 0 | 0 | 0 | 0 | 0 | 1 | 0 | 4 | 1138849918
| P |  | Poznámka k položce: Kompletní provedení injektáže včetně vyčištění trhlin. | [15 empty] | P | 2
| VV |  | JV křídlo | [15 empty] | VV | 2 | 1 | True | 0 | ROZPOCET
| VV |  | "Z11" 2,0*4 |  | 8 | [13 empty] | VV | 2 | 2 | True | 0 | ROZPOCET
| VV |  | "Z13" 3,0 |  | 3 | [13 empty] | VV | 2 | 2 | True | 0 | ROZPOCET
| VV |  | Součet |  | 11 | [13 empty] | VV | 2 | 4 | True | 1 | ROZPOCET
31 | K | 98594122A | Stávající žebříkové schodnicové schodiště o šesti stupních š.1,0 m bude očištěno, natřeno nátěrem J3, poté bude nově uloženo a kotveno k VT trámům | kus | 1 |  | 0 |  |  |  | základní | 0 | 0 | 0 | 0 | 0 | 0 | 4 | K | 2 |  |  |  | ROZPOCET | 0 | 0 | 0 | 0 | 0 | 1 | 0 | 4 | 1654274413
| VV |  | JV křídlo | [15 empty] | VV | 2 | 1 | True | 0 | ROZPOCET
| VV |  | "P7" 1 |  | 1 | [13 empty] | VV | 2 | 2 | True | 1 | ROZPOCET
| D | 94 | Lešení a stavební výtahy |  |  |  | 0 | [5 empty] | 153.224 |  | 1.0208 |  | 0 | 1 | D | 1 |  |  |  | ROZPOCET | [6 empty] | 0
32 | K | 942211121 | Montáž lešení vysunutého dílcového s podepřením v do 20 m | m2 | 99 |  | 0 | CS ÚRS 2017 02 |  |  | základní | 0.46 | 45.54 | 0 | 0 | 0 | 0 | 4 | K | 2 |  |  |  | ROZPOCET | 0 | 0 | 0 | 0 | 0 | 1 | 0 | 4 | 425758653
| VV |  | JV křídlo | [15 empty] | VV | 2 | 1 | True | 0 | ROZPOCET
| VV |  | (2,0+5,4+38,7+15,4+1,5*3)*1,5 |  | 99 | [13 empty] | VV | 2 | 2 | True | 1 | ROZPOCET
33 | K | 942211221 | Příplatek k lešení vysunutému dílcovému s podepřením v do 30 m za první a ZKD den použití | m2 | 14850 |  | 0 | CS ÚRS 2017 02 |  |  | základní | 0 | 0 | 0 | 0 | 0 | 0 | 4 | K | 2 |  |  |  | ROZPOCET | 0 | 0 | 0 | 0 | 0 | 1 | 0 | 4 | 374970997
| VV |  | 99,0*30*5 |  | 14850 | [13 empty] | VV | 2 | 2 | True | 1 | ROZPOCET
34 | K | 942211811 | Demontáž lešení vysunutého dílcového bez podepření v 20 m | m2 | 99 |  | 0 | CS ÚRS 2017 02 |  |  | základní | 0.268 | 26.532 | 0 | 0 | 0 | 0 | 4 | K | 2 |  |  |  | ROZPOCET | 0 | 0 | 0 | 0 | 0 | 1 | 0 | 4 | -1755770793
35 | K | 94285121A | Kotvy lešení do vrtů na chem.maltu | kus | 180 |  | 0 |  |  |  | základní | 0 | 0 | 0 | 0 | 0 | 0 | 4 | K | 2 |  |  |  | ROZPOCET | 0 | 0 | 0 | 0 | 0 | 1 | 0 | 4 | 1440858535
| P |  | Poznámka k položce: Včetně odstranění po demontáži lešení a uvedení zdiva do původního stavu. | [15 empty] | P | 2
36 | K | 943221112 | Montáž lešení prostorového rámového těžkého s podlahami zatížení tř. 4 do 300 kg/m2 v do 25 m | m3 | 240 |  | 0 | CS ÚRS 2017 02 |  |  | základní | 0.113 | 27.12 | 0 | 0 | 0 | 0 | 4 | K | 2 |  |  |  | ROZPOCET | 0 | 0 | 0 | 0 | 0 | 1 | 0 | 4 | 1220341926
| VV |  | "lešeňová věž L2" 4,0*4,0*15,0 |  | 240 | [13 empty] | VV | 2 | 2 | True | 1 | ROZPOCET
37 | K | 943221212 | Příplatek k lešení prostorovému rámovému těžkému s podlahami tř.4 v 25 m za první a ZKD den použití | m3 | 36000 |  | 0 | CS ÚRS 2017 02 |  |  | základní | 0 | 0 | 0 | 0 | 0 | 0 | 4 | K | 2 |  |  |  | ROZPOCET | 0 | 0 | 0 | 0 | 0 | 1 | 0 | 4 | -1278802274
| VV |  | 240,0*30*5 |  | 36000 | [13 empty] | VV | 2 | 2 | True | 1 | ROZPOCET
38 | K | 943221812 | Demontáž lešení prostorového rámového těžkého s podlahami zatížení tř. 4 do 300 kg/m2 v do 25 m | m3 | 240 |  | 0 | CS ÚRS 2017 02 |  |  | základní | 0.099 | 23.76 | 0 | 0 | 0 | 0 | 4 | K | 2 |  |  |  | ROZPOCET | 0 | 0 | 0 | 0 | 0 | 1 | 0 | 4 | -1432136055
39 | K | 944511111 | Montáž ochranné sítě z textilie z umělých vláken | m2 | 290 |  | 0 | CS ÚRS 2017 02 |  |  | základní | 0.049 | 14.21 | 0 | 0 | 0 | 0 | 4 | K | 2 |  |  |  | ROZPOCET | 0 | 0 | 0 | 0 | 0 | 1 | 0 | 4 | -481490010
| VV |  | JV křídlo | [15 empty] | VV | 2 | 1 | True | 0 | ROZPOCET
| VV |  | (2,0+5,4+38,7+15,4+1,5*6)*1,5+4,25 |  | 110 | [13 empty] | VV | 2 | 2 | True | 0 | ROZPOCET
| VV |  | Lešeňová věž L2 | [15 empty] | VV | 2 | 1 | True | 0 | ROZPOCET
| VV |  | (4,0+4,0+4,0)*15,0 |  | 180 | [13 empty] | VV | 2 | 2 | True | 0 | ROZPOCET
| VV |  | Součet |  | 290 | [13 empty] | VV | 2 | 4 | True | 1 | ROZPOCET
40 | M | 316872760 | síť ochranná na lešení 2,5 x 20 m | m2 | 319 |  | 0 | CS ÚRS 2017 02 |  |  | základní | 0 | 0 | 0.0032 | 1.0208 | 0 | 0 | 8 | M | 2 |  |  |  | ROZPOCET | 0 | 0 | 0 | 0 | 0 | 1 | 0 | 4 | -630977937
| VV |  | 290,0*1,1 |  | 319 | [13 empty] | VV | 2 | 2 | True | 1 | ROZPOCET
41 | K | 944511811 | Demontáž ochranné sítě z textilie z umělých vláken | m2 | 290 |  | 0 | CS ÚRS 2017 02 |  |  | základní | 0.033 | 9.57 | 0 | 0 | 0 | 0 | 4 | K | 2 |  |  |  | ROZPOCET | 0 | 0 | 0 | 0 | 0 | 1 | 0 | 4 | -1111788849
42 | K | 949121113 | Montáž lešení lehkého kozového dílcového v do 2,5 m | sada | 2 |  | 0 | CS ÚRS 2017 02 |  |  | základní | 0.9 | 1.8 | 0 | 0 | 0 | 0 | 4 | K | 2 |  |  |  | ROZPOCET | 0 | 0 | 0 | 0 | 0 | 1 | 0 | 4 | 100489190
| P |  | Poznámka k položce: V prostoru krovu. | [15 empty] | P | 2
43 | K | 949121213 | Příplatek k lešení lehkému kozovému dílcovému v do 2,5 m za první a ZKD den použití | sada | 300 |  | 0 | CS ÚRS 2017 02 |  |  | základní | 0 | 0 | 0 | 0 | 0 | 0 | 4 | K | 2 |  |  |  | ROZPOCET | 0 | 0 | 0 | 0 | 0 | 1 | 0 | 4 | 631676792
| VV |  | 2*30*5 |  | 300 | [13 empty] | VV | 2 | 2 | True | 1 | ROZPOCET
44 | K | 949121813 | Demontáž lešení lehkého kozového dílcového v do 2,5 m | sada | 2 |  | 0 | CS ÚRS 2017 02 |  |  | základní | 0.6 | 1.2 | 0 | 0 | 0 | 0 | 4 | K | 2 |  |  |  | ROZPOCET | 0 | 0 | 0 | 0 | 0 | 1 | 0 | 4 | 1058182180
45 | K | 949121114 | Montáž lešení lehkého kozového dílcového v do 3,5 m | sada | 2 |  | 0 | CS ÚRS 2017 02 |  |  | základní | 1.05 | 2.1 | 0 | 0 | 0 | 0 | 4 | K | 2 |  |  |  | ROZPOCET | 0 | 0 | 0 | 0 | 0 | 1 | 0 | 4 | 918454892
| VV |  | "pro opravu komínů" 2 |  | 2 | [13 empty] | VV | 2 | 2 | True | 1 | ROZPOCET
46 | K | 949121214 | Příplatek k lešení lehkému kozovému dílcovému v do 3,5 m za první a ZKD den použití | sada | 60 |  | 0 | CS ÚRS 2017 02 |  |  | základní | 0 | 0 | 0 | 0 | 0 | 0 | 4 | K | 2 |  |  |  | ROZPOCET | 0 | 0 | 0 | 0 | 0 | 1 | 0 | 4 | -676905941
| VV |  | 30*2 |  | 60 | [13 empty] | VV | 2 | 2 | True | 1 | ROZPOCET
47 | K | 949121814 | Demontáž lešení lehkého kozového dílcového v do 3,5 m | sada | 2 |  | 0 | CS ÚRS 2017 02 |  |  | základní | 0.696 | 1.392 | 0 | 0 | 0 | 0 | 4 | K | 2 |  |  |  | ROZPOCET | 0 | 0 | 0 | 0 | 0 | 1 | 0 | 4 | 1841960612
| D | 997 | Přesun sutě |  |  |  | 0 | [5 empty] | 567.8183 |  | 0 |  | 23.4 | 1 | D | 1 |  |  |  | ROZPOCET | [6 empty] | 0
48 | K | 997013001 | Vyklizení ulehlé suti z prostorů do 15 m2 s naložením z hl do 2 m | m3 | 15.2 |  | 0 | CS ÚRS 2017 02 |  |  | základní | 9.009 | 136.9368 | 0 | 0 | 1.5 | 22.8 | 4 | K | 2 |  |  |  | ROZPOCET | 0 | 0 | 0 | 0 | 0 | 1 | 0 | 4 | 1415180166
| VV |  | JV křídlo | [15 empty] | VV | 2 | 1 | True | 0 | ROZPOCET
| VV |  | "De8" 380*0,04 |  | 15.2 | [13 empty] | VV | 2 | 2 | True | 1 | ROZPOCET
49 | K | 997013001.1 | Vyklizení náhradních šablon břidlice | m3 | 0.4 |  | 0 |  |  |  | základní | 9.009 | 3.6036 | 0 | 0 | 1.5 | 0.6 | 4 | K | 2 |  |  |  | ROZPOCET | 0 | 0 | 0 | 0 | 0 | 1 | 0 | 4 | -1096653654
| VV |  | JV křídlo | [15 empty] | VV | 2 | 1 | True | 0 | ROZPOCET
| VV |  | "De3" 0,4 |  | 0.4 | [13 empty] | VV | 2 | 2 | True | 1 | ROZPOCET
50 | K | 997013156 | Vnitrostaveništní doprava suti a vybouraných hmot pro budovy v do 21 m s omezením mechanizace | t | 85.644 |  | 0 | CS ÚRS 2017 02 |  |  | základní | 4.75 | 406.809 | 0 | 0 | 0 | 0 | 4 | K | 2 |  |  |  | ROZPOCET | 0 | 0 | 0 | 0 | 0 | 1 | 0 | 4 | 52253583
51 | K | 997013501 | Odvoz suti a vybouraných hmot na skládku nebo meziskládku do 1 km se složením | t | 85.644 |  | 0 | CS ÚRS 2017 02 |  |  | základní | 0.125 | 10.7055 | 0 | 0 | 0 | 0 | 4 | K | 2 |  |  |  | ROZPOCET | 0 | 0 | 0 | 0 | 0 | 1 | 0 | 4 | -600442946
52 | K | 997013509 | Příplatek k odvozu suti a vybouraných hmot na skládku ZKD 1 km přes 1 km | t | 1627.236 |  | 0 | CS ÚRS 2017 02 |  |  | základní | 0.006 | 9.7634 | 0 | 0 | 0 | 0 | 4 | K | 2 |  |  |  | ROZPOCET | 0 | 0 | 0 | 0 | 0 | 1 | 0 | 4 | 962966398
| VV |  | 85,644*19 |  | 1627.236 | [13 empty] | VV | 2 | 2 | True | 1 | ROZPOCET
53 | K | 997013800 | Poplatek za uložení stavebního odpadu na skládce - suť (skládkovné) | t | 42.607 |  | 0 |  |  |  | základní | 0 | 0 | 0 | 0 | 0 | 0 | 4 | K | 2 |  |  |  | ROZPOCET | 0 | 0 | 0 | 0 | 0 | 1 | 0 | 4 | 1659845864
| VV |  | 85,644-18,259-24,778 |  | 42.607 | [13 empty] | VV | 2 | 2 | True | 1 | ROZPOCET
54 | K | 997013801 | Poplatek za uložení stavebního odpadu na skládce - suť kontaminovaná holubím trusem (skládkovné) | t | 18.259 |  | 0 |  |  |  | základní | 0 | 0 | 0 | 0 | 0 | 0 | 4 | K | 2 |  |  |  | ROZPOCET | 0 | 0 | 0 | 0 | 0 | 1 | 0 | 4 | -1547695664
55 | K | 997013811 | Poplatek za uložení stavebního dřevěného odpadu na skládce (skládkovné) | t | 24.778 |  | 0 | CS ÚRS 2017 02 |  |  | základní | 0 | 0 | 0 | 0 | 0 | 0 | 4 | K | 2 |  |  |  | ROZPOCET | 0 | 0 | 0 | 0 | 0 | 1 | 0 | 4 | -264804651
| D | 998 | Přesun hmot |  |  |  | 0 | [5 empty] | 83.5048 |  | 0 |  | 0 | 1 | D | 1 |  |  |  | ROZPOCET | [6 empty] | 0
56 | K | 998017003 | Přesun hmot s omezením mechanizace pro budovy v do 24 m | t | 29.973 |  | 0 | CS ÚRS 2017 02 |  |  | základní | 2.786 | 83.5048 | 0 | 0 | 0 | 0 | 4 | K | 2 |  |  |  | ROZPOCET | 0 | 0 | 0 | 0 | 0 | 1 | 0 | 4 | 763960179
| D | PSV | Práce a dodávky PSV |  |  |  | 0 | [5 empty] | 1601.2596 |  | 25.3512 |  | 24.2704 | 2 | D | 0 |  |  |  | ROZPOCET | [6 empty] | 0
| D | 722 | Zdravotechnika - vnitřní vodovod |  |  |  | 0 | [5 empty] | 10.2 |  | 0 |  | 0.2485 | 2 | D | 1 |  |  |  | ROZPOCET | [6 empty] | 0
57 | K | 722130802 | Demontáž potrubí ocelové pozinkované závitové do DN 40 | m | 50 |  | 0 | CS ÚRS 2017 02 |  |  | základní | 0.204 | 10.2 | 0 | 0 | 0.00497 | 0.2485 | 16 | K | 2 |  |  |  | ROZPOCET | 0 | 0 | 0 | 0 | 0 | 1 | 0 | 16 | 155219956
| VV |  | JV křídlo | [15 empty] | VV | 2 | 1 | True | 0 | ROZPOCET
| VV |  | "De9" 50,0 |  | 50 | [13 empty] | VV | 2 | 2 | True | 1 | ROZPOCET
| D | 741 | Elektroinstalace - silnoproud |  |  |  | 0 | [5 empty] | 0 |  | 0 |  | 0 | 2 | D | 1 |  |  |  | ROZPOCET | [6 empty] | 0
58 | K | 741000002 | Ochrana před bleskem (hromosvod) - viz. samostatný rozpočet (zadání) | Kč | 1 |  | 0 |  |  |  | základní | 0 | 0 | 0 | 0 | 0 | 0 | 16 | K | 2 |  |  |  | ROZPOCET | 0 | 0 | 0 | 0 | 0 | 1 | 0 | 16 | -1281547217
| D | 762 | Konstrukce tesařské |  |  |  | 0 | [5 empty] | 594.9797 |  | 8.6055 |  | 10.3376 | 2 | D | 1 |  |  |  | ROZPOCET | [6 empty] | 0
59 | K | 762081150 | Hoblování hraněného řeziva ve staveništní dílně | m3 | 5.984 |  | 0 | CS ÚRS 2017 02 |  |  | základní | 3.4 | 20.3456 | 0 | 0 | 0 | 0 | 16 | K | 2 |  |  |  | ROZPOCET | 0 | 0 | 0 | 0 | 0 | 1 | 0 | 16 | -1448379193
| VV |  | 4,345+1,639 |  | 5.984 | [13 empty] | VV | 2 | 2 | True | 1 | ROZPOCET
60 | K | 762331814 | Demontáž vázaných kcí krovů z hranolů průřezové plochy do 450 cm2 | m | 2.5 |  | 0 | CS ÚRS 2017 02 |  |  | základní | 0.2 | 0.5 | 0 | 0 | 0.032 | 0.08 | 16 | K | 2 |  |  |  | ROZPOCET | 0 | 0 | 0 | 0 | 0 | 1 | 0 | 16 | 2141222431
| VV |  | JV křídlo | [15 empty] | VV | 2 | 1 | True | 0 | ROZPOCET
| VV |  | "De23" 2,5 |  | 2.5 | [13 empty] | VV | 2 | 2 | True | 0 | ROZPOCET
| VV |  | Součet |  | 2.5 | [13 empty] | VV | 2 | 4 | True | 1 | ROZPOCET
61 | K | 762331815.1 | Demontáž sbíjeného příhradového nosníku | m | 8.5 |  | 0 |  |  |  | základní | 0.23 | 1.955 | 0 | 0 | 0.024 | 0.204 | 16 | K | 2 |  |  |  | ROZPOCET | 0 | 0 | 0 | 0 | 0 | 1 | 0 | 16 | -604294245
| VV |  | JV křídlo | [15 empty] | VV | 2 | 1 | True | 0 | ROZPOCET
| VV |  | "De22" 8,5 |  | 8.5 | [13 empty] | VV | 2 | 2 | True | 1 | ROZPOCET
62 | K | 762343811 | Demontáž bednění okapů, štítových říms, námětkových ploch z prken | m2 | 90 |  | 0 | CS ÚRS 2017 02 |  |  | základní | 0.16 | 14.4 | 0 | 0 | 0.015 | 1.35 | 16 | K | 2 |  |  |  | ROZPOCET | 0 | 0 | 0 | 0 | 0 | 1 | 0 | 16 | 1014024191
| VV |  | JV křídlo | [15 empty] | VV | 2 | 1 | True | 0 | ROZPOCET
| VV |  | "De16" 90 |  | 90 | [13 empty] | VV | 2 | 2 | True | 1 | ROZPOCET
63 | K | 762343811.1 | Demontáž bednění okapů, štítových říms, námětkových ploch z prken - příplatek za šetrnou demontáž | m2 | 90 |  | 0 |  |  |  | základní | 0.16 | 14.4 | 0 | 0 | 0 | 0 | 16 | K | 2 |  |  |  | ROZPOCET | 0 | 0 | 0 | 0 | 0 | 1 | 0 | 16 | -493918253
| P |  | Poznámka k položce: Řezivo bude opětovně použito. | [15 empty] | P | 2
| VV |  | JV křídlo | [15 empty] | VV | 2 | 1 | True | 0 | ROZPOCET
| VV |  | "De16" 90,0 |  | 90 | [13 empty] | VV | 2 | 2 | True | 1 | ROZPOCET
64 | K | 762521811 | Demontáž podlah bez polštářů z prken tloušťky do 32 mm | m2 | 165 |  | 0 | CS ÚRS 2017 02 |  |  | základní | 0.14 | 23.1 | 0 | 0 | 0.016 | 2.64 | 16 | K | 2 |  |  |  | ROZPOCET | 0 | 0 | 0 | 0 | 0 | 1 | 0 | 16 | 652312869
| VV |  | JV křídlo | [15 empty] | VV | 2 | 1 | True | 0 | ROZPOCET
| VV |  | "De15" 165,0 |  | 165 | [13 empty] | VV | 2 | 2 | True | 1 | ROZPOCET
65 | K | 762521811.1 | Demontáž podlah bez polštářů z prken tloušťky do 32 mm - příplatek za šetrnou demontáž | m2 | 165 |  | 0 |  |  |  | základní | 0.14 | 23.1 | 0 | 0 | 0 | 0 | 16 | K | 2 |  |  |  | ROZPOCET | 0 | 0 | 0 | 0 | 0 | 1 | 0 | 16 | 1208554040
| VV |  | JV křídlo | [15 empty] | VV | 2 | 1 | True | 0 | ROZPOCET
| VV |  | "De15" 165,0 |  | 165 | [13 empty] | VV | 2 | 2 | True | 1 | ROZPOCET
66 | K | 762711850.1 | Odstranění uložených trámů průřezové plochy přes 450 cm2 | m | 50 |  | 0 |  |  |  | základní | 0.176 | 8.8 | 0 | 0 | 0.03 | 1.5 | 16 | K | 2 |  |  |  | ROZPOCET | 0 | 0 | 0 | 0 | 0 | 1 | 0 | 16 | 344902563
| VV |  | JV křídlo | [15 empty] | VV | 2 | 1 | True | 0 | ROZPOCET
| VV |  | "De5" 5,0*10 |  | 50 | [13 empty] | VV | 2 | 2 | True | 1 | ROZPOCET
67 | K | 762341210 | Montáž bednění střech rovných a šikmých sklonu do 60° z hrubých prken na sraz | m2 | 90 |  | 0 | CS ÚRS 2017 02 |  |  | základní | 0.29 | 26.1 | 0 | 0 | 0 | 0 | 16 | K | 2 |  |  |  | ROZPOCET | 0 | 0 | 0 | 0 | 0 | 1 | 0 | 16 | -1362710364
| VV |  | JV křídlo | [15 empty] | VV | 2 | 1 | True | 0 | ROZPOCET
| VV |  | 90,0 |  | 90 | [13 empty] | VV | 2 | 2 | True | 1 | ROZPOCET
68 | M | 605110601 | řezivo jehličnaté střed MD tl.25 mm, jakost I | m3 | 2.64 |  | 0 |  |  |  | základní | 0 | 0 | 0.55 | 1.452 | 0 | 0 | 32 | M | 2 |  |  |  | ROZPOCET | 0 | 0 | 0 | 0 | 0 | 1 | 0 | 16 | -1694013628
| VV |  | 2,4*1,1 |  | 2.64 | [13 empty] | VV | 2 | 2 | True | 1 | ROZPOCET
69 | K | 762332131 | Montáž vázaných kcí krovů pravidelných z hraněného řeziva průřezové plochy do 120 cm2 | m | 78 |  | 0 | CS ÚRS 2017 02 |  |  | základní | 0.354 | 27.612 | 0 | 0 | 0 | 0 | 16 | K | 2 |  |  |  | ROZPOCET | 0 | 0 | 0 | 0 | 0 | 1 | 0 | 16 | 684903471
| VV |  | JV křídlo | [15 empty] | VV | 2 | 1 | True | 0 | ROZPOCET
| VV |  | "fošna pod bednění" 3,0*26 |  | 78 | [13 empty] | VV | 2 | 2 | True | 1 | ROZPOCET
70 | M | 605110602 | řezivo jehličnaté střed MD tl.50 mm, jakost I | m3 | 0.88 |  | 0 |  |  |  | základní | 0 | 0 | 0.55 | 0.484 | 0 | 0 | 32 | M | 2 |  |  |  | ROZPOCET | 0 | 0 | 0 | 0 | 0 | 1 | 0 | 16 | 1994793937
| VV |  | 0,8*1,1 |  | 0.88 | [13 empty] | VV | 2 | 2 | True | 1 | ROZPOCET
71 | K | 762395000 | Spojovací prostředky pro montáž krovu, bednění, laťování, světlíky, klíny | m3 | 3.52 |  | 0 | CS ÚRS 2017 02 |  |  | základní | 0 | 0 | 0.02337 | 0.082262 | 0 | 0 | 16 | K | 2 |  |  |  | ROZPOCET | 0 | 0 | 0 | 0 | 0 | 1 | 0 | 16 | 1339317705
| VV |  | 2,64+0,88 |  | 3.52 | [13 empty] | VV | 2 | 2 | True | 1 | ROZPOCET
72 | K | 762341932 | Vyřezání části bednění střech z prken tl do 32 mm plochy jednotlivě do 4 m2 | m | 180 |  | 0 | CS ÚRS 2017 02 |  |  | základní | 0.284 | 51.12 | 0 | 0 | 0.0088 | 1.584 | 16 | K | 2 |  |  |  | ROZPOCET | 0 | 0 | 0 | 0 | 0 | 1 | 0 | 16 | -812992565
| VV |  | "poškozené bednění" 90,0*2 |  | 180 | [13 empty] | VV | 2 | 2 | True | 1 | ROZPOCET
73 | K | 762343912.1 | Bednění otvorů ve střeše prkny původními | m2 | 30 |  | 0 |  |  |  | základní | 0.606 | 18.18 | 0.01946 | 0.5838 | 0 | 0 | 16 | K | 2 |  |  |  | ROZPOCET | 0 | 0 | 0 | 0 | 0 | 1 | 0 | 16 | 1477929299
| VV |  | "náhrada poškozeného bednění" 30,0 |  | 30 | [13 empty] | VV | 2 | 2 | True | 1 | ROZPOCET
74 | K | 762713110 | Montáž prostorové vázané kce z hraněného řeziva průřezové plochy do 120 cm2 | m | 341.8 |  | 0 | CS ÚRS 2017 02 |  |  | základní | 0.36 | 123.048 | 0 | 0 | 0 | 0 | 4 | K | 2 |  |  |  | ROZPOCET | 0 | 0 | 0 | 0 | 0 | 1 | 0 | 4 | -1480628535
| VV |  | JV křídlo - lávka | [15 empty] | VV | 2 | 1 | True | 0 | ROZPOCET
| VV |  | "podlaha lávky" 4,0*8 |  | 32 | [13 empty] | VV | 2 | 2 | True | 0 | ROZPOCET
| VV |  | "podlaha lávky" 4,8*12 |  | 57.6 | [13 empty] | VV | 2 | 2 | True | 0 | ROZPOCET
| VV |  | "podlaha lávky" 5,7*4 |  | 22.8 | [13 empty] | VV | 2 | 2 | True | 0 | ROZPOCET
| VV |  | "svlak podlahy" 1,2*27 |  | 32.4 | [13 empty] | VV | 2 | 2 | True | 0 | ROZPOCET
| VV |  | "zábradlí - madlo" 3,0*22 |  | 66 | [13 empty] | VV | 2 | 2 | True | 0 | ROZPOCET
| VV |  | "zábradlí - příčka" 3,0*22 |  | 66 | [13 empty] | VV | 2 | 2 | True | 0 | ROZPOCET
| VV |  | "48a" 1,5*2 |  | 3 | [13 empty] | VV | 2 | 2 | True | 0 | ROZPOCET
| VV |  | "48a" 1,5*2 |  | 3 | [13 empty] | VV | 2 | 2 | True | 0 | ROZPOCET
| VV |  | "29-55a" 1,7*24 |  | 40.8 | [13 empty] | VV | 2 | 2 | True | 0 | ROZPOCET
| VV |  | "29-55a" 1,3*14 |  | 18.2 | [13 empty] | VV | 2 | 2 | True | 0 | ROZPOCET
| VV |  | Součet |  | 341.8 | [13 empty] | VV | 2 | 4 | True | 1 | ROZPOCET
75 | K | 762713130 | Montáž prostorové vázané kce z hraněného řeziva průřezové plochy do 288 cm2 | m | 58.3 |  | 0 | CS ÚRS 2017 02 |  |  | základní | 0.581 | 33.8723 | 0 | 0 | 0 | 0 | 16 | K | 2 |  |  |  | ROZPOCET | 0 | 0 | 0 | 0 | 0 | 1 | 0 | 16 | 679301826
| VV |  | JV křídlo - lávka | [15 empty] | VV | 2 | 1 | True | 0 | ROZPOCET
| VV |  | "29-33" 4,8*2 |  | 9.6 | [13 empty] | VV | 2 | 2 | True | 0 | ROZPOCET
| VV |  | "33-37" 4,8*2 |  | 9.6 | [13 empty] | VV | 2 | 2 | True | 0 | ROZPOCET
| VV |  | "37-42" 5,7*2 |  | 11.4 | [13 empty] | VV | 2 | 2 | True | 0 | ROZPOCET
| VV |  | "42-46" 4,7*2 |  | 9.4 | [13 empty] | VV | 2 | 2 | True | 0 | ROZPOCET
| VV |  | "46-55a" 8,0*2 |  | 16 | [13 empty] | VV | 2 | 2 | True | 0 | ROZPOCET
| VV |  | "48a" 2,3*1 |  | 2.3 | [13 empty] | VV | 2 | 2 | True | 0 | ROZPOCET
| VV |  | Součet |  | 58.3 | [13 empty] | VV | 2 | 4 | True | 1 | ROZPOCET
76 | M | 605121216 | řezivo jehličnaté středové SM jakost I hoblované pro lávky v krovu (LA) | m3 | 4.697 |  | 0 |  |  |  | základní | 0 | 0 | 0.55 | 2.5833 | 0 | 0 | 8 | M | 2 |  |  |  | ROZPOCET | 0 | 0 | 0 | 0 | 0 | 1 | 0 | 4 | 721889941
| VV |  | (2,09+2,18)*1,1 |  | 4.697 | [13 empty] | VV | 2 | 2 | True | 1 | ROZPOCET
77 | K | 762795000 | Spojovací prostředky pro montáž prostorových vázaných kcí | m3 | 4.697 |  | 0 | CS ÚRS 2017 02 |  |  | základní | 0 | 0 | 0.02447 | 0.11494 | 0 | 0 | 16 | K | 2 |  |  |  | ROZPOCET | 0 | 0 | 0 | 0 | 0 | 1 | 0 | 16 | -1846787235
78 | K | 762331911 | Vyřezání části střešní vazby průřezové plochy řeziva do 120 cm2 délky do 3 m | m | 63.7 |  | 0 | CS ÚRS 2017 02 |  |  | základní | 0.286 | 18.2182 | 0 | 0 | 0.0066 | 0.42042 | 16 | K | 2 |  |  |  | ROZPOCET | 0 | 0 | 0 | 0 | 0 | 1 | 0 | 16 | -287606709
| VV |  | JV křídlo | [15 empty] | VV | 2 | 1 | True | 0 | ROZPOCET
| VV |  | "19-55a" 1,3*39 |  | 50.7 | [13 empty] | VV | 2 | 2 | True | 0 | ROZPOCET
| VV |  | "34/-64/a" 1,3*10 |  | 13 | [13 empty] | VV | 2 | 2 | True | 0 | ROZPOCET
| VV |  | Součet |  | 63.7 | [13 empty] | VV | 2 | 4 | True | 1 | ROZPOCET
79 | K | 762331921 | Vyřezání části střešní vazby průřezové plochy řeziva do 224 cm2 délky do 3 m | m | 9 |  | 0 | CS ÚRS 2017 02 |  |  | základní | 0.366 | 3.294 | 0 | 0 | 0.01232 | 0.11088 | 16 | K | 2 |  |  |  | ROZPOCET | 0 | 0 | 0 | 0 | 0 | 1 | 0 | 16 | -681655634
| VV |  | JV křídlo | [15 empty] | VV | 2 | 1 | True | 0 | ROZPOCET
| VV |  | "16a-55a" 3,0*3 |  | 9 | [13 empty] | VV | 2 | 2 | True | 0 | ROZPOCET
| VV |  | Součet |  | 9 | [13 empty] | VV | 2 | 4 | True | 1 | ROZPOCET
80 | K | 762331922 | Vyřezání části střešní vazby průřezové plochy řeziva do 224 cm2 délky do 5 m | m | 56 |  | 0 | CS ÚRS 2017 02 |  |  | základní | 0.306 | 17.136 | 0 | 0 | 0.01232 | 0.68992 | 16 | K | 2 |  |  |  | ROZPOCET | 0 | 0 | 0 | 0 | 0 | 1 | 0 | 16 | 618123505
| VV |  | JV křídlo | [15 empty] | VV | 2 | 1 | True | 0 | ROZPOCET
| VV |  | "16a-55a" 4,0*14 |  | 56 | [13 empty] | VV | 2 | 2 | True | 0 | ROZPOCET
| VV |  | Součet |  | 56 | [13 empty] | VV | 2 | 4 | True | 1 | ROZPOCET
81 | K | 762331931 | Vyřezání části střešní vazby průřezové plochy řeziva do 288 cm2 délky do 3 m | m | 11.3 |  | 0 | CS ÚRS 2017 02 |  |  | základní | 0.456 | 5.1528 | 0 | 0 | 0.01584 | 0.17899 | 16 | K | 2 |  |  |  | ROZPOCET | 0 | 0 | 0 | 0 | 0 | 1 | 0 | 16 | 313910772
| VV |  | JV křídlo | [15 empty] | VV | 2 | 1 | True | 0 | ROZPOCET
| VV |  | "37" 2,0*1 |  | 2 | [13 empty] | VV | 2 | 2 | True | 0 | ROZPOCET
| VV |  | "47/-49/" 2,0*1 |  | 2 | [13 empty] | VV | 2 | 2 | True | 0 | ROZPOCET
| VV |  | "49/a"2,3*1 |  | 2.3 | [13 empty] | VV | 2 | 2 | True | 0 | ROZPOCET
| VV |  | "63/" 2,5*1 |  | 2.5 | [13 empty] | VV | 2 | 2 | True | 0 | ROZPOCET
| VV |  | "49" 2,5*1 |  | 2.5 | [13 empty] | VV | 2 | 2 | True | 0 | ROZPOCET
| VV |  | Součet |  | 11.3 | [13 empty] | VV | 2 | 4 | True | 1 | ROZPOCET
82 | K | 762331933 | Vyřezání části střešní vazby průřezové plochy řeziva do 288 cm2 délky do 8 m | m | 5.8 |  | 0 | CS ÚRS 2017 02 |  |  | základní | 0.366 | 2.1228 | 0 | 0 | 0.01584 | 0.091872 | 16 | K | 2 |  |  |  | ROZPOCET | 0 | 0 | 0 | 0 | 0 | 1 | 0 | 16 | 1209313189
| VV |  | JV křídlo | [15 empty] | VV | 2 | 1 | True | 0 | ROZPOCET
| VV |  | "48" 5,8*1 |  | 5.8 | [13 empty] | VV | 2 | 2 | True | 0 | ROZPOCET
| VV |  | Součet |  | 5.8 | [13 empty] | VV | 2 | 4 | True | 1 | ROZPOCET
83 | K | 762331941 | Vyřezání části střešní vazby průřezové plochy řeziva do 450 cm2 délky do 3 m | m | 11.8 |  | 0 | CS ÚRS 2017 02 |  |  | základní | 0.506 | 5.9708 | 0 | 0 | 0.02475 | 0.29205 | 16 | K | 2 |  |  |  | ROZPOCET | 0 | 0 | 0 | 0 | 0 | 1 | 0 | 16 | -411103520
| VV |  | JV křídlo | [15 empty] | VV | 2 | 1 | True | 0 | ROZPOCET
| VV |  | "34" 1,8*1 |  | 1.8 | [13 empty] | VV | 2 | 2 | True | 0 | ROZPOCET
| VV |  | "74-77" 3,0*1 |  | 3 | [13 empty] | VV | 2 | 2 | True | 0 | ROZPOCET
| VV |  | "63/" 2,5*1 |  | 2.5 | [13 empty] | VV | 2 | 2 | True | 0 | ROZPOCET
| VV |  | "6b" 2,5*1 |  | 2.5 | [13 empty] | VV | 2 | 2 | True | 0 | ROZPOCET
| VV |  | "64/"2,0*1 |  | 2 | [13 empty] | VV | 2 | 2 | True | 0 | ROZPOCET
| VV |  | Součet |  | 11.8 | [13 empty] | VV | 2 | 4 | True | 1 | ROZPOCET
84 | K | 762331942 | Vyřezání části střešní vazby průřezové plochy řeziva do 450 cm2 délky do 5 m | m | 7.8 |  | 0 | CS ÚRS 2017 02 |  |  | základní | 0.466 | 3.6348 | 0 | 0 | 0.02475 | 0.19305 | 16 | K | 2 |  |  |  | ROZPOCET | 0 | 0 | 0 | 0 | 0 | 1 | 0 | 16 | 1881370185
| VV |  | JV křídlo | [15 empty] | VV | 2 | 1 | True | 0 | ROZPOCET
| VV |  | "33-36" 3,3*1 |  | 3.3 | [13 empty] | VV | 2 | 2 | True | 0 | ROZPOCET
| VV |  | "64/a" 4,5*1 |  | 4.5 | [13 empty] | VV | 2 | 2 | True | 0 | ROZPOCET
| VV |  | Součet |  | 7.8 | [13 empty] | VV | 2 | 4 | True | 1 | ROZPOCET
85 | K | 762331943 | Vyřezání části střešní vazby průřezové plochy řeziva do 450 cm2 délky do 8 m | m | 11.3 |  | 0 | CS ÚRS 2017 02 |  |  | základní | 0.416 | 4.7008 | 0 | 0 | 0.02475 | 0.27968 | 16 | K | 2 |  |  |  | ROZPOCET | 0 | 0 | 0 | 0 | 0 | 1 | 0 | 16 | -228262380
| VV |  | JV křídlo | [15 empty] | VV | 2 | 1 | True | 0 | ROZPOCET
| VV |  | "55a-60" 6,0*1 |  | 6 | [13 empty] | VV | 2 | 2 | True | 0 | ROZPOCET
| VV |  | "59-63" 5,3*1 |  | 5.3 | [13 empty] | VV | 2 | 2 | True | 0 | ROZPOCET
| VV |  | Součet |  | 11.3 | [13 empty] | VV | 2 | 4 | True | 1 | ROZPOCET
86 | K | 762331951 | Vyřezání části střešní vazby průřezové plochy řeziva přes 450 cm2 délky do 3 m | m | 8.1 |  | 0 | CS ÚRS 2017 02 |  |  | základní | 0.556 | 4.5036 | 0 | 0 | 0.033 | 0.2673 | 16 | K | 2 |  |  |  | ROZPOCET | 0 | 0 | 0 | 0 | 0 | 1 | 0 | 16 | -1705276706
| VV |  | JV křídlo | [15 empty] | VV | 2 | 1 | True | 0 | ROZPOCET
| VV |  | "34" 1,6*1 |  | 1.6 | [13 empty] | VV | 2 | 2 | True | 0 | ROZPOCET
| VV |  | "64/a" 3,0*1 |  | 3 | [13 empty] | VV | 2 | 2 | True | 0 | ROZPOCET
| VV |  | "63/-51/" 3,5*1 |  | 3.5 | [13 empty] | VV | 2 | 2 | True | 0 | ROZPOCET
| VV |  | Součet |  | 8.1 | [13 empty] | VV | 2 | 4 | True | 1 | ROZPOCET
87 | K | 762331952 | Vyřezání části střešní vazby průřezové plochy řeziva přes 450 cm2 délky do 5 m | m | 7.8 |  | 0 | CS ÚRS 2017 02 |  |  | základní | 0.516 | 4.0248 | 0 | 0 | 0.033 | 0.2574 | 16 | K | 2 |  |  |  | ROZPOCET | 0 | 0 | 0 | 0 | 0 | 1 | 0 | 16 | -1130438028
| VV |  | JV křídlo | [15 empty] | VV | 2 | 1 | True | 0 | ROZPOCET
| VV |  | "63/" 4,3*1 |  | 4.3 | [13 empty] | VV | 2 | 2 | True | 0 | ROZPOCET
| VV |  | "64" 3,5*1 |  | 3.5 | [13 empty] | VV | 2 | 2 | True | 0 | ROZPOCET
| VV |  | Součet |  | 7.8 | [13 empty] | VV | 2 | 4 | True | 1 | ROZPOCET
88 | K | 762331953 | Vyřezání části střešní vazby průřezové plochy řeziva přes 450 cm2 délky do 8 m | m | 6 |  | 0 | CS ÚRS 2017 02 |  |  | základní | 0.466 | 2.796 | 0 | 0 | 0.033 | 0.198 | 16 | K | 2 |  |  |  | ROZPOCET | 0 | 0 | 0 | 0 | 0 | 1 | 0 | 16 | -1145393992
| VV |  | JV křídlo | [15 empty] | VV | 2 | 1 | True | 0 | ROZPOCET
| VV |  | "32-33" 6,0*1 |  | 6 | [13 empty] | VV | 2 | 2 | True | 0 | ROZPOCET
| VV |  | Součet |  | 6 | [13 empty] | VV | 2 | 4 | True | 1 | ROZPOCET
89 | K | 762332931 | Montáž doplnění části střešní vazby z hranolů průřezové plochy do 120 cm2 | m | 63.7 |  | 0 | CS ÚRS 2017 02 |  |  | základní | 0.474 | 30.1938 | 6e-05 | 0.003822 | 0 | 0 | 16 | K | 2 |  |  |  | ROZPOCET | 0 | 0 | 0 | 0 | 0 | 1 | 0 | 16 | -823565951
| VV |  | JV křídlo | [15 empty] | VV | 2 | 1 | True | 0 | ROZPOCET
| VV |  | "19-55a" 1,3*39 |  | 50.7 | [13 empty] | VV | 2 | 2 | True | 0 | ROZPOCET
| VV |  | "34/-64/a" 1,3*10 |  | 13 | [13 empty] | VV | 2 | 2 | True | 0 | ROZPOCET
| VV |  | Součet |  | 63.7 | [13 empty] | VV | 2 | 4 | True | 1 | ROZPOCET
90 | K | 762332932 | Montáž doplnění části střešní vazby z hranolů průřezové plochy do 224 cm2 | m | 65 |  | 0 | CS ÚRS 2017 02 |  |  | základní | 0.598 | 38.87 | 8e-05 | 0.0052 | 0 | 0 | 16 | K | 2 |  |  |  | ROZPOCET | 0 | 0 | 0 | 0 | 0 | 1 | 0 | 16 | 891747718
| VV |  | JV křídlo | [15 empty] | VV | 2 | 1 | True | 0 | ROZPOCET
| VV |  | "16a-55a" 4,0*14 |  | 56 | [13 empty] | VV | 2 | 2 | True | 0 | ROZPOCET
| VV |  | "16a-55a" 3,0*3 |  | 9 | [13 empty] | VV | 2 | 2 | True | 0 | ROZPOCET
| VV |  | Součet |  | 65 | [13 empty] | VV | 2 | 4 | True | 1 | ROZPOCET
91 | K | 762332933 | Montáž doplnění části střešní vazby z hranolů průřezové plochy do 288 cm2 | m | 14.3 |  | 0 | CS ÚRS 2017 02 |  |  | základní | 0.804 | 11.4972 | 9e-05 | 0.001287 | 0 | 0 | 16 | K | 2 |  |  |  | ROZPOCET | 0 | 0 | 0 | 0 | 0 | 1 | 0 | 16 | 1531977488
| VV |  | JV křídlo | [15 empty] | VV | 2 | 1 | True | 0 | ROZPOCET
| VV |  | "37" 2,0*1 |  | 2 | [13 empty] | VV | 2 | 2 | True | 0 | ROZPOCET
| VV |  | "47/-49/" 2,0*1 |  | 2 | [13 empty] | VV | 2 | 2 | True | 0 | ROZPOCET
| VV |  | "63/" 2,5*1 |  | 2.5 | [13 empty] | VV | 2 | 2 | True | 0 | ROZPOCET
| VV |  | "48" 5,8*1 |  | 5.8 | [13 empty] | VV | 2 | 2 | True | 0 | ROZPOCET
| VV |  | "39/a" 2,0*1 |  | 2 | [13 empty] | VV | 2 | 2 | True | 0 | ROZPOCET
| VV |  | Součet |  | 14.3 | [13 empty] | VV | 2 | 4 | True | 1 | ROZPOCET
92 | K | 762332934 | Montáž doplnění části střešní vazby z hranolů průřezové plochy do 450 cm2 | m | 13.8 |  | 0 | CS ÚRS 2017 02 |  |  | základní | 1.048 | 14.4624 | 0.0001 | 0.00138 | 0 | 0 | 16 | K | 2 |  |  |  | ROZPOCET | 0 | 0 | 0 | 0 | 0 | 1 | 0 | 16 | -816128528
| VV |  | JV křídlo | [15 empty] | VV | 2 | 1 | True | 0 | ROZPOCET
| VV |  | "63/" 2,5*1 |  | 2.5 | [13 empty] | VV | 2 | 2 | True | 0 | ROZPOCET
| VV |  | "55a-60" 6,0*1 |  | 6 | [13 empty] | VV | 2 | 2 | True | 0 | ROZPOCET
| VV |  | "59-63" 5,3*1 |  | 5.3 | [13 empty] | VV | 2 | 2 | True | 0 | ROZPOCET
| VV |  | Součet |  | 13.8 | [13 empty] | VV | 2 | 4 | True | 1 | ROZPOCET
93 | K | 762332935 | Montáž doplnění části střešní vazby z hranolů průřezové plochy přes 450 cm2 | m | 22.8 |  | 0 | CS ÚRS 2017 02 |  |  | základní | 1.216 | 27.7248 | 0.0001 | 0.00228 | 0 | 0 | 16 | K | 2 |  |  |  | ROZPOCET | 0 | 0 | 0 | 0 | 0 | 1 | 0 | 16 | 1815875105
| VV |  | JV křídlo | [15 empty] | VV | 2 | 1 | True | 0 | ROZPOCET
| VV |  | "34" 1,6*1 |  | 1.6 | [13 empty] | VV | 2 | 2 | True | 0 | ROZPOCET
| VV |  | "64/a" 3,0*1 |  | 3 | [13 empty] | VV | 2 | 2 | True | 0 | ROZPOCET
| VV |  | "63/-51/" 3,5*1 |  | 3.5 | [13 empty] | VV | 2 | 2 | True | 0 | ROZPOCET
| VV |  | "51-51/" 8,7*1 |  | 8.7 | [13 empty] | VV | 2 | 2 | True | 0 | ROZPOCET
| VV |  | "32-33" 6,0*1 |  | 6 | [13 empty] | VV | 2 | 2 | True | 0 | ROZPOCET
| VV |  | Součet |  | 22.8 | [13 empty] | VV | 2 | 4 | True | 1 | ROZPOCET
94 | K | 76233293.A | Celodřevěný plátový spoj s šikmými čely, dvěma hmoždíky a čtyřmi dubovými kolíky průřezové plochy řeziva přes 450 cm2 (spoj A) | kus | 2 |  | 0 |  |  |  | základní | 0 | 0 | 0 | 0 | 0 | 0 | 16 | K | 2 |  |  |  | ROZPOCET | 0 | 0 | 0 | 0 | 0 | 1 | 0 | 16 | 860394366
| P |  | Poznámka k položce: Kompletní provedení spoje včetně dodávky hmoždíku a kolíků. (protéza) | [15 empty] | P | 2
| VV |  | JV křídlo | [15 empty] | VV | 2 | 1 | True | 0 | ROZPOCET
| VV |  | "63/" 1 |  | 1 | [13 empty] | VV | 2 | 2 | True | 0 | ROZPOCET
| VV |  | "64/" 1 |  | 1 | [13 empty] | VV | 2 | 2 | True | 0 | ROZPOCET
| VV |  | Součet |  | 2 | [13 empty] | VV | 2 | 4 | True | 1 | ROZPOCET
95 | K | 76233293.B | Celodřevěný plátový spoj s šikmými čely, třemi dubovými kolíky průřezové plochy řeziva do 288 cm2 (spoj B) | kus | 3 |  | 0 |  |  |  | základní | 0 | 0 | 0 | 0 | 0 | 0 | 16 | K | 2 |  |  |  | ROZPOCET | 0 | 0 | 0 | 0 | 0 | 1 | 0 | 16 | 919009448
| P |  | Poznámka k položce: Kompletní provedení spoje včetně dodávky hmoždíku a kolíků. (protéza) | [15 empty] | P | 2
| VV |  | JV křídlo | [15 empty] | VV | 2 | 1 | True | 0 | ROZPOCET
| VV |  | "49/a" 1 |  | 1 | [13 empty] | VV | 2 | 2 | True | 0 | ROZPOCET
| VV |  | "63/" 1 |  | 1 | [13 empty] | VV | 2 | 2 | True | 0 | ROZPOCET
| VV |  | "49/" 1 |  | 1 | [13 empty] | VV | 2 | 2 | True | 0 | ROZPOCET
| VV |  | Součet |  | 3 | [13 empty] | VV | 2 | 4 | True | 1 | ROZPOCET
96 | K | 76233294.B | Celodřevěný plátový spoj s šikmými čely, třemi dubovými kolíky průřezové plochy řeziva do 450 cm2 (spoj B) | kus | 4 |  | 0 |  |  |  | základní | 0 | 0 | 0 | 0 | 0 | 0 | 16 | K | 2 |  |  |  | ROZPOCET | 0 | 0 | 0 | 0 | 0 | 1 | 0 | 16 | 1540522109
| P |  | Poznámka k položce: Kompletní provedení spoje včetně dodávky hmoždíku a kolíků. (protéza) | [15 empty] | P | 2
| VV |  | JV křídlo | [15 empty] | VV | 2 | 1 | True | 0 | ROZPOCET
| VV |  | "34" 1 |  | 1 | [13 empty] | VV | 2 | 2 | True | 0 | ROZPOCET
| VV |  | "64/a" 1 |  | 1 | [13 empty] | VV | 2 | 2 | True | 0 | ROZPOCET
| VV |  | "64b" 1 |  | 1 | [13 empty] | VV | 2 | 2 | True | 0 | ROZPOCET
| VV |  | "64/" 1 |  | 1 | [13 empty] | VV | 2 | 2 | True | 0 | ROZPOCET
| VV |  | Součet |  | 4 | [13 empty] | VV | 2 | 4 | True | 1 | ROZPOCET
97 | K | 76233293.C | Celodřevěný plátový spoj s šikmými čely, jedním hmoždíkem a dvěma dubovými kolíky průřezové plochy řeziva do 450 cm2 (spoj C) | kus | 4 |  | 0 |  |  |  | základní | 0 | 0 | 0 | 0 | 0 | 0 | 16 | K | 2 |  |  |  | ROZPOCET | 0 | 0 | 0 | 0 | 0 | 1 | 0 | 16 | 241866081
| P |  | Poznámka k položce: Kompletní provedení spoje včetně dodávky hmoždíků a kolíků. (protéza) | [15 empty] | P | 2
| VV |  | JV křídlo | [15 empty] | VV | 2 | 1 | True | 0 | ROZPOCET
| VV |  | "33-36" 1*2 |  | 2 | [13 empty] | VV | 2 | 2 | True | 0 | ROZPOCET
| VV |  | "74-77" 1*2 |  | 2 | [13 empty] | VV | 2 | 2 | True | 0 | ROZPOCET
| VV |  | Součet |  | 4 | [13 empty] | VV | 2 | 4 | True | 1 | ROZPOCET
98 | M | 605121211 | řezivo jehličnaté SM hranol jakost I-II délka 4 - 5 m, přirozeně sušené | m3 | 4.345 |  | 0 |  |  |  | základní | 0 | 0 | 0.55 | 2.3897 | 0 | 0 | 32 | M | 2 |  |  |  | ROZPOCET | 0 | 0 | 0 | 0 | 0 | 1 | 0 | 16 | -252307559
| VV |  | JV křídlo | [15 empty] | VV | 2 | 1 | True | 0 | ROZPOCET
| VV |  | (0,61+0,16+0,34+0,1+0,06+0,73+0,05+0,05+0,05+0,16+0,06+0,36+0,06+0,07+0,23+0,16+0,07+0,08+0,19+0,07+0,29)*1,1 |  | 4.345 | [13 empty] | VV | 2 | 2 | True | 1 | ROZPOCET
99 | M | 605121212 | řezivo jehličnaté MD hranol jakost I-II délka 4 - 5 m, přirozeně sušené | m3 | 1.639 |  | 0 |  |  |  | základní | 0 | 0 | 0.55 | 0.90145 | 0 | 0 | 32 | M | 2 |  |  |  | ROZPOCET | 0 | 0 | 0 | 0 | 0 | 1 | 0 | 16 | 1019914688
| VV |  | JV křídlo | [15 empty] | VV | 2 | 1 | True | 0 | ROZPOCET
| VV |  | (0,7+0,11+0,12+0,25+0,22+0,09)*1,1 |  | 1.639 | [13 empty] | VV | 2 | 2 | True | 1 | ROZPOCET
100 | K | 76233911A | Heverování a vyrovnání krovu s proviz.podchycením - plná vazba | kus | 5 |  | 0 |  |  |  | základní | 0 | 0 | 0 | 0 | 0 | 0 | 16 | K | 2 |  |  |  | ROZPOCET | 0 | 0 | 0 | 0 | 0 | 1 | 0 | 16 | -205590715
101 | K | 76233912A | Heverování a vyrovnání krovu s proviz.podchycením - prázdná vazba | kus | 1 |  | 0 |  |  |  | základní | 0 | 0 | 0 | 0 | 0 | 0 | 16 | K | 2 |  |  |  | ROZPOCET | 0 | 0 | 0 | 0 | 0 | 1 | 0 | 16 | 745912479
102 | K | 762354320.1 | Montáž střešního vikýře - volského oka z hoblovaného řeziva půdorysné plochy do 2,5 m2 | kus | 5 |  | 0 |  |  |  | základní | 0.585 | 2.925 | 0 | 0 | 0 | 0 | 16 | K | 2 |  |  |  | ROZPOCET | 0 | 0 | 0 | 0 | 0 | 1 | 0 | 16 | 322336234
| VV |  | JV křídlo | [15 empty] | VV | 2 | 1 | True | 0 | ROZPOCET
| VV |  | "Vi1" 5 |  | 5 | [13 empty] | VV | 2 | 2 | True | 1 | ROZPOCET
103 | M | 611853201 | ozn. Vi1 - vikýř (volské oko), kompletní provedení tesařské konstrukce | kus | 5 |  | 0 |  |  |  | základní | 0 | 0 | 0 | 0 | 0 | 0 | 32 | M | 2 |  |  |  | ROZPOCET | 0 | 0 | 0 | 0 | 0 | 1 | 0 | 16 | -1483891031
| P |  | Poznámka k položce: Viz. detail PD výkres č.08 | [15 empty] | P | 2
104 | K | 998762103 | Přesun hmot tonážní pro kce tesařské v objektech v do 24 m | t | 6.022 |  | 0 | CS ÚRS 2017 02 |  |  | základní | 1.863 | 11.219 | 0 | 0 | 0 | 0 | 16 | K | 2 |  |  |  | ROZPOCET | 0 | 0 | 0 | 0 | 0 | 1 | 0 | 16 | -255054435
| D | 763 | Konstrukce suché výstavby |  |  |  | 0 | [5 empty] | 2.9844 |  | 0.02 |  | 0 | 2 | D | 1 |  |  |  | ROZPOCET | [6 empty] | 0
105 | K | 763793124 | Montáž svorníků a šroubů délky do 1000 mm | kus | 8 |  | 0 | CS ÚRS 2017 02 |  |  | základní | 0.37 | 2.96 | 0.0025 | 0.02 | 0 | 0 | 16 | K | 2 |  |  |  | ROZPOCET | 0 | 0 | 0 | 0 | 0 | 1 | 0 | 16 | -219415873
| VV |  | JV křídlo | [15 empty] | VV | 2 | 1 | True | 0 | ROZPOCET
| VV |  | "O1" 8 |  | 8 | [13 empty] | VV | 2 | 2 | True | 1 | ROZPOCET
106 | M | 553621501 | O1 - kovaný svorník M24-780, kovaná hlava 36/36/20, dl. závitu M24 250mm, 1x zákl. nátěr, 2x grafit. nátěr J1 | kus | 8 |  | 0 |  |  |  | základní | 0 | 0 | 0 | 0 | 0 | 0 | 32 | M | 2 |  |  |  | ROZPOCET | 0 | 0 | 0 | 0 | 0 | 1 | 0 | 16 | 55201249
107 | M | 553621502 | O1 - matice M24 čtvercová 36/36/20 , 1x zákl. nátěr, 2x grafit. nátěr J1 | kus | 8 |  | 0 |  |  |  | základní | 0 | 0 | 0 | 0 | 0 | 0 | 32 | M | 2 |  |  |  | ROZPOCET | 0 | 0 | 0 | 0 | 0 | 1 | 0 | 16 | 2079419561
108 | M | 553621503 | O1 - kovaná podložka 80/80/5, 1x díra f25 , 1x zákl. nátěr, 2x grafit. nátěr J1 | kus | 16 |  | 0 |  |  |  | základní | 0 | 0 | 0 | 0 | 0 | 0 | 32 | M | 2 |  |  |  | ROZPOCET | 0 | 0 | 0 | 0 | 0 | 1 | 0 | 16 | 2090751595
109 | K | 998763102 | Přesun hmot tonážní pro dřevostavby v objektech v do 24 m | t | 0.02 |  | 0 | CS ÚRS 2017 02 |  |  | základní | 1.219 | 0.02438 | 0 | 0 | 0 | 0 | 16 | K | 2 |  |  |  | ROZPOCET | 0 | 0 | 0 | 0 | 0 | 1 | 0 | 16 | 507502312
| D | 764 | Konstrukce klempířské |  |  |  | 0 | [5 empty] | 220.5495 |  | 0.88214 |  | 1.0364 | 2 | D | 1 |  |  |  | ROZPOCET | [6 empty] | 0
110 | K | 764001821 | Demontáž krytiny ze svitků nebo tabulí do suti | m2 | 90 |  | 0 | CS ÚRS 2017 02 |  |  | základní | 0.36 | 32.4 | 0 | 0 | 0.00594 | 0.5346 | 16 | K | 2 |  |  |  | ROZPOCET | 0 | 0 | 0 | 0 | 0 | 1 | 0 | 16 | 76194878
| VV |  | JV křídlo | [15 empty] | VV | 2 | 1 | True | 0 | ROZPOCET
| VV |  | "De16a" 90,0 |  | 90 | [13 empty] | VV | 2 | 2 | True | 1 | ROZPOCET
111 | K | 764001861 | Demontáž oplechování hřebene a nároží | m | 50 |  | 0 | CS ÚRS 2017 02 |  |  | základní | 0.153 | 7.65 | 0 | 0 | 0.00187 | 0.0935 | 16 | K | 2 |  |  |  | ROZPOCET | 0 | 0 | 0 | 0 | 0 | 1 | 0 | 16 | 286027727
| VV |  | JV křídlo | [15 empty] | VV | 2 | 1 | True | 0 | ROZPOCET
| VV |  | "De21" 50,0 |  | 50 | [13 empty] | VV | 2 | 2 | True | 0 | ROZPOCET
| VV |  | Součet |  | 50 | [13 empty] | VV | 2 | 4 | True | 1 | ROZPOCET
112 | K | 764002823 | Demontáž střešního výlezu | kus | 7 |  | 0 | CS ÚRS 2017 02 |  |  | základní | 0.44 | 3.08 | 0 | 0 | 0.00906 | 0.06342 | 16 | K | 2 |  |  |  | ROZPOCET | 0 | 0 | 0 | 0 | 0 | 1 | 0 | 16 | 1730385691
| VV |  | JV křídlo | [15 empty] | VV | 2 | 1 | True | 0 | ROZPOCET
| VV |  | "De17" 7 |  | 7 | [13 empty] | VV | 2 | 2 | True | 1 | ROZPOCET
113 | K | 764004821 | Demontáž nástřešního žlabu do suti | m | 57 |  | 0 | CS ÚRS 2017 02 |  |  | základní | 0.52 | 29.64 | 0 | 0 | 0.00605 | 0.34485 | 16 | K | 2 |  |  |  | ROZPOCET | 0 | 0 | 0 | 0 | 0 | 1 | 0 | 16 | 1270923627
| VV |  | JV křídlo | [15 empty] | VV | 2 | 1 | True | 0 | ROZPOCET
| VV |  | "De16a" 57 |  | 57 | [13 empty] | VV | 2 | 2 | True | 1 | ROZPOCET
114 | K | 76400581A | DMTZ Sněhový zachytávač lopatkový, Cu 7/35 , demontáž, revize, repase, zpětná montáž | kus | 40 |  | 0 |  |  |  | základní | 0 | 0 | 0 | 0 | 0 | 0 | 16 | K | 2 |  |  |  | ROZPOCET | 0 | 0 | 0 | 0 | 0 | 1 | 0 | 16 | 1149537396
| VV |  | JV křídlo | [15 empty] | VV | 2 | 1 | True | 0 | ROZPOCET
| VV |  | "N1" 40 |  | 40 | [13 empty] | VV | 2 | 2 | True | 1 | ROZPOCET
115 | K | 764233455.1 | Sněhový zachytávač krytiny z Cu plechu lopatkový | kus | 4 |  | 0 |  |  |  | základní | 0.126 | 0.504 | 0.0015 | 0.006 | 0 | 0 | 16 | K | 2 |  |  |  | ROZPOCET | 0 | 0 | 0 | 0 | 0 | 1 | 0 | 16 | -320488080
| VV |  | JV křídlo | [15 empty] | VV | 2 | 1 | True | 0 | ROZPOCET
| VV |  | "N1" 4 |  | 4 | [13 empty] | VV | 2 | 2 | True | 1 | ROZPOCET
116 | K | 764233452 | Střešní výlez pro krytinu skládanou nebo plechovou z Cu plechu | kus | 5 |  | 0 | CS ÚRS 2017 02 |  |  | základní | 0.495 | 2.475 | 0.00906 | 0.0453 | 0 | 0 | 16 | K | 2 |  |  |  | ROZPOCET | 0 | 0 | 0 | 0 | 0 | 1 | 0 | 16 | 1438002472
| VV |  | JV křídlo | [15 empty] | VV | 2 | 1 | True | 0 | ROZPOCET
| VV |  | "N7" 5 |  | 5 | [13 empty] | VV | 2 | 2 | True | 1 | ROZPOCET
117 | K | 764334412 | Lemování prostupů střech s krytinou skládanou nebo plechovou bez lišty z Cu plechu | m2 | 3.75 |  | 0 | CS ÚRS 2017 02 |  |  | základní | 1.593 | 5.9737 | 0.00637 | 0.023887 | 0 | 0 | 16 | K | 2 |  |  |  | ROZPOCET | 0 | 0 | 0 | 0 | 0 | 1 | 0 | 16 | 1575059428
| VV |  | JV křídlo | [15 empty] | VV | 2 | 1 | True | 0 | ROZPOCET
| VV |  | "N7" 15,0*0,25 |  | 3.75 | [13 empty] | VV | 2 | 2 | True | 1 | ROZPOCET
118 | K | 764533409 | Žlaby nadokapní (nástřešní ) oblého tvaru včetně háků, čel a hrdel z Cu plechu rš do 800 mm | m | 57 |  | 0 | CS ÚRS 2017 02 |  |  | základní | 1.345 | 76.665 | 0.00641 | 0.36537 | 0 | 0 | 16 | K | 2 |  |  |  | ROZPOCET | 0 | 0 | 0 | 0 | 0 | 1 | 0 | 16 | -58625586
| VV |  | JV křídlo | [15 empty] | VV | 2 | 1 | True | 0 | ROZPOCET
| VV |  | "N12" 11,0 |  | 11 | [13 empty] | VV | 2 | 2 | True | 0 | ROZPOCET
| VV |  | "N14" 7,0 |  | 7 | [13 empty] | VV | 2 | 2 | True | 0 | ROZPOCET
| VV |  | "N16" 39,0 |  | 39 | [13 empty] | VV | 2 | 2 | True | 0 | ROZPOCET
| VV |  | Součet |  | 57 | [13 empty] | VV | 2 | 4 | True | 1 | ROZPOCET
119 | K | 764232434 | Oplechování rovné okapové hrany z Cu plechu rš do 330 mm | m | 57 |  | 0 | CS ÚRS 2017 02 |  |  | základní | 0.251 | 14.307 | 0.00193 | 0.11001 | 0 | 0 | 16 | K | 2 |  |  |  | ROZPOCET | 0 | 0 | 0 | 0 | 0 | 1 | 0 | 16 | -1382633764
| P |  | Poznámka k položce: Krycí lišta pod žlab. | [15 empty] | P | 2
| VV |  | JV křídlo | [15 empty] | VV | 2 | 1 | True | 0 | ROZPOCET
| VV |  | "N12" 11,0 |  | 11 | [13 empty] | VV | 2 | 2 | True | 0 | ROZPOCET
| VV |  | "N14" 7,0 |  | 7 | [13 empty] | VV | 2 | 2 | True | 0 | ROZPOCET
| VV |  | "N16" 39,0 |  | 39 | [13 empty] | VV | 2 | 2 | True | 0 | ROZPOCET
| VV |  | Součet |  | 57 | [13 empty] | VV | 2 | 4 | True | 1 | ROZPOCET
120 | K | 764232432 | Oplechování rovné okapové hrany z Cu plechu rš do 200 mm | m | 55.5 |  | 0 | CS ÚRS 2017 02 |  |  | základní | 0.192 | 10.656 | 0.00116 | 0.06438 | 0 | 0 | 16 | K | 2 |  |  |  | ROZPOCET | 0 | 0 | 0 | 0 | 0 | 1 | 0 | 16 | 994762022
| VV |  | JV křídlo | [15 empty] | VV | 2 | 1 | True | 0 | ROZPOCET
| VV |  | "N13" 9,0 |  | 9 | [13 empty] | VV | 2 | 2 | True | 0 | ROZPOCET
| VV |  | "N15" 7,5 |  | 7.5 | [13 empty] | VV | 2 | 2 | True | 0 | ROZPOCET
| VV |  | "N17" 39,0 |  | 39 | [13 empty] | VV | 2 | 2 | True | 0 | ROZPOCET
| VV |  | Součet |  | 55.5 | [13 empty] | VV | 2 | 4 | True | 1 | ROZPOCET
121 | K | 764508134 | Montáž (demontáž) horního dvojitého kolena kruhového svodu | kus | 4 |  | 0 | CS ÚRS 2017 02 |  |  | základní | 0.154 | 0.616 | 0 | 0 | 0 | 0 | 16 | K | 2 |  |  |  | ROZPOCET | 0 | 0 | 0 | 0 | 0 | 1 | 0 | 16 | -1538738920
| VV |  | JV křídlo | [15 empty] | VV | 2 | 1 | True | 0 | ROZPOCET
| VV |  | "N14a" 1+1 |  | 2 | [13 empty] | VV | 2 | 2 | True | 0 | ROZPOCET
| VV |  | "N16b" 1+1 |  | 2 | [13 empty] | VV | 2 | 2 | True | 0 | ROZPOCET
| VV |  | Součet |  | 4 | [13 empty] | VV | 2 | 4 | True | 1 | ROZPOCET
122 | K | 764538423 | Svody kruhové včetně objímek, kolen, odskoků z Cu plechu průměru 125 mm | m | 30 |  | 0 | CS ÚRS 2017 02 |  |  | základní | 0.351 | 10.53 | 0.00369 | 0.1107 | 0 | 0 | 16 | K | 2 |  |  |  | ROZPOCET | 0 | 0 | 0 | 0 | 0 | 1 | 0 | 16 | -156145989
| VV |  | JV křídlo | [15 empty] | VV | 2 | 1 | True | 0 | ROZPOCET
| VV |  | "N14a - nový svod" 8,0 |  | 8 | [13 empty] | VV | 2 | 2 | True | 0 | ROZPOCET
| VV |  | "N14a - nové koleno" 0,5*3 |  | 1.5 | [13 empty] | VV | 2 | 2 | True | 0 | ROZPOCET
| VV |  | "N16a - nový svod" 11,0 |  | 11 | [13 empty] | VV | 2 | 2 | True | 0 | ROZPOCET
| VV |  | "N16a - nové koleno" 0,5*4 |  | 2 | [13 empty] | VV | 2 | 2 | True | 0 | ROZPOCET
| VV |  | "N16b - nový svod" 6,0 |  | 6 | [13 empty] | VV | 2 | 2 | True | 0 | ROZPOCET
| VV |  | "N16a - nové koleno" 0,5*3 |  | 1.5 | [13 empty] | VV | 2 | 2 | True | 0 | ROZPOCET
| VV |  | Součet |  | 30 | [13 empty] | VV | 2 | 4 | True | 1 | ROZPOCET
123 | K | 764331415 | Lemování rovných zdí střech s krytinou skládanou z Cu plechu rš 400 mm | m | 9.5 |  | 0 | CS ÚRS 2017 02 |  |  | základní | 0.248 | 2.356 | 0.00223 | 0.021185 | 0 | 0 | 16 | K | 2 |  |  |  | ROZPOCET | 0 | 0 | 0 | 0 | 0 | 1 | 0 | 16 | 1056298347
| VV |  | JV křídlo | [15 empty] | VV | 2 | 1 | True | 0 | ROZPOCET
| VV |  | "N18" 9,5 |  | 9.5 | [13 empty] | VV | 2 | 2 | True | 1 | ROZPOCET
124 | K | 764031420 | Dilatační připojovací lišta z Cu plechu včetně tmelení rš 80 mm | m | 12 |  | 0 | CS ÚRS 2017 02 |  |  | základní | 0.265 | 3.18 | 0.00051 | 0.00612 | 0 | 0 | 16 | K | 2 |  |  |  | ROZPOCET | 0 | 0 | 0 | 0 | 0 | 1 | 0 | 16 | -1095009606
| VV |  | JV křídlo | [15 empty] | VV | 2 | 1 | True | 0 | ROZPOCET
| VV |  | "N22" 5,0 |  | 5 | [13 empty] | VV | 2 | 2 | True | 0 | ROZPOCET
| VV |  | "N23" 7,0 |  | 7 | [13 empty] | VV | 2 | 2 | True | 0 | ROZPOCET
| VV |  | Součet |  | 12 | [13 empty] | VV | 2 | 4 | True | 1 | ROZPOCET
125 | K | 764031421 | Dilatační připojovací lišta z Cu plechu včetně tmelení rš 100 mm | m | 9.5 |  | 0 | CS ÚRS 2017 02 |  |  | základní | 0.275 | 2.6125 | 0.00063 | 0.005985 | 0 | 0 | 16 | K | 2 |  |  |  | ROZPOCET | 0 | 0 | 0 | 0 | 0 | 1 | 0 | 16 | 1802985755
| VV |  | JV křídlo | [15 empty] | VV | 2 | 1 | True | 0 | ROZPOCET
| VV |  | "N18" 9,5 |  | 9.5 | [13 empty] | VV | 2 | 2 | True | 1 | ROZPOCET
126 | K | 764231467 | Oplechování úžlabí z Cu plechu rš 660 mm | m | 23.5 |  | 0 | CS ÚRS 2017 02 |  |  | základní | 0.347 | 8.1545 | 0.0038 | 0.0893 | 0 | 0 | 16 | K | 2 |  |  |  | ROZPOCET | 0 | 0 | 0 | 0 | 0 | 1 | 0 | 16 | 1423194551
| VV |  | JV křídlo | [15 empty] | VV | 2 | 1 | True | 0 | ROZPOCET
| VV |  | "N19" 9,0 |  | 9 | [13 empty] | VV | 2 | 2 | True | 0 | ROZPOCET
| VV |  | "N20" 6,0 |  | 6 | [13 empty] | VV | 2 | 2 | True | 0 | ROZPOCET
| VV |  | "N21" 8,5 |  | 8.5 | [13 empty] | VV | 2 | 2 | True | 0 | ROZPOCET
| VV |  | Součet |  | 23.5 | [13 empty] | VV | 2 | 4 | True | 1 | ROZPOCET
127 | K | 764331414 | Lemování rovných zdí střech s krytinou skládanou z Cu plechu rš 330 mm | m | 12 |  | 0 | CS ÚRS 2017 02 |  |  | základní | 0.242 | 2.904 | 0.0019 | 0.0228 | 0 | 0 | 16 | K | 2 |  |  |  | ROZPOCET | 0 | 0 | 0 | 0 | 0 | 1 | 0 | 16 | 291494956
| P |  | Poznámka k položce: Oplechování komínu. | [15 empty] | P | 2
| VV |  | JV křídlo | [15 empty] | VV | 2 | 1 | True | 0 | ROZPOCET
| VV |  | "N22" 5,0 |  | 5 | [13 empty] | VV | 2 | 2 | True | 0 | ROZPOCET
| VV |  | "N23" 7,0 |  | 7 | [13 empty] | VV | 2 | 2 | True | 0 | ROZPOCET
| VV |  | Součet |  | 12 | [13 empty] | VV | 2 | 4 | True | 1 | ROZPOCET
128 | K | 764236403 | Oplechování parapetů rovných mechanicky kotvené z Cu plechu rš 250 mm | m | 7.5 |  | 0 | CS ÚRS 2017 02 |  |  | základní | 0.331 | 2.4825 | 0.00148 | 0.0111 | 0 | 0 | 16 | K | 2 |  |  |  | ROZPOCET | 0 | 0 | 0 | 0 | 0 | 1 | 0 | 16 | 967964734
| VV |  | JV křídlo | [15 empty] | VV | 2 | 1 | True | 0 | ROZPOCET
| VV |  | "N52" 1,5*5 |  | 7.5 | [13 empty] | VV | 2 | 2 | True | 1 | ROZPOCET
129 | K | 76423651A | Síť proti holubům nerez 25*25*1 mm rozměr 200x200 mm | kus | 5 |  | 0 |  |  |  | základní | 0 | 0 | 0 | 0 | 0 | 0 | 16 | K | 2 |  |  |  | ROZPOCET | 0 | 0 | 0 | 0 | 0 | 1 | 0 | 16 | -48024603
| VV |  | JZ křídlo | [15 empty] | VV | 2 | 1 | True | 0 | ROZPOCET
| VV |  | "N52" 5 |  | 5 | [13 empty] | VV | 2 | 2 | True | 1 | ROZPOCET
130 | K | 998764103 | Přesun hmot tonážní pro konstrukce klempířské v objektech v do 24 m | t | 0.882 |  | 0 | CS ÚRS 2017 02 |  |  | základní | 4.947 | 4.3633 | 0 | 0 | 0 | 0 | 16 | K | 2 |  |  |  | ROZPOCET | 0 | 0 | 0 | 0 | 0 | 1 | 0 | 16 | -716535990
| D | 765 | Krytina skládaná |  |  |  | 0 | [5 empty] | 608.5813 |  | 15.6633 |  | 12.648 | 2 | D | 1 |  |  |  | ROZPOCET | [6 empty] | 0
131 | K | 765161801 | Demontáž krytiny z přírodní břidlice do suti | m2 | 408 |  | 0 | CS ÚRS 2017 02 |  |  | základní | 0.294 | 119.952 | 0 | 0 | 0.031 | 12.648 | 16 | K | 2 |  |  |  | ROZPOCET | 0 | 0 | 0 | 0 | 0 | 1 | 0 | 16 | 222087560
| VV |  | JV křídlo | [15 empty] | VV | 2 | 1 | True | 0 | ROZPOCET
| VV |  | "F1" 94,0 |  | 94 | [13 empty] | VV | 2 | 2 | True | 0 | ROZPOCET
| VV |  | "F2" 30,0 |  | 30 | [13 empty] | VV | 2 | 2 | True | 0 | ROZPOCET
| VV |  | "F3" 31,0 |  | 31 | [13 empty] | VV | 2 | 2 | True | 0 | ROZPOCET
| VV |  | "F4" 220,0 |  | 220 | [13 empty] | VV | 2 | 2 | True | 0 | ROZPOCET
| VV |  | "F5" 33,0 |  | 33 | [13 empty] | VV | 2 | 2 | True | 0 | ROZPOCET
| VV |  | Součet |  | 408 | [13 empty] | VV | 2 | 4 | True | 1 | ROZPOCET
132 | K | 765161821 | Příplatek k cenám demontáže břidličné krytiny za sklon přes 30° | m2 | 408 |  | 0 | CS ÚRS 2017 02 |  |  | základní | 0.075 | 30.6 | 0 | 0 | 0 | 0 | 16 | K | 2 |  |  |  | ROZPOCET | 0 | 0 | 0 | 0 | 0 | 1 | 0 | 16 | 824968759
133 | K | 76516120A | Střešní krytina z břidličných šablon na plné bednění včetně lepenky - kompletní dodávka a montáž včetně provedení všech detailů | m2 | 408 |  | 0 |  |  |  | základní | 0.983 | 401.064 | 0.03814 | 15.5611 | 0 | 0 | 16 | K | 2 |  |  |  | ROZPOCET | 0 | 0 | 0 | 0 | 0 | 1 | 0 | 16 | -549209505
| P |  | Poznámka k položce: Provedení musí odpovídat publikaci: Základní pravidla pro pokrývání střech přírodní břidlicí, rákosem, slámou a prosvětlování podkroví. Vydal Cech klempířů, pokrývačů a tesařů ČR, 03/2003. | [15 empty] | P | 2
| VV |  | JV křídlo | [15 empty] | VV | 2 | 1 | True | 0 | ROZPOCET
| VV |  | "F1" 94,0 |  | 94 | [13 empty] | VV | 2 | 2 | True | 0 | ROZPOCET
| VV |  | "F2" 30,0 |  | 30 | [13 empty] | VV | 2 | 2 | True | 0 | ROZPOCET
| VV |  | "F3" 31,0 |  | 31 | [13 empty] | VV | 2 | 2 | True | 0 | ROZPOCET
| VV |  | "F4" 220,0 |  | 220 | [13 empty] | VV | 2 | 2 | True | 0 | ROZPOCET
| VV |  | "F5" 33,0 |  | 33 | [13 empty] | VV | 2 | 2 | True | 0 | ROZPOCET
| VV |  | Součet |  | 408 | [13 empty] | VV | 2 | 4 | True | 1 | ROZPOCET
134 | K | 765192001 | Nouzové (provizorní) zakrytí střechy plachtou | m2 | 420 |  | 0 | CS ÚRS 2017 02 |  |  | základní | 0.034 | 14.28 | 0.00014 | 0.0588 | 0 | 0 | 16 | K | 2 |  |  |  | ROZPOCET | 0 | 0 | 0 | 0 | 0 | 1 | 0 | 16 | 1322978751
135 | K | 765135041 | Montáž pokrývačskýho háku břidličné krytiny | kus | 31 |  | 0 | CS ÚRS 2017 02 |  |  | základní | 0.085 | 2.635 | 0 | 0 | 0 | 0 | 16 | K | 2 |  |  |  | ROZPOCET | 0 | 0 | 0 | 0 | 0 | 1 | 0 | 16 | -1133897168
| VV |  | JV křídlo | [15 empty] | VV | 2 | 1 | True | 0 | ROZPOCET
| VV |  | "N55" 31 |  | 31 | [13 empty] | VV | 2 | 2 | True | 1 | ROZPOCET
136 | M | 553285301 | N55 - pokrývačský hák pro břidlicovou krytinu nerez ocel | kus | 31 |  | 0 |  |  |  | základní | 0 | 0 | 0.0014 | 0.0434 | 0 | 0 | 32 | M | 2 |  |  |  | ROZPOCET | 0 | 0 | 0 | 0 | 0 | 1 | 0 | 16 | 1132941998
| P |  | Poznámka k položce: Viz. detail PD výkres č.12 | [15 empty] | P | 2
137 | K | 998765103 | Přesun hmot tonážní pro krytiny skládané v objektech v do 24 m | t | 15.663 |  | 0 | CS ÚRS 2017 02 |  |  | základní | 2.557 | 40.0503 | 0 | 0 | 0 | 0 | 16 | K | 2 |  |  |  | ROZPOCET | 0 | 0 | 0 | 0 | 0 | 1 | 0 | 16 | -1775460397
| D | 766 | Konstrukce truhlářské |  |  |  | 0 | [5 empty] | 1.7247 |  | 0.01525 |  | 0 | 2 | D | 1 |  |  |  | ROZPOCET | [6 empty] | 0
138 | K | 766621622 | Montáž dřevěných oken plochy do 1 m2 otevíravých, sklápěcích do zdiva | kus | 1 |  | 0 | CS ÚRS 2017 02 |  |  | základní | 1.688 | 1.688 | 0.00025 | 0.00025 | 0 | 0 | 16 | K | 2 |  |  |  | ROZPOCET | 0 | 0 | 0 | 0 | 0 | 1 | 0 | 16 | 1567195114
| VV |  | JV křídlo | [15 empty] | VV | 2 | 1 | True | 0 | ROZPOCET
| VV |  | "Ok1" 1 |  | 1 | [13 empty] | VV | 2 | 2 | True | 1 | ROZPOCET
139 | M | 611705201 | Ok1 - dřevěné dubové okno čtyřdílné rozm.930x740 mm, nátěr J2, kování ve stejném stylu jako okna v patře | kus | 1 |  | 0 |  |  |  | základní | 0 | 0 | 0.015 | 0.015 | 0 | 0 | 32 | M | 2 |  |  |  | ROZPOCET | 0 | 0 | 0 | 0 | 0 | 1 | 0 | 16 | 1285893567
| P |  | Poznámka k položce: Podrobný popis viz.PD-výpis oken. | [15 empty] | P | 2
140 | K | 998766103 | Přesun hmot tonážní pro konstrukce truhlářské v objektech v do 24 m | t | 0.015 |  | 0 | CS ÚRS 2017 02 |  |  | základní | 2.447 | 0.036705 | 0 | 0 | 0 | 0 | 16 | K | 2 |  |  |  | ROZPOCET | 0 | 0 | 0 | 0 | 0 | 1 | 0 | 16 | 1175452880
| D | 783 | Dokončovací práce - nátěry |  |  |  | 0 | [5 empty] | 162.24 |  | 0.165 |  | 0 | 2 | D | 1 |  |  |  | ROZPOCET | [6 empty] | 0
141 | K | 783201403 | Oprášení tesařských konstrukcí před provedením nátěru | m2 | 750 |  | 0 | CS ÚRS 2017 02 |  |  | základní | 0.011 | 8.25 | 0 | 0 | 0 | 0 | 16 | K | 2 |  |  |  | ROZPOCET | 0 | 0 | 0 | 0 | 0 | 1 | 0 | 16 | 1312431734
| VV |  | "stávající konstrukce" 210,0 |  | 210 | [13 empty] | VV | 2 | 2 | True | 0 | ROZPOCET
| VV |  | "nové konstrukce" 540,0 |  | 540 | [13 empty] | VV | 2 | 2 | True | 0 | ROZPOCET
| VV |  | Součet |  | 750 | [13 empty] | VV | 2 | 4 | True | 1 | ROZPOCET
142 | K | 783213021 | Napouštěcí dvojnásobný syntetický biodní nátěr tesařských prvků nezabudovaných do konstrukce | m2 | 540 |  | 0 | CS ÚRS 2017 02 |  |  | základní | 0.172 | 92.88 | 0.00022 | 0.1188 | 0 | 0 | 16 | K | 2 |  |  |  | ROZPOCET | 0 | 0 | 0 | 0 | 0 | 1 | 0 | 16 | 2113989343
| VV |  | "nové konstrukce" 540,0 |  | 540 | [13 empty] | VV | 2 | 2 | True | 1 | ROZPOCET
143 | K | 783213121 | Napouštěcí dvojnásobný syntetický fungicidní nátěr tesařských konstrukcí zabudovaných do konstrukce | m2 | 210 |  | 0 | CS ÚRS 2017 02 |  |  | základní | 0.291 | 61.11 | 0.00022 | 0.0462 | 0 | 0 | 16 | K | 2 |  |  |  | ROZPOCET | 0 | 0 | 0 | 0 | 0 | 1 | 0 | 16 | -727974188
| VV |  | "stávající dřevěné konstrukce" 210,0 |  | 210 | [13 empty] | VV | 2 | 2 | True | 1 | ROZPOCET
144 | K | 78385121A | Impregnace (petrifikace) dřeva krovu roztokem dle receptury projektu | m2 | 8.08 |  | 0 |  |  |  | základní | 0 | 0 | 0 | 0 | 0 | 0 | 16 | K | 2 |  |  |  | ROZPOCET | 0 | 0 | 0 | 0 | 0 | 1 | 0 | 16 | 1069969799
| VV |  | JV křídlo | [15 empty] | VV | 2 | 1 | True | 0 | ROZPOCET
| VV |  | "29" (0,235+0,27)*2*8,0 |  | 8.08 | [13 empty] | VV | 2 | 2 | True | 1 | ROZPOCET

## 03 - 3.etapa - SZ křídlo,...
| List obsahuje: |  | 1) Krycí list soupisu | 2) Rekapitulace |  |  | 3) Soupis prací | Zpět na list: | Rekapitulace stavby
[9 empty] | >> skryté sloupce << | [9 empty] | {21ec4c34-0384-470a-96ab-a164fe2debdf}
2
| KRYCÍ LIST SOUPISU | [8 empty] | v --- níže se nacházejí doplnkové a pomocné údaje k sestavám --- v | [8 empty] | False
Stavba:
Kutná Hora - Obnova krovu a střešního pláště budovy Hrádku čp.28, Barborská ulice
Objekt:
03 - 3.etapa - SZ křídlo, SV křídlo
| KSO: |  |  |  |  | CC-CZ:
| Místo: |  | Kutná Hora |  |  | Datum: | 29. 6. 2017
| Zadavatel: |  |  |  |  | IČ: | 00236195
|  | Město Kutná Hora, Havlíčkovo nám. 552/1 |  |  |  | DIČ:
| Uchazeč: |  |  |  |  | IČ:
DIČ:
| Projektant: |  |  |  |  | IČ: | 10180010
|  | Ing.Vít Mlázovský, Jánský vršek 4/310 11 800 Praha |  |  |  | DIČ: | CZ5704121577
Poznámka:
| Cena bez DPH | [5 empty] | 0
|  |  | Základ daně |  |  | Sazba daně | Výše daně
| DPH | základní | 0 |  |  | 21% | 0
|  | snížená | 0 |  |  | 15% | 0
|  | zákl. přenesená | 0 |  |  | 21% | 0
|  | sníž. přenesená | 0 |  |  | 15% | 0
|  | nulová | 0 |  |  | 0% | 0
| Cena s DPH |  |  | v | CZK |  | 0
REKAPITULACE ČLENĚNÍ SOUPISU PRACÍ
Stavba:
Kutná Hora - Obnova krovu a střešního pláště budovy Hrádku čp.28, Barborská ulice
Objekt:
03 - 3.etapa - SZ křídlo, SV křídlo
Místo: |  |  | Kutná Hora |  |  | Datum: | 29. 6. 2017
Zadavatel: |  |  | Město Kutná Hora, Havlíčkovo nám. 552/1 |  |  | Projektant: | Ing.Vít Mlázovský, Jánský vršek 4/310 11 800 Praha
Uchazeč:
Kód dílu - Popis | [6 empty] | Cena celkem [CZK]
Náklady soupisu celkem | [6 empty] | 0 | [12 empty] | -1
| HSV - Práce a dodávky HSV | [5 empty] | 0
| 3 - Svislé a kompletní konstrukce | [5 empty] | 0
| 4 - Vodorovné konstrukce | [5 empty] | 0
| 6 - Úpravy povrchů, podlahy a osazování výplní | [5 empty] | 0
| 9 - Ostatní konstrukce a práce, bourání | [5 empty] | 0
| 94 - Lešení a stavební výtahy | [5 empty] | 0
| 997 - Přesun sutě | [5 empty] | 0
| 998 - Přesun hmot | [5 empty] | 0
| PSV - Práce a dodávky PSV | [5 empty] | 0
| 741 - Elektroinstalace - silnoproud | [5 empty] | 0
| 762 - Konstrukce tesařské | [5 empty] | 0
| 764 - Konstrukce klempířské | [5 empty] | 0
| 7641 - Umělecko řemeslné práce | [5 empty] | 0
| 765 - Krytina skládaná | [5 empty] | 0
| 766 - Konstrukce truhlářské | [5 empty] | 0
| 783 - Dokončovací práce - nátěry | [5 empty] | 0
SOUPIS PRACÍ
Stavba:
Kutná Hora - Obnova krovu a střešního pláště budovy Hrádku čp.28, Barborská ulice
Objekt:
03 - 3.etapa - SZ křídlo, SV křídlo
Místo: |  |  | Kutná Hora |  |  | Datum: | 29. 6. 2017
Zadavatel: |  |  | Město Kutná Hora, Havlíčkovo nám. 552/1 |  |  | Projektant: | Ing.Vít Mlázovský, Jánský vršek 4/310 11 800 Praha
Uchazeč:
PČ | Typ | Kód | Popis | MJ | Množství | J.cena [CZK] | Cena celkem [CZK] | Cenová soustava |  | Poznámka | DPH | J. Nh [h] | Nh celkem [h] | J. hmotnost_x000D_ [t] | Hmotnost_x000D_ celkem [t] | J. suť [t] | Suť Celkem [t]
Náklady soupisu celkem | [6 empty] | 0 | [5 empty] | 3241.6761 |  | 57.1728 |  | 80.1287 |  | D | -1 | [10 empty] | 0
| D | HSV | Práce a dodávky HSV |  |  |  | 0 | [5 empty] | 1432.4199 |  | 28.2316 |  | 56.965 | 1 | D | 0 |  |  |  | ROZPOCET | [6 empty] | 0
| D | 3 | Svislé a kompletní konstrukce |  |  |  | 0 | [5 empty] | 49.9271 |  | 9.9952 |  | 0 | 1 | D | 1 |  |  |  | ROZPOCET | [6 empty] | 0
1 | K | 314231164 | Zdivo komínů a ventilací z cihel plných režných na maltu M1 včetně spárování | m3 | 4 |  | 0 | CS ÚRS 2017 02 |  |  | základní | 6.917 | 27.668 | 2.2284 | 8.9136 | 0 | 0 | 4 | K | 2 |  |  |  | ROZPOCET | 0 | 0 | 0 | 0 | 0 | 1 | 0 | 4 | 289291116
| VV |  | SV křídlo | [15 empty] | VV | 2 | 1 | True | 0 | ROZPOCET
| VV |  | "Z9" 2,0 |  | 2 | [13 empty] | VV | 2 | 2 | True | 0 | ROZPOCET
| VV |  | SZ křídlo | [15 empty] | VV | 2 | 1 | True | 0 | ROZPOCET
| VV |  | "Z9" 2,0 |  | 2 | [13 empty] | VV | 2 | 2 | True | 0 | ROZPOCET
| VV |  | Součet |  | 4 | [13 empty] | VV | 2 | 4 | True | 1 | ROZPOCET
2 | K | 314272578.1 | Komínová hlavice z pískovce 900x900x160 mm (komín Ko1) vč frézované drážky a povrchové úpravy, dodávka a montáž | kus | 1 |  | 0 |  |  |  | základní | 0.87 | 0.87 | 0.14 | 0.14 | 0 | 0 | 4 | K | 2 |  |  |  | ROZPOCET | 0 | 0 | 0 | 0 | 0 | 1 | 0 | 4 | 1186854171
| VV |  | SZ křídlo | [15 empty] | VV | 2 | 1 | True | 0 | ROZPOCET
| VV |  | "K2a" 1 |  | 1 | [13 empty] | VV | 2 | 2 | True | 1 | ROZPOCET
3 | K | 314272578.2 | Komínová hlavice z pískovce 975x975x160 mm (komín Ko2) vč frézované drážky a povrchové úpravy, dodávka a montáž | kus | 1 |  | 0 |  |  |  | základní | 0.87 | 0.87 | 0.14 | 0.14 | 0 | 0 | 4 | K | 2 |  |  |  | ROZPOCET | 0 | 0 | 0 | 0 | 0 | 1 | 0 | 4 | -2029017270
| VV |  | SV křídlo | [15 empty] | VV | 2 | 1 | True | 0 | ROZPOCET
| VV |  | "K2b" 1 |  | 1 | [13 empty] | VV | 2 | 2 | True | 1 | ROZPOCET
4 | K | 317235811 | Doplnění zdiva říms a štítů cihlami pálenými na maltu | m3 | 0.42 |  | 0 | CS ÚRS 2017 02 |  |  | základní | 48.855 | 20.5191 | 1.9085 | 0.80157 | 0 | 0 | 4 | K | 2 |  |  |  | ROZPOCET | 0 | 0 | 0 | 0 | 0 | 1 | 0 | 4 | -90913208
| VV |  | SZ křídlo | [15 empty] | VV | 2 | 1 | True | 0 | ROZPOCET
| VV |  | "Z7" 7,0*0,3*0,2 |  | 0.42 | [13 empty] | VV | 2 | 2 | True | 1 | ROZPOCET
| D | 4 | Vodorovné konstrukce |  |  |  | 0 | [5 empty] | 0 |  | 1.512 |  | 0 | 1 | D | 1 |  |  |  | ROZPOCET | [6 empty] | 0
5 | K | 415272111.1 | Krycí deska štítu z pískovce 900x330x120 mm vč frézované drážky a povrchové úpravy, dodávka a montáž | kus | 2 |  | 0 |  |  |  | základní | 0 | 0 | 0.126 | 0.252 | 0 | 0 | 4 | K | 2 |  |  |  | ROZPOCET | 0 | 0 | 0 | 0 | 0 | 1 | 0 | 4 | -742421604
| VV |  | SZ křídlo | [15 empty] | VV | 2 | 1 | True | 0 | ROZPOCET
| VV |  | "K1a" 2 |  | 2 | [13 empty] | VV | 2 | 2 | True | 1 | ROZPOCET
6 | K | 415272111.2 | Krycí deska štítu z pískovce 375x375x330 mm vč frézované drážky a povrchové úpravy, dodávka a montáž | kus | 1 |  | 0 |  |  |  | základní | 0 | 0 | 0.126 | 0.126 | 0 | 0 | 4 | K | 2 |  |  |  | ROZPOCET | 0 | 0 | 0 | 0 | 0 | 1 | 0 | 4 | -1993454166
| VV |  | SZ křídlo | [15 empty] | VV | 2 | 1 | True | 0 | ROZPOCET
| VV |  | "K1b" 1 |  | 1 | [13 empty] | VV | 2 | 2 | True | 1 | ROZPOCET
7 | K | 415272111.3 | Krycí deska štítu z pískovce 500x330x120 mm vč frézované drážky a povrchové úpravy, dodávka a montáž | kus | 9 |  | 0 |  |  |  | základní | 0 | 0 | 0.126 | 1.134 | 0 | 0 | 4 | K | 2 |  |  |  | ROZPOCET | 0 | 0 | 0 | 0 | 0 | 1 | 0 | 4 | -1198434846
| VV |  | SZ křídlo | [15 empty] | VV | 2 | 1 | True | 0 | ROZPOCET
| VV |  | "K1c" 9 |  | 9 | [13 empty] | VV | 2 | 2 | True | 1 | ROZPOCET
8 | K | 41527811R | Kamenická oprava a hydrofobizace kamenné stříšky arkýře z pískovce | m2 | 5 |  | 0 |  |  |  | základní | 0 | 0 | 0 | 0 | 0 | 0 | 4 | K | 2 |  |  |  | ROZPOCET | 0 | 0 | 0 | 0 | 0 | 1 | 0 | 4 | 1250157087
| VV |  | SZ křídlo | [15 empty] | VV | 2 | 1 | True | 0 | ROZPOCET
| VV |  | "K3" 1,0*5 |  | 5 | [13 empty] | VV | 2 | 2 | True | 1 | ROZPOCET
| D | 6 | Úpravy povrchů, podlahy a osazování výplní |  |  |  | 0 | [5 empty] | 53.1342 |  | 5.4236 |  | 0 | 1 | D | 1 |  |  |  | ROZPOCET | [6 empty] | 0
9 | K | 612325225.1 | Lokální oprava omítky stěn kolem oken, doplnění omítky nadezděných štítů, fasádní nátěr J4 | m2 | 3 |  | 0 |  |  |  | základní | 2.431 | 7.293 | 0.1575 | 0.4725 | 0 | 0 | 4 | K | 2 |  |  |  | ROZPOCET | 0 | 0 | 0 | 0 | 0 | 1 | 0 | 4 | 694009118
| VV |  | SZ křídlo | [15 empty] | VV | 2 | 1 | True | 0 | ROZPOCET
| VV |  | "Z8" 10,0*0,3 |  | 3 | [13 empty] | VV | 2 | 2 | True | 1 | ROZPOCET
10 | K | 6223211RP | Očištění původní omítky komínu, odstranění degradovaných částí, doplnění nové omítky cca z 20% | m2 | 22 |  | 0 |  |  |  | základní | 0 | 0 | 0 | 0 | 0 | 0 | 4 | K | 2 |  |  |  | ROZPOCET | 0 | 0 | 0 | 0 | 0 | 1 | 0 | 4 | 262392360
| VV |  | SZ křídlo | [15 empty] | VV | 2 | 1 | True | 0 | ROZPOCET
| VV |  | "Z4" 10,0 |  | 10 | [13 empty] | VV | 2 | 2 | True | 0 | ROZPOCET
| VV |  | SV křídlo | [15 empty] | VV | 2 | 1 | True | 0 | ROZPOCET
| VV |  | "Z4" 12,0 |  | 12 | [13 empty] | VV | 2 | 2 | True | 0 | ROZPOCET
| VV |  | Součet |  | 22 | [13 empty] | VV | 2 | 4 | True | 1 | ROZPOCET
11 | K | 622325301 | Oprava vápenné štukové omítky složitosti 2 v rozsahu do 10% | m2 | 74 |  | 0 | CS ÚRS 2017 02 |  |  | základní | 0.216 | 15.984 | 0.00595 | 0.4403 | 0 | 0 | 4 | K | 2 |  |  |  | ROZPOCET | 0 | 0 | 0 | 0 | 0 | 1 | 0 | 4 | -1808746715
| VV |  | SV křídlo | [15 empty] | VV | 2 | 1 | True | 0 | ROZPOCET
| VV |  | "Z5" 44,0 |  | 44 | [13 empty] | VV | 2 | 2 | True | 0 | ROZPOCET
| VV |  | SZ křídlo | [15 empty] | VV | 2 | 1 | True | 0 | ROZPOCET
| VV |  | "Z5" 30,0 |  | 30 | [13 empty] | VV | 2 | 2 | True | 0 | ROZPOCET
| VV |  | Součet |  | 74 | [13 empty] | VV | 2 | 4 | True | 1 | ROZPOCET
12 | K | 632450123.1 | Vyrovnávací mazanina z malty M1 tl do 40 mm provedená v pásu | m2 | 53.7 |  | 0 |  |  |  | základní | 0.556 | 29.8572 | 0.084 | 4.5108 | 0 | 0 | 4 | K | 2 |  |  |  | ROZPOCET | 0 | 0 | 0 | 0 | 0 | 1 | 0 | 4 | -1889831642
| VV |  | SV křídlo | [15 empty] | VV | 2 | 1 | True | 0 | ROZPOCET
| VV |  | "Z3" 53,0*0,6 |  | 31.8 | [13 empty] | VV | 2 | 2 | True | 0 | ROZPOCET
| VV |  | SZ křídlo | [15 empty] | VV | 2 | 1 | True | 0 | ROZPOCET
| VV |  | "Z3" 26,0*0,6 |  | 15.6 | [13 empty] | VV | 2 | 2 | True | 0 | ROZPOCET
| VV |  | "Z7" 7,0*0,6 |  | 4.2 | [13 empty] | VV | 2 | 2 | True | 0 | ROZPOCET
| VV |  | "Z10" 7,0*0,3 |  | 2.1 | [13 empty] | VV | 2 | 2 | True | 0 | ROZPOCET
| VV |  | Součet |  | 53.7 | [13 empty] | VV | 2 | 4 | True | 1 | ROZPOCET
| D | 9 | Ostatní konstrukce a práce, bourání |  |  |  | 0 | [5 empty] | 658.4467 |  | 10.1407 |  | 37.165 | 1 | D | 1 |  |  |  | ROZPOCET | [6 empty] | 0
13 | K | 952901411 | Vyčištění ostatních objektů (krovů, kůlen) při jakékoliv výšce podlaží | m2 | 358 |  | 0 | CS ÚRS 2017 02 |  |  | základní | 0.139 | 49.762 | 0 | 0 | 0 | 0 | 4 | K | 2 |  |  |  | ROZPOCET | 0 | 0 | 0 | 0 | 0 | 1 | 0 | 4 | 833693167
| VV |  | SV křídlo | [15 empty] | VV | 2 | 1 | True | 0 | ROZPOCET
| VV |  | 69,0+140,0+13,0 |  | 222 | [13 empty] | VV | 2 | 2 | True | 0 | ROZPOCET
| VV |  | SZ křídlo | [15 empty] | VV | 2 | 1 | True | 0 | ROZPOCET
| VV |  | 73,0+28,0+35,0 |  | 136 | [13 empty] | VV | 2 | 2 | True | 0 | ROZPOCET
| VV |  | Součet |  | 358 | [13 empty] | VV | 2 | 4 | True | 1 | ROZPOCET
14 | K | 952902611 | Čištění budov vysátí prachu z ostatních ploch | m2 | 200 |  | 0 | CS ÚRS 2017 02 |  |  | základní | 0.032 | 6.4 | 0 | 0 | 0 | 0 | 4 | K | 2 |  |  |  | ROZPOCET | 0 | 0 | 0 | 0 | 0 | 1 | 0 | 4 | -1726006308
| P |  | Poznámka k položce: Očištění rubu kleneb. | [15 empty] | P | 2
| VV |  | SV křídlo | [15 empty] | VV | 2 | 1 | True | 0 | ROZPOCET
| VV |  | "De6" 200,0 |  | 200 | [13 empty] | VV | 2 | 2 | True | 1 | ROZPOCET
15 | K | 968062244 | Vybourání dřevěných rámů oken jednoduchých včetně křídel pl do 1 m2 | m2 | 1.26 |  | 0 | CS ÚRS 2017 02 |  |  | základní | 0.67 | 0.8442 | 0 | 0 | 0.041 | 0.05166 | 4 | K | 2 |  |  |  | ROZPOCET | 0 | 0 | 0 | 0 | 0 | 1 | 0 | 4 | -1598381524
| VV |  | Pult | [15 empty] | VV | 2 | 1 | True | 0 | ROZPOCET
| VV |  | "Ok2" 0,7*0,5 |  | 0.35 | [13 empty] | VV | 2 | 2 | True | 0 | ROZPOCET
| VV |  | SZ křídlo | [15 empty] | VV | 2 | 1 | True | 0 | ROZPOCET
| VV |  | "Ok3" 0,7*0,8 |  | 0.56 | [13 empty] | VV | 2 | 2 | True | 0 | ROZPOCET
| VV |  | "Ok4" 0,5*0,7 |  | 0.35 | [13 empty] | VV | 2 | 2 | True | 0 | ROZPOCET
| VV |  | Součet |  | 1.26 | [13 empty] | VV | 2 | 4 | True | 1 | ROZPOCET
16 | K | 978015321 | Otlučení (osekání) vápenné nebo vápenocementové omítky stupně členitosti 1 a 2 rozsahu do 10% | m2 | 74 |  | 0 | CS ÚRS 2017 02 |  |  | základní | 0.02 | 1.48 | 0 | 0 | 0.005 | 0.37 | 4 | K | 2 |  |  |  | ROZPOCET | 0 | 0 | 0 | 0 | 0 | 1 | 0 | 4 | -1881700537
| VV |  | SV křídlo | [15 empty] | VV | 2 | 1 | True | 0 | ROZPOCET
| VV |  | "Z5" 44,0 |  | 44 | [13 empty] | VV | 2 | 2 | True | 0 | ROZPOCET
| VV |  | SZ křídlo | [15 empty] | VV | 2 | 1 | True | 0 | ROZPOCET
| VV |  | "Z5" 30,0 |  | 30 | [13 empty] | VV | 2 | 2 | True | 0 | ROZPOCET
| VV |  | Součet |  | 74 | [13 empty] | VV | 2 | 4 | True | 1 | ROZPOCET
17 | K | 981011111.4 | Demontáž provizorní konstrukce vestavby hoblinové desky, pletivo, rošt z latí a prken postupným rozebíráním | m2 | 90 |  | 0 |  |  |  | základní | 0.201 | 18.09 | 0 | 0 | 0.039 | 3.51 | 4 | K | 2 |  |  |  | ROZPOCET | 0 | 0 | 0 | 0 | 0 | 1 | 0 | 4 | 340395774
| P |  | Poznámka k položce: Plocha vestavby je spočítána celková tzn. jedná se o plochu příček a podhledů. | [15 empty] | P | 2
| VV |  | SZ křídlo | [15 empty] | VV | 2 | 1 | True | 0 | ROZPOCET
| VV |  | "De14" 90,0 |  | 90 | [13 empty] | VV | 2 | 2 | True | 1 | ROZPOCET
18 | K | 981011112.1 | Demontáž provizorní konstrukce vestavby omítka na pletivu, sololit, rošt z latí a prken postupným rozebíráním | m2 | 64 |  | 0 |  |  |  | základní | 0.44 | 28.16 | 0 | 0 | 0.15 | 9.6 | 4 | K | 2 |  |  |  | ROZPOCET | 0 | 0 | 0 | 0 | 0 | 1 | 0 | 4 | -1469670776
| P |  | Poznámka k položce: Plocha vestavby je spočítána celková tzn. jedná se o plochu příček a podhledů. | [15 empty] | P | 2
| VV |  | SV křídlo | [15 empty] | VV | 2 | 1 | True | 0 | ROZPOCET
| VV |  | "De12" 64,0 |  | 64 | [13 empty] | VV | 2 | 2 | True | 1 | ROZPOCET
19 | K | 981011112.2 | Demontáž provizorní konstrukce vestavby omítka na pletivu, rošt z latí a prken postupným rozebíráním | m2 | 90 |  | 0 |  |  |  | základní | 0.44 | 39.6 | 0 | 0 | 0.125 | 11.25 | 4 | K | 2 |  |  |  | ROZPOCET | 0 | 0 | 0 | 0 | 0 | 1 | 0 | 4 | 1754488736
| P |  | Poznámka k položce: Plocha vestavby je spočítána celková tzn. jedná se o plochu příček a podhledů. | [15 empty] | P | 2
| VV |  | SV křídlo | [15 empty] | VV | 2 | 1 | True | 0 | ROZPOCET
| VV |  | "De13" 90,0 |  | 90 | [13 empty] | VV | 2 | 2 | True | 1 | ROZPOCET
20 | K | 985142113 | Vysekání spojovací hmoty ze spár zdiva hl do 40 mm dl přes 12 m/m2 | m2 | 9.5 |  | 0 | CS ÚRS 2017 02 |  |  | základní | 1.615 | 15.3425 | 0 | 0 | 0.0375 | 0.35625 | 4 | K | 2 |  |  |  | ROZPOCET | 0 | 0 | 0 | 0 | 0 | 1 | 0 | 4 | -909561891
| VV |  | SV křídlo | [15 empty] | VV | 2 | 1 | True | 0 | ROZPOCET
| VV |  | "De7" 9,5 |  | 9.5 | [13 empty] | VV | 2 | 2 | True | 1 | ROZPOCET
21 | K | 985221022 | Postupné rozebírání cihelného zdiva pro další použití do 3 m3 | m3 | 3.584 |  | 0 | CS ÚRS 2017 02 |  |  | základní | 7.5 | 26.88 | 0 | 0 | 1.95 | 6.9888 | 4 | K | 2 |  |  |  | ROZPOCET | 0 | 0 | 0 | 0 | 0 | 1 | 0 | 4 | -1200441628
| VV |  | SZ křídlo | [15 empty] | VV | 2 | 1 | True | 0 | ROZPOCET
| VV |  | "Ko1" 2,8*0,8*0,8 |  | 1.792 | [13 empty] | VV | 2 | 2 | True | 0 | ROZPOCET
| VV |  | SV křídlo | [15 empty] | VV | 2 | 1 | True | 0 | ROZPOCET
| VV |  | "Ko2" 2,8*0,8*0,8 |  | 1.792 | [13 empty] | VV | 2 | 2 | True | 0 | ROZPOCET
| VV |  | Součet |  | 3.584 | [13 empty] | VV | 2 | 4 | True | 1 | ROZPOCET
22 | K | 985221112 | Doplnění zdiva kamenem do aktivované malty se spárami dl do 12 m/m2 | m3 | 0.337 |  | 0 | CS ÚRS 2017 02 |  |  | základní | 27.275 | 9.1917 | 0.50426 | 0.16994 | 0 | 0 | 4 | K | 2 |  |  |  | ROZPOCET | 0 | 0 | 0 | 0 | 0 | 1 | 0 | 4 | 1712284392
| VV |  | SV křídlo | [15 empty] | VV | 2 | 1 | True | 0 | ROZPOCET
| VV |  | "Z3" 53,0*0,5*0,3*0,02 |  | 0.159 | [13 empty] | VV | 2 | 2 | True | 0 | ROZPOCET
| VV |  | "Z14" 0,1 |  | 0.1 | [13 empty] | VV | 2 | 2 | True | 0 | ROZPOCET
| VV |  | SZ křídlo | [15 empty] | VV | 2 | 1 | True | 0 | ROZPOCET
| VV |  | "Z3" 26,0*0,5*0,3*0,02 |  | 0.078 | [13 empty] | VV | 2 | 2 | True | 0 | ROZPOCET
| VV |  | Součet |  | 0.337 | [13 empty] | VV | 2 | 4 | True | 1 | ROZPOCET
23 | M | 583806501 | kámen lomový pro zdění (dle původního) | t | 0.809 |  | 0 |  |  |  | základní | 0 | 0 | 1 | 0.809 | 0 | 0 | 8 | M | 2 |  |  |  | ROZPOCET | 0 | 0 | 0 | 0 | 0 | 1 | 0 | 4 | 598233300
| VV |  | 0,337*2,4 |  | 0.809 | [13 empty] | VV | 2 | 2 | True | 1 | ROZPOCET
24 | K | 985223210 | Přezdívání kamenného zdiva do aktivované malty do 1 m3 | m3 | 2.011 |  | 0 | CS ÚRS 2017 02 |  |  | základní | 37.23 | 74.8695 | 0.50375 | 1.013 | 2.5 | 5.0275 | 4 | K | 2 |  |  |  | ROZPOCET | 0 | 0 | 0 | 0 | 0 | 1 | 0 | 4 | -2026836769
| VV |  | SV křídlo | [15 empty] | VV | 2 | 1 | True | 0 | ROZPOCET
| VV |  | "Z3" 53,0*0,5*0,3*0,1 |  | 0.795 | [13 empty] | VV | 2 | 2 | True | 0 | ROZPOCET
| VV |  | "Z14" 0,7 |  | 0.7 | [13 empty] | VV | 2 | 2 | True | 0 | ROZPOCET
| VV |  | SZ křídlo | [15 empty] | VV | 2 | 1 | True | 0 | ROZPOCET
| VV |  | "Z3" 26,0*0,5*0,3*0,1 |  | 0.39 | [13 empty] | VV | 2 | 2 | True | 0 | ROZPOCET
| VV |  | "Z7" 4,2*0,3*0,1 |  | 0.126 | [13 empty] | VV | 2 | 2 | True | 0 | ROZPOCET
| VV |  | Součet |  | 2.011 | [13 empty] | VV | 2 | 4 | True | 1 | ROZPOCET
25 | K | 985231113.1 | Oprava spárování rubu kleneb malta M2 | m2 | 200 |  | 0 |  |  |  | základní | 1.364 | 272.8 | 0.0372 | 7.44 | 0 | 0 | 4 | K | 2 |  |  |  | ROZPOCET | 0 | 0 | 0 | 0 | 0 | 1 | 0 | 4 | 1356242843
| VV |  | SV křídlo | [15 empty] | VV | 2 | 1 | True | 0 | ROZPOCET
| VV |  | "Z11" 200,0 |  | 200 | [13 empty] | VV | 2 | 2 | True | 1 | ROZPOCET
26 | K | 985331214 | Dodatečné vlepování betonářské výztuže D 14 mm do chemické malty včetně vyvrtání otvoru | m | 3.6 |  | 0 | CS ÚRS 2017 02 |  |  | základní | 2.365 | 8.514 | 0.0004 | 0.00144 | 0.001 | 0.0036 | 4 | K | 2 |  |  |  | ROZPOCET | 0 | 0 | 0 | 0 | 0 | 1 | 0 | 4 | 423367518
| VV |  | SZ křídlo | [15 empty] | VV | 2 | 1 | True | 0 | ROZPOCET
| VV |  | "V2" 48*0,075 |  | 3.6 | [13 empty] | VV | 2 | 2 | True | 1 | ROZPOCET
27 | K | 985331219 | Dodatečné vlepování betonářské výztuže D 24 mm do chemické malty včetně vyvrtání otvoru | m | 3.6 |  | 0 | CS ÚRS 2017 02 |  |  | základní | 3.098 | 11.1528 | 0.00104 | 0.003744 | 0.002 | 0.0072 | 4 | K | 2 |  |  |  | ROZPOCET | 0 | 0 | 0 | 0 | 0 | 1 | 0 | 4 | -848662641
| VV |  | SZ křídlo | [15 empty] | VV | 2 | 1 | True | 0 | ROZPOCET
| VV |  | "V1" 48*0,075 |  | 3.6 | [13 empty] | VV | 2 | 2 | True | 1 | ROZPOCET
28 | M | 311971131 | O2 - nerez závitová tyč M12-150 mm | kus | 48 |  | 0 |  |  |  | základní | 0 | 0 | 0.00204 | 0.09792 | 0 | 0 | 8 | M | 2 |  |  |  | ROZPOCET | 0 | 0 | 0 | 0 | 0 | 1 | 0 | 4 | 1359028621
29 | K | 985421132.1 | Injektáž trhlin malta M4,M5 | m | 40 |  | 0 |  |  |  | základní | 2.384 | 95.36 | 0.01514 | 0.6056 | 0 | 0 | 4 | K | 2 |  |  |  | ROZPOCET | 0 | 0 | 0 | 0 | 0 | 1 | 0 | 4 | -763794613
| P |  | Poznámka k položce: Kompletní provedení injektáže včetně vyčištění trhlin. | [15 empty] | P | 2
| VV |  | SV křídlo | [15 empty] | VV | 2 | 1 | True | 0 | ROZPOCET
| VV |  | "Z11" 2,0*20 |  | 40 | [13 empty] | VV | 2 | 2 | True | 0 | ROZPOCET
| VV |  | Součet |  | 40 | [13 empty] | VV | 2 | 4 | True | 1 | ROZPOCET
30 | K | 98551221A | Opatrné přenesení zbytků kachlů a střepů | m3 | 0.5 |  | 0 |  |  |  | základní | 0 | 0 | 0 | 0 | 0 | 0 | 4 | K | 2 |  |  |  | ROZPOCET | 0 | 0 | 0 | 0 | 0 | 1 | 0 | 4 | -669956213
| VV |  | SZ křídlo | [15 empty] | VV | 2 | 1 | True | 0 | ROZPOCET
| VV |  | "De10" 0,5 |  | 0.5 | [13 empty] | VV | 2 | 2 | True | 1 | ROZPOCET
| D | 94 | Lešení a stavební výtahy |  |  |  | 0 | [5 empty] | 181.748 |  | 1.1602 |  | 0 | 1 | D | 1 |  |  |  | ROZPOCET | [6 empty] | 0
31 | K | 942211121 | Montáž lešení vysunutého dílcového s podepřením v do 20 m | m2 | 129.6 |  | 0 | CS ÚRS 2017 02 |  |  | základní | 0.46 | 59.616 | 0 | 0 | 0 | 0 | 4 | K | 2 |  |  |  | ROZPOCET | 0 | 0 | 0 | 0 | 0 | 1 | 0 | 4 | 539328295
| VV |  | SV křídlo | [15 empty] | VV | 2 | 1 | True | 0 | ROZPOCET
| VV |  | (31,8+1,2+1,2+1,5*4)*1,5 |  | 60.3 | [13 empty] | VV | 2 | 2 | True | 0 | ROZPOCET
| VV |  | (10,2+1,3)*1,5 |  | 17.25 | [13 empty] | VV | 2 | 2 | True | 0 | ROZPOCET
| VV |  | SZ křídlo | [15 empty] | VV | 2 | 1 | True | 0 | ROZPOCET
| VV |  | (15,7+0,8+0,8+1,5*4)*1,5 |  | 34.95 | [13 empty] | VV | 2 | 2 | True | 0 | ROZPOCET
| VV |  | (9,9+1,5)*1,5 |  | 17.1 | [13 empty] | VV | 2 | 2 | True | 0 | ROZPOCET
| VV |  | Součet |  | 129.6 | [13 empty] | VV | 2 | 4 | True | 1 | ROZPOCET
32 | K | 942211221 | Příplatek k lešení vysunutému dílcovému s podepřením v do 30 m za první a ZKD den použití | m2 | 19440 |  | 0 | CS ÚRS 2017 02 |  |  | základní | 0 | 0 | 0 | 0 | 0 | 0 | 4 | K | 2 |  |  |  | ROZPOCET | 0 | 0 | 0 | 0 | 0 | 1 | 0 | 4 | -1193912895
| VV |  | 129,6*30*5 |  | 19440 | [13 empty] | VV | 2 | 2 | True | 1 | ROZPOCET
33 | K | 942211811 | Demontáž lešení vysunutého dílcového bez podepření v 20 m | m2 | 129.6 |  | 0 | CS ÚRS 2017 02 |  |  | základní | 0.268 | 34.7328 | 0 | 0 | 0 | 0 | 4 | K | 2 |  |  |  | ROZPOCET | 0 | 0 | 0 | 0 | 0 | 1 | 0 | 4 | 978838282
34 | K | 94285121A | Kotvy lešení do vrtů na chem.maltu | kus | 240 |  | 0 |  |  |  | základní | 0 | 0 | 0 | 0 | 0 | 0 | 4 | K | 2 |  |  |  | ROZPOCET | 0 | 0 | 0 | 0 | 0 | 1 | 0 | 4 | -1967897334
| P |  | Poznámka k položce: Včetně odstranění po demontáži lešení a uvedení zdiva do původního stavu. | [15 empty] | P | 2
35 | K | 943221112 | Montáž lešení prostorového rámového těžkého s podlahami zatížení tř. 4 do 300 kg/m2 v do 25 m | m3 | 240 |  | 0 | CS ÚRS 2017 02 |  |  | základní | 0.113 | 27.12 | 0 | 0 | 0 | 0 | 4 | K | 2 |  |  |  | ROZPOCET | 0 | 0 | 0 | 0 | 0 | 1 | 0 | 4 | 1789356698
| VV |  | "lešeňová věž L2" 4,0*4,0*15,0 |  | 240 | [13 empty] | VV | 2 | 2 | True | 1 | ROZPOCET
36 | K | 943221212 | Příplatek k lešení prostorovému rámovému těžkému s podlahami tř.4 v 25 m za první a ZKD den použití | m3 | 36000 |  | 0 | CS ÚRS 2017 02 |  |  | základní | 0 | 0 | 0 | 0 | 0 | 0 | 4 | K | 2 |  |  |  | ROZPOCET | 0 | 0 | 0 | 0 | 0 | 1 | 0 | 4 | 1237999852
| VV |  | 240,0*30*5 |  | 36000 | [13 empty] | VV | 2 | 2 | True | 1 | ROZPOCET
37 | K | 943221812 | Demontáž lešení prostorového rámového těžkého s podlahami zatížení tř. 4 do 300 kg/m2 v do 25 m | m3 | 240 |  | 0 | CS ÚRS 2017 02 |  |  | základní | 0.099 | 23.76 | 0 | 0 | 0 | 0 | 4 | K | 2 |  |  |  | ROZPOCET | 0 | 0 | 0 | 0 | 0 | 1 | 0 | 4 | -488321884
38 | K | 944511111 | Montáž ochranné sítě z textilie z umělých vláken | m2 | 329.6 |  | 0 | CS ÚRS 2017 02 |  |  | základní | 0.049 | 16.1504 | 0 | 0 | 0 | 0 | 4 | K | 2 |  |  |  | ROZPOCET | 0 | 0 | 0 | 0 | 0 | 1 | 0 | 4 | -2143335783
| VV |  | SV křídlo | [15 empty] | VV | 2 | 1 | True | 0 | ROZPOCET
| VV |  | (31,8+1,2+1,2+1,5*4)*1,5+10,0 |  | 70.3 | [13 empty] | VV | 2 | 2 | True | 0 | ROZPOCET
| VV |  | (10,2+1,3)*1,5 |  | 17.25 | [13 empty] | VV | 2 | 2 | True | 0 | ROZPOCET
| VV |  | SZ křídlo | [15 empty] | VV | 2 | 1 | True | 0 | ROZPOCET
| VV |  | (15,7+0,8+0,8+1,5*4)*1,5+10,0 |  | 44.95 | [13 empty] | VV | 2 | 2 | True | 0 | ROZPOCET
| VV |  | (9,9+1,5)*1,5 |  | 17.1 | [13 empty] | VV | 2 | 2 | True | 0 | ROZPOCET
| VV |  | Lešeňová věž L2 | [15 empty] | VV | 2 | 1 | True | 0 | ROZPOCET
| VV |  | (4,0+4,0+4,0)*15,0 |  | 180 | [13 empty] | VV | 2 | 2 | True | 0 | ROZPOCET
| VV |  | Součet |  | 329.6 | [13 empty] | VV | 2 | 4 | True | 1 | ROZPOCET
39 | M | 316872760 | síť ochranná na lešení 2,5 x 20 m | m2 | 362.56 |  | 0 | CS ÚRS 2017 02 |  |  | základní | 0 | 0 | 0.0032 | 1.1602 | 0 | 0 | 8 | M | 2 |  |  |  | ROZPOCET | 0 | 0 | 0 | 0 | 0 | 1 | 0 | 4 | 430428404
| VV |  | 329,6*1,1 |  | 362.56 | [13 empty] | VV | 2 | 2 | True | 1 | ROZPOCET
40 | K | 944511811 | Demontáž ochranné sítě z textilie z umělých vláken | m2 | 329.6 |  | 0 | CS ÚRS 2017 02 |  |  | základní | 0.033 | 10.8768 | 0 | 0 | 0 | 0 | 4 | K | 2 |  |  |  | ROZPOCET | 0 | 0 | 0 | 0 | 0 | 1 | 0 | 4 | 1911413222
41 | K | 949121113 | Montáž lešení lehkého kozového dílcového v do 2,5 m | sada | 4 |  | 0 | CS ÚRS 2017 02 |  |  | základní | 0.9 | 3.6 | 0 | 0 | 0 | 0 | 4 | K | 2 |  |  |  | ROZPOCET | 0 | 0 | 0 | 0 | 0 | 1 | 0 | 4 | -908713545
| P |  | Poznámka k položce: V prostoru krovu. | [15 empty] | P | 2
42 | K | 949121213 | Příplatek k lešení lehkému kozovému dílcovému v do 2,5 m za první a ZKD den použití | sada | 600 |  | 0 | CS ÚRS 2017 02 |  |  | základní | 0 | 0 | 0 | 0 | 0 | 0 | 4 | K | 2 |  |  |  | ROZPOCET | 0 | 0 | 0 | 0 | 0 | 1 | 0 | 4 | 927913947
| VV |  | 4*30*5 |  | 600 | [13 empty] | VV | 2 | 2 | True | 1 | ROZPOCET
43 | K | 949121813 | Demontáž lešení lehkého kozového dílcového v do 2,5 m | sada | 4 |  | 0 | CS ÚRS 2017 02 |  |  | základní | 0.6 | 2.4 | 0 | 0 | 0 | 0 | 4 | K | 2 |  |  |  | ROZPOCET | 0 | 0 | 0 | 0 | 0 | 1 | 0 | 4 | 1038561044
44 | K | 949121114 | Montáž lešení lehkého kozového dílcového v do 3,5 m | sada | 2 |  | 0 | CS ÚRS 2017 02 |  |  | základní | 1.05 | 2.1 | 0 | 0 | 0 | 0 | 4 | K | 2 |  |  |  | ROZPOCET | 0 | 0 | 0 | 0 | 0 | 1 | 0 | 4 | 1141445897
| VV |  | "pro opravu komínů" 2 |  | 2 | [13 empty] | VV | 2 | 2 | True | 1 | ROZPOCET
45 | K | 949121214 | Příplatek k lešení lehkému kozovému dílcovému v do 3,5 m za první a ZKD den použití | sada | 60 |  | 0 | CS ÚRS 2017 02 |  |  | základní | 0 | 0 | 0 | 0 | 0 | 0 | 4 | K | 2 |  |  |  | ROZPOCET | 0 | 0 | 0 | 0 | 0 | 1 | 0 | 4 | 935067691
| VV |  | 30*2 |  | 60 | [13 empty] | VV | 2 | 2 | True | 1 | ROZPOCET
46 | K | 949121814 | Demontáž lešení lehkého kozového dílcového v do 3,5 m | sada | 2 |  | 0 | CS ÚRS 2017 02 |  |  | základní | 0.696 | 1.392 | 0 | 0 | 0 | 0 | 4 | K | 2 |  |  |  | ROZPOCET | 0 | 0 | 0 | 0 | 0 | 1 | 0 | 4 | 2084777180
| D | 997 | Přesun sutě |  |  |  | 0 | [5 empty] | 403.2966 |  | 0 |  | 19.8 | 1 | D | 1 |  |  |  | ROZPOCET | [6 empty] | 0
47 | K | 997013001 | Vyklizení ulehlé suti z prostorů do 15 m2 s naložením z hl do 2 m | m3 | 12.8 |  | 0 | CS ÚRS 2017 02 |  |  | základní | 9.009 | 115.3152 | 0 | 0 | 1.5 | 19.2 | 4 | K | 2 |  |  |  | ROZPOCET | 0 | 0 | 0 | 0 | 0 | 1 | 0 | 4 | 79728404
| VV |  | SV křídlo | [15 empty] | VV | 2 | 1 | True | 0 | ROZPOCET
| VV |  | "De8" 320*0,04 |  | 12.8 | [13 empty] | VV | 2 | 2 | True | 1 | ROZPOCET
48 | K | 997013001.1 | Vyklizení náhradních šablon břidlice | m3 | 0.4 |  | 0 |  |  |  | základní | 9.009 | 3.6036 | 0 | 0 | 1.5 | 0.6 | 4 | K | 2 |  |  |  | ROZPOCET | 0 | 0 | 0 | 0 | 0 | 1 | 0 | 4 | 521332321
| VV |  | SV křídlo | [15 empty] | VV | 2 | 1 | True | 0 | ROZPOCET
| VV |  | "De3" 0,4 |  | 0.4 | [13 empty] | VV | 2 | 2 | True | 1 | ROZPOCET
49 | K | 997013153 | Vnitrostaveništní doprava suti a vybouraných hmot pro budovy v do 12 m s omezením mechanizace | t | 80.129 |  | 0 | CS ÚRS 2017 02 |  |  | základní | 3.31 | 265.227 | 0 | 0 | 0 | 0 | 4 | K | 2 |  |  |  | ROZPOCET | 0 | 0 | 0 | 0 | 0 | 1 | 0 | 4 | 1795454565
50 | K | 997013501 | Odvoz suti a vybouraných hmot na skládku nebo meziskládku do 1 km se složením | t | 80.129 |  | 0 | CS ÚRS 2017 02 |  |  | základní | 0.125 | 10.0161 | 0 | 0 | 0 | 0 | 4 | K | 2 |  |  |  | ROZPOCET | 0 | 0 | 0 | 0 | 0 | 1 | 0 | 4 | -88810409
51 | K | 997013509 | Příplatek k odvozu suti a vybouraných hmot na skládku ZKD 1 km přes 1 km | t | 1522.451 |  | 0 | CS ÚRS 2017 02 |  |  | základní | 0.006 | 9.1347 | 0 | 0 | 0 | 0 | 4 | K | 2 |  |  |  | ROZPOCET | 0 | 0 | 0 | 0 | 0 | 1 | 0 | 4 | -239467754
| VV |  | 80,129*19 |  | 1522.451 | [13 empty] | VV | 2 | 2 | True | 1 | ROZPOCET
52 | K | 997013800 | Poplatek za uložení stavebního odpadu na skládce - suť (skládkovné) | t | 32.885 |  | 0 |  |  |  | základní | 0 | 0 | 0 | 0 | 0 | 0 | 4 | K | 2 |  |  |  | ROZPOCET | 0 | 0 | 0 | 0 | 0 | 1 | 0 | 4 | -172899193
| VV |  | 80,129-14,094-33,15 |  | 32.885 | [13 empty] | VV | 2 | 2 | True | 1 | ROZPOCET
53 | K | 997013801 | Poplatek za uložení stavebního odpadu na skládce - suť kontaminovaná holubím trusem (skládkovné) | t | 14.094 |  | 0 |  |  |  | základní | 0 | 0 | 0 | 0 | 0 | 0 | 4 | K | 2 |  |  |  | ROZPOCET | 0 | 0 | 0 | 0 | 0 | 1 | 0 | 4 | 1409377003
54 | K | 997013811 | Poplatek za uložení stavebního dřevěného odpadu na skládce (skládkovné) | t | 33.15 |  | 0 | CS ÚRS 2017 02 |  |  | základní | 0 | 0 | 0 | 0 | 0 | 0 | 4 | K | 2 |  |  |  | ROZPOCET | 0 | 0 | 0 | 0 | 0 | 1 | 0 | 4 | 951433901
| D | 998 | Přesun hmot |  |  |  | 0 | [5 empty] | 85.8673 |  | 0 |  | 0 | 1 | D | 1 |  |  |  | ROZPOCET | [6 empty] | 0
55 | K | 998017003 | Přesun hmot s omezením mechanizace pro budovy v do 24 m | t | 30.821 |  | 0 | CS ÚRS 2017 02 |  |  | základní | 2.786 | 85.8673 | 0 | 0 | 0 | 0 | 4 | K | 2 |  |  |  | ROZPOCET | 0 | 0 | 0 | 0 | 0 | 1 | 0 | 4 | 301148189
| D | PSV | Práce a dodávky PSV |  |  |  | 0 | [5 empty] | 1809.2562 |  | 28.9411 |  | 23.1637 | 2 | D | 0 |  |  |  | ROZPOCET | [6 empty] | 0
| D | 741 | Elektroinstalace - silnoproud |  |  |  | 0 | [5 empty] | 0 |  | 0 |  | 0 | 2 | D | 1 |  |  |  | ROZPOCET | [6 empty] | 0
56 | K | 741000002 | Ochrana před bleskem (hromosvod) - viz. samostatný rozpočet (zadání) | Kč | 1 |  | 0 |  |  |  | základní | 0 | 0 | 0 | 0 | 0 | 0 | 16 | K | 2 |  |  |  | ROZPOCET | 0 | 0 | 0 | 0 | 0 | 1 | 0 | 16 | -996624446
| D | 762 | Konstrukce tesařské |  |  |  | 0 | [5 empty] | 643.4778 |  | 10.3739 |  | 8.7905 | 2 | D | 1 |  |  |  | ROZPOCET | [6 empty] | 0
57 | K | 762081150 | Hoblování hraněného řeziva ve staveništní dílně | m3 | 4.62 |  | 0 | CS ÚRS 2017 02 |  |  | základní | 3.4 | 15.708 | 0 | 0 | 0 | 0 | 16 | K | 2 |  |  |  | ROZPOCET | 0 | 0 | 0 | 0 | 0 | 1 | 0 | 16 | -1545805383
| VV |  | 2,783+1,837 |  | 4.62 | [13 empty] | VV | 2 | 2 | True | 1 | ROZPOCET
58 | K | 762343811 | Demontáž bednění okapů, štítových říms, námětkových ploch z prken | m2 | 115 |  | 0 | CS ÚRS 2017 02 |  |  | základní | 0.16 | 18.4 | 0 | 0 | 0.015 | 1.725 | 16 | K | 2 |  |  |  | ROZPOCET | 0 | 0 | 0 | 0 | 0 | 1 | 0 | 16 | -1576870978
| VV |  | SV křídlo | [15 empty] | VV | 2 | 1 | True | 0 | ROZPOCET
| VV |  | "De16" 75 |  | 75 | [13 empty] | VV | 2 | 2 | True | 0 | ROZPOCET
| VV |  | SZ křídlo | [15 empty] | VV | 2 | 1 | True | 0 | ROZPOCET
| VV |  | "De16" 40 |  | 40 | [13 empty] | VV | 2 | 2 | True | 0 | ROZPOCET
| VV |  | Součet |  | 115 | [13 empty] | VV | 2 | 4 | True | 1 | ROZPOCET
59 | K | 762343811.1 | Demontáž bednění okapů, štítových říms, námětkových ploch z prken - příplatek za šetrnou demontáž | m2 | 115 |  | 0 |  |  |  | základní | 0.16 | 18.4 | 0 | 0 | 0 | 0 | 16 | K | 2 |  |  |  | ROZPOCET | 0 | 0 | 0 | 0 | 0 | 1 | 0 | 16 | -894046491
| P |  | Poznámka k položce: Řezivo bude opětovně použito. | [15 empty] | P | 2
| VV |  | SV křídlo | [15 empty] | VV | 2 | 1 | True | 0 | ROZPOCET
| VV |  | "De16" 75 |  | 75 | [13 empty] | VV | 2 | 2 | True | 0 | ROZPOCET
| VV |  | SZ křídlo | [15 empty] | VV | 2 | 1 | True | 0 | ROZPOCET
| VV |  | "De16" 40 |  | 40 | [13 empty] | VV | 2 | 2 | True | 0 | ROZPOCET
| VV |  | Součet |  | 115 | [13 empty] | VV | 2 | 4 | True | 1 | ROZPOCET
60 | K | 762354815 | Demontáž střešních vikýřů volského oka | kus | 4 |  | 0 | CS ÚRS 2017 02 |  |  | základní | 2.475 | 9.9 | 0 | 0 | 0.2 | 0.8 | 16 | K | 2 |  |  |  | ROZPOCET | 0 | 0 | 0 | 0 | 0 | 1 | 0 | 16 | -732765416
| VV |  | SV křídlo | [15 empty] | VV | 2 | 1 | True | 0 | ROZPOCET
| VV |  | "De24" 4,0 |  | 4 | [13 empty] | VV | 2 | 2 | True | 1 | ROZPOCET
61 | K | 762521811 | Demontáž podlah bez polštářů z prken tloušťky do 32 mm | m2 | 90 |  | 0 | CS ÚRS 2017 02 |  |  | základní | 0.14 | 12.6 | 0 | 0 | 0.016 | 1.44 | 16 | K | 2 |  |  |  | ROZPOCET | 0 | 0 | 0 | 0 | 0 | 1 | 0 | 16 | -1046770178
| VV |  | SZ křídlo | [15 empty] | VV | 2 | 1 | True | 0 | ROZPOCET
| VV |  | "De15" 13,0 |  | 13 | [13 empty] | VV | 2 | 2 | True | 0 | ROZPOCET
| VV |  | SV křídlo | [15 empty] | VV | 2 | 1 | True | 0 | ROZPOCET
| VV |  | "De15" 77,0 |  | 77 | [13 empty] | VV | 2 | 2 | True | 0 | ROZPOCET
| VV |  | Součet |  | 90 | [13 empty] | VV | 2 | 4 | True | 1 | ROZPOCET
62 | K | 762521811.1 | Demontáž podlah bez polštářů z prken tloušťky do 32 mm - příplatek za šetrnou demontáž | m2 | 90 |  | 0 |  |  |  | základní | 0.14 | 12.6 | 0 | 0 | 0 | 0 | 16 | K | 2 |  |  |  | ROZPOCET | 0 | 0 | 0 | 0 | 0 | 1 | 0 | 16 | 2119016060
| VV |  | SZ křídlo | [15 empty] | VV | 2 | 1 | True | 0 | ROZPOCET
| VV |  | "De15" 13,0 |  | 13 | [13 empty] | VV | 2 | 2 | True | 0 | ROZPOCET
| VV |  | SV křídlo | [15 empty] | VV | 2 | 1 | True | 0 | ROZPOCET
| VV |  | "De15" 77,0 |  | 77 | [13 empty] | VV | 2 | 2 | True | 0 | ROZPOCET
| VV |  | Součet |  | 90 | [13 empty] | VV | 2 | 4 | True | 1 | ROZPOCET
63 | K | 762341210 | Montáž bednění střech rovných a šikmých sklonu do 60° z hrubých prken na sraz | m2 | 115 |  | 0 | CS ÚRS 2017 02 |  |  | základní | 0.29 | 33.35 | 0 | 0 | 0 | 0 | 16 | K | 2 |  |  |  | ROZPOCET | 0 | 0 | 0 | 0 | 0 | 1 | 0 | 16 | 1544913967
| VV |  | SV křídlo | [15 empty] | VV | 2 | 1 | True | 0 | ROZPOCET
| VV |  | 75,0 |  | 75 | [13 empty] | VV | 2 | 2 | True | 0 | ROZPOCET
| VV |  | SZ křídlo | [15 empty] | VV | 2 | 1 | True | 0 | ROZPOCET
| VV |  | 40,0 |  | 40 | [13 empty] | VV | 2 | 2 | True | 0 | ROZPOCET
| VV |  | Součet |  | 115 | [13 empty] | VV | 2 | 4 | True | 1 | ROZPOCET
64 | M | 605110601 | řezivo jehličnaté střed MD tl.25 mm, jakost I | m3 | 3.41 |  | 0 |  |  |  | základní | 0 | 0 | 0.55 | 1.8755 | 0 | 0 | 32 | M | 2 |  |  |  | ROZPOCET | 0 | 0 | 0 | 0 | 0 | 1 | 0 | 16 | -2093466521
| VV |  | (2,0+1,1)*1,1 |  | 3.41 | [13 empty] | VV | 2 | 2 | True | 1 | ROZPOCET
65 | K | 762332131 | Montáž vázaných kcí krovů pravidelných z hraněného řeziva průřezové plochy do 120 cm2 | m | 75 |  | 0 | CS ÚRS 2017 02 |  |  | základní | 0.354 | 26.55 | 0 | 0 | 0 | 0 | 16 | K | 2 |  |  |  | ROZPOCET | 0 | 0 | 0 | 0 | 0 | 1 | 0 | 16 | -61477618
| VV |  | SV křídlo | [15 empty] | VV | 2 | 1 | True | 0 | ROZPOCET
| VV |  | "fošna pod bednění" 3,0*13 |  | 39 | [13 empty] | VV | 2 | 2 | True | 0 | ROZPOCET
| VV |  | SZ křídlo | [15 empty] | VV | 2 | 1 | True | 0 | ROZPOCET
| VV |  | "fošna pod bednění" 3,0*12 |  | 36 | [13 empty] | VV | 2 | 2 | True | 0 | ROZPOCET
| VV |  | Součet |  | 75 | [13 empty] | VV | 2 | 4 | True | 1 | ROZPOCET
66 | M | 605110602 | řezivo jehličnaté střed MD tl.50 mm, jakost I | m3 | 0.88 |  | 0 |  |  |  | základní | 0 | 0 | 0.55 | 0.484 | 0 | 0 | 32 | M | 2 |  |  |  | ROZPOCET | 0 | 0 | 0 | 0 | 0 | 1 | 0 | 16 | 173311029
| VV |  | (0,4+0,4)*1,1 |  | 0.88 | [13 empty] | VV | 2 | 2 | True | 1 | ROZPOCET
67 | K | 762395000 | Spojovací prostředky pro montáž krovu, bednění, laťování, světlíky, klíny | m3 | 4.29 |  | 0 | CS ÚRS 2017 02 |  |  | základní | 0 | 0 | 0.02337 | 0.10026 | 0 | 0 | 16 | K | 2 |  |  |  | ROZPOCET | 0 | 0 | 0 | 0 | 0 | 1 | 0 | 16 | 448961045
| VV |  | 3,41+0,88 |  | 4.29 | [13 empty] | VV | 2 | 2 | True | 1 | ROZPOCET
68 | K | 762341932 | Vyřezání části bednění střech z prken tl do 32 mm plochy jednotlivě do 4 m2 | m | 230 |  | 0 | CS ÚRS 2017 02 |  |  | základní | 0.284 | 65.32 | 0 | 0 | 0.0088 | 2.024 | 16 | K | 2 |  |  |  | ROZPOCET | 0 | 0 | 0 | 0 | 0 | 1 | 0 | 16 | 2003136150
| VV |  | "poškozené bednění" 115,0*2 |  | 230 | [13 empty] | VV | 2 | 2 | True | 1 | ROZPOCET
69 | K | 762343912.1 | Bednění otvorů ve střeše prkny původními | m2 | 115 |  | 0 |  |  |  | základní | 0.606 | 69.69 | 0.01946 | 2.2379 | 0 | 0 | 16 | K | 2 |  |  |  | ROZPOCET | 0 | 0 | 0 | 0 | 0 | 1 | 0 | 16 | -1417210828
| VV |  | "náhrada poškozeného bednění" 115,0 |  | 115 | [13 empty] | VV | 2 | 2 | True | 1 | ROZPOCET
70 | K | 762523108 | Položení podlahy z hoblovaných fošen na sraz | m2 | 24 |  | 0 | CS ÚRS 2017 02 |  |  | základní | 0.341 | 8.184 | 0 | 0 | 0 | 0 | 16 | K | 2 |  |  |  | ROZPOCET | 0 | 0 | 0 | 0 | 0 | 1 | 0 | 16 | -191263674
| VV |  | SZ křídlo | [15 empty] | VV | 2 | 1 | True | 0 | ROZPOCET
| VV |  | "P8" 3,0*0,2*40 |  | 24 | [13 empty] | VV | 2 | 2 | True | 1 | ROZPOCET
71 | M | 605161101 | řezivo modřínové hoblované tl.30 mm - podlahové prkno | m3 | 0.792 |  | 0 |  |  |  | základní | 0 | 0 | 0.5 | 0.396 | 0 | 0 | 32 | M | 2 |  |  |  | ROZPOCET | 0 | 0 | 0 | 0 | 0 | 1 | 0 | 16 | 2101780682
| VV |  | 24,0*0,03*1,1 |  | 0.792 | [13 empty] | VV | 2 | 2 | True | 1 | ROZPOCET
72 | K | 762595001 | Spojovací prostředky pro položení dřevěných podlah a zakrytí kanálů | m2 | 109 |  | 0 | CS ÚRS 2017 02 |  |  | základní | 0 | 0 | 0.0002 | 0.0218 | 0 | 0 | 16 | K | 2 |  |  |  | ROZPOCET | 0 | 0 | 0 | 0 | 0 | 1 | 0 | 16 | 1173145082
73 | K | 762713110 | Montáž prostorové vázané kce z hraněného řeziva průřezové plochy do 120 cm2 | m | 358 |  | 0 | CS ÚRS 2017 02 |  |  | základní | 0.36 | 128.88 | 0 | 0 | 0 | 0 | 4 | K | 2 |  |  |  | ROZPOCET | 0 | 0 | 0 | 0 | 0 | 1 | 0 | 4 | -169337409
| VV |  | SV křídlo - lávka | [15 empty] | VV | 2 | 1 | True | 0 | ROZPOCET
| VV |  | "podlaha lávky" 3,7*8 |  | 29.6 | [13 empty] | VV | 2 | 2 | True | 0 | ROZPOCET
| VV |  | "podlaha lávky" 4,7*8 |  | 37.6 | [13 empty] | VV | 2 | 2 | True | 0 | ROZPOCET
| VV |  | "podlaha lávky" 5,6*8 |  | 44.8 | [13 empty] | VV | 2 | 2 | True | 0 | ROZPOCET
| VV |  | "svlak podlahy" 1,2*32 |  | 38.4 | [13 empty] | VV | 2 | 2 | True | 0 | ROZPOCET
| VV |  | "zábradlí - madlo" 3,0*14 |  | 42 | [13 empty] | VV | 2 | 2 | True | 0 | ROZPOCET
| VV |  | "zábradlí - madlo" 3,5*8 |  | 28 | [13 empty] | VV | 2 | 2 | True | 0 | ROZPOCET
| VV |  | "zábradlí - příčka" 3,0*14 |  | 42 | [13 empty] | VV | 2 | 2 | True | 0 | ROZPOCET
| VV |  | "zábradlí - příčka" 3,5*8 |  | 28 | [13 empty] | VV | 2 | 2 | True | 0 | ROZPOCET
| VV |  | "55a-86" 1,7*26 |  | 44.2 | [13 empty] | VV | 2 | 2 | True | 0 | ROZPOCET
| VV |  | "55a-87" 1,3*18 |  | 23.4 | [13 empty] | VV | 2 | 2 | True | 0 | ROZPOCET
| VV |  | Součet |  | 358 | [13 empty] | VV | 2 | 4 | True | 1 | ROZPOCET
74 | K | 762713130 | Montáž prostorové vázané kce z hraněného řeziva průřezové plochy do 288 cm2 | m | 54.2 |  | 0 | CS ÚRS 2017 02 |  |  | základní | 0.581 | 31.4902 | 0 | 0 | 0 | 0 | 16 | K | 2 |  |  |  | ROZPOCET | 0 | 0 | 0 | 0 | 0 | 1 | 0 | 16 | 1593914808
| VV |  | SV křídlo - lávka | [15 empty] | VV | 2 | 1 | True | 0 | ROZPOCET
| VV |  | "55a-63" 5,4*2 |  | 10.8 | [13 empty] | VV | 2 | 2 | True | 0 | ROZPOCET
| VV |  | "63-67" 4,5*2 |  | 9 | [13 empty] | VV | 2 | 2 | True | 0 | ROZPOCET
| VV |  | "67-71" 4,7*2 |  | 9.4 | [13 empty] | VV | 2 | 2 | True | 0 | ROZPOCET
| VV |  | "71-76" 5,6*2 |  | 11.2 | [13 empty] | VV | 2 | 2 | True | 0 | ROZPOCET
| VV |  | "76-81a" 3,7*2 |  | 7.4 | [13 empty] | VV | 2 | 2 | True | 0 | ROZPOCET
| VV |  | "81a-86" 3,2*2 |  | 6.4 | [13 empty] | VV | 2 | 2 | True | 0 | ROZPOCET
| VV |  | Součet |  | 54.2 | [13 empty] | VV | 2 | 4 | True | 1 | ROZPOCET
75 | M | 605121216 | řezivo jehličnaté středové SM jakost I hoblované pro lávky v krovu (LA) | m3 | 4.708 |  | 0 |  |  |  | základní | 0 | 0 | 0.55 | 2.5894 | 0 | 0 | 8 | M | 2 |  |  |  | ROZPOCET | 0 | 0 | 0 | 0 | 0 | 1 | 0 | 4 | 2029102529
| VV |  | (2,19+2,09)*1,1 |  | 4.708 | [13 empty] | VV | 2 | 2 | True | 1 | ROZPOCET
76 | K | 762795000 | Spojovací prostředky pro montáž prostorových vázaných kcí | m3 | 4.708 |  | 0 | CS ÚRS 2017 02 |  |  | základní | 0 | 0 | 0.02447 | 0.1152 | 0 | 0 | 16 | K | 2 |  |  |  | ROZPOCET | 0 | 0 | 0 | 0 | 0 | 1 | 0 | 16 | 1920512719
77 | K | 762331911 | Vyřezání části střešní vazby průřezové plochy řeziva do 120 cm2 délky do 3 m | m | 76.7 |  | 0 | CS ÚRS 2017 02 |  |  | základní | 0.286 | 21.9362 | 0 | 0 | 0.0066 | 0.50622 | 16 | K | 2 |  |  |  | ROZPOCET | 0 | 0 | 0 | 0 | 0 | 1 | 0 | 16 | 1436341532
| VV |  | SV křídlo | [15 empty] | VV | 2 | 1 | True | 0 | ROZPOCET
| VV |  | "56-81" 1,3*30 |  | 39 | [13 empty] | VV | 2 | 2 | True | 0 | ROZPOCET
| VV |  | "65/-81a/" 1,3*10 |  | 13 | [13 empty] | VV | 2 | 2 | True | 0 | ROZPOCET
| VV |  | SZ křídlo | [15 empty] | VV | 2 | 1 | True | 0 | ROZPOCET
| VV |  | "82-96" 1,3*14 |  | 18.2 | [13 empty] | VV | 2 | 2 | True | 0 | ROZPOCET
| VV |  | "92a/-96" 1,3*5 |  | 6.5 | [13 empty] | VV | 2 | 2 | True | 0 | ROZPOCET
| VV |  | Součet |  | 76.7 | [13 empty] | VV | 2 | 4 | True | 1 | ROZPOCET
78 | K | 762331921 | Vyřezání části střešní vazby průřezové plochy řeziva do 224 cm2 délky do 3 m | m | 8 |  | 0 | CS ÚRS 2017 02 |  |  | základní | 0.366 | 2.928 | 0 | 0 | 0.01232 | 0.09856 | 16 | K | 2 |  |  |  | ROZPOCET | 0 | 0 | 0 | 0 | 0 | 1 | 0 | 16 | 90324496
| VV |  | SZ křídlo | [15 empty] | VV | 2 | 1 | True | 0 | ROZPOCET
| VV |  | "92a/-96" 3,0*2 |  | 6 | [13 empty] | VV | 2 | 2 | True | 0 | ROZPOCET
| VV |  | "96" 1,0*1 |  | 1 | [13 empty] | VV | 2 | 2 | True | 0 | ROZPOCET
| VV |  | "96/" 1,0*1 |  | 1 | [13 empty] | VV | 2 | 2 | True | 0 | ROZPOCET
| VV |  | Součet |  | 8 | [13 empty] | VV | 2 | 4 | True | 1 | ROZPOCET
79 | K | 762331922 | Vyřezání části střešní vazby průřezové plochy řeziva do 224 cm2 délky do 5 m | m | 80 |  | 0 | CS ÚRS 2017 02 |  |  | základní | 0.306 | 24.48 | 0 | 0 | 0.01232 | 0.9856 | 16 | K | 2 |  |  |  | ROZPOCET | 0 | 0 | 0 | 0 | 0 | 1 | 0 | 16 | 1199874541
| VV |  | SV křídlo | [15 empty] | VV | 2 | 1 | True | 0 | ROZPOCET
| VV |  | "56-81" 4,0*12 |  | 48 | [13 empty] | VV | 2 | 2 | True | 0 | ROZPOCET
| VV |  | "65/-81a/" 4,0*3 |  | 12 | [13 empty] | VV | 2 | 2 | True | 0 | ROZPOCET
| VV |  | SZ křídlo | [15 empty] | VV | 2 | 1 | True | 0 | ROZPOCET
| VV |  | "82-96" 4,0*5 |  | 20 | [13 empty] | VV | 2 | 2 | True | 0 | ROZPOCET
| VV |  | Součet |  | 80 | [13 empty] | VV | 2 | 4 | True | 1 | ROZPOCET
80 | K | 762331931 | Vyřezání části střešní vazby průřezové plochy řeziva do 288 cm2 délky do 3 m | m | 2.5 |  | 0 | CS ÚRS 2017 02 |  |  | základní | 0.456 | 1.14 | 0 | 0 | 0.01584 | 0.0396 | 16 | K | 2 |  |  |  | ROZPOCET | 0 | 0 | 0 | 0 | 0 | 1 | 0 | 16 | -1118582130
| VV |  | SZ křídlo | [15 empty] | VV | 2 | 1 | True | 0 | ROZPOCET
| VV |  | "96/" 2,5*1 |  | 2.5 | [13 empty] | VV | 2 | 2 | True | 1 | ROZPOCET
81 | K | 762331941 | Vyřezání části střešní vazby průřezové plochy řeziva do 450 cm2 délky do 3 m | m | 2.5 |  | 0 | CS ÚRS 2017 02 |  |  | základní | 0.506 | 1.265 | 0 | 0 | 0.02475 | 0.061875 | 16 | K | 2 |  |  |  | ROZPOCET | 0 | 0 | 0 | 0 | 0 | 1 | 0 | 16 | -1027828180
| VV |  | SZ křídlo | [15 empty] | VV | 2 | 1 | True | 0 | ROZPOCET
| VV |  | "94-96" 2,5*1 |  | 2.5 | [13 empty] | VV | 2 | 2 | True | 1 | ROZPOCET
82 | K | 762331942 | Vyřezání části střešní vazby průřezové plochy řeziva do 450 cm2 délky do 5 m | m | 20.7 |  | 0 | CS ÚRS 2017 02 |  |  | základní | 0.466 | 9.6462 | 0 | 0 | 0.02475 | 0.51233 | 16 | K | 2 |  |  |  | ROZPOCET | 0 | 0 | 0 | 0 | 0 | 1 | 0 | 16 | 1709099019
| VV |  | SV křídlo | [15 empty] | VV | 2 | 1 | True | 0 | ROZPOCET
| VV |  | "66/" 3,2*1 |  | 3.2 | [13 empty] | VV | 2 | 2 | True | 0 | ROZPOCET
| VV |  | "64a/-67/" 4,5*1 |  | 4.5 | [13 empty] | VV | 2 | 2 | True | 0 | ROZPOCET
| VV |  | "68/-71/" 4,5*1 |  | 4.5 | [13 empty] | VV | 2 | 2 | True | 0 | ROZPOCET
| VV |  | "71/" 3,5*1 |  | 3.5 | [13 empty] | VV | 2 | 2 | True | 0 | ROZPOCET
| VV |  | SZ křídlo | [15 empty] | VV | 2 | 1 | True | 0 | ROZPOCET
| VV |  | "93/-96/" 5,0*1 |  | 5 | [13 empty] | VV | 2 | 2 | True | 0 | ROZPOCET
| VV |  | Součet |  | 20.7 | [13 empty] | VV | 2 | 4 | True | 1 | ROZPOCET
83 | K | 762331951 | Vyřezání části střešní vazby průřezové plochy řeziva přes 450 cm2 délky do 3 m | m | 6 |  | 0 | CS ÚRS 2017 02 |  |  | základní | 0.556 | 3.336 | 0 | 0 | 0.033 | 0.198 | 16 | K | 2 |  |  |  | ROZPOCET | 0 | 0 | 0 | 0 | 0 | 1 | 0 | 16 | -72623974
| VV |  | SV křídlo | [15 empty] | VV | 2 | 1 | True | 0 | ROZPOCET
| VV |  | "65/" 1,5*1 |  | 1.5 | [13 empty] | VV | 2 | 2 | True | 0 | ROZPOCET
| VV |  | "69/" 1,5*1 |  | 1.5 | [13 empty] | VV | 2 | 2 | True | 0 | ROZPOCET
| VV |  | "70/" 1,5*1 |  | 1.5 | [13 empty] | VV | 2 | 2 | True | 0 | ROZPOCET
| VV |  | SZ křídlo | [15 empty] | VV | 2 | 1 | True | 0 | ROZPOCET
| VV |  | "94/" 1,5*1 |  | 1.5 | [13 empty] | VV | 2 | 2 | True | 0 | ROZPOCET
| VV |  | Součet |  | 6 | [13 empty] | VV | 2 | 4 | True | 1 | ROZPOCET
84 | K | 762331952 | Vyřezání části střešní vazby průřezové plochy řeziva přes 450 cm2 délky do 5 m | m | 12.1 |  | 0 | CS ÚRS 2017 02 |  |  | základní | 0.516 | 6.2436 | 0 | 0 | 0.033 | 0.3993 | 16 | K | 2 |  |  |  | ROZPOCET | 0 | 0 | 0 | 0 | 0 | 1 | 0 | 16 | -1871685147
| VV |  | SV křídlo | [15 empty] | VV | 2 | 1 | True | 0 | ROZPOCET
| VV |  | "64/a-67/" 4,1*1 |  | 4.1 | [13 empty] | VV | 2 | 2 | True | 0 | ROZPOCET
| VV |  | "71" 3,5*1 |  | 3.5 | [13 empty] | VV | 2 | 2 | True | 0 | ROZPOCET
| VV |  | SZ křídlo | [15 empty] | VV | 2 | 1 | True | 0 | ROZPOCET
| VV |  | "96/-96" 4,5*1 |  | 4.5 | [13 empty] | VV | 2 | 2 | True | 0 | ROZPOCET
| VV |  | Součet |  | 12.1 | [13 empty] | VV | 2 | 4 | True | 1 | ROZPOCET
85 | K | 762332931 | Montáž doplnění části střešní vazby z hranolů průřezové plochy do 120 cm2 | m | 76.7 |  | 0 | CS ÚRS 2017 02 |  |  | základní | 0.474 | 36.3558 | 6e-05 | 0.004602 | 0 | 0 | 16 | K | 2 |  |  |  | ROZPOCET | 0 | 0 | 0 | 0 | 0 | 1 | 0 | 16 | -702110129
| VV |  | SV křídlo | [15 empty] | VV | 2 | 1 | True | 0 | ROZPOCET
| VV |  | "56-81" 1,3*30 |  | 39 | [13 empty] | VV | 2 | 2 | True | 0 | ROZPOCET
| VV |  | "65/-81a/" 1,3*10 |  | 13 | [13 empty] | VV | 2 | 2 | True | 0 | ROZPOCET
| VV |  | SZ křídlo | [15 empty] | VV | 2 | 1 | True | 0 | ROZPOCET
| VV |  | "82-96" 1,3*14 |  | 18.2 | [13 empty] | VV | 2 | 2 | True | 0 | ROZPOCET
| VV |  | "92a/-96" 1,3*5 |  | 6.5 | [13 empty] | VV | 2 | 2 | True | 0 | ROZPOCET
| VV |  | Součet |  | 76.7 | [13 empty] | VV | 2 | 4 | True | 1 | ROZPOCET
86 | K | 762332932 | Montáž doplnění části střešní vazby z hranolů průřezové plochy do 224 cm2 | m | 86 |  | 0 | CS ÚRS 2017 02 |  |  | základní | 0.598 | 51.428 | 8e-05 | 0.00688 | 0 | 0 | 16 | K | 2 |  |  |  | ROZPOCET | 0 | 0 | 0 | 0 | 0 | 1 | 0 | 16 | 1948963381
| VV |  | SV křídlo | [15 empty] | VV | 2 | 1 | True | 0 | ROZPOCET
| VV |  | "56-81" 4,0*12 |  | 48 | [13 empty] | VV | 2 | 2 | True | 0 | ROZPOCET
| VV |  | "65/-81a/" 4,0*3 |  | 12 | [13 empty] | VV | 2 | 2 | True | 0 | ROZPOCET
| VV |  | SZ křídlo | [15 empty] | VV | 2 | 1 | True | 0 | ROZPOCET
| VV |  | "82-96" 4,0*5 |  | 20 | [13 empty] | VV | 2 | 2 | True | 0 | ROZPOCET
| VV |  | "92a/-96" 3,0*2 |  | 6 | [13 empty] | VV | 2 | 2 | True | 0 | ROZPOCET
| VV |  | Součet |  | 86 | [13 empty] | VV | 2 | 4 | True | 1 | ROZPOCET
87 | K | 762332934 | Montáž doplnění části střešní vazby z hranolů průřezové plochy do 450 cm2 | m | 3.2 |  | 0 | CS ÚRS 2017 02 |  |  | základní | 1.048 | 3.3536 | 0.0001 | 0.00032 | 0 | 0 | 16 | K | 2 |  |  |  | ROZPOCET | 0 | 0 | 0 | 0 | 0 | 1 | 0 | 16 | -128539682
| VV |  | SV křídlo | [15 empty] | VV | 2 | 1 | True | 0 | ROZPOCET
| VV |  | "66/" 3,2*1 |  | 3.2 | [13 empty] | VV | 2 | 2 | True | 0 | ROZPOCET
| VV |  | Součet |  | 3.2 | [13 empty] | VV | 2 | 4 | True | 1 | ROZPOCET
88 | K | 762332935 | Montáž doplnění části střešní vazby z hranolů průřezové plochy přes 450 cm2 | m | 10.1 |  | 0 | CS ÚRS 2017 02 |  |  | základní | 1.216 | 12.2816 | 0.0001 | 0.00101 | 0 | 0 | 16 | K | 2 |  |  |  | ROZPOCET | 0 | 0 | 0 | 0 | 0 | 1 | 0 | 16 | -700358498
| VV |  | SV křídlo | [15 empty] | VV | 2 | 1 | True | 0 | ROZPOCET
| VV |  | "65/" 1,5*1 |  | 1.5 | [13 empty] | VV | 2 | 2 | True | 0 | ROZPOCET
| VV |  | "69/" 1,5*1 |  | 1.5 | [13 empty] | VV | 2 | 2 | True | 0 | ROZPOCET
| VV |  | "70/" 1,5*1 |  | 1.5 | [13 empty] | VV | 2 | 2 | True | 0 | ROZPOCET
| VV |  | "64/a-67/" 4,1*1 |  | 4.1 | [13 empty] | VV | 2 | 2 | True | 0 | ROZPOCET
| VV |  | SZ křídlo | [15 empty] | VV | 2 | 1 | True | 0 | ROZPOCET
| VV |  | "94/" 1,5*1 |  | 1.5 | [13 empty] | VV | 2 | 2 | True | 0 | ROZPOCET
| VV |  | Součet |  | 10.1 | [13 empty] | VV | 2 | 4 | True | 1 | ROZPOCET
89 | K | 76233293.A | Celodřevěný plátový spoj s šikmými čely, dvěma hmoždíky a čtyřmi dubovými kolíky průřezové plochy řeziva přes 450 cm2 (spoj A) | kus | 2 |  | 0 |  |  |  | základní | 0 | 0 | 0 | 0 | 0 | 0 | 16 | K | 2 |  |  |  | ROZPOCET | 0 | 0 | 0 | 0 | 0 | 1 | 0 | 16 | 1453542880
| P |  | Poznámka k položce: Kompletní provedení spoje včetně dodávky hmoždíku a kolíků. (protéza) | [15 empty] | P | 2
| VV |  | SV křídlo | [15 empty] | VV | 2 | 1 | True | 0 | ROZPOCET
| VV |  | "71/" 1 |  | 1 | [13 empty] | VV | 2 | 2 | True | 0 | ROZPOCET
| VV |  | SZ křídlo | [15 empty] | VV | 2 | 1 | True | 0 | ROZPOCET
| VV |  | "96/-96" 1 |  | 1 | [13 empty] | VV | 2 | 2 | True | 0 | ROZPOCET
| VV |  | Součet |  | 2 | [13 empty] | VV | 2 | 4 | True | 1 | ROZPOCET
90 | K | 76233293.B | Celodřevěný plátový spoj s šikmými čely, třemi dubovými kolíky průřezové plochy řeziva do 288 cm2 (spoj B) | kus | 1 |  | 0 |  |  |  | základní | 0 | 0 | 0 | 0 | 0 | 0 | 16 | K | 2 |  |  |  | ROZPOCET | 0 | 0 | 0 | 0 | 0 | 1 | 0 | 16 | -531724520
| P |  | Poznámka k položce: Kompletní provedení spoje včetně dodávky hmoždíku a kolíků. (protéza) | [15 empty] | P | 2
| VV |  | SZ křídlo | [15 empty] | VV | 2 | 1 | True | 0 | ROZPOCET
| VV |  | "96/" 1 |  | 1 | [13 empty] | VV | 2 | 2 | True | 1 | ROZPOCET
91 | K | 76233294.B | Celodřevěný plátový spoj s šikmými čely, třemi dubovými kolíky průřezové plochy řeziva do 450 cm2 (spoj B) | kus | 1 |  | 0 |  |  |  | základní | 0 | 0 | 0 | 0 | 0 | 0 | 16 | K | 2 |  |  |  | ROZPOCET | 0 | 0 | 0 | 0 | 0 | 1 | 0 | 16 | 727602641
| P |  | Poznámka k položce: Kompletní provedení spoje včetně dodávky hmoždíku a kolíků. (protéza) | [15 empty] | P | 2
| VV |  | SV křídlo | [15 empty] | VV | 2 | 1 | True | 0 | ROZPOCET
| VV |  | "71/" 1 |  | 1 | [13 empty] | VV | 2 | 2 | True | 1 | ROZPOCET
92 | K | 76233293.C | Celodřevěný plátový spoj s šikmými čely, jedním hmoždíkem a dvěma dubovými kolíky průřezové plochy řeziva do 450 cm2 (spoj C) | kus | 7 |  | 0 |  |  |  | základní | 0 | 0 | 0 | 0 | 0 | 0 | 16 | K | 2 |  |  |  | ROZPOCET | 0 | 0 | 0 | 0 | 0 | 1 | 0 | 16 | 239073474
| P |  | Poznámka k položce: Kompletní provedení spoje včetně dodávky hmoždíků a kolíků. (protéza) | [15 empty] | P | 2
| VV |  | SV křídlo | [15 empty] | VV | 2 | 1 | True | 0 | ROZPOCET
| VV |  | "64a/-67/" 1*2 |  | 2 | [13 empty] | VV | 2 | 2 | True | 0 | ROZPOCET
| VV |  | "68/-71/" 1*2 |  | 2 | [13 empty] | VV | 2 | 2 | True | 0 | ROZPOCET
| VV |  | SZ křídlo | [15 empty] | VV | 2 | 1 | True | 0 | ROZPOCET
| VV |  | "93/-96/" 1 |  | 1 | [13 empty] | VV | 2 | 2 | True | 0 | ROZPOCET
| VV |  | "94-96" 1*2 |  | 2 | [13 empty] | VV | 2 | 2 | True | 0 | ROZPOCET
| VV |  | Součet |  | 7 | [13 empty] | VV | 2 | 4 | True | 1 | ROZPOCET
93 | K | 76233293.D | Doplnění vazby krovu - vložení čepu průřezové plochy řeziva do 224 cm2 (spoj D) | kus | 2 |  | 0 |  |  |  | základní | 0 | 0 | 0 | 0 | 0 | 0 | 16 | K | 2 |  |  |  | ROZPOCET | 0 | 0 | 0 | 0 | 0 | 1 | 0 | 16 | -765319880
| P |  | Poznámka k položce: Kompletní provedení spoje včetně dodávky kolíků. | [15 empty] | P | 2
| VV |  | SZ křídlo | [15 empty] | VV | 2 | 1 | True | 0 | ROZPOCET
| VV |  | "96" 1 |  | 1 | [13 empty] | VV | 2 | 2 | True | 0 | ROZPOCET
| VV |  | "96/" 1 |  | 1 | [13 empty] | VV | 2 | 2 | True | 0 | ROZPOCET
| VV |  | Součet |  | 2 | [13 empty] | VV | 2 | 4 | True | 1 | ROZPOCET
94 | M | 605121211 | řezivo jehličnaté SM hranol jakost I-II délka 4 - 5 m, přirozeně sušené | m3 | 2.783 |  | 0 |  |  |  | základní | 0 | 0 | 0.55 | 1.5307 | 0 | 0 | 32 | M | 2 |  |  |  | ROZPOCET | 0 | 0 | 0 | 0 | 0 | 1 | 0 | 16 | -1358078928
| VV |  | SV křídlo | [15 empty] | VV | 2 | 1 | True | 0 | ROZPOCET
| VV |  | (0,47+0,16+0,3+0,09+0,11+0,09+0,26+0,12+0,08)*1,1 |  | 1.848 | [13 empty] | VV | 2 | 2 | True | 0 | ROZPOCET
| VV |  | SZ křídlo | [15 empty] | VV | 2 | 1 | True | 0 | ROZPOCET
| VV |  | (0,22+0,08+0,1+0,25+0,02+0,02+0,07+0,09)*1,1 |  | 0.935 | [13 empty] | VV | 2 | 2 | True | 0 | ROZPOCET
| VV |  | Součet |  | 2.783 | [13 empty] | VV | 2 | 4 | True | 1 | ROZPOCET
95 | M | 605121212 | řezivo jehličnaté MD hranol jakost I-II délka 4 - 5 m, přirozeně sušené | m3 | 1.837 |  | 0 |  |  |  | základní | 0 | 0 | 0.55 | 1.0104 | 0 | 0 | 32 | M | 2 |  |  |  | ROZPOCET | 0 | 0 | 0 | 0 | 0 | 1 | 0 | 16 | -1287709364
| VV |  | SV křídlo | [15 empty] | VV | 2 | 1 | True | 0 | ROZPOCET
| VV |  | (0,6+0,15+0,17+0,17)*1,1 |  | 1.199 | [13 empty] | VV | 2 | 2 | True | 0 | ROZPOCET
| VV |  | SZ křídlo | [15 empty] | VV | 2 | 1 | True | 0 | ROZPOCET
| VV |  | (0,25+0,08+0,16+0,09)*1,1 |  | 0.638 | [13 empty] | VV | 2 | 2 | True | 0 | ROZPOCET
| VV |  | Součet |  | 1.837 | [13 empty] | VV | 2 | 4 | True | 1 | ROZPOCET
96 | K | 762354320.1 | Montáž střešního vikýře - volského oka z hoblovaného řeziva půdorysné plochy do 2,5 m2 | kus | 6 |  | 0 |  |  |  | základní | 0.585 | 3.51 | 0 | 0 | 0 | 0 | 16 | K | 2 |  |  |  | ROZPOCET | 0 | 0 | 0 | 0 | 0 | 1 | 0 | 16 | -1584163126
| VV |  | SV křídlo | [15 empty] | VV | 2 | 1 | True | 0 | ROZPOCET
| VV |  | "Vi1" 4 |  | 4 | [13 empty] | VV | 2 | 2 | True | 0 | ROZPOCET
| VV |  | SZ křídlo | [15 empty] | VV | 2 | 1 | True | 0 | ROZPOCET
| VV |  | "Vi1" 2 |  | 2 | [13 empty] | VV | 2 | 2 | True | 0 | ROZPOCET
| VV |  | Součet |  | 6 | [13 empty] | VV | 2 | 4 | True | 1 | ROZPOCET
97 | M | 611853201 | ozn. Vi1 - vikýř (volské oko), kompletní provedení tesařské konstrukce | kus | 6 |  | 0 |  |  |  | základní | 0 | 0 | 0 | 0 | 0 | 0 | 32 | M | 2 |  |  |  | ROZPOCET | 0 | 0 | 0 | 0 | 0 | 1 | 0 | 16 | -1759860358
| P |  | Poznámka k položce: Viz. detail PD výkres č.08 | [15 empty] | P | 2
98 | K | 76233911A | Heverování a vyrovnání krovu s proviz.podchycením - plná vazba | kus | 5 |  | 0 |  |  |  | základní | 0 | 0 | 0 | 0 | 0 | 0 | 16 | K | 2 |  |  |  | ROZPOCET | 0 | 0 | 0 | 0 | 0 | 1 | 0 | 16 | -377753453
99 | K | 76233912A | Heverování a vyrovnání krovu s proviz.podchycením - prázdná vazba | kus | 9 |  | 0 |  |  |  | základní | 0 | 0 | 0 | 0 | 0 | 0 | 16 | K | 2 |  |  |  | ROZPOCET | 0 | 0 | 0 | 0 | 0 | 1 | 0 | 16 | 1390784916
100 | K | 998762103 | Přesun hmot tonážní pro kce tesařské v objektech v do 24 m | t | 7.784 |  | 0 | CS ÚRS 2017 02 |  |  | základní | 1.863 | 14.5016 | 0 | 0 | 0 | 0 | 16 | K | 2 |  |  |  | ROZPOCET | 0 | 0 | 0 | 0 | 0 | 1 | 0 | 16 | 352303955
| D | 764 | Konstrukce klempířské |  |  |  | 0 | [5 empty] | 260.2954 |  | 0.93551 |  | 1.3939 | 2 | D | 1 |  |  |  | ROZPOCET | [6 empty] | 0
101 | K | 764001821 | Demontáž krytiny ze svitků nebo tabulí do suti | m2 | 151 |  | 0 | CS ÚRS 2017 02 |  |  | základní | 0.36 | 54.36 | 0 | 0 | 0.00594 | 0.89694 | 16 | K | 2 |  |  |  | ROZPOCET | 0 | 0 | 0 | 0 | 0 | 1 | 0 | 16 | 1418156769
| VV |  | SV křídlo | [15 empty] | VV | 2 | 1 | True | 0 | ROZPOCET
| VV |  | "De16a" 75,0 |  | 75 | [13 empty] | VV | 2 | 2 | True | 0 | ROZPOCET
| VV |  | "D1" 36,0 |  | 36 | [13 empty] | VV | 2 | 2 | True | 0 | ROZPOCET
| VV |  | SZ křídlo | [15 empty] | VV | 2 | 1 | True | 0 | ROZPOCET
| VV |  | "De16a" 40,0 |  | 40 | [13 empty] | VV | 2 | 2 | True | 0 | ROZPOCET
| VV |  | Součet |  | 151 | [13 empty] | VV | 2 | 4 | True | 1 | ROZPOCET
102 | K | 764001861 | Demontáž oplechování hřebene a nároží | m | 49 |  | 0 | CS ÚRS 2017 02 |  |  | základní | 0.153 | 7.497 | 0 | 0 | 0.00187 | 0.09163 | 16 | K | 2 |  |  |  | ROZPOCET | 0 | 0 | 0 | 0 | 0 | 1 | 0 | 16 | -326111851
| VV |  | SV křídlo | [15 empty] | VV | 2 | 1 | True | 0 | ROZPOCET
| VV |  | "De21" 29,0 |  | 29 | [13 empty] | VV | 2 | 2 | True | 0 | ROZPOCET
| VV |  | SZ křídlo | [15 empty] | VV | 2 | 1 | True | 0 | ROZPOCET
| VV |  | "De21" 20,0 |  | 20 | [13 empty] | VV | 2 | 2 | True | 0 | ROZPOCET
| VV |  | Součet |  | 49 | [13 empty] | VV | 2 | 4 | True | 1 | ROZPOCET
103 | K | 764002823 | Demontáž střešního výlezu | kus | 4 |  | 0 | CS ÚRS 2017 02 |  |  | základní | 0.44 | 1.76 | 0 | 0 | 0.00906 | 0.03624 | 16 | K | 2 |  |  |  | ROZPOCET | 0 | 0 | 0 | 0 | 0 | 1 | 0 | 16 | -1389359981
| VV |  | SV křídlo | [15 empty] | VV | 2 | 1 | True | 0 | ROZPOCET
| VV |  | "De17" 2 |  | 2 | [13 empty] | VV | 2 | 2 | True | 0 | ROZPOCET
| VV |  | SZ křídlo | [15 empty] | VV | 2 | 1 | True | 0 | ROZPOCET
| VV |  | "De17" 2 |  | 2 | [13 empty] | VV | 2 | 2 | True | 0 | ROZPOCET
| VV |  | Součet |  | 4 | [13 empty] | VV | 2 | 4 | True | 1 | ROZPOCET
104 | K | 764004821 | Demontáž nástřešního žlabu do suti | m | 61 |  | 0 | CS ÚRS 2017 02 |  |  | základní | 0.52 | 31.72 | 0 | 0 | 0.00605 | 0.36905 | 16 | K | 2 |  |  |  | ROZPOCET | 0 | 0 | 0 | 0 | 0 | 1 | 0 | 16 | 1397434339
| VV |  | SV křídlo | [15 empty] | VV | 2 | 1 | True | 0 | ROZPOCET
| VV |  | "N24" 10,0 |  | 10 | [13 empty] | VV | 2 | 2 | True | 0 | ROZPOCET
| VV |  | "N28" 18,0 |  | 18 | [13 empty] | VV | 2 | 2 | True | 0 | ROZPOCET
| VV |  | "N30" 10,5 |  | 10.5 | [13 empty] | VV | 2 | 2 | True | 0 | ROZPOCET
| VV |  | SZ křídlo | [15 empty] | VV | 2 | 1 | True | 0 | ROZPOCET
| VV |  | "N34" 15,5 |  | 15.5 | [13 empty] | VV | 2 | 2 | True | 0 | ROZPOCET
| VV |  | "N36" 7,0 |  | 7 | [13 empty] | VV | 2 | 2 | True | 0 | ROZPOCET
| VV |  | Součet |  | 61 | [13 empty] | VV | 2 | 4 | True | 1 | ROZPOCET
105 | K | 76400581A | DMTZ Sněhový zachytávač lopatkový, Cu 7/35 , demontáž, revize, repase, zpětná montáž | kus | 45 |  | 0 |  |  |  | základní | 0 | 0 | 0 | 0 | 0 | 0 | 16 | K | 2 |  |  |  | ROZPOCET | 0 | 0 | 0 | 0 | 0 | 1 | 0 | 16 | -1549861131
| VV |  | SV křídlo | [15 empty] | VV | 2 | 1 | True | 0 | ROZPOCET
| VV |  | "N1" 28 |  | 28 | [13 empty] | VV | 2 | 2 | True | 0 | ROZPOCET
| VV |  | SZ křídlo | [15 empty] | VV | 2 | 1 | True | 0 | ROZPOCET
| VV |  | "N1" 17 |  | 17 | [13 empty] | VV | 2 | 2 | True | 0 | ROZPOCET
| VV |  | Součet |  | 45 | [13 empty] | VV | 2 | 4 | True | 1 | ROZPOCET
106 | K | 764233455.1 | Sněhový zachytávač krytiny z Cu plechu lopatkový | kus | 3 |  | 0 |  |  |  | základní | 0.126 | 0.378 | 0.0015 | 0.0045 | 0 | 0 | 16 | K | 2 |  |  |  | ROZPOCET | 0 | 0 | 0 | 0 | 0 | 1 | 0 | 16 | -745472445
| VV |  | SV křídlo | [15 empty] | VV | 2 | 1 | True | 0 | ROZPOCET
| VV |  | "N1" 3 |  | 3 | [13 empty] | VV | 2 | 2 | True | 1 | ROZPOCET
107 | K | 764233452 | Střešní výlez pro krytinu skládanou nebo plechovou z Cu plechu | kus | 4 |  | 0 | CS ÚRS 2017 02 |  |  | základní | 0.495 | 1.98 | 0.00906 | 0.03624 | 0 | 0 | 16 | K | 2 |  |  |  | ROZPOCET | 0 | 0 | 0 | 0 | 0 | 1 | 0 | 16 | 1942214098
| VV |  | SV křídlo | [15 empty] | VV | 2 | 1 | True | 0 | ROZPOCET
| VV |  | "N7" 2 |  | 2 | [13 empty] | VV | 2 | 2 | True | 0 | ROZPOCET
| VV |  | SZ křídlo | [15 empty] | VV | 2 | 1 | True | 0 | ROZPOCET
| VV |  | "N7" 2 |  | 2 | [13 empty] | VV | 2 | 2 | True | 0 | ROZPOCET
| VV |  | Součet |  | 4 | [13 empty] | VV | 2 | 4 | True | 1 | ROZPOCET
108 | K | 764334412 | Lemování prostupů střech s krytinou skládanou nebo plechovou bez lišty z Cu plechu | m2 | 3 |  | 0 | CS ÚRS 2017 02 |  |  | základní | 1.593 | 4.779 | 0.00637 | 0.01911 | 0 | 0 | 16 | K | 2 |  |  |  | ROZPOCET | 0 | 0 | 0 | 0 | 0 | 1 | 0 | 16 | 144272858
| VV |  | SV křídlo | [15 empty] | VV | 2 | 1 | True | 0 | ROZPOCET
| VV |  | "N7" 6,0*0,25 |  | 1.5 | [13 empty] | VV | 2 | 2 | True | 0 | ROZPOCET
| VV |  | SZ křídlo | [15 empty] | VV | 2 | 1 | True | 0 | ROZPOCET
| VV |  | "N7" 6,0*0,25 |  | 1.5 | [13 empty] | VV | 2 | 2 | True | 0 | ROZPOCET
| VV |  | Součet |  | 3 | [13 empty] | VV | 2 | 4 | True | 1 | ROZPOCET
109 | K | 764533409 | Žlaby nadokapní (nástřešní ) oblého tvaru včetně háků, čel a hrdel z Cu plechu rš do 800 mm | m | 61 |  | 0 | CS ÚRS 2017 02 |  |  | základní | 1.345 | 82.045 | 0.00641 | 0.39101 | 0 | 0 | 16 | K | 2 |  |  |  | ROZPOCET | 0 | 0 | 0 | 0 | 0 | 1 | 0 | 16 | -1257567287
| VV |  | SV křídlo | [15 empty] | VV | 2 | 1 | True | 0 | ROZPOCET
| VV |  | "N24" 10,0 |  | 10 | [13 empty] | VV | 2 | 2 | True | 0 | ROZPOCET
| VV |  | "N28" 18,0 |  | 18 | [13 empty] | VV | 2 | 2 | True | 0 | ROZPOCET
| VV |  | "N30" 10,5 |  | 10.5 | [13 empty] | VV | 2 | 2 | True | 0 | ROZPOCET
| VV |  | SZ křídlo | [15 empty] | VV | 2 | 1 | True | 0 | ROZPOCET
| VV |  | "N34" 15,5 |  | 15.5 | [13 empty] | VV | 2 | 2 | True | 0 | ROZPOCET
| VV |  | "N36" 7,0 |  | 7 | [13 empty] | VV | 2 | 2 | True | 0 | ROZPOCET
| VV |  | Součet |  | 61 | [13 empty] | VV | 2 | 4 | True | 1 | ROZPOCET
110 | K | 764232434 | Oplechování rovné okapové hrany z Cu plechu rš do 330 mm | m | 61 |  | 0 | CS ÚRS 2017 02 |  |  | základní | 0.251 | 15.311 | 0.00193 | 0.11773 | 0 | 0 | 16 | K | 2 |  |  |  | ROZPOCET | 0 | 0 | 0 | 0 | 0 | 1 | 0 | 16 | 1030630523
| P |  | Poznámka k položce: Krycí lišta pod žlab. | [15 empty] | P | 2
| VV |  | SV křídlo | [15 empty] | VV | 2 | 1 | True | 0 | ROZPOCET
| VV |  | "N24" 10,0 |  | 10 | [13 empty] | VV | 2 | 2 | True | 0 | ROZPOCET
| VV |  | "N28" 18,0 |  | 18 | [13 empty] | VV | 2 | 2 | True | 0 | ROZPOCET
| VV |  | "N30" 10,5 |  | 10.5 | [13 empty] | VV | 2 | 2 | True | 0 | ROZPOCET
| VV |  | SZ křídlo | [15 empty] | VV | 2 | 1 | True | 0 | ROZPOCET
| VV |  | "N34" 15,5 |  | 15.5 | [13 empty] | VV | 2 | 2 | True | 0 | ROZPOCET
| VV |  | "N36" 7,0 |  | 7 | [13 empty] | VV | 2 | 2 | True | 0 | ROZPOCET
| VV |  | Součet |  | 61 | [13 empty] | VV | 2 | 4 | True | 1 | ROZPOCET
111 | K | 764232432 | Oplechování rovné okapové hrany z Cu plechu rš do 200 mm | m | 71.5 |  | 0 | CS ÚRS 2017 02 |  |  | základní | 0.192 | 13.728 | 0.00116 | 0.08294 | 0 | 0 | 16 | K | 2 |  |  |  | ROZPOCET | 0 | 0 | 0 | 0 | 0 | 1 | 0 | 16 | -157644533
| VV |  | SV křídlo | [15 empty] | VV | 2 | 1 | True | 0 | ROZPOCET
| VV |  | "N25" 10,5 |  | 10.5 | [13 empty] | VV | 2 | 2 | True | 0 | ROZPOCET
| VV |  | "N26a" 9,0 |  | 9 | [13 empty] | VV | 2 | 2 | True | 0 | ROZPOCET
| VV |  | "N29" 18,5 |  | 18.5 | [13 empty] | VV | 2 | 2 | True | 0 | ROZPOCET
| VV |  | "N31" 10,5 |  | 10.5 | [13 empty] | VV | 2 | 2 | True | 0 | ROZPOCET
| VV |  | SZ křídlo | [15 empty] | VV | 2 | 1 | True | 0 | ROZPOCET
| VV |  | "N35" 16,0 |  | 16 | [13 empty] | VV | 2 | 2 | True | 0 | ROZPOCET
| VV |  | "N37" 7,0 |  | 7 | [13 empty] | VV | 2 | 2 | True | 0 | ROZPOCET
| VV |  | Součet |  | 71.5 | [13 empty] | VV | 2 | 4 | True | 1 | ROZPOCET
112 | K | 764508134 | Montáž (demontáž) horního dvojitého kolena kruhového svodu | kus | 14 |  | 0 | CS ÚRS 2017 02 |  |  | základní | 0.154 | 2.156 | 0 | 0 | 0 | 0 | 16 | K | 2 |  |  |  | ROZPOCET | 0 | 0 | 0 | 0 | 0 | 1 | 0 | 16 | -1537936813
| VV |  | SV křídlo | [15 empty] | VV | 2 | 1 | True | 0 | ROZPOCET
| VV |  | "N24a" 1*2 |  | 2 | [13 empty] | VV | 2 | 2 | True | 0 | ROZPOCET
| VV |  | "N28a" 2*2 |  | 4 | [13 empty] | VV | 2 | 2 | True | 0 | ROZPOCET
| VV |  | "N30a" 1*2 |  | 2 | [13 empty] | VV | 2 | 2 | True | 0 | ROZPOCET
| VV |  | SZ křídlo | [15 empty] | VV | 2 | 1 | True | 0 | ROZPOCET
| VV |  | "N34a" 1*2 |  | 2 | [13 empty] | VV | 2 | 2 | True | 0 | ROZPOCET
| VV |  | "N36a" 2*2 |  | 4 | [13 empty] | VV | 2 | 2 | True | 0 | ROZPOCET
| VV |  | Součet |  | 14 | [13 empty] | VV | 2 | 4 | True | 1 | ROZPOCET
113 | K | 764538423 | Svody kruhové včetně objímek, kolen, odskoků z Cu plechu průměru 125 mm | m | 5 |  | 0 | CS ÚRS 2017 02 |  |  | základní | 0.351 | 1.755 | 0.00369 | 0.01845 | 0 | 0 | 16 | K | 2 |  |  |  | ROZPOCET | 0 | 0 | 0 | 0 | 0 | 1 | 0 | 16 | 1819829966
| VV |  | SV křídlo | [15 empty] | VV | 2 | 1 | True | 0 | ROZPOCET
| VV |  | "N28b - nový svod" 3,0 |  | 3 | [13 empty] | VV | 2 | 2 | True | 0 | ROZPOCET
| VV |  | "N30a - nové koleno" 0,5*1 |  | 0.5 | [13 empty] | VV | 2 | 2 | True | 0 | ROZPOCET
| VV |  | SZ křídlo | [15 empty] | VV | 2 | 1 | True | 0 | ROZPOCET
| VV |  | "N36b - nové koleno" 0,5*3 |  | 1.5 | [13 empty] | VV | 2 | 2 | True | 0 | ROZPOCET
| VV |  | Součet |  | 5 | [13 empty] | VV | 2 | 4 | True | 1 | ROZPOCET
114 | K | 764231467 | Oplechování úžlabí z Cu plechu rš 660 mm | m | 27 |  | 0 | CS ÚRS 2017 02 |  |  | základní | 0.347 | 9.369 | 0.0038 | 0.1026 | 0 | 0 | 16 | K | 2 |  |  |  | ROZPOCET | 0 | 0 | 0 | 0 | 0 | 1 | 0 | 16 | -1967049593
| VV |  | SV křídlo | [15 empty] | VV | 2 | 1 | True | 0 | ROZPOCET
| VV |  | "N26" 5,0 |  | 5 | [13 empty] | VV | 2 | 2 | True | 0 | ROZPOCET
| VV |  | SZ křídlo | [15 empty] | VV | 2 | 1 | True | 0 | ROZPOCET
| VV |  | "N38" 8,5 |  | 8.5 | [13 empty] | VV | 2 | 2 | True | 0 | ROZPOCET
| VV |  | "N39" 5,0 |  | 5 | [13 empty] | VV | 2 | 2 | True | 0 | ROZPOCET
| VV |  | "N40" 8,5 |  | 8.5 | [13 empty] | VV | 2 | 2 | True | 0 | ROZPOCET
| VV |  | Součet |  | 27 | [13 empty] | VV | 2 | 4 | True | 1 | ROZPOCET
115 | K | 764031420 | Dilatační připojovací lišta z Cu plechu včetně tmelení rš 80 mm | m | 9 |  | 0 | CS ÚRS 2017 02 |  |  | základní | 0.265 | 2.385 | 0.00051 | 0.00459 | 0 | 0 | 16 | K | 2 |  |  |  | ROZPOCET | 0 | 0 | 0 | 0 | 0 | 1 | 0 | 16 | -140205974
| VV |  | SV křídlo | [15 empty] | VV | 2 | 1 | True | 0 | ROZPOCET
| VV |  | "N32" 4,5 |  | 4.5 | [13 empty] | VV | 2 | 2 | True | 0 | ROZPOCET
| VV |  | SZ křídlo | [15 empty] | VV | 2 | 1 | True | 0 | ROZPOCET
| VV |  | "N40/a" 4,5 |  | 4.5 | [13 empty] | VV | 2 | 2 | True | 0 | ROZPOCET
| VV |  | Součet |  | 9 | [13 empty] | VV | 2 | 4 | True | 1 | ROZPOCET
116 | K | 764331414 | Lemování rovných zdí střech s krytinou skládanou z Cu plechu rš 330 mm | m | 9 |  | 0 | CS ÚRS 2017 02 |  |  | základní | 0.242 | 2.178 | 0.0019 | 0.0171 | 0 | 0 | 16 | K | 2 |  |  |  | ROZPOCET | 0 | 0 | 0 | 0 | 0 | 1 | 0 | 16 | 1145122807
| P |  | Poznámka k položce: Oplechování komínu. | [15 empty] | P | 2
| VV |  | SV křídlo | [15 empty] | VV | 2 | 1 | True | 0 | ROZPOCET
| VV |  | "N32" 4,5 |  | 4.5 | [13 empty] | VV | 2 | 2 | True | 0 | ROZPOCET
| VV |  | SZ křídlo | [15 empty] | VV | 2 | 1 | True | 0 | ROZPOCET
| VV |  | "N40/a" 4,5 |  | 4.5 | [13 empty] | VV | 2 | 2 | True | 0 | ROZPOCET
| VV |  | Součet |  | 9 | [13 empty] | VV | 2 | 4 | True | 1 | ROZPOCET
117 | K | 764031421 | Dilatační připojovací lišta z Cu plechu včetně tmelení rš 100 mm | m | 20 |  | 0 | CS ÚRS 2017 02 |  |  | základní | 0.275 | 5.5 | 0.00063 | 0.0126 | 0 | 0 | 16 | K | 2 |  |  |  | ROZPOCET | 0 | 0 | 0 | 0 | 0 | 1 | 0 | 16 | 515980157
| VV |  | SZ křídlo | [15 empty] | VV | 2 | 1 | True | 0 | ROZPOCET
| VV |  | "N39a" 7,0 |  | 7 | [13 empty] | VV | 2 | 2 | True | 0 | ROZPOCET
| VV |  | "N41" 13,0 |  | 13 | [13 empty] | VV | 2 | 2 | True | 0 | ROZPOCET
| VV |  | Součet |  | 20 | [13 empty] | VV | 2 | 4 | True | 1 | ROZPOCET
118 | K | 764331415 | Lemování rovných zdí střech s krytinou skládanou z Cu plechu rš 400 mm | m | 20 |  | 0 | CS ÚRS 2017 02 |  |  | základní | 0.248 | 4.96 | 0.00223 | 0.0446 | 0 | 0 | 16 | K | 2 |  |  |  | ROZPOCET | 0 | 0 | 0 | 0 | 0 | 1 | 0 | 16 | 2102929174
| VV |  | SZ křídlo | [15 empty] | VV | 2 | 1 | True | 0 | ROZPOCET
| VV |  | "N39a" 7,0 |  | 7 | [13 empty] | VV | 2 | 2 | True | 0 | ROZPOCET
| VV |  | "N41" 13,0 |  | 13 | [13 empty] | VV | 2 | 2 | True | 0 | ROZPOCET
| VV |  | Součet |  | 20 | [13 empty] | VV | 2 | 4 | True | 1 | ROZPOCET
119 | K | 764236403 | Oplechování parapetů rovných mechanicky kotvené z Cu plechu rš 250 mm | m | 9 |  | 0 | CS ÚRS 2017 02 |  |  | základní | 0.331 | 2.979 | 0.00148 | 0.01332 | 0 | 0 | 16 | K | 2 |  |  |  | ROZPOCET | 0 | 0 | 0 | 0 | 0 | 1 | 0 | 16 | -1029595289
| VV |  | SV křídlo | [15 empty] | VV | 2 | 1 | True | 0 | ROZPOCET
| VV |  | "N52" 1,5*4 |  | 6 | [13 empty] | VV | 2 | 2 | True | 0 | ROZPOCET
| VV |  | SZ křídlo | [15 empty] | VV | 2 | 1 | True | 0 | ROZPOCET
| VV |  | "N52" 1,5*2 |  | 3 | [13 empty] | VV | 2 | 2 | True | 0 | ROZPOCET
| VV |  | Součet |  | 9 | [13 empty] | VV | 2 | 4 | True | 1 | ROZPOCET
120 | K | 76423651A | Síť proti holubům nerez 25*25*1 mm rozměr 200x200 mm | kus | 6 |  | 0 |  |  |  | základní | 0 | 0 | 0 | 0 | 0 | 0 | 16 | K | 2 |  |  |  | ROZPOCET | 0 | 0 | 0 | 0 | 0 | 1 | 0 | 16 | -1252590822
| VV |  | SV křídlo | [15 empty] | VV | 2 | 1 | True | 0 | ROZPOCET
| VV |  | "N52" 4 |  | 4 | [13 empty] | VV | 2 | 2 | True | 0 | ROZPOCET
| VV |  | SZ křídlo | [15 empty] | VV | 2 | 1 | True | 0 | ROZPOCET
| VV |  | "N52" 2 |  | 2 | [13 empty] | VV | 2 | 2 | True | 0 | ROZPOCET
| VV |  | Součet |  | 6 | [13 empty] | VV | 2 | 4 | True | 1 | ROZPOCET
121 | K | 764335423 | Lemování trub, konzol, držáků z Cu plechu střech s krytinou skládanou průměru do 150 mm | kus | 2 |  | 0 | CS ÚRS 2017 02 |  |  | základní | 0.715 | 1.43 | 0.00276 | 0.00552 | 0 | 0 | 16 | K | 2 |  |  |  | ROZPOCET | 0 | 0 | 0 | 0 | 0 | 1 | 0 | 16 | 1765592527
| VV |  | SV křídlo | [15 empty] | VV | 2 | 1 | True | 0 | ROZPOCET
| VV |  | "N33" 2 |  | 2 | [13 empty] | VV | 2 | 2 | True | 1 | ROZPOCET
122 | K | 76423652A | Větrací hlavice kanalizace z Cu plechu DN 150 mm se stříškou | kus | 2 |  | 0 |  |  |  | základní | 0 | 0 | 0 | 0 | 0 | 0 | 16 | K | 2 |  |  |  | ROZPOCET | 0 | 0 | 0 | 0 | 0 | 1 | 0 | 16 | -1208310898
| VV |  | SV křídlo | [15 empty] | VV | 2 | 1 | True | 0 | ROZPOCET
| VV |  | "N33" 2 |  | 2 | [13 empty] | VV | 2 | 2 | True | 1 | ROZPOCET
123 | K | 764131431.1 | Částečné oplechování střechy z Cu plechu (cca 10% plochy střechy) + revize, lokální oprava spojů v celé ploše střechy (cca 33 m2) | m2 | 3.5 |  | 0 |  |  |  | základní | 1.18 | 4.13 | 0.00637 | 0.022295 | 0 | 0 | 16 | K | 2 |  |  |  | ROZPOCET | 0 | 0 | 0 | 0 | 0 | 1 | 0 | 16 | 638718769
| VV |  | Pultová střecha | [15 empty] | VV | 2 | 1 | True | 0 | ROZPOCET
| VV |  | "N53" 35,0*0,1 |  | 3.5 | [13 empty] | VV | 2 | 2 | True | 1 | ROZPOCET
124 | K | 76413141A | Nástřešní žlab Ø100 mm + odpad - vyčištění, revize stavu žlabu a háků - lokální oprava | kus | 1 |  | 0 |  |  |  | základní | 0 | 0 | 0 | 0 | 0 | 0 | 16 | K | 2 |  |  |  | ROZPOCET | 0 | 0 | 0 | 0 | 0 | 1 | 0 | 16 | 53662732
| VV |  | Pultová střecha | [15 empty] | VV | 2 | 1 | True | 0 | ROZPOCET
| VV |  | "N54" 1 |  | 1 | [13 empty] | VV | 2 | 2 | True | 1 | ROZPOCET
125 | K | 76413142A | DMTZ Horní koleno odpadu Ø125 mm, oprava a změna napojení na odpad | kus | 1 |  | 0 |  |  |  | základní | 0 | 0 | 0 | 0 | 0 | 0 | 16 | K | 2 |  |  |  | ROZPOCET | 0 | 0 | 0 | 0 | 0 | 1 | 0 | 16 | 1895249686
| VV |  | Pultová střecha | [15 empty] | VV | 2 | 1 | True | 0 | ROZPOCET
| VV |  | "N54" 1 |  | 1 | [13 empty] | VV | 2 | 2 | True | 1 | ROZPOCET
126 | K | 764518623 | Svody kruhové včetně objímek, kolen, odskoků z Pz s povrchovou úpravou průměru 125 mm | m | 15 |  | 0 | CS ÚRS 2017 02 |  |  | základní | 0.351 | 5.265 | 0.00286 | 0.0429 | 0 | 0 | 16 | K | 2 |  |  |  | ROZPOCET | 0 | 0 | 0 | 0 | 0 | 1 | 0 | 16 | -32716492
| VV |  | SV křídlo | [15 empty] | VV | 2 | 1 | True | 0 | ROZPOCET
| VV |  | "N56" 3,0*4 |  | 12 | [13 empty] | VV | 2 | 2 | True | 0 | ROZPOCET
| VV |  | SZ křídlo | [15 empty] | VV | 2 | 1 | True | 0 | ROZPOCET
| VV |  | "N56" 3,0*1 |  | 3 | [13 empty] | VV | 2 | 2 | True | 0 | ROZPOCET
| VV |  | Součet |  | 15 | [13 empty] | VV | 2 | 4 | True | 1 | ROZPOCET
127 | K | 998764103 | Přesun hmot tonážní pro konstrukce klempířské v objektech v do 24 m | t | 0.936 |  | 0 | CS ÚRS 2017 02 |  |  | základní | 4.947 | 4.6304 | 0 | 0 | 0 | 0 | 16 | K | 2 |  |  |  | ROZPOCET | 0 | 0 | 0 | 0 | 0 | 1 | 0 | 16 | 1661253121
| D | 7641 | Umělecko řemeslné práce |  |  |  | 0 | [5 empty] | 0 |  | 0 |  | 0 | 2 | D | 1 |  |  |  | ROZPOCET | [6 empty] | 0
128 | K | 76465121A | Hrotnice - revize stavu a kotvení, nátěr | kus | 1 |  | 0 |  |  |  | základní | 0 | 0 | 0 | 0 | 0 | 0 | 16 | K | 2 |  |  |  | ROZPOCET | 0 | 0 | 0 | 0 | 0 | 1 | 0 | 16 | -1411260935
| VV |  | SV křídlo | [15 empty] | VV | 2 | 1 | True | 0 | ROZPOCET
| VV |  | "N27" 1 |  | 1 | [13 empty] | VV | 2 | 2 | True | 1 | ROZPOCET
129 | K | 76465122A | Klempířský vnitřní kužel kytice z Cu plechu tl.1,0mm | kus | 2 |  | 0 |  |  |  | základní | 0 | 0 | 0 | 0 | 0 | 0 | 16 | K | 2 |  |  |  | ROZPOCET | 0 | 0 | 0 | 0 | 0 | 1 | 0 | 16 | 908142439
| VV |  | SV křídlo | [15 empty] | VV | 2 | 1 | True | 0 | ROZPOCET
| VV |  | "N27" 2 |  | 2 | [13 empty] | VV | 2 | 2 | True | 1 | ROZPOCET
130 | K | 76465123A | Klempířská kytice, čtyřramenná z Cu plechu - kopie historického prvku | kus | 4 |  | 0 |  |  |  | základní | 0 | 0 | 0 | 0 | 0 | 0 | 16 | K | 2 |  |  |  | ROZPOCET | 0 | 0 | 0 | 0 | 0 | 1 | 0 | 16 | -322905206
| VV |  | SV křídlo | [15 empty] | VV | 2 | 1 | True | 0 | ROZPOCET
| VV |  | "N27" 4 |  | 4 | [13 empty] | VV | 2 | 2 | True | 1 | ROZPOCET
131 | K | 76465124A | Oplechování paty hrotnice z Cu plechu | kus | 1 |  | 0 |  |  |  | základní | 0 | 0 | 0 | 0 | 0 | 0 | 16 | K | 2 |  |  |  | ROZPOCET | 0 | 0 | 0 | 0 | 0 | 1 | 0 | 16 | -1975209314
| VV |  | SV křídlo | [15 empty] | VV | 2 | 1 | True | 0 | ROZPOCET
| VV |  | "N27" 1 |  | 1 | [13 empty] | VV | 2 | 2 | True | 1 | ROZPOCET
| D | 765 | Krytina skládaná |  |  |  | 0 | [5 empty] | 664.1144 |  | 17.3583 |  | 12.896 | 2 | D | 1 |  |  |  | ROZPOCET | [6 empty] | 0
132 | K | 765161801 | Demontáž krytiny z přírodní břidlice do suti | m2 | 416 |  | 0 | CS ÚRS 2017 02 |  |  | základní | 0.294 | 122.304 | 0 | 0 | 0.031 | 12.896 | 16 | K | 2 |  |  |  | ROZPOCET | 0 | 0 | 0 | 0 | 0 | 1 | 0 | 16 | -646746868
| VV |  | SV křídlo | [15 empty] | VV | 2 | 1 | True | 0 | ROZPOCET
| VV |  | "C1" 82,0 |  | 82 | [13 empty] | VV | 2 | 2 | True | 0 | ROZPOCET
| VV |  | "C2" 165,0 |  | 165 | [13 empty] | VV | 2 | 2 | True | 0 | ROZPOCET
| VV |  | SZ křídlo | [15 empty] | VV | 2 | 1 | True | 0 | ROZPOCET
| VV |  | "B1" 89,0 |  | 89 | [13 empty] | VV | 2 | 2 | True | 0 | ROZPOCET
| VV |  | "B2" 37,0 |  | 37 | [13 empty] | VV | 2 | 2 | True | 0 | ROZPOCET
| VV |  | "B3" 43,0 |  | 43 | [13 empty] | VV | 2 | 2 | True | 0 | ROZPOCET
| VV |  | Součet |  | 416 | [13 empty] | VV | 2 | 4 | True | 1 | ROZPOCET
133 | K | 76516120A | Střešní krytina z břidličných šablon na plné bednění včetně lepenky - kompletní dodávka a montáž včetně provedení všech detailů | m2 | 452 |  | 0 |  |  |  | základní | 0.983 | 444.316 | 0.03814 | 17.2393 | 0 | 0 | 16 | K | 2 |  |  |  | ROZPOCET | 0 | 0 | 0 | 0 | 0 | 1 | 0 | 16 | 1540495023
| P |  | Poznámka k položce: Provedení musí odpovídat publikaci: Základní pravidla pro pokrývání střech přírodní břidlicí, rákosem, slámou a prosvětlování podkroví. Vydal Cech klempířů, pokrývačů a tesařů ČR, 03/2003. | [15 empty] | P | 2
| VV |  | SV křídlo | [15 empty] | VV | 2 | 1 | True | 0 | ROZPOCET
| VV |  | "C1" 82,0 |  | 82 | [13 empty] | VV | 2 | 2 | True | 0 | ROZPOCET
| VV |  | "C2" 165,0 |  | 165 | [13 empty] | VV | 2 | 2 | True | 0 | ROZPOCET
| VV |  | "D1" 36,0 |  | 36 | [13 empty] | VV | 2 | 2 | True | 0 | ROZPOCET
| VV |  | SZ křídlo | [15 empty] | VV | 2 | 1 | True | 0 | ROZPOCET
| VV |  | "B1" 89,0 |  | 89 | [13 empty] | VV | 2 | 2 | True | 0 | ROZPOCET
| VV |  | "B2" 37,0 |  | 37 | [13 empty] | VV | 2 | 2 | True | 0 | ROZPOCET
| VV |  | "B3" 43,0 |  | 43 | [13 empty] | VV | 2 | 2 | True | 0 | ROZPOCET
| VV |  | Součet |  | 452 | [13 empty] | VV | 2 | 4 | True | 1 | ROZPOCET
134 | K | 765161821 | Příplatek k cenám demontáže břidličné krytiny za sklon přes 30° | m2 | 452 |  | 0 | CS ÚRS 2017 02 |  |  | základní | 0.075 | 33.9 | 0 | 0 | 0 | 0 | 16 | K | 2 |  |  |  | ROZPOCET | 0 | 0 | 0 | 0 | 0 | 1 | 0 | 16 | -317841267
135 | K | 765192001 | Nouzové (provizorní) zakrytí střechy plachtou | m2 | 470 |  | 0 | CS ÚRS 2017 02 |  |  | základní | 0.034 | 15.98 | 0.00014 | 0.0658 | 0 | 0 | 16 | K | 2 |  |  |  | ROZPOCET | 0 | 0 | 0 | 0 | 0 | 1 | 0 | 16 | 463886725
136 | K | 765135041 | Montáž pokrývačskýho háku břidličné krytiny | kus | 38 |  | 0 | CS ÚRS 2017 02 |  |  | základní | 0.085 | 3.23 | 0 | 0 | 0 | 0 | 16 | K | 2 |  |  |  | ROZPOCET | 0 | 0 | 0 | 0 | 0 | 1 | 0 | 16 | -1704161066
| VV |  | SV křídlo | [15 empty] | VV | 2 | 1 | True | 0 | ROZPOCET
| VV |  | "N55" 24 |  | 24 | [13 empty] | VV | 2 | 2 | True | 0 | ROZPOCET
| VV |  | SZ křídlo | [15 empty] | VV | 2 | 1 | True | 0 | ROZPOCET
| VV |  | "N55" 14 |  | 14 | [13 empty] | VV | 2 | 2 | True | 0 | ROZPOCET
| VV |  | Součet |  | 38 | [13 empty] | VV | 2 | 4 | True | 1 | ROZPOCET
137 | M | 553285301 | N55 - pokrývačský hák pro břidlicovou krytinu nerez ocel | kus | 38 |  | 0 |  |  |  | základní | 0 | 0 | 0.0014 | 0.0532 | 0 | 0 | 32 | M | 2 |  |  |  | ROZPOCET | 0 | 0 | 0 | 0 | 0 | 1 | 0 | 16 | 737408454
| P |  | Poznámka k položce: Viz. detail PD výkres č.12 | [15 empty] | P | 2
138 | K | 998765103 | Přesun hmot tonážní pro krytiny skládané v objektech v do 24 m | t | 17.358 |  | 0 | CS ÚRS 2017 02 |  |  | základní | 2.557 | 44.3844 | 0 | 0 | 0 | 0 | 16 | K | 2 |  |  |  | ROZPOCET | 0 | 0 | 0 | 0 | 0 | 1 | 0 | 16 | 1940085522
| D | 766 | Konstrukce truhlářské |  |  |  | 0 | [5 empty] | 6.1486 |  | 0.04575 |  | 0.0834 | 2 | D | 1 |  |  |  | ROZPOCET | [6 empty] | 0
139 | K | 766674811 | Demontáž střešního okna hladká krytina do 45° | kus | 2 |  | 0 | CS ÚRS 2017 02 |  |  | základní | 0.486 | 0.972 | 0 | 0 | 0.0417 | 0.0834 | 16 | K | 2 |  |  |  | ROZPOCET | 0 | 0 | 0 | 0 | 0 | 1 | 0 | 16 | 1960616156
| VV |  | SV křídlo | [15 empty] | VV | 2 | 1 | True | 0 | ROZPOCET
| VV |  | "De18" 1 |  | 1 | [13 empty] | VV | 2 | 2 | True | 0 | ROZPOCET
| VV |  | SZ křídlo | [15 empty] | VV | 2 | 1 | True | 0 | ROZPOCET
| VV |  | "De19" 1 |  | 1 | [13 empty] | VV | 2 | 2 | True | 0 | ROZPOCET
| VV |  | Součet |  | 2 | [13 empty] | VV | 2 | 4 | True | 1 | ROZPOCET
140 | K | 766621622 | Montáž dřevěných oken plochy do 1 m2 otevíravých, sklápěcích do zdiva | kus | 3 |  | 0 | CS ÚRS 2017 02 |  |  | základní | 1.688 | 5.064 | 0.00025 | 0.00075 | 0 | 0 | 16 | K | 2 |  |  |  | ROZPOCET | 0 | 0 | 0 | 0 | 0 | 1 | 0 | 16 | 1091722697
| VV |  | "Ok2" 1 |  | 1 | [13 empty] | VV | 2 | 2 | True | 0 | ROZPOCET
| VV |  | "Ok3" 1 |  | 1 | [13 empty] | VV | 2 | 2 | True | 0 | ROZPOCET
| VV |  | "Ok4" 1 |  | 1 | [13 empty] | VV | 2 | 2 | True | 0 | ROZPOCET
| VV |  | Součet |  | 3 | [13 empty] | VV | 2 | 4 | True | 1 | ROZPOCET
141 | M | 611705202 | Ok2 - dřevěné dubové okno čtyřdílné rozm.470x660 mm, nátěr J2, kování ve stejném stylu jako okna v patře | kus | 1 |  | 0 |  |  |  | základní | 0 | 0 | 0.015 | 0.015 | 0 | 0 | 32 | M | 2 |  |  |  | ROZPOCET | 0 | 0 | 0 | 0 | 0 | 1 | 0 | 16 | -815131178
| P |  | Poznámka k položce: Podrobný popis viz.PD-výpis oken. | [15 empty] | P | 2
142 | M | 611705203 | Ok3 - dřevěné dubové okno čtyřdílné rozm.735x765 mm, nátěr J2, kování ve stejném stylu jako okna v patře | kus | 1 |  | 0 |  |  |  | základní | 0 | 0 | 0.015 | 0.015 | 0 | 0 | 32 | M | 2 |  |  |  | ROZPOCET | 0 | 0 | 0 | 0 | 0 | 1 | 0 | 16 | -766581093
| P |  | Poznámka k položce: Podrobný popis viz.PD-výpis oken. | [15 empty] | P | 2
143 | M | 611705204 | Ok4 - dřevěné dubové okno čtyřdílné rozm.465x680 mm, nátěr J2, kování ve stejném stylu jako okna v patře | kus | 1 |  | 0 |  |  |  | základní | 0 | 0 | 0.015 | 0.015 | 0 | 0 | 32 | M | 2 |  |  |  | ROZPOCET | 0 | 0 | 0 | 0 | 0 | 1 | 0 | 16 | 405288963
| P |  | Poznámka k položce: Podrobný popis viz.PD-výpis oken. | [15 empty] | P | 2
144 | K | 998766103 | Přesun hmot tonážní pro konstrukce truhlářské v objektech v do 24 m | t | 0.046 |  | 0 | CS ÚRS 2017 02 |  |  | základní | 2.447 | 0.11256 | 0 | 0 | 0 | 0 | 16 | K | 2 |  |  |  | ROZPOCET | 0 | 0 | 0 | 0 | 0 | 1 | 0 | 16 | 292885283
| D | 783 | Dokončovací práce - nátěry |  |  |  | 0 | [5 empty] | 235.22 |  | 0.2277 |  | 0 | 2 | D | 1 |  |  |  | ROZPOCET | [6 empty] | 0
145 | K | 783201403 | Oprášení tesařských konstrukcí před provedením nátěru | m2 | 1035 |  | 0 | CS ÚRS 2017 02 |  |  | základní | 0.011 | 11.385 | 0 | 0 | 0 | 0 | 16 | K | 2 |  |  |  | ROZPOCET | 0 | 0 | 0 | 0 | 0 | 1 | 0 | 16 | 390737484
| VV |  | "stávající konstrukce" 385,0 |  | 385 | [13 empty] | VV | 2 | 2 | True | 0 | ROZPOCET
| VV |  | "nové konstrukce" 650,0 |  | 650 | [13 empty] | VV | 2 | 2 | True | 0 | ROZPOCET
| VV |  | Součet |  | 1035 | [13 empty] | VV | 2 | 4 | True | 1 | ROZPOCET
146 | K | 783213121 | Napouštěcí dvojnásobný syntetický fungicidní nátěr tesařských konstrukcí zabudovaných do konstrukce | m2 | 385 |  | 0 | CS ÚRS 2017 02 |  |  | základní | 0.291 | 112.035 | 0.00022 | 0.0847 | 0 | 0 | 16 | K | 2 |  |  |  | ROZPOCET | 0 | 0 | 0 | 0 | 0 | 1 | 0 | 16 | -1254259876
| VV |  | "stávající dřevěné konstrukce" 385,0 |  | 385 | [13 empty] | VV | 2 | 2 | True | 1 | ROZPOCET
147 | K | 783213021 | Napouštěcí dvojnásobný syntetický biodní nátěr tesařských prvků nezabudovaných do konstrukce | m2 | 650 |  | 0 | CS ÚRS 2017 02 |  |  | základní | 0.172 | 111.8 | 0.00022 | 0.143 | 0 | 0 | 16 | K | 2 |  |  |  | ROZPOCET | 0 | 0 | 0 | 0 | 0 | 1 | 0 | 16 | 680268045
| VV |  | "nové konstrukce" 650,0 |  | 650 | [13 empty] | VV | 2 | 2 | True | 1 | ROZPOCET