## 6. Zadání - na výšku
ZADÁNÍ
Stavba: |  | Objekt č.p. 56, Náměstí Národního odboje, KH - 2. etapa
Objekt: |  | Byty č.1, č.2 a č.4 - Vnitřní plynovod
Objednatel: |  | Město Kutná Hora
Zhotovitel: |  |  |  |  | Zpracoval: | Kutnohorská stavební s.r.o.
Místo: |  | Nám. NO 56, Kutná Hora |  |  | Datum: | 31. 10. 2018
Č. | KCN | Kód položky | Popis | MJ | Množství celkem | Cena jednotková | Cena celkem
1 | 2 | 3 | 4 | 5 | 6 | 7 | 8
|  | HSV | Práce a dodávky HSV
|  | 997 | Přesun sutě
1 | 013 | 997013151 | Vnitrostaveništní doprava suti a vybouraných hmot pro budovy v do 6 m s omezením mechanizace | t | 0.563
2 | 013 | 997013501 | Odvoz suti a vybouraných hmot na skládku nebo meziskládku do 1 km se složením | t | 0.563
3 | 013 | 997013509 | Příplatek k odvozu suti a vybouraných hmot na skládku ZKD 1 km přes 1 km | t | 5.63
4 | 013 | 997013831 | Poplatek za uložení stavebního směsného odpadu na skládce (skládkovné) | t | 0.563
|  | PSV | Práce a dodávky PSV
|  | 723 | Zdravotechnika - vnitřní plynovod
5 | 721 | 722220861 | Demontáž armatur závitových se dvěma závity G do 3/4 | kus | 4
6 | 721 | 723120804 | Demontáž potrubí ocelové závitové svařované do DN 25 | m | 40
7 | 721 | 723120805 | Demontáž potrubí ocelové závitové svařované do DN 50 | m | 10
8 | 721 | 7231503651 | Chránička měď pr. 18 mm | m | 1.5
9 | 721 | 723150366 | Chránička měď pr. 28 mm | m | 2.5
10 | 721 | 723181012 | Potrubí z měděných trubek polotvrdých, spojovaných lisováním (mapress) pr. 15 mm | m | 11
11 | 721 | 723181013 | Potrubí z měděných trubek polotvrdých, spojovaných lisováním (mapress) pr. 22 mm | m | 22
12 | 721 | 723190251 | Výpustky plynovodní vedení a upevnění DN 15 | kus | 2
13 | 721 | 723190252 | Výpustky plynovodní vedení a upevnění DN 20 | kus | 2
14 | 721 | 723190901 | Uzavření,otevření plynovodního potrubí při opravě | kus | 3
15 | 721 | 723190907 | Odvzdušnění nebo napuštění plynovodního potrubí | m | 50
16 | 721 | 723190909 | Zkouška těsnosti potrubí plynovodního | kus | 2
17 | 721 | 723190913 | Navaření odbočky na potrubí plynovodní DN 20 | kus | 2
18 | 721 | 723230102 | Kulový uzávěr přímý PN 5 G 1/2 FF s protipožární armaturou a 2x vnitřním závitem | kus | 2
19 | 721 | 723230103 | Kulový uzávěr přímý PN 5 G 3/4 FF s protipožární armaturou a 2x vnitřním závitem | kus | 2
20 | 721 | 723230153 | Flexibilní hadice na plyn PN 1 délky 500 mm DN 20 pro bajonetové uzávěry | kus | 2
21 | 721 | 723230155 | Flexibilní hadice na plyn PN 1 délky 1000 mm DN 15 pro bajonetové uzávěry | kus | 2
22 | 721 | 998723202 | Přesun hmot procentní pro vnitřní plynovod v objektech v do 12 m | %
|  | 725 | Zdravotechnika - zařizovací předměty
23 | 721 | 725530823 | Demontáž ohřívač elektrický tlakový do 200 litrů | soubor | 2
24 | 721 | 725619101 | Montáž sporáku na zemní plyn | kus | 1
25 | 541 | 541122100 | sporák kombinovaný bílý s příklopem typ KS 242 MW | kus | 1
26 | 721 | 725650805 | Demontáž těleso otopných plynových pro garáže | soubor | 3
|  | 783 | Dokončovací práce - nátěry
27 | 783 | 783624651 | Základní antikorozní jednonásobný akrylátový nátěr potrubí DN do 50 mm | m | 29
28 | 783 | 783627611 | Krycí dvojnásobný akrylátový nátěr potrubí DN do 50 mm | m | 29
|  | HZS | Hodinové zúčtovací sazby
29 | HZS | HZS2491 | Hodinová zúčtovací sazba dělník zednických výpomocí - prostupy stěnami (8x); demontáž odkouření od PT (3x), vyspravení po demontážích odkouření, potrubí, ohřívačů, začištění | hod | 36
30 | HZS | HZS4212 | Hodinová zúčtovací sazba revizní technik specialista - revize rozvodů plynu (2x byt) | hod | 12
Celkem