## D14a ZTI-kanalizace
Výkaz výměr - Zdravotnětechnické instalace objekt III
Stavba : | Sportovní hala Klimeška, Kutná Hora |  | Rozpočet:
Objekt : | Sportovní hala - objekt III
P.č. | Název položky | MJ | množství | cena / MJ | celkem (Kč)
kanalizace
1 | Potrubí z trubek a tvarovek kanalizačních
PVC typu KG
| DN 125 | m | 8 | 0 | 0
1
2. | Potrubí střešních dešťových svodů plastové
spojované lepením
| DN 125 | m | 50 | 0 | 0
3. | Čistící kus
| DN 125 | ks | 4 | 0 | 0
4. | Střešní vtok DN 125, tepelně izolovaný , s elektrickým
| topným kabelem, | ks | 4 | 0 | 0
5. | Napojení na stávající odbočku (rev. šachtu) připravené
| a zaslepené v předchozí etapě výstavby | ks | 4 | 0 | 0
6. | Drobný montážní a spojovací materiál | kpl | dle potřeby
7. | Tlaková zkouška | m | 60 | 0 | 0
8. | Výkopové práce pro položení potrubí, vč montátě a obsypu | m | 8 | 0 | 0
Požární vodovod
1. | Požární hydrantový systém s tvarově stálou hadicí
| na otočném bubnu pro montáž na stěnu A25/30 | ks | 1 | 0 | 0
2. | Potrubí z trubek ocelových závitových
| pozinkovaných DN 5/4" | m | 5 | 0 | 0
3. | Napojení na stávající KK DN 5/4" v šachtě v podlaze | ks | 1 | 0 | 0
4. | Izolační návlek Mirelon 32/6 | m | 2 | 0 | 0
0