## DPS_EPS
SPORTOVNÍ HALA KLIMEŠKA- III.ETAPA (TRÉNINKOVÁ HALA)
Specifikace materiálu - Elektrická požární signalizace (EPS)
Č. | Název položky | MJ | Množství | Množství | Množství | Poznámka
|  |  | I.ETAPA | II.ETAPA | III.ETAPA
A | Ústředna EPS
1 | 808004 Ústředna EPS IQ8control M VdS G 299044 | ks | 0 | 1 | 0
2 | 786009 Čelní ovl. panel pro ústřednu 8000C/M, IQ8Control C/M CZ | Ks | 0 | 1 | 0
3 | 786100 Neutrální čelní panel pro 8000M, IQ8Control M | ks | 0 | 1 | 0
4 | 772477 Periferní modul IQ8ControlC/M rozhr. pro OPPO a 1 MM pozice | ks | 0 | 1 | 0
5 | 772476 Mikromodul. karta IQ8ControlM se třemi pozicemi pro MM | ks | 0 | 1 | 0
6 | 804382.D0 Mikromodul Esserbus Plus pro IQ8Control | ks | 0 | 3 | 1
7 | 784840.10 MM essernet 62,5 kB série 2 | ks | 0 | 0 | 0
8 | 764733 Modul přepěťové ochrany pro esserbus | ks | 0 | 3 | 1
9 | 018006 Akku 12 V / 24 Ah VdS:schváleno | ks | 0 | 2 | 0
B | Rozvaděč + napájecí zdroj pro vazby EPS
1 | Spínaný zálohovaný zdroj v krytu 27,6V/5A, CPD certifikát, AKU 2x17Ah | ks | 0 | 1 | 0
2 | 018004 Akku 12 V / 6,5 Ah VdS:schváleno | ks | 0 | 2 | 0
3 | Oceloplechový rozvaděč (1000x600x300) vč. instalačního materiálu a příslušenství |  | 0 | 0 | 0
4 | Stojanový rozvaděč, řada STANDARD, výška 42U, šířka 600mm, hloubka 600mm, RAL 70 | ks | 1 | 0 | 0
5 | Podstavec 600x600 NEW s filtrem 1x | ks | 1 | 0 | 0
6 | 19” ventilační jednotka, 4x ventilátor 140W, včetně termostatu, výška 2U | ks | 1 | 0 | 0
7 | 19" napájecí panel AXON, 5x230V, 3 m přívodní kabel, přepěťová ochrana | ks | 1 | 0 | 0
8 | Montážní sada (50x), šroub M6, podložka, matice | ks | 1 | 0 | 0
C | Hlásiče EPS
1 | 804905 Elektronika tlačítka IQ8 s oddělovačem | ks | 0 | 23 | 1
2 | 704900 Skříň tlačítkový hlásič IQ8 červená se sklíčkem, RAL 3020 | ks | 0 | 23 | 1
3 | 802371 Opticko-kouřový hlásič série IQ8Quad - VdS G 204060 | ks | 0 | 165 | 42
4 | 802382 O/So opticko-kouřový hlásič IQ8Quad s integrovanou sirénou | ks | 0 | 48 | 0
5 | 802374 O2T - multisenzorový hlásič série IQ8Quad - VdS G 204061 | ks | 0 | 0 | 0
6 | 802384 O2T/So multisenzorový hlásič IQ8Quad s integrovanou sirénou | ks | 0 | 0 | 0
7 | 802271 Termodiferenciální hlásič IQ8Quad | ks | 0 | 8 | 0
8 | 805590 Sokl hlásiče v základní verzi pro hlásiče IQ8Quad | ks | 0 | 221 | 43
9 | 805571 Adaptér pro sokl pod omítku IQ8Quad | ks | 0 | 221 | 43
10 | 807206 Siréna IQ8Alarm, červená, vč. patice 806202 | ks | 0 | 16 | 4
D | Vstupně/výstupní moduly
1 | 808619.10 Esserbus-koppler 4in/2out s FSA funkcí | ks | 0 | 2 | 0
2 | 808610.10 Esserbus-koppler 12 relé VdS G298038 | ks | 0 | 2 | 0
3 | 788612 Deska izolátoru pro esserbus-Koppler | ks | 0 | 4 | 0
4 | 788600 Skříň pro bus-koppler aP na omítku | ks | 0 | 4 | 0
5 | 767513 Ovládací relé 24 V DC LY4-US-SV | ks | 0 | 12 | 0
E | Kabely a instalační materiál
1 | Kabel pro kruhové linky a návazně ovládáná zařízení s funkční odolností při požáru (B2 ca s1 d0) PRAFlaGuard PH120-R 2x2x0,8 | m | 2000 | 3000 | 700
2 | Kabel pro kruhové linky a signal. pož. zařízení – J-Y(st)Y 2x2x0,8 | m | 600 | 150 | 0
3 | Kabel pro návazně ovládáná zařízení s funkční odolností při požáru (B2 ca s1 d0) PRAFlaGuard PH120-R 3x2x0,8 | m | 240 | 80 | 0
4 | Kabel pro návazně ovládáná zařízení s funkční odolností při požáru (B2 ca s1 d0) PRAFlaGuard PH120-R 4x2x0,8 | m | 0 | 160 | 0
5 | Kabel pro OPPO a ZDP s funkční odolností při požáru (B2 ca s1 d0) PRAFlaGuard PH120-R 8x2x0,8 | m | 0 | 60 | 0
6 | Kabel pro návazně ovládáná zařízení s funkční odolností při požáru (B2 ca s1 d0) 1-CXKH-V 2x1.5 FE180/P60-R | m | 160 | 300 | 100
7 | Kabelová příchytka | ks | 0 | 0 | 0
8 | 1425 - MONOFLEX EN 320 N PVC Elektroinstalační trubka- ohebná 23mm (320N) | m | 200 | 300 | 100
9 | 8025 - TRUBKA TUHÁ 1250 N PVC Elektroinstalační trubka 25mm - tuhá (černá), vč. příchytek a příslušenství | m | 400 | 0 | 300
10 | Kovová kabelová příchytka, včetně protipožárních hmoždinek E30 | ks | 3000 | 10250 | 300
11 | Kovová kabelová příchytka na trapézový plech, včetně protipožárních hmoždinek E30 | ks | 2100 | 0 | 1350
12 | Kabelový rošt ocelový š. 200mm, vč. příslušenství | m | 20 | 20 | 0
13 | Elektroinstalační krabice E30 | ks | 10 | 15 | 2
14 | Kabelový rošt ocelový š. 100mm, vč. příslušenství (E30) | m | 40 | 60 | 0
15 | Příchytka SONAP E30 | ks | 0 | 0 | 0
16 | Ostatní instalační materiál (příchytky, hmoždiny, šrouby, krabice, svorkovnice, pomocná relé, stahovací pásky, atd.) | kpl. | 1 | 1 | 1
17 | Požární ucpávky | kpl. | 1 | 1 | 1
18 | Ochranný kryt hlásiče a sirény - atyp. | ks | 40 | 0 | 47
F | Ostatní
1 | Elektromechanický zámek (rozteč 92mm), vč. příslušenství, pro požární a únikové dveře | kpl. | 0 | 5 | 1
2 | 784743.CZ Zobrazovací tablo pro hasiče FAT3000 CZ (PIT) | ks | 0 | 1 | 0
3 | KTPO - Klíčový trezor | ks | 0 | 1 | 0
4 | OPPO - obslužné pole požární ochrany | ks | 0 | 1 | 0
5 | Signalizační maják na fasádu | ks | 0 | 1 | 0
6 | ZDP - Zařízení dálkového přenosu (použit může být pouze komunikátor schválený HZS) | kpl. | 0 | 1 | 0
7 | Montážní práce | kpl. | 1 | 1 | 1
8 | Náklady spojené se zřízením staveniště | kpl. | 1 | 1 | 1
9 | Koordinace s investorem | hod. | 24 | 48 | 24
10 | Oživení systému | kpl. | 0 | 1 | 1
11 | Revize systému | kpl. | 0 | 1 | 1
12 | Komplexní a individuální zkoušky | kpl. | 0 | 1 | 1
13 | Dokumentace skutečného provedení | kpl. | 1 | 1 | 1

## DPS_EZS
SPORTOVNÍ HALA KLIMEŠKA- III.ETAPA (TRÉNINKOVÁ HALA)
Specifikace materiálu - Elektrická zabezpečovací signalizace (EZS)
Č. | Název položky | MJ | Množství | Množství | Množství | Poznámka
|  |  | I.ETAPA | II.ETAPA | III.ETAPA
A | Ústředna EZS
1 | GALAXY GD-264 Ústředna EZS min. 264 smyček, v boxu s transformátorem, pro střední a velké aplikace | kpl. | 1 | 0 | 0
2 | MK8 LCD klávesnice pro programování ústředny | ks | 3 | 4 | 0
3 | Bezúdržbový akumulátor 12V/65 Ah, vč. krytu | ks | 1 | 0 | 0
4 | G8P Expander 8 vstupů | ks | 4 | 7 | 0
5 | Přídavný zdroj, komplet v krytu, max.zatížení 13,8V/10 A | ks | 1 | 0 | 0
6 | GSM brána | ks | 1 | 0 | 0
7 | E080-4 Systémový Ethernet (TCP/IP) komunikátor | ks | 1 | 0 | 0
8 | 19' rozvaděč stojanový 45U/600x600 skleněné dveře | ks | 0 | 0
9 | Podstavec 600x600 NEW s filtrem 1x | ks | 0 | 0
10 | Ventilační jednotka spodní(horní) 220V/60W, 4 ventilátory, termostat | ks | 0 | 0
11 | 19' rozvodný panel 6x220V-3m s vaničkou 1,5U RAL9005 s přepěťovou ochranou | ks | 0 | 0
12 | Montážní sada M6 - 4x šroub, podložka a plovoucí matice | ks | 0 | 0
B | Čidla
1 | Prostorový pasivní infračervený detektor s triplexním černým zrcadlem (52 detekčních zón), 12 m, vyměnitelné zrcadlo - bariéra 20 m, spotřeba 6mA | ks | 24 | 30 | 6
2 | Magnetický kontakt, kabel se 4 žilami,rozměry 10 x 36mm,pracovní vzdálenost max. 25 mm | ks | 4 | 6 | 1
3 | Propojovací krabice, tamperovaná | ks | 3 | 4 | 1
4 | Vnitřní piezosiréna | ks | 2 | 5 | 1
5 | Venkovní siréna, 2 tampery, s majákem s xenonovou výbojkou, v kovovém vnitřním krytu, atraktivní design, zálohovaná. Pro použití jako siréna se samostatným napájením 12V/2Ah nebo s napájením z ústředny. Výkon 117dB | ks | 0 | 1 | 0
C | Kabely a instalační materiál
1 | UTP kabel kat.5e, 4párový | m | 2625 | 3570 | 430
2 | CYSY 2x1,5 kabel pro napájení expanderů | m | 150 | 200 | 0
3 | Kabelový žlab ocelový 50x125mm s víkem, vč. nosného a spojovacího materiálu a přísluš. | m | 200 | 250 | 100
4 | Kabelový žlab ocelový 100x125mm s víkem, vč. nosného a spojovacího materiálu a přísluš. | m | 200 | 30 | 0
5 | Kabelový žlab drátěný 60x100mm drátěný, vč. nosného a spojovacího materiálu a přísluš. | m | 0 | 0 | 0
6 | 2323/LPE-2 TRUBKA OHEBNÁ LPE | m | 300 | 450 | 200
7 | Elektroinstalační trubka 25mm - tuhá (černá), vč. příchytek a příslušenství | m | 1000 | 1200 | 100
8 | Požární ucpávky | kpl. | 1 | 1 | 1
9 | Ostatní instalační materiál (příchytky, hmoždiny, šrouby, krabice, atd.) | kpl. | 1 | 1 | 1
10 | Ochranný kryt čidla - atyp. | ks | 12 | 0 | 7
D | Ostatní
1 | Montážní práce | kpl. | 1 | 1 | 1
2 | Náklady spojené se zřízením staveniště | kpl. | 1 | 1 | 1
3 | Náklady spojené s prací nad 2,5 m výšky | kpl. | 1 | 1 | 1
4 | Koordinace s investorem | hod. | 32 | 48 | 24
5 | Ostatní nespecifikované položky | kpl. | 1 | 1 | 1
6 | Oživení systému | kpl. | 1 | 1 | 1
7 | Revize systému | kpl. | 1 | 1 | 1
8 | Komplexní a individuální zkoušky | kpl. | 1 | 1 | 1
9 | Dokumentace skutečného provedení | kpl. | 1 | 1 | 1

## DPS_CCTV
SPORTOVNÍ HALA KLIMEŠKA- II.ETAPA (STŘEDNÍ TRAKT)
Specifikace materiálu - Kamerový systém (CCTV)
Č. | Název položky | MJ | Množství | Množství | Poznámka
|  |  | I.ETAPA | II.ETAPA
A | Monitorovací prvky a jejich příslušenství
1 | Venkovní IP kamera AV, TD/N, 4CIF, f=2.8-11mm, SSNR, WDR, 12 Vss, 24 Vstř., PoE, vč. vyhřívaného krytu a ext. IR reflektoru | kpl. | 2 | 3
2 | NVR SRN, (sw+hw) pro 8 IP kamer, 400obr./s, HDD 1TB | ks | 1 | 0
3 | Web-managed switch s 24x 100M PoE porty + 2x 1G combo, montáž do racku. Zdroj 390W pro PoE na všech portech. Web management umožňuje, také zapínání/vypínání portů na dálku a tím i ovládání připojených PoE zařízení | ks | 1 | 0
4 | LCD monitor 22", vhodný i pro záznamové zařízení, reproduktory, 230 Vst | ks | 1 | 0
5 | Modul spínaného zdroje 12V/10A s tepelnou a nadproudovou ochranou v kovovém krytu s prostorem pro akumulátor max. 40Ah. Nastavitelný omezovač dobíjecího proudu 2, 4, 6 nebo 8A, signalizace výpadku sítě a vybitého AKU pomocí relé | ks | 1 | 0
6 | Bezúdržbový akumulátor 12V/24 Ah | ks | 1 | 0
7 | Back-UPS CS 1000VA 230V | ks | 1 | 0
B | Kabely a instalační materiál
1 | UTP kabel kat.5e, 4párový, venkovní | m | 160 | 240
2 | Kabel CYSY 4x1,5 | m | 160 | 240
3 | Elektroinstalační trubka 23mm - ohebná | m | 40 | 60
4 | Elektroinstalační trubka 25mm - tuhá (černá), vč. příchytek a příslušenství | m | 40 | 60
5 | KF 0950 (BA) KOPOFLEX - dvouplašťová korugovaná chránička, vč. výkopových a instalačních prací | m | 0 | 0
6 | Stožár pro sděl. zař. - sadovka do 5m - úprava, vč.připojovací svorkovnice, beton. základ | ks | 0 | 0
7 | Utěsnění kabelů-skladební systém pro chráničku do prům.100mm | kpl. | 0 | 0
8 | Požární ucpávky | kpl. | 1 | 1
9 | Drobný instalační materiál (hmoždinky, krabice, štítky, popisky, RJ45 konektory atd.) | kpl. | 1 | 1
C | Ostatní
1 | Montážní práce | kpl. | 1 | 1
2 | Náklady spojené se zřízením staveniště | kpl. | 1 | 1
3 | Náklady spojené s prací nad 2,5 m výšky | kpl. | 1 | 1
4 | Koordinace s investorem | hod. | 16 | 24
5 | Ostatní nespecifikované položky | kpl. | 1 | 1
6 | Oživení systému | kpl. | 1 | 1
7 | Revize systému | kpl. | 1 | 1
8 | Komplexní a individuální zkoušky | kpl. | 1 | 1
9 | Dokumentace skutečného provedení | kpl. | 1 | 1

## DPS_SKS
SPORTOVNÍ HALA KLIMEŠKA- III.ETAPA (TRÉNINKOVÁ HALA)
Specifikace materiálu - Strukturovaná kabeláž (SKS) + Domácí telefon (DT)
Č. | Název položky | MJ | Množství | Množství | Množství | Poznámka
|  |  | I.ETAPA | II.ETAPA | III.ETAPA
A | Kabely:
1 | UTP kabel kat.5e, 4párový | m | 3150 | 5490 | 540
2 | Metalické propojovací kabely RJ45/RJ45, kat.5e, délka do 2m, 10m | kpl | 1 | 1 | 1
3 | Kabel CYSY 2x1,5 | m | 0 | 40 | 0
B | Domovní rozvaděče
1 | 19" rozvaděč 42U/600x600, čelní prosklené dveře, uzamykatelný, vč. podstavce a příslušenství | ks | 2 | 0 | 0
2 | 19" rozvodný panel 1U 4x230V-3m | ks | 2 | 0 | 0
3 | 19" police pevná | ks | 2 | 2 | 0
4 | 19" police výsuvná | ks | 2 | 2 | 0
5 | 19" patchpanel pro max. 24 keystone, neosazený,1U | ks | 2 | 3 | 1
6 | Modul UTP Cat.5e, černý | ks | 48 | 72 | 24
C | Zásuvky
1 | Nestíněná zásuvka s 2xRJ 45, kat.5e, vč. víčka, rámečku a záslepek | ks | 18 | 32 | 3
2 | Nestíněná zásuvka s 1xRJ 45, kat.5e, vč. víčka, rámečku a záslepek | ks | 1 | 10 | 0
3 | Instalační krabice pro zásuvku | ks | 19 | 42 | 3
D | Domácí telefon
1 | Telefonní ústředna OMEGA 48, vybavená pro 24 účastníků s možností připojení do VTS | ks | 0 | 1 | 0
2 | Analogový telefon | ks | 0 | 17 | 0
3 | Digitální telefon OPEN STAGE 15-40 T-LAVA + KEY modul (18 tlačítek) | ks | 0 | 1 | 0
4 | Venkovní hovorová jednotka HELIOS, 18 tlačítek | ks | 0 | 1 | 0
5 | El. zámek univerzální s nastav.západkou, s aretací, lišta 100mm (AC12V/350-400mA, DC12V/560-600mA) | ks | 0 | 1 | 0
6 | Metalický propojovací kabel RJ45/RJ45, kat.5e, délka do 2m | ks | 0 | 19 | 0
7 | Metalický propojovací kabel RJ45/RJ45, kat.5e, délka do 5m | ks | 0 | 19 | 0
E | Kabelové trasy:
1 | Drátěný kabelový kanál 30x200x1800 | ks | 1 | 0 | 0
2 | Nosníky pro kabelové příslušenství | sady | 4 | 0 | 0
3 | Kabelový žlab drátěný 60x150mm, vč. přísluš. | m | 50 | 150 | 0 | pro STA a SKS
4 | Kabelový žlab ocelový 50x125mm s víkem, vč. nosného a spojovacího materiálu a přísluš. | m | 30 | 0 | 100 | pro STA a SKS
5 | Kabelový žlab ocelový 50x250mm s víkem, vč. nosného a spojovacího materiálu a přísluš. | m | 0 | 150 | 0 | pro STA a SKS
6 | Pomocné nosné konstrukce | kpl | 1 | 1 | 1
7 | Pospojení ocel. konstrukcí | kpl | 1 | 1 | 1
8 | Elektroinstalační trubka 23mm - ohebná | m | 500 | 1000 | 200
9 | Elektroinstalační trubka 29mm - ohebná | m | 400 | 840 | 0
10 | Elektroinstalační trubka 25mm - tuhá (černá), vč. příchytek a příslušenství | m | 150 | 200 | 100
11 | Požární ucpávky | kpl. | 1 | 1 | 1
12 | Drobný instalační materiál (hmoždinky, krabice, štítky, popisky atd.) | kpl. | 1 | 1 | 1
F | Ostatní
1 | Montážní práce | kpl. | 1 | 1 | 1
2 | Náklady spojené se zřízením staveniště | kpl. | 1 | 1 | 1
3 | Koordinace s investorem | hod. | 16 | 32 | 8
4 | Ostatní nespecifikované položky | kpl. | 1 | 1 | 1
5 | Oživení systému | kpl. | 1 | 1 | 1
6 | Revize systému | kpl. | 1 | 1 | 1
7 | Komplexní a individuální zkoušky | kpl. | 1 | 1 | 1
8 | Dokumentace skutečného provedení | kpl. | 1 | 1 | 1

## DPS_STA
SPORTOVNÍ HALA KLIMEŠKA- II.ETAPA (STŘEDNÍ TRAKT)
Specifikace materiálu - Společná televizní anténa (STA)
Č. | Název položky | MJ | Množství | Poznámka
II.ETAPA
A | Anténní systém
1 | Anténní stožár pro antény IV, V pásmo + FM, pro kotvení do ploché střechy 2m, trojnožka | kpl | 1
2 | Anténa FM kruhová vč. sym. členu | ks | 1
3 | Anténa BU 119 | ks | 2
4 | Anténní ráhno oboustranné vč. třmenu | ks | 1
5 | Útlumový člen SPAUN PS 2200 F | ks | 1
6 | Vícepásmový zesilovač MBV 429 PF | ks | 1
B | Zesilovače, rozbočovače, zásuvky
1 | GPV 851F Linkový zesilovač | ks | 1
2 | Rozbočovač 1/2 5-862 MHz -4dB | ks | 1
3 | Rozbočovač 1/3 5-862 MHz -6dB | ks | 0
4 | Rozbočovač 1/4 5-862 MHz -8dB | ks | 1
5 | Rozbočovač 1/6 5-862 MHz -10dB | ks | 4
6 | Rozbočovač 1/8 5-862 MHz -12dB | ks | 1
7 | Anténní zásuvka koncová -2,5dB, vč. víčka | ks | 23
8 | Anténní zásuvka koncová -4dB, vč. víčka | ks | 2
8 | Anténní zásuvka koncová -9,5dB, vč. víčka | ks | 0
9 | Instalační krabice pro zásuvku | ks | 25
C | Rozvaděče
1 | Rozvaděč nástěnný 400x800x300, uzamykatelný, vč. konstrukce pro boční uchycení na stěnu a dalšího příslušenství | ks | 1
2 | Vícenásobná zásuvka 3x230V | ks | 1
3 | Rozvaděč 600x400x210, IP65, vč. dalšího příslušenství, pro instalaci na anténní stožár | kpl | 0
D | Kabely a instalační materiál
1 | Koax. kabel SPAUN KH-21D digit. RoHS Classe A | m | 2000
2 | Konektor krimp. FF - 7 pro KH-21D RoHS | ks | 60
3 | Elektroinstalační trubka 23mm - ohebná | ks | 500
4 | Elektroinstalační trubka 29mm - ohebná | m | 400
5 | Elektroinstalační trubka 25mm - tuhá (černá), vč. příchytek a příslušenství | m | 50
6 | Požární ucpávky | kpl. | 1
7 | Drobný instalační materiál (hmoždinky, krabice, štítky, popisky, stahovací pásky, atd.) | kpl. | 1
E | Ostatní
1 | Montážní práce | kpl. | 1
2 | Náklady spojené se zřízením staveniště | kpl. | 1
3 | Koordinace s investorem | hod. | 32
4 | Ostatní nespecifikované položky | kpl. | 1
5 | Oživení systému | kpl. | 1
6 | Revize systému | kpl. | 1
7 | Komplexní a individuální zkoušky | kpl. | 1
8 | Dokumentace skutečného provedení | kpl. | 1

## DPS_OZV
SPORTOVNÍ HALA KLIMEŠKA - I, II, III.ETAPA
Specifikace materiálu - OZVUČENÍ (OZV)
Č. | Název položky | MJ | Množství | Poznámka
A | Komponenty ozvučení
1 | 8-zónový mixážní systém, 6 linkových vstupů - nově jsou čtyři symetrické na konektorech phoenix, 6-tý vstup s možností nastavení priority, 2 mikrofonní vstupy (phoenix konektor) s ovládáním hlasitosti a dvoupásmovým ekvalizerem, 1 vstup pro vyvolávací mikrofon s volbou priority a zóny, vstup pro digitální vyvolávací mikrofon (PM4, PM8, PM12, PM16) | ks | 1 | ref. Typ Cloud Z8MK4
2 | 8-zónový digitální vyvolávací mikrofon s výběrem zón a možností přehrát přednastavenou zprávu či jiné hlášení. Až 8 zpráv může být nahráno na přiloženou SD kartu (formát WMA nebo MP3), která se vkládá zespodu zařízení. Zprávy lze směrovat do kterékoli zóny nebo je možné zóny seskupovat a přehrávat tak zprávu všude, vč. napájecího zdroje | ks | 2 | ref. Typ Cloud PM-8SA
3 | Dálkový aktivní instalační modul pro zónové mixy ZX4Mk3 a ZX8Mk3, 1 linkový vstup RCA nebo 3,5mm jack, 1 mikrofonní vstup XLR, oba vstupy mají nezávislé ovládání hlasitosti, přepínaní zdrojů signálu a celkové nastavení úrovně signálu, připojení kabelem cat5 s konektory RJ45. Barva bílá. | ks | 2 | ref. Typ Cloud LM-2W
4 | Bluetooth audio modul | ks | 1
5 | 100V Zesilovač 100W | ks | 1
6 | 100V Zesilovač 200W | ks | 1
7 | 100V Zesilovač 300W | ks | 1
8 | Zesilovač výkonový 2400W | ks | 3 | ref. Typ Crown xTI4002
9 | DSP procesor | ks | 2 | ref.typ. dBx Driverack
10 | Bezdrátový mikrofon | ks | 2 | ref. typ. AKG WMS470
11 | Anténní distributor a směrové antény | set | 1 | ref. typ AKG
12 | Digitální audio mutimediální přehrávač | ks | 1 | ref. typ Denon, Tascam
13 | Stíněná zásuvka s 2xRJ 45, kat.5e, vč. víčka, rámečku a záslepek | ks | 6
B | Rozvaděč
1 | 19" rozvaděč 42U/600x600, čelní prosklené dveře, uzamykatelný, vč. podstavce a příslušenství | ks | 1
2 | 19" rozvodný panel 1U 4x230V-3m | ks | 4
3 | 19" police pevná | ks | 2
4 | 19" police výsuvná | ks | 2
5 | 19" patchpanel pro max. 24 keystone, neosazený,1U | ks | 1
6 | Modul FTP Cat.5e, černý | ks | 12
7 | Svorka na DIN | ks | 40
C | Reproduktory
1 | Akustický středně směrový zářič | ks | 2 | ref. Typ JBL AW595
2 | Akustický úzce směrový zářič | ks | 7 | ref. Typ JBL AW 266
3 | Reproduktor stropní 100V/6/3 W kovový | ks | 65
4 | Rreproduktor nástěnný100V/6/3 W plastová skříňka | ks | 2
5 | Rreproduktor nástěnný100V/10/5 W plastová skříňka | ks | 4
6 | Propojovací krabice, vč. Svorkovnice | ks | 80
7 | Ochranný kryt reproduktoru - atyp. | ks | 13
D | Kabely a instalační materiál
1 | Kabel CYKY 2x2,5 | m | 100
2 | Kabel CYKY 2x1,5 | m | 1750
3 | Reproduktorový kabel 2x4 | m | 350
4 | FTP kabel kat.5e, 4párový | m | 1250
5 | Koaxiální kabel 50 ohm, RG213 | m | 150
6 | Propojovací kabeláž v 19" rozvaděči | m | 100
7 | Elektroinstalační trubka 23mm - ohebná | m | 1000
8 | Elektroinstalační trubka 25mm - tuhá (černá), vč. příchytek a příslušenství | m | 2500
9 | Požární ucpávky | kpl. | 20
10 | Drobný instalační materiál (hmoždinky, krabice, štítky, popisky, konektory atd.) | kpl. | 1
E | Ostatní
1 | Montážní práce | kpl. | 1
2 | Náklady spojené se zřízením staveniště | kpl. | 1
3 | Náklady spojené s prací nad 2,5 m výšky | kpl. | 1
4 | Koordinace s investorem | hod. | 32
5 | Ostatní nespecifikované položky | kpl. | 1
6 | Oživení systému | kpl. | 1
7 | Revize systému | kpl. | 1
8 | Komplexní a individuální zkoušky | kpl. | 1
9 | Dokumentace skutečného provedení | kpl. | 1