## Parametry
Název | Hodnota
Nadpis rekapitulace | Seznam prací a dodávek MaR
Akce | Zimní stadion Kutná Hora - odstanění kondenzace vzdušné vlhkosti na střešní konstrukci
Projekt | DPS
Investor | Město Kutná Hora Havlíčkovo náměstí 552/1 , 284 24 Kutná Hora
Z. č. | TP.18.52033
A. č.
Smlouva
Vypracoval | Ing. Tomáš Groš
Kontroloval | Ing. Petr Buchlovský
Datum | 12.2018
Zpracovatel | Air Technology s.r.o., Čajkovského 47, 695 01 Hodonín
CÚ
Poznámka | Jedná se o konceptovou verzi finální bude až při odevzdání prrojektu

## MaR - DR01
MaR - RM01
Položka | Název | Mj | Počet | Materiál | Materiál celkem | Montáž | Montáž celkem | Cena | Cena celkem | Poznámka 1
Čidla a prvky VZT
ČIDLA A PRVKY
1 | Pressostat diferenční 30...300Pa, | ks | 3
2 | Snímač diferenčního tlaku analogový,0-2500Pa, 0-10V | ks | 2
3 | Čidlo kanálové. teplot., Ni1000, -40…+80°C | ks | 2
4 | Příložné teplotní čidlo na potrubí s příslušenstvím, Ni1000 | ks | 4
5 | Protimrazová ochrana 0...15°C, 0...10V, kapilára 6m s příslušenstvím | ks | 1
6 | Kanálové čidlo kvality vzduchu CO2, 0…2000 ppm, 0 - 10V | ks | 1
7 | Prostorové čidlo kvality vzduchu CO2, 0…2000 ppm, 0 - 10V | ks | 1
8 | Čidlo relativní vlhkosti/teploty, 0..100 %RH, -50 …100°C, 0 -10 V + příslušenství | ks | 3
9 | Příložné teplotní čidlo pro povrchové toploty, -50 …100°C, Ni1000/5000, | ks | 6
10 | Servopohon pro trojcestný ventil chladné vody + trojcestný ventil, KVS 40, 0..10V, 24 VAC | ks | 1
11 | Servopohon pro trojcestný ventil teplé vody + trojcestný ventil, KVS 25, 0..10V, 24 VAC | ks | 1
12 | Servo pro VZT klapku 10Nm, 24Vac, 0-10V | ks | 1
13 | Servo pro VZT klapku 18Nm, s havrijní funkcí, pružina, 24Vac | ks | 1
14 | Frekvenční měnič ,1 fázový, 230 V 2,4 A, 220 W (pro rotační výměník) | ks | 1
Čidla a prvky - celkem
Řídící systém VZT
ŘÍDÍCÍ SYSTÉM
15 | Regulátor TCP-IP, 24V, USB, SD, RS485, LAN, ModBus RTU | ks | 1
16 | Moduly I/O 10 DI, 9 DO, 11 AI, 7 AO | sada | 1
17 | Display HMI, IP65 , LCD, alfanumerický, do panelu | ks | 1
18 | Příslušenství (svorky, propojovací kabely) | pol | 1
Řídící systém - celkem
Rozváděče VZT
ROZVÁDĚČE
19 | RM01 - skříňový rozvaděč, 800x2000x400mm s vnitřní montážní deskou a soklem, IP54. | ks | 1
20 | Náplň rozvaděče ( jištění, stykače, relé, svorky , vyvodky atd. ) | sada | 1
21 | Montáž a zapojení přístrojů v rozvaděči - dle náplně | pol | 1
22 | Komplexní zkoušky a měření v rozvaděči (1x kusová zkouška) | pol | 1
23 | Ostatní náplň rozvaděče dle zvyklostí výrobce (spojovací materiál, lanka, žlaby, popisky atd.) | pol | 1
Rozváděče - celkem
Montážní materiál MaR pro VZT
MONTÁŽNÍ MATERIÁL
24 | Kabelový žlab drátový FeZn 50x50 | bm | 85
25 | Kabelový žlab drátový FeZn 150x100 | bm | 20
26 | Montážní materiál drátěného žlabu FeZn, spojky, závěsy, podpěry, kotvící a spojovací materiál | bm | 115
27 | Kabelový žlab plný perforovaný včetně víka a příslušenství FeZn 125x100 | bm | 20
28 | Montážní materiál plného perforovaného žlabu FeZn, spojky, závěsy, podpěry, kotvící a spojovací materiál | bm | 20
29 | Plastová pevná elektroinstalační trubka 25mm, délka 2m | bm | 80
30 | Plastová ohebná elektroinstalační trubka 25mm | bm | 150
31 | Montážní materiál k plastové elektroinstalační trubce 25 mm | bm | 120
32 | Kotvící, spojovací a blíže nespecifikovaný montážní materiál | pol | 1
33 | Měděná páska na pospojování potrubí se svorkou | ks | 4
34 | Požární ucpávka 60 min do 1m2 v místech průchodu požárně-dělících úseků | ks | 1
Montážní materiál - celkem
Kabely
KABELY
35 | Kabel JXFE-R 1 x 2 x 0.8 - volně uložený | bm | 600
36 | Kabel JXFE-R 2 x 2 x 0.8 - volně uložený | bm | 200
37 | Kabel JXFE-R 4 x 2 x 0.8 - volně uložený | bm | 140
38 | Kabel PRAFlaSafe 4x1.5 - volně uložený | bm | 50
39 | Kabel PRAFlaSafe 3x1,5 - volně uložený | bm | 50
40 | Kabel FTP cat 5e - pevně uložený | bm | 50
41 | Kabel typu H07V-K 6 zž. - pevně uložený | bm | 100
42 | Konektor RJ45 Cat. 5E FTP | bm | 2
43 | Montážní materiál, štítky, popisy, zakončení kabelů, vázací pásky apod. | pol | 1
Kabely - celkem
Ostatní
OSTATNÍ
44 | Software pro řízení VZT | bodů | 56
45 | Montážní práce, ukončení a zapojení zařízení | pol | 1
46 | Koordinace s ostatními profesemi | pol | 1
47 | Zprovoznění a oživení | pol | 1
48 | Revize včetně revizní zprávy | pol | 1
49 | Zaškolení obsluhy | pol | 1
50 | Vypracování výrobní dokumentace a skutečného stavu | pol | 1
51 | Doprava | pol | 1
52 | Přesuny hmot | pol | 1
53 | Zvedací mechanizmy (plošiny, lešení, apod.) | pol | 1
54 | Zařízení staveniště | pol | 1
55 | Ekologická likvidace odpadu | pol | 1
56 | Pomocné práce stavební - prostupy zdmi, přiseknutí otvoru, drážky apod. | pol | 1
Ostatní - celkem
CELKEM
Ostatní