## KRYCÍ LIST
KRYCÍ LIST ROZPOČTU
Kód objektu: |  |  | Název objektu: |  |  |  | JKSO: |  | Cenová úroveň:
SO-A1+A2 |  |  | Oprava ohradní zdi A hřbitova par.č. 4057/3 | [5 empty] | 2019/II
Kód stavby: |  |  | Název stavby: |  |  |  | SKP: |  | Účelová M.J:
Kostel Všech svatých v Kutné Hoře
Projektant: |  |  |  |  | Počet účel. měrných jednotek:
Objednatel: |  |  |  |  | Náklady na měrnou jednotku:
Počet listů: |  |  |  |  | Zakázkové čís.:
Zpracovatel: |  |  |  |  | Zhotovitel: | ve VŘ
ROZPOČTOVÉ NÁKLADY
Základní rozpočtové náklady (ZRN) |  |  |  | Vedlejší rozpočtové náklady (VRN)
| Dodávka celkem |  | 0 | Ztížené výrobní podmínky |  |  |  | % | 0
| Montáž celkem |  | 0 | Oborová přirážka |  |  |  | % | 0
Z | HSV celkem |  | 0 | Přesun stavebních kapacit |  |  |  | % | 0
R | PSV celkem |  | 0 | Mimostaveništní doprava |  |  |  | % | 0
N | Instalace |  | 0 | Zařízení staveniště |  |  | 3 | % | 0
: | Montáže |  | 0 | Provoz investora |  |  | 1.4 | % | 0
ZRN celkem |  |  | 0 | Kompletační činnost |  |  | 1.6 | % | 0
I: Projektové práce |  |  | 0 | Ostatní VRN náklady DIO |  |  | 2 | % | 0
II: Technologie |  |  | 0 | Rezerva |  |  |  | % | 0
VII: Mobiliář |  |  | 0 |  |  |  |  | % | 0
ZRN+I+II+VII |  |  | 0 | Ostatní rozpočtové náklady (ORN)
VRN celkem |  |  | 0 |  |  |  |  | % | 0
ORN celkem |  |  | 0 |  |  |  |  | % | 0
DRN celkem |  |  | 0 | Doplňkové rozpočtové náklady (DRN)
Náklady celkem |  |  | 0 |  |  |  |  | % | 0
Vypracoval |  |  | Za zhotovitele |  | Za objednatele
|  |  | Jméno: |  | Jméno:
Datum: |  | 2019-12-06 | Datum: |  | Datum:
|  |  | Podpis: |  | Podpis:
Základ pro DPH |  |  | 21 | % činí : | 0 |  |  |  | Kč
DPH |  |  | 21 | % činí : | 0 |  |  |  | Kč
Základ pro DPH |  |  | 15 | % činí : | 0 |  |  |  | Kč
DPH |  |  | 15 | % činí : | 0 |  |  |  | Kč
CENA ZA OBJEKT CELKEM VČETNĚ DPH: |  |  |  |  | 0 |  |  |  | Kč
Poznámky:
Úsek A1 - plocha kamenného zdiva směrem do ulice Česká (západní strana)
Úsek A2 - plocha kamenného zdiva směrem do parku areálu ( východní strana)
Úsek A - od vjezdových vrat se samostatnými pilíři směrem severním podél silnice v délce
cca 60,0mm, oboustranná oprava, viz výkres podélného řezu

## REKAPITULACE
Stavba : - Oprava ohradní zdi u hřbitova Všech svatých v Kutné Hoře |  |  | Cenová úroveň : 2019/II
Objekt : SO-01 - A1+A2 Oprava ohradní zdi u hřbitova parc.č. 4057/3, Česká ul. Kutná Hora |  |  | Datum zpracování : 6.12.2019
REKAPITULACE ROZPOČTU
Oddíl | Název oddílu / řemeslného oboru | CENA BEZ DPH
|  | Dodávka | Montáž | Celkem
HSV:
1 | Zemní práce | 0 | 0 | 0
2 | Základy a zvláštní zakládání | 0 | 0 | 0
3 | Svislé konstrukce | 0 | 0 | 0
62 | Úpravy povrchů vnější | 0 | 0 | 0
63 | Podlahy | 0 | 0 | 0
9 | Ostatní konstrukce a práce | 0 | 0 | 0
94 | Lešení a stavební výtahy | 0 | 0 | 0
96 | Bourání konstrukcí | 0 | 0 | 0
99 | Přesun hmot | 0 | 0 | 0
| HSV CELKEM | 0 | 0 | 0
PSV:
762 | Konstrukce tesařské | 0 | 0 | 0
766 | Konstrukce truhlářské | 0 | 0 | 0
767 | Kovové doplňkové konstrukce | 0 | 0 | 0
783 | Nátěry | 0 | 0 | 0
| PSV CELKEM | 0 | 0 | 0
MONTÁŽNÍ PRÁCE:
M23 | Montáže plyn potrubí | 0 | 0 | 0
| MONTÁŽNÍ PRÁCE CELKEM | 0 | 0 | 0
| Základní rozpočtové náklady stavebního objektu celkem | 0 | 0 | 0

## ROZPOČET
Stavba : - Oprava ohradní zdi A1+A2 u hřbitova Všech svatých v Kutné Hoře | [8 empty] | Cenová úroveň : 2019/II
Objekt: - Oprava ohradní zdi hřbitova - strana A1+A2 do ulice Česká | [8 empty] | Datum zpracování : 6.12.2019
POLOŽKOVÝ ROZPOČET
Poř. | Kód položky | Název položky | M.J. | Množství | CENA |  |  |  | HMOTNOST
čís. |  |  |  |  | Dodávka |  | Montáž
pol. |  |  |  |  | jednotková | celková | jednotková | celková | jednotková | celková
1. | 2. | 3. | 4. | 5. | 6. | 7. | 8. | 9. | 10. | 11.
HSV:
| oddíl 1 | Zemní práce:
1 | C-111201101-0 | ODSTR KROVIN VC ODSTRANENÍ KORENU 1000M2 | M2 | 48 | 0 | 0 | 0 | 0 | 0 | 0
| výměry A | 30,0*1,6 | m2 | 48
2 | C-111203201-0 | ODSTR KROVIN S PONECH KORENU 1000M2 | M2 | 60 | 0 | 0 | 0 | 0 | 0 | 0
| výměry A | 40*1,5 | m2 | 60
| 1 | ZEMNÍ PRÁCE CELKEM |  |  |  | 0 |  | 0 |  | 0
| oddíl 2 | Základy a zvláštní zakládání:
3 | C-212752111-0 | TRATIVOD DRENAZKY KOLMO ZED 50,65MM LOZE,OBSYP | M | 10 | 0 | 0 | 0 | 0 | 0.22478 | 2.2478
| výměry A | v trase vyzdívky kamen zdi 10,0*1,0 | m | 10
4 | H-28326804-1 | FOLIE NOPOVA PLATON P5 DRENAZ | M2 | 10 | 0 | 0 | 0 | 0 | 0.0008 | 0.008
| výměry A | v trase vyzdívky kamen zdi 10,0*1,0 | m2 | 10
5 | H-59681210-1 | TRUBKY DRENAZNI OBAL GEOTEXTIL 200GR ŠTĚRK LOŽE DT 10 L 100 D 50MM | M | 15 | 0 | 0 | 0 | 0 | 0.0123 | 0.1845
| výměry A | v trase vyzdívky kamen zdi 10,0*1,5 | m | 15
6 | C-272311611-0 | DOPLNĚNÍ BETON ZAKL ZDIVA PROKL SPC C16/20 | M3 | 13.77 | 0 | 0 | 0 | 0 | 2.5331 | 34.8801
| výměry A | (2,25+12,0+6,0)*0,85*0,80 | m3 | 13.77
7 | C-279232511-0 | OPRAVA PODEZDIVKY ZAKLADU PILIŘE CI ZDIVO 29 P20,P35 MC | M3 | 0.94 | 0 | 0 | 0 | 0 | 2.0038 | 1.8836
| výměry A | 0,70*0,70*0,95*2 | m3 | 0.94
8 | C-289201111-0 | VYKLINOV UVOLN KAMEN ZDI KVADR | M2 | 31.85 | 0 | 0 | 0 | 0 | 0.0072785 | 0.23182
| výměry | 2,225*1,1+12,0*1,70+6,0*1,5 | m2 | 31.85
| 2 | ZÁKLADY A ZVLÁŠTNÍ ZAKLÁDÁNÍ CELKEM |  |  |  | 0 |  | 0 |  | 39.4358
| oddíl 3 | Svislé konstrukce:
9 | C-311211126-0 | ZDI ZAKLAD PILIŘŮ DOPLNĚNÍ LOM KAMENE MC 15 (nový kámen ) | M3 | 0.615 | 0 | 0 | 0 | 0 | 2.6603 | 1.6361
| výměry A | 1,7*1,2*0,30 | m3 | 0.615
10 | C-311211126-0 | ZDI NADZAKL Z LOM KAMENE MC 15 (stávající kámen ) | M3 | 9.944 | 0 | 0 | 0 | 0 | 2.6603 | 26.4536
| výměry | A1=9,531+A2=0,413 | m3 | 9.944
11 | C-311211129-0 | PRIPL ZA LICOVANI ZDI TL 50CM- 2STRAN | M3 | 9.944 | 0 | 0 | 0 | 0 | 0 | 0
| výměry A | 9,944, dtto pol.č.10 | m3 | 9.944
| 3 | SVISLÉ KONSTRUKCE CELKEM |  |  |  | 0 |  | 0 |  | 28.0897
| oddíl 62 | Úpravy povrchů vnější:
12 | C-622451103-0 | ZATRENI A VYPLŇ HRUB VNITŘ SPAR VNE ZDIVA CIHLY KAM | M2 | 154.3 | 0 | 0 | 0 | 0 | 0.016492 | 2.5447
| výměry A1 | 114.1 | m2 | 114.1
| výměry A2 | 40.2 | m2 | 40.2
13 | C-622451122-0 | OMIT VNEJ VCM STEN HRUBE ZATRENE SPÁRY ZDI KAMEN POVRCH | M2 | 154.3 | 0 | 0 | 0 | 0 | 0.04793 | 7.3956
| výměry A1 | 114.1 | m2 | 114.1
| výměry A2 | 40.2 | m2 | 40.2
14 | C-622451145-0 | OMIT VNE VCM STEN HLAZENE DŘEV SL 1-2 | M2 | 154.3 | 0 | 0 | 0 | 0 | 0.057213 | 8.828
| výměry A1 | 114.1 | m2 | 114.1
| výměry A2 | 40.2 | m2 | 40.2
15 | C-622901110-0 | OCISTENI OPRAVOVANÝCH A SPAROVANYCH PLOCH | M2 | 154.3 | 0 | 0 | 0 | 0 | 0 | 0
| výměry A1 | 114.1 | m2 | 114.1
| výměry A2 | 40.2 | m2 | 40.2
16 | C-622421121-0 | OMIT VNE STEN VAPCEM FINÁLNÍ ÚPRAVA ZATRENÍM OM | M2 | 154.3 | 0 | 0 | 0 | 0 | 0.045924 | 7.0861
| výměry A1 | 114.1 | m2 | 114.1
| výměry A2 | 40.2 | m2 | 40.2
17 | C-622421132-0 | OMIT VNE STEN VAPCEM PILÍŘE HLADKE SLOZ 3 | M2 | 14.3 | 0 | 0 | 0 | 0 | 0.051713 | 0.7395
| výměry A1+A2 | 13,45+0,85 | m2 | 14.3
18 | C-622451252-0 | OMIT VNEJ STEN VCM 2VRSTVA SPEC OMÍTKA TRASOVÁ TECHNOLOGIE ATYP | M2 | 154.3 | 0 | 0 | 0 | 0 | 0.060164 | 9.2833
| výměry A1 | 114.1 | m2 | 114.1
| výměry A2 | 40.2 | m2 | 40.2
19 | H-58594839-1 | MALTA OXAL NHL 3 HISTORIC VAPEN 0-2MM 30kg | T | 4.263 | 0 | 0 | 0 | 0 | 1 | 4.263
| výměry A1+A2 | 155*25=3875*1,1 ztratné, 1m2/25,0kg | t | 4.263
20 | H-58594652-1 | MALTA OXAL SMTK 5 PŘÍRODNÍ ODSTÍN 25KG ZATÍRANÁ | T | 4.587 | 0 | 0 | 0 | 0 | 1 | 4.587
| výměry A1 | kámen 114,1*20=2282*1,1 ztratné, 1m2/20,0kg | t | 2.51
| výměry A2 | kámen 40,2*20=804*1,1 ztratné, 1m2/20,0kg | t | 0.884
| výměry hlava | cihla hlava zdi 60,2*0,90*20=1084*1,1 ztratné, 1m2/20,0kg | t | 1.192
21 | C-622471318-0 | NATER VNE PILÍŘE U VRAT SLOZ 4 | M2 | 14.3 | 0 | 0 | 0 | 0 | 0.001875 | 0.026812
| výměry A | 14.3 | m2 | 14.3
22 | C-622401961-0 | PRIPL OMIT VNE STEN KAMEN HYDROFOB PRIS | M2 | 154.3 | 0 | 0 | 0 | 0 | 4e-05 | 0.006172
| výměry A | 154.3 | m2 | 154.3
23 | C-622471613-0 | VYROV OMIT VNE PILÍŘE PŘEZDĚNÍ OPRAV MALTOU 30% | M2 | 13.98 | 0 | 0 | 0 | 0 | 0.0072 | 0.10066
| výměry A | 13.98 | m2 | 13.98
24 | H-58592880-1 | SMES OMITK STROJNI MVSJ-1 MPI 25 40kg | T | 0.385 | 0 | 0 | 0 | 0 | 1 | 0.385
| výměry | 13,98*25*1,1=0,385 | t | 0.385
25 | C-622903111-0 | VYCISTENI ZDI A STĚN KAMEN PRED OPRAV RUCNE VODOU | M2 | 154.3 | 0 | 0 | 0 | 0 | 0 | 0
| výměry A1 | 114.1 | m2 | 114.1
| výměry A2 | 40.2 | m2 | 40.2
26 | R-622903145-0 | VYCISTENI ZDI A STĚN KAMEN ZPEVNOVAČ POVRCHU VÁPEN VODA ALT. NÁTĚR SI 2x NÁTĚR KAMENE | M2 | 154.3 | 0 | 0 | 0 | 0 | 0 | 0
| výměry A1 | 114.1 | m2 | 114.1
| výměry A2 | 40.2 | m2 | 40.2
| 62 | ÚPRAVY POVRCHŮ VNĚJŠÍ CELKEM |  |  |  | 0 |  | 0 |  | 45.2458
| oddíl 63 | Podlahy:
29 | C-632233311-0 | DOPLNENI A OPRAVA ULOŽENÍ CIHEL PLNÝCH FORMAT ZVONIVKA 30*15*6CM CI DO 4M2 NA 3 VRSTVY NA PLOCHO | M2 | 57.2 | 0 | 0 | 0 | 0 | 0.17298 | 9.8945
| výměry A | 60,2*0,95 | m2 | 57.2
30 | H-58594860-1 | OPRAVNÁ MALTA ZDÍCÍ CIHLY DO VRSTY CIHEL PODKLAD BEZ SPÁROVÁNÍ | KG | 905 | 0 | 0 | 0 | 0 | 0.001 | 0.905
| výměry A | 60,2*15=905 | kg | 905
| 63 | PODLAHY CELKEM |  |  |  | 0 |  | 0 |  | 10.7995
| oddíl 9 | Ostatní konstrukce a práce:
31 | C-952901153-0 | VYCIST STEN TLAK VODOU ZNECIST SILNE | M2 | 154.3 | 0 | 0 | 0 | 0 | 0 | 0
| výměry A | 114,1+40,2 | m2 | 154.3
32 | C-952901411-0 | VYCISTENI OSTATNICH OBJEKTU PLOCHY CHODNÍKU ZÁBOR PLOCHY | M2 | 102.75 | 0 | 0 | 0 | 0 | 0 | 0
| výměry A | 68,5*1,5 | m2 | 102.75
| 9 | OSTATNÍ KONSTRUKCE A PRÁCE CELKEM |  |  |  | 0 |  | 0 |  | 0
| oddíl 94 | Lešení a stavební výtahy:
33 | C-941941051-0 | MTZ LESENI LEH RAD PRIME S 1,5M H 10M | M2 | 74.65 | 0 | 0 | 0 | 0 | 1.04e-06 | 7.7636e-05
| výměry A | (60,2+2,0)*1,2 | m2 | 74.65
34 | C-941941391-0 | PRIPL ZK MESIC POUZ LESENI K POL 1051 | M2 | 149.3 | 0 | 0 | 0 | 0 | 0.0017466 | 0.26076
| výměry | 74,65*2 | m2 | 149.3
35 | C-941941851-0 | DMTZ LESENI L RAD PRIME S 1,5M H 10M | M2 | 74.65 | 0 | 0 | 0 | 0 | 0 | 0
| výměry | 74.65 | m2 | 74.65
36 | C-998009101-0 | PRESUN HMOT LESENI SAMOSTAT BUDOVANE | T | 0.26 | 0 | 0 | 0 | 0 | 0 | 0
| výměry A | 0.261 | t | 0.261
37 | C-944941101-0 | OCHRANNE ZABRADLI NA OBJEKTU TRUBKOVE | M | 65 | 0 | 0 | 0 | 0 | 0.0016284 | 0.10585
| výměry | 65 | m | 65
38 | C-944944101-0 | ZACHYTNA SIT UMELE VLAKNO OCEL DRAT VČ. ZAJIŠTĚNÍ BOZP | M2 | 78 | 0 | 0 | 0 | 0 | 0.00011967 | 0.0093343
| výměry | 65,0*1,2 | m2 | 78
| 94 | LEŠENÍ A STAVEBNÍ VÝTAHY CELKEM |  |  |  | 0 |  | 0 |  | 0.37602
| oddíl 96 | Bourání konstrukcí:
39 | C-962027123-0 | ROZEBR ZDIVA Z LOM KAM 2LIC MAL TVRDA | M3 | 9.531 | 0 | 0 | 0 | 0 | 0.15 | 1.4297
| výměry A | (2,225*1,065+1,7*12,0+6,0*1,5)*0,30 | m3 | 9.531
40 | C-974041112-0 | VYSEKANI CEMENT ZALIVKY ZE SPAR 4x5CM | M2 | 154.3 | 0 | 0 | 0 | 0 | 0.008 | 1.2344
| výměry A1+A2 | 114,1+40,2 | m2 | 154.3
41 | C-978015291-0 | OTLUC OMITKY MV VC VNEJ STEN PILÍŘ 1-4 100% | M2 | 14.3 | 0 | 0 | 0 | 0 | 0.059 | 0.8437
| výměry A | 14.3 | m2 | 14.3
42 | C-978023251-0 | ODSPAROVANI ZDI KAM REZNE | M2 | 31.85 | 0 | 0 | 0 | 0 | 0.014 | 0.4459
| výměry A | 2,225*1,1+12,0*1,7+6,0*1,5 | m2 | 31.85
43 | C-966067111-0 | ROZEBR PROVIZOR OHRAZENÍ PLOTU JAKYCHKOLIV S NALOZENIM | M | 65 | 0 | 0 | 0 | 0 | 0.035 | 2.275
| výměry A | 65 | m | 65
44 | C-979021111-0 | SBIRANI KAMENE ZE SUTI S OCISTENIM | M3 | 10.56 | 0 | 0 | 0 | 0 | 1.35 | 14.256
| výměry A | 0,615+9,531+0,413 | m3 | 10.56
45 | C-979032111-0 | RUCNI OCISTENI CIHEL HLAV KORUNY K OPET POUZITI | M2 | 57.2 | 0 | 0 | 0 | 0 | 0 | 0
| výměry A | 60,2*0,95 | m2 | 57.2
46 | C-979082111-0 | VNITROSTAV DOPRAVA SUTI A HMOT DO 10M | T | 20.485 | 0 | 0 | 0 | 0 | 0 | 0
| výměry A | 20.485 | t | 20.485
47 | C-979081102-0 | NAKLADKA DO KONTEJN RUCNI VYBOUR HMOT | T | 20.485 | 0 | 0 | 0 | 0 | 0 | 0
| výměry | 20.485 | t | 20.485
48 | C-979081111-0 | ODVOZ STAVEB SUTI NA SKLADKU DO 1KM | T | 20.485 | 0 | 0 | 0 | 0 | 0 | 0
| výměry A | 20.485 | t | 20.485
49 | C-979081121-0 | PRIPL ZKD 1KM ODVOZU SUTI NA SKLADKU | T | 204.85 | 0 | 0 | 0 | 0 | 0 | 0
| výměry | 20,485*10 | t | 204.85
50 | C-979081132-0 | SKLADKOVNE SMISENY STAVEBNI ODPAD | T | 20.485 | 0 | 0 | 0 | 0 | 0 | 0
| výměry A | 20.485 | t | 20.485
| 96 | BOURÁNÍ KONSTRUKCÍ CELKEM |  |  |  | 0 |  | 0 |  | 20.4846
| oddíl 99 | Přesun hmot:
51 | C-999281109-0 | PRESUN HMOT OPRAVY DO VYSKY 6M | T | 123.5707 | 0 | 0 | 0 | 0 | 0 | 0
| výměry A | 122,,664 | t | 122.664
| 99 | PŘESUN HMOT CELKEM |  |  |  | 0 |  | 0 |  | 0
Poř. | Kód položky | Název položky | M.J. | Množství | CENA |  |  |  | HMOTNOST
čís. |  |  |  |  | Dodávka |  | Montáž
pol. |  |  |  |  | jednotková | celková | jednotková | celková | jednotková | celková
1. | 2. | 3. | 4. | 5. | 6. | 7. | 8. | 9. | 10. | 11.
PSV:
| oddíl 762 | Konstrukce tesařské:
| 762 | KONSTRUKCE TESAŘSKÉ CELKEM |  |  |  | 0 |  | 0 |  | 0
| oddíl 766 | Konstrukce truhlářské:
52 | C-766111820-0 | DMTZ TRUHL VRATA DREVO PLNÁ VÝPLN | M2 | 10 | 0 | 0 | 0 | 0 | 0.016 | 0.16
| výměry A | 10 | m2 | 10
53 | C-998766101-0 | KONSTR TRUHLAR PRESUN HMOT VYSKA -6M | T | 0.16 | 0 | 0 | 0 | 0 | 0 | 0
| výměry A | 0.16 | t | 0.16
| 766 | KONSTRUKCE TRUHLÁŘSKÉ CELKEM |  |  |  | 0 |  | 0 |  | 0.16
| oddíl 767 | Kovové doplňkové konstrukce:
54 | C-767991912-0 | OPRAVY KDK KOVÁNÍ - SAMOSTATNE REZANI PLAMENEM | M | 1 | 0 | 0 | 0 | 0 | 0 | 0
| výměry A | 1 | m | 1
55 | C-767920840-0 | DMTZ VRAT V OPLOCENI PLOCHY DO 10M2 | KS | 1 | 0 | 0 | 0 | 0 | 0.285 | 0.285
| výměry A | 10,0*2,8m | ks | 1
56 | C-767921220-0 | MTZ VRATEK OPLOC SLOUPKY OCEL PL 4M2 | KS | 1 | 0 | 0 | 0 | 0 | 0 | 0
| výměry A | 1 | ks | 1
57 | C-998767101-0 | KOVOVE D KONST PRESUN HMOT VYSKA -6M | T | 0.285 | 0 | 0 | 0 | 0 | 0 | 0
| výměry A | 0.285 | t | 0.285
| 767 | KOVOVÉ DOPLŇKOVÉ KONSTRUKCE CELKEM |  |  |  | 0 |  | 0 |  | 0.285
| oddíl 783 | Nátěry:
58 | C-783124520-0 | NATER OCEL KCE VRAT SYNTET B 2x+1xEMAIL | M2 | 20 | 0 | 0 | 0 | 0 | 0.00042989 | 0.0085978
| výměry A | 10,0*2 | m2 | 20
59 | C-783622950-0 | OPR NATERU TRUHL SYNT 2x+2xLAK+2xTMEL | M2 | 3.5 | 0 | 0 | 0 | 0 | 0.00066009 | 0.0023103
| výměry A | 1,5*2+0,25*2 | m2 | 3.5
| 783 | NÁTĚRY CELKEM |  |  |  | 0 |  | 0 |  | 0.010908
Poř. | Kód položky | Název položky | M.J. | Množství | CENA |  |  |  | HMOTNOST
čís. |  |  |  |  | Dodávka |  | Montáž
pol. |  |  |  |  | jednotková | celková | jednotková | celková | jednotková | celková
1. | 2. | 3. | 4. | 5. | 6. | 7. | 8. | 9. | 10. | 11.
MONTÁŽNÍ PRÁCE PLYN:
| oddíl M23 | Montáže plyn potrubí:
| M23 | MONTÁŽE POTRUBÍ CELKEM |  |  |  | 0 |  | 0 |  | 0
|  | Základní rozpočtové náklady stav. objektu celkem (bez DPH) : | [6 empty] | 0