## SOUHRNNÝ LIST STAVBY
SOUHRNNÝ LIST STAVBY
Kód stavby : | Název stavby : |  | Datum:
SO 01 - A | Oprava fasády s okny čp. 56 - průčelí SV |  | 27.1.2020
Místo stavby:
Turistická ubytovna - Kutná Hora Nám. Národního odboje, 28401
Projektant : |  |  | IČO :
Atelier RYS s.r.o. |  |  | DIČ :
Objednatel : |  |  | IČO :
Město Kutná Hora |  |  | DIČ :
Zpracovatel : |  |  | IČO :
Ing. Ladislav Vokoun |  |  | DIČ :
Zhotovitel : |  |  | IČO :
dle VŘ |  |  | DIČ :
ROZPOČTOVÉ NÁKLADY
Základní rozpočtové náklady (ZRN) |  |  | 0 | Kč
Průzkumné, geodetické a projektové práce + Technologie + Mobiliář |  |  | 0 | Kč
Vedlejší rozpočtové náklady (VRN) |  |  | 0 | Kč
Ostatní rozpočtové náklady (ORN) |  |  | 0 | Kč
Doplňkové rozpočtové náklady (DRN) |  |  | 0 | Kč
Cena bez DPH |  |  | 0 | Kč
Základ pro DPH |  | 21% činí : | 0 | Kč
DPH |  | 21% činí : | 0 | Kč
Základ pro DPH |  | 15% činí : | 0 | Kč
DPH |  | 15% činí : | 0 | Kč
CENA CELKEM VČETNĚ DPH: |  |  | 0 | Kč
Projektant: |  | Zpracovatel:
Datum, razítko, podpis |  | Datum, razítko, podpis
Objednatel: |  | Zhotovitel:
Datum, razítko, podpis |  | Datum, razítko, podpis

## KRYCÍ LIST
KRYCÍ LIST ROZPOČTU
Kód objektu: |  |  | Název objektu: |  |  | JKSO: |  | Cenová úroveň:
SO-01 |  |  | Oprava fasády s okny - průčelí SV, strana A |  |  |  |  | 2019/II
Kód stavby: |  |  | Název stavby: |  |  | SKP: |  | Účelová M.J:
PRŮČELÍ A |  |  | Turistická ubytovna Kutná Hora čp. 56
Projektant: |  |  |  |  | Počet účel. měrných jednotek:
Objednatel: |  |  |  |  | Náklady na měrnou jednotku:
Počet listů: |  |  |  |  | Zakázkové čís.:
Zpracovatel: |  |  |  |  | Zhotovitel:
ROZPOČTOVÉ NÁKLADY
Základní rozpočtové náklady (ZRN) |  |  |  | Vedlejší rozpočtové náklady (VRN)
| Dodávka celkem |  | 0 | Ztížené výrobní podmínky |  |  | % | 0
| Montáž celkem |  | 0 | Oborová přirážka |  |  | % | 0
Z | HSV celkem |  | 0 | Přesun stavebních kapacit |  |  | % | 0
R | PSV celkem |  | 0 | Mimostaveništní doprava |  |  | % | 0
N | Instalace |  | 0 | Zařízení staveniště |  | 3 | % | 0
: | Montáže |  | 0 | Provoz investora |  | 2 | % | 0
ZRN celkem |  |  | 0 | Kompletační činnost |  | 2 | % | 0
I: Projektové práce |  |  | 0 | Ostatní VRN |  |  | % | 0
II: Technologie |  |  | 0 | Rezerva |  |  | % | 0
VII: Mobiliář |  |  | 0 |  |  |  | % | 0
ZRN+I+II+VII |  |  | 0 | Ostatní rozpočtové náklady (ORN)
VRN celkem |  |  | 0 |  |  |  | % | 0
ORN celkem |  |  | 0 |  |  |  | % | 0
DRN celkem |  |  | 0 | Doplňkové rozpočtové náklady (DRN)
Náklady celkem |  |  | 0 |  |  |  | % | 0
Vypracoval |  |  | Za zhotovitele |  | Za objednatele
|  |  | Jméno: |  | Jméno:
Datum: |  | 2020-01-27 | Datum: |  | Datum:
|  |  | Podpis: |  | Podpis:
Základ pro DPH |  |  | 21 | % činí : | 0 |  |  | Kč
DPH |  |  | 21 | % činí : | 0 |  |  | Kč
Základ pro DPH |  |  | 15 | % činí : | 0 |  |  | Kč
DPH |  |  | 15 | % činí : | 0 |  |  | Kč
CENA ZA OBJEKT CELKEM VČETNĚ DPH: |  |  |  |  | 0 |  |  | Kč
Poznámky:

## REKAPITULACE
Stavba : - Oprava fasády s okny čp. 56 Kutná Hora |  |  | Cenová úroveň : 2019/II
Objekt : SO-01 - Fasáda průčelí turist ubytovny SV ozn. A |  |  | Datum zpracování : 27.1.2020
REKAPITULACE ROZPOČTU
Oddíl | Název oddílu / řemeslného oboru | CENA BEZ DPH
|  | Dodávka | Montáž | Celkem
HSV:
61 | Úpravy povrchů vnitřní | 0 | 0 | 0
62 | Úpravy povrchů vnější | 0 | 0 | 0
9 | Ostatní konstrukce a práce | 0 | 0 | 0
94 | Lešení a stavební výtahy | 0 | 0 | 0
96 | Bourání konstrukcí | 0 | 0 | 0
99 | Přesun hmot | 0 | 0 | 0
| HSV CELKEM | 0 | 0 | 0
PSV:
764 | Konstrukce klempířské | 0 | 0 | 0
765 | Tvrdé krytiny | 0 | 0 | 0
766 | Konstrukce truhlářské | 0 | 0 | 0
767 | Kovové doplňkové konstrukce | 0 | 0 | 0
772 | Podlahy kamenné | 0 | 0 | 0
783 | Nátěry | 0 | 0 | 0
787 | Zasklívání | 0 | 0 | 0
| PSV CELKEM | 0 | 0 | 0
| Základní rozpočtové náklady stavebního objektu celkem | 0 | 0 | 0

## ROZPOČET
Stavba : - Oprava fasády s okny čp. 56 Kutná Hora | [8 empty] | Cenová úroveň : 2019/II
Objekt : SO-01 - Fasáda průčelí turist ubytovny SV ozn. A | [8 empty] | Datum zpracování : 27.1.2020
POLOŽKOVÝ ROZPOČET
Poř. | Kód položky | Název položky | M.J. | Množství | CENA |  |  |  | HMOTNOST
čís. |  |  |  |  | Dodávka |  | Montáž
pol. |  |  |  |  | jednotková | celková | jednotková | celková | jednotková | celková
1. | 2. | 3. | 4. | 5. | 6. | 7. | 8. | 9. | 10. | 11.
HSV:
| oddíl 61 | Úpravy povrchů vnitřní:
1 | C-612401391-0 | OPR MALYCH PLOCH OMITEK STEN -1M2 | KS | 10 | 0 | 0 | 0 | 0 | 0.047549 | 0.47549
| výměra | 7,0 ks waw a 3,0 ks chranička TV | ks | 10
2 | C-612401903-0 | PRIPL ZA ZAOBL OMIT STUKOVYCH DVEŘE OKNO, PARAPETY | M2 | 29.91 | 0 | 0 | 0 | 0 | 0 | 0
| výměra | (30,15*2+3,55*2+1,35*2+7,5*4)*0,30 | m2 | 29.91
3 | C-612401925-0 | PRIPL ZA OSTENI VNI OMITEK STEN OPRAVA OKEN | M2 | 54.12 | 0 | 0 | 0 | 0 | 0 | 0
| výměra | (1,35*9+2,13+1,35*4+1,35*4+1,35*2+1,35*4+1,35*6+4,5+1,98*2*9+2,79*2+2,35*2*4+2,35*2*4+2,85*2*2+2,25*2*4+2,20*2*6)*0,30 | m2 | 54.12
4 | C-622401926-0 | PRIPL ZA PARAPET VNI OMITEK STEN OSAZENÍ PARAPETŮ A KRYTEK ZAČIŠTĚNÍ | M2 | 54.12 | 0 | 0 | 0 | 0 | 0 | 0
| výměra | (1,35*9+2,13+1,35*4+1,35*4+1,35*2+1,35*4+1,35*6+4,5+1,98*2*9+2,79*2+2,35*2*4+2,35*2*4+2,85*2*2+2,25*2*4+2,20*2*6)*0,30 | m2 | 54.12
5 | C-612409991-0 | ZACIST VNI OMITEK KOLEM OKEN OPRAVA OKEN VYMĚNA PRVKŮ APOD MVC | M | 12.38 | 0 | 0 | 0 | 0 | 0.0015 | 0.01857
| výměra | (1,35*9+2,13*1+1,35*4+1,35*4+1,35*2+1,35*4+1,35*6)*0,30 | m | 12.38
6 | C-612421672-0 | OPR VNI OMIT STEN CISTE VAP STUK 50% PLOCH PARAPETNÍCH | M2 | 35.24 | 0 | 0 | 0 | 0 | 0.01265 | 0.44579
| výměra | 1,35*0,9*9+1,35*0,9*4+1,35*0,9*4+1,35*0,9*2+1,35*0,9*4+1,35*0,9*6 | m2 | 35.24
7 | C-612425921-0 | OMIT VNI OSTENI OKEN/DVERI MVC ŠTUKOVÉ PO OPRAVĚ OKEN PŘÍP. VÝMĚNĚ RÁMU A ÚPRAVĚ NAPDRAŽÍ ŠPALET | M2 | 6.31 | 0 | 0 | 0 | 0 | 0.052852 | 0.33349
| výměra | (2,13+2,79*2+1,4+3,5)*0,50 | m2 | 6.31
8 | C-612421694-0 | PRIPL ZKD 10MM JADRA OPR CIS VAP 50%, DTTO | M2 | 6.31 | 0 | 0 | 0 | 0 | 0.009735 | 0.061428
| výměra | (2,13+2,79*2+1,4+3,5)*0,50 | m2 | 6.31
9 | C-612425931-0 | OMIT VNI OSTENI OKEN/DVERI MVC STUK NADPRAŽÍ ŠPALET | M2 | 6.31 | 0 | 0 | 0 | 0 | 0.060508 | 0.3818
| výměra | (2,13+2,79*2+1,4+3,5)*0,50 | m2 | 6.31
| 61 | ÚPRAVY POVRCHŮ VNITŘNÍ CELKEM |  |  |  | 0 |  | 0 |  | 1.7166
| oddíl 62 | Úpravy povrchů vnější:
10 | C-622401926-0 | ÚPRAVA POVRCH VNĚ SOKL PODHOZ PARAPET ZDIVO VNE OMITEK | M2 | 30.49 | 0 | 0 | 0 | 0 | 0 | 0
| výměra | (30,15-2,13)=28,02*(1,66+0,6)/2-1,17 dveře | m2 | 30.49
11 | C-620412111-0 | UPRAV POVRCH VNE JÁDRO NA SOKLU MV 1x | M2 | 30.49 | 0 | 0 | 0 | 0 | 0.000741 | 0.022593
| výměra | (30,15-2,13)=28,02*(1,66+0,6)/2-1,17 dveře | m2 | 30.49
12 | C-620471812-0 | NATER PENETRACNI VNE OMIT SLOZ 1-4 2x BEZ ŘÍMS A PILASTRU | M2 | 248.68 | 0 | 0 | 0 | 0 | 0 | 0
| výměra | (30,15*3,27)-9*(1,35*1,98)-1,0*(3,11*2,13)+30,15*7,85-10*(1,98*1,35)-10*(2,15*1,35)=67,76+180,92 | m2 | 248.68
13 | C-620901111-0 | OPRAVA ŘÍMSY BALKON DESKA KAMENICKÉ OPRACOVÁNÍ ŘÍMSY A LÍCE KONZERVACE POVRCHU | M2 | 51.64 | 0 | 0 | 0 | 0 | 0.0012148 | 0.06273
| výměra | (30,15-2,13+30,15+27,0)*0,55+3,55*1,35 | m2 | 51.64
14 | C-620901119-0 | PRIPL ZA OŠETŘENÍ ŘÍMSY HLAV A KORDON PROFILACE ŘÍMS BALKONU KAMENICKE PEMRLOVANI RIMSY | M2 | 51.64 | 0 | 0 | 0 | 0 | 0 | 0
| výměra | (30,15-2,13+30,15+27,0)*0,55+3,55*1,35 | m2 | 51.64
15 | C-620905132-0 | OPRAVA OPRAC ZÁBRADLÍ NOSNÉ KCE A VÝPLNĚ BROUSENIM ZABRADLI | M2 | 8.99 | 0 | 0 | 0 | 0 | 0 | 0
| výměra | 3,55*1,35+2,95*0,35*2+2,13*1 | m2 | 8.99
16 | C-620991121-0 | ZAKRYVANI OKENNICH A DVEŘNÍCH OTVORU Z LESENI | M2 | 139.17 | 0 | 0 | 0 | 0 | 0.00010352 | 0.014407
| výměra | (24,06+5,94+12,69+12,69+7,70+11,88+17,82)*1,5 | m2 | 139.17
17 | C-621451312-0 | OMIT VNE PODHL SMS CEM RUC VČ. STUK 20MM | M2 | 14.92 | 0 | 0 | 0 | 0 | 0.0389 | 0.58039
| výměra | 3,55*1,40+(1,4+1,4)*0,40 | m2 | 14.92
18 | C-621451319-0 | PRIPL ZKD 10MM TL JADRA SMS RUCNI | M2 | 248.68 | 0 | 0 | 0 | 0 | 0.0194 | 4.8244
| výměra | (30,15*3,27)-9*(1,35*1,98)-1,0*(3,11*2,13)+30,15*7,85-10*(1,98*1,35)-10*(2,15*1,35)=67,76+180,92 | m2 | 248.68
19 | C-621901121-0 | SANACE POHLED DESKY PREDSAD BETONU BETONU VČ. ČÍLEK | M2 | 14.92 | 0 | 0 | 0 | 0 | 0.001366 | 0.020381
| výměra | 3,55*1,40+(1,4+1,4)*0,40 | m2 | 14.92
20 | C-622423321-0 | OPRAVA FASADY MVC CLEN 3 STUK -30% POD KORDON ŘÍMSU 1.NP | M2 | 67.76 | 0 | 0 | 0 | 0 | 0.039704 | 2.6904
| výměra | 98,44-30,68 | m2 | 67.76
21 | C-622423721-0 | OPRAVA FASADY MVC CLEN 3 STUK -80% NAD KORDONOVOU ŘÍMSOU 2-3.NP | M2 | 180.92 | 0 | 0 | 0 | 0 | 0.083568 | 15.1191
| výměra | 236,68-26,73-29,03 | m2 | 180.92
22 | C-622425321-0 | OPRAVA FASADY ŘÍMSY KORDON MVC CLEN 5 STUK -30% | M2 | 24.12 | 0 | 0 | 0 | 0 | 0.042752 | 1.0312
| výměra | 30,15*0,65 | m2 | 24.12
23 | C-622425721-0 | OPRAVA FASADY HLAVNÍ ŘÍMSY A ŘÍMSY PODOKAPNÍ PLECH MVC CLEN 5 STUK -80% | M2 | 37.15 | 0 | 0 | 0 | 0 | 0.091695 | 3.4065
| výměra | (30,15+27,0)*0,65 | m2 | 37.15
24 | C-622428883-0 | PRIPL ZA PROFILACI OPR FASADY CIS VAP 30% 1.NP | M2 | 67.76 | 0 | 0 | 0 | 0 | 0.000113 | 0.0076569
| výměra | 98,44-30,68 | m2 | 67.76
25 | C-622428888-0 | PRIPL ZA PROFILACI OPR FASADY CIS VAP 80% 2.-3.NP | M2 | 180.92 | 0 | 0 | 0 | 0 | 0.0003 | 0.054276
| výměra | 236,68-26,73-29,03 | m2 | 180.92
26 | C-622428942-0 | OMITKY VNE OSTENI A NADPRAŽÍ CISTE VAP STUKOVE | M2 | 54.12 | 0 | 0 | 0 | 0 | 0.02563 | 1.3871
| výměra | (1,35*9+2,13+1,35*4+1,35*4+1,35*2+1,35*4+1,35*6+4,5+1,98*2*9+2,79*2+2,35*2*4+2,35*2*4+2,85*2*2+2,25*2*4+2,20*2*6)*0,30 | m2 | 54.12
27 | C-622428971-0 | PRIPL ZA OPRAVU VICEBAREV MVC OMITKY | M2 | 309.95 | 0 | 0 | 0 | 0 | 0.0025785 | 0.79921
| výměra | 180,92+67,76+24,12+37,15 | m2 | 309.95
28 | C-622471116-0 | UPR VNE STEN AKTIV STUKEM S PRISAD | M2 | 309.95 | 0 | 0 | 0 | 0 | 0.004305 | 1.3343
| výměra | 180,92+67,76+24,12+37,15 | m2 | 309.95
29 | C-622471613-0 | VYROV OMIT VNE STEN OPRAV MALTOU 30% | M2 | 65.42 | 0 | 0 | 0 | 0 | 0.0072 | 0.47102
| výměra | 4,5*7,5+4,25*7,45 | m2 | 65.42
30 | C-622494221-0 | NATĚR VNE STEN SILOSAN PODKL VÁPENNÝ NEBO SILIKÁT | M2 | 309.95 | 0 | 0 | 0 | 0 | 0.000674 | 0.20891
| výměra | 180,92+67,76+24,12+37,15 | m2 | 309.95
31 | C-622902110-0 | OCISTENI PROFILACE KAMENNYCH RIMS A SAMBRAN OKEN A DVEŘÍ | M2 | 48.31 | 0 | 0 | 0 | 0 | 0 | 0
| výměra | 30,15*0,850+30,15*0,65+(2,13+2,79*2)*0,40 | m2 | 48.31
32 | C-622903120-0 | UMYTI OMITEK TLAKOVOU VODOU SLOZ 3-4 | M2 | 309.95 | 0 | 0 | 0 | 0 | 4.004e-05 | 0.01241
| výměra | 180,92+67,76+24,12+37,15 | m2 | 309.95
33 | C-623451312-0 | OMIT PILIRU ROV SMS CEM RUC STUK 20MM | M2 | 14.25 | 0 | 0 | 0 | 0 | 0.0385 | 0.54863
| výměra | (7,5*2)*0,95 | m2 | 14.25
34 | C-623422812-0 | OMIT VNE PILIRU CIHELN OBL CISTE VAP STUKOVE | M2 | 14.25 | 0 | 0 | 0 | 0 | 0.0235 | 0.33487
| výměra | (7,5*2)*0,95 | m2 | 14.25
35 | C-623452319-0 | PRIPL ZKD 10MM TL JADRA SMS RUCNI | M2 | 14.25 | 0 | 0 | 0 | 0 | 0.018 | 0.2565
| výměra | (7,5*2)*0,95 | m2 | 14.25
36 | C-623471613-0 | VYROV OMIT VNE POD ŘÍMSY A ZDIVO OHRADN OPRAV MALTOU 30% | M2 | 36.99 | 0 | 0 | 0 | 0 | 0.00576 | 0.21306
| výměra | (30,15+27,0+4,5)*0,60 | m2 | 36.99
37 | C-623451112-0 | ZATRENI SPAR MC VNE PILIRU CI KAM | M2 | 14.25 | 0 | 0 | 0 | 0 | 0.016492 | 0.23501
| výměra | (7,5*2)*0,95 | m2 | 14.25
38 | C-623451144-0 | OMIT VNE CEM ROV STUK SL 3 PILIRU CIHEL | M2 | 14.25 | 0 | 0 | 0 | 0 | 0.060859 | 0.86723
| výměra | (7,5*2)*0,95 | m2 | 14.25
| 62 | ÚPRAVY POVRCHŮ VNĚJŠÍ CELKEM |  |  |  | 0 |  | 0 |  | 34.5022
| oddíl 9 | Ostatní konstrukce a práce:
39 | C-952901110-0 | VYCIST PLOCH OKEN A DVERI MYTIM 1STR | M2 | 188.28 | 0 | 0 | 0 | 0 | 1.1e-05 | 0.0020711
| výměra | 81,86*2,0=163,72, prostřih 15% | m2 | 188.28
40 | C-952901111-0 | VYCISTENI BUDOV VYSKY PODLAZI DO 4M | M2 | 309.95 | 0 | 0 | 0 | 0 | 4.49e-05 | 0.013917
| výměra | 180,92+67,76+24,12+37,15 | m2 | 309.95
41 | R-952903998-R | MTŽ A DODÁVKA ZVONKOVÉ TABLO MAX 12 TLAČÍTEK NEREZ EL1 ROZM. 250*200MM VČ. PŘIPOJENÍ NA TRAFO A SLABO EL | KPL | 1 | 0 | 0 | 0 | 0 | 0 | 0
| výměra | 1 | KPL | 1
42 | C-953943112-0 | OSAZENI VYROBKU 5 kg DO ZDIVA DESKA PAMĚTNÍ 1x, MOSAZNÁ KP 1x | KS | 5 | 0 | 0 | 0 | 0 | 0.01638 | 0.0819
| výměra | 5 | ks | 5
43 | C-953941421-0 | DMTŽ PLECH ZELEZNYCH MŘÍŽÍ VENTILACI NAD 0,1M2 | KS | 9 | 0 | 0 | 0 | 0 | 0.019709 | 0.17738
| výměra | 9 | ks | 9
44 | C-953941121-0 | PLECH NAROZNI OCEL RAM HLINIK 1x80x1500MM | KS | 4 | 0 | 0 | 0 | 0 | 0.0070417 | 0.028167
| výměra | 4 | ks | 4
45 | C-953946641-0 | CHEM KOTVA DO CIH+KAMEN SROUB M8 L 110MM | KS | 16 | 0 | 0 | 0 | 0 | 0.00075831 | 0.012133
| výměra | 4,0*4 | ks | 16
46 | R-953951199-R | DMTŽ SLABOPROUD TRAFO TABLO VČ. PŘEPOJENÍ A VYZKOUŠENÍ ZDROJ NOVÉ TABLO | KS | 1 | 0 | 0 | 0 | 0 | 0.0003598 | 0.0003598
| výměra | 1 | ks | 1
| 9 | OSTATNÍ KONSTRUKCE A PRÁCE CELKEM |  |  |  | 0 |  | 0 |  | 0.31593
| oddíl 94 | Lešení a stavební výtahy:
47 | C-941941051-0 | MTZ LESENI LEH RAD PRIME S 1,5M H 10M | M2 | 400 | 0 | 0 | 0 | 0 | 1.04e-06 | 0.000416
| výměra | 400 | m2 | 400
48 | C-941941391-0 | PRIPL ZK MESIC POUZ LESENI K POL 1051 | M2 | 800 | 0 | 0 | 0 | 0 | 0.0017466 | 1.3972
| výměra | 800 | m2 | 800
49 | C-941941851-0 | DMTZ LESENI L RAD PRIME S 1,5M H 10M | M2 | 400 | 0 | 0 | 0 | 0 | 0 | 0
| výměra | 400 | m2 | 400
50 | C-941991011-0 | MTZ OCHRANNE SITE LESENI H DO 10M | M2 | 500 | 0 | 0 | 0 | 0 | 0.0001 | 0.05
| výměra | 500 | m2 | 500
51 | C-941991191-0 | PRIPL ZK MESIC POUZITI LES SITE H 10M | M2 | 1000 | 0 | 0 | 0 | 0 | 2.331e-05 | 0.02331
| výměra | 1000 | m2 | 1000
52 | C-941991811-0 | DMTZ OCHRANNE SITE LESENI H DO 10M | M2 | 500 | 0 | 0 | 0 | 0 | 0 | 0
| výměra | 500 | m2 | 500
| 94 | LEŠENÍ A STAVEBNÍ VÝTAHY CELKEM |  |  |  | 0 |  | 0 |  | 1.471
| oddíl 96 | Bourání konstrukcí:
53 | C-978023411-0 | ODSPAROVANI ZDI CIHELNYCH | M2 | 30.49 | 0 | 0 | 0 | 0 | 0.014 | 0.42686
| výměra | (30,15-2,13)=28,02*(1,66+0,6)/2-1,17 (minus vstup.dveře) | m2 | 30.49
54 | C-978014291-0 | OTLUC OMITKY CEM VNEJ PODHLEDU BALKONU 100% | M2 | 14.92 | 0 | 0 | 0 | 0 | 0.059 | 0.88028
| výměra | 3,55*1,40+(1,4+1,4)*0,40 | m2 | 14.92
55 | C-978015241-0 | OTLUC OMITKY MV VC VNEJ STEN 1-4 30% V 1.NP PRŮČELÍ | M2 | 67.76 | 0 | 0 | 0 | 0 | 0.018 | 1.2197
| výměra | 30,15*3,27-30,68 | m2 | 67.76
56 | C-978015261-0 | OTLUC OMITKY MV VC VNEJ STEN 1-4 50% V 2.-3.NP PRŮČELÍ | M2 | 180.92 | 0 | 0 | 0 | 0 | 0.047 | 8.5032
| výměra | 30,15*7,85-26,73-29,03 | m2 | 180.92
57 | C-978015341-0 | OTLUC OMITKY MV VC VNEJ STEN 5-7 30% PILASATRY, VSTUPNÍ ŠAMBRANA, BOSAŽE, SGRAFITO | M2 | 84.5 | 0 | 0 | 0 | 0 | 0.028 | 2.366
| výměra | 28,5+3,50*8,0*2 | m2 | 84.5
58 | C-978015361-0 | OTLUC OMITKY MV VC VNEJ STEN 5-7 50% ŘÍMSA HLAVNÍ A KORDONOVÁ | M2 | 50.25 | 0 | 0 | 0 | 0 | 0.073 | 3.6683
| výměra | 30,15*0,95+(30,15-3,15)*0,80 | m2 | 50.25
59 | C-978036391-0 | OTLUC OMITKY UMELY KAM VNEJ STEN 100% | M2 | 30.49 | 0 | 0 | 0 | 0 | 0.068 | 2.0733
| výměra | (30,15-2,13)=28,02*(1,66+0,6)/2-1,17 (minus vstup.dveře) | m2 | 30.49
60 | C-979082111-0 | VNITROSTAV DOPRAVA SUTI A HMOT DO 10M | T | 19.138 | 0 | 0 | 0 | 0 | 0 | 0
| výměra | 19.138 | t | 19.138
61 | C-979087213-0 | NAKLADANI NA DOPR PROSTR VYBOUR HMOT | T | 19.138 | 0 | 0 | 0 | 0 | 0 | 0
| výměra | 19.138 | t | 19.138
62 | C-979081011-0 | NOSENI K NAKLADCE -10M STAVEB SUTI | T | 19.138 | 0 | 0 | 0 | 0 | 0 | 0
| výměra | 19.138 | t | 19.138
63 | C-979081111-0 | ODVOZ STAVEB SUTI NA SKLADKU DO 1KM | T | 19.138 | 0 | 0 | 0 | 0 | 0 | 0
| výměra | 19.138 | t | 19.138
64 | C-979081121-0 | PRIPL ZKD 1KM ODVOZU SUTI NA SKLADKU | T | 172.242 | 0 | 0 | 0 | 0 | 0 | 0
| výměra | 19,138*9 | t | 172.242
65 | C-979093111-0 | ULOZENI SUTI BEZ ZHUTNENI | T | 19.138 | 0 | 0 | 0 | 0 | 0 | 0
| výměra | (7,5*2)*0,95 | t | 19.138
66 | C-979081132-0 | SKLADKOVNE SMISENY STAVEBNI ODPAD | T | 19.138 | 0 | 0 | 0 | 0 | 0 | 0
| výměra | (7,5*2)*0,95 | t | 19.138
| 96 | BOURÁNÍ KONSTRUKCÍ CELKEM |  |  |  | 0 |  | 0 |  | 19.1376
| oddíl 99 | Přesun hmot:
67 | C-999281110-0 | PRESUN HMOT OPRAVY DO VYSKY 12M | T | 36.5347 | 0 | 0 | 0 | 0 | 0 | 0
| výměra | 36.534 | t | 36.534
68 | C-999281120-0 | PRESUN HMOT NOSENIM ZA PRVE PODLAZI | T | 36.534 | 0 | 0 | 0 | 0 | 0 | 0
| výměra | 36.534 | t | 36.534
69 | C-999281121-0 | PRESUN HMOT NOSENIM ZKD NADZ PODLAZI | T | 36.534 | 0 | 0 | 0 | 0 | 0 | 0
| výměra | 36.534 | t | 36.534
70 | C-998009101-0 | PRESUN HMOT LESENI SAMOSTAT BUDOVANE | T | 1.471 | 0 | 0 | 0 | 0 | 0 | 0
| výměra | 1.471 | t | 1.471
71 | C-998009101-0 | PŘÍPL ZA DALŠÍ PATRO PRESUN HMOT LESENI SAMOSTAT BUDOVANE | T | 1.471 | 0 | 0 | 0 | 0 | 0 | 0
| výměra | 1.471 | t | 1.471
| 99 | PŘESUN HMOT CELKEM |  |  |  | 0 |  | 0 |  | 0
Poř. | Kód položky | Název položky | M.J. | Množství | CENA |  |  |  | HMOTNOST
čís. |  |  |  |  | Dodávka |  | Montáž
pol. |  |  |  |  | jednotková | celková | jednotková | celková | jednotková | celková
1. | 2. | 3. | 4. | 5. | 6. | 7. | 8. | 9. | 10. | 11.
PSV:
| oddíl 764 | Konstrukce klempířské:
72 | C-764242220-0 | OPRAVA KLEMP PZ OCEL LAK OKAP TVRDA KRYTINA RS 330 | M | 42.1 | 0 | 0 | 0 | 0 | 0.004 | 0.1684
| výměra | 30,15-3,20 + 7,55 + 7,60 | M | 42.1
73 | C-764241220-0 | KLEMP PZ OCEL LAK OPLECH RIMS POD NADR ZL 500 | M | 27 | 0 | 0 | 0 | 0 | 0.007 | 0.189
| výměra | 27 | M | 27
74 | C-764249210-0 | KLEMP PZ OCEL LAK DRZAK VLAJKONOŠ | KS | 2 | 0 | 0 | 0 | 0 | 0.002 | 0.004
| výměra | 2 | ks | 2
75 | C-764259241-0 | KLEMP PZ OCEL OCHR KOS VPUSTI TRUB D- 150 | KS | 2 | 0 | 0 | 0 | 0 | 0.0065384 | 0.013077
| výměra | 2 | ks | 2
76 | C-764295230-0 | KLEMP PZ OCEL LAK PODKLADNI PAS RS 250 | M | 37.7 | 0 | 0 | 0 | 0 | 0.003 | 0.1131
| výměra | 30,15 + 7,55 | m | 37.7
77 | C-764391230-0 | KLEMP PZ OCEL LAK KORDON ŘÍMSA OCHRAN LISTA RS 150 | M | 42.1 | 0 | 0 | 0 | 0 | 0.0032244 | 0.13575
| výměra | 30,15-3,20 + 7,55 + 7,60 | m | 42.1
78 | C-764259211-0 | KLEMP PZ OCEL LAK ZLAB KOTLIK KONICKY D -150 | KS | 2 | 0 | 0 | 0 | 0 | 0.0032145 | 0.006429
| výměra | 2 | ks | 2
79 | C-998764102-0 | KONSTR KLEMPIR PRESUN HMOT VYSKA -12M | T | 0.63 | 0 | 0 | 0 | 0 | 0 | 0
| výměra | 0.63 | t | 0.63
| 764 | KONSTRUKCE KLEMPÍŘSKÉ CELKEM |  |  |  | 0 |  | 0 |  | 0.62975
| oddíl 765 | Tvrdé krytiny:
80 | C-765310225-0 | POLOZ KRYT PAL DRAZKOVA SLOZ DO MALTY | M2 | 0 | 0 | 0 | 0 | 0 | 0.0066145 | 0
| výměra | 0 | m2 | 0
81 | C-765311924-0 | VYSPRAVENI PAL BOBROVKY V MALTE -20% | M2 | 0 | 0 | 0 | 0 | 0 | 0.015481 | 0
| výměra | 0 | m2 | 0
82 | C-765313550-0 | ZASTR PAL DRAZK SLOZ TASKY DO MALTY | M2 | 0 | 0 | 0 | 0 | 0 | 0.051565 | 0
| výměra | 0 | m2 | 0
83 | C-998765102-0 | KRYTINY TVRDE PRESUN HMOT VYSKA -12M | T | 0 | 0 | 0 | 0 | 0 | 0 | 0
| výměra | 0 | t | 0
| 765 | TVRDÉ KRYTINY CELKEM |  |  |  | 0 |  | 0 |  | 0
| oddíl 766 | Konstrukce truhlářské:
84 | R-766661839-R | DMTZ PRO REPASI KŘÍDEL OKEN TRUHL ŠPALETOVÝCH VEN OTVÍR, VNITŘNÍ DOVNITŘ VIZ LEGENDA , VÝKRES D.1.1.1 | KS | 29 | 0 | 0 | 0 | 0 | 0.00025 | 0.00725
| výměra | 9+2+2+1+1+1+3+1+3+3+3 | ks | 29
85 | R-766661831-R | RENOVACE A PASOVÁNÍ OKEN KŘÍDEL DO RÁMU, SEŘÍZENÍ KOVÁNÍ A PROMAZÁNÍ ZÁMKU A TÁHEL, VYSPRAVENÍ DETAILŮ OKEN, TMELENÍ POVRCHU AKRYLSILIKON | KS | 29 | 0 | 0 | 0 | 0 | 0.00025 | 0.00725
| výměra | 9+2+2+1+1+1+3+1+3+3+3 | ks | 29
86 | R-766712810-R | VYFREZOVÁNÍ DRÁŽKY PRO SILIKON TESNĚNÍ VNITŘNÍCH KŘÍDEL VČ. OSAZENÍ SILIKON PÁSKU DLE TECHNOLOG LISTU | KS | 29 | 0 | 0 | 0 | 0 | 0.002 | 0.058
| výměra | 9+2+2+1+1+1+3+1+3+3+3 | ks | 29
87 | C-766996801-0 | OKAPNIČKA VENKOVNÍ KŘÍDLA OKEN DOPLNĚNÍ DŘEVN V MÍSTE NAD HLAVNÍMI SPODN KŘÍDLY A NADSVĚTLÍKEM | KS | 58 | 0 | 0 | 0 | 0 | 0.001 | 0.058
| výměra | 2*(9+2+2+1+1+1+3+1+3+3+3) | ks | 58
88 | INFO CENA-6110 | MTŽ A DODÁVKA VESTAVĚNÝCH VĚTRACÍCH KŘÍDEL TABULKA OZN. T DO VNĚJŠÍCH KŘÍDEL OTEVÍRAVÁ DOVNITŘ, DLE LEGENDY VÝKRESU D.1.1.1. | KS | 12 | 0 | 0 | 0 | 0 | 0.01 | 0.12
| výměra | 2T=2, 3T=1, 4T=3, 5T=3, 6T=3 | ks | 12
89 | INFO CENA-6111 | MTŽ A DODÁVKA SKLA TL. 4MM PŘESKLENÍ TABULEK SKLA VNĚJ I VNITŘ KŘÍDLO OKNA DO TMELU AKRYLSILIKON | KS | 58 | 0 | 0 | 0 | 0 | 0.006 | 0.348
| výměra | 2*(9+2+2+1+1+1+3+1+3+3+3), vnitřní + vnější, okno špaletové 2x | ks | 58
90 | R-766613033-R | OPRAVA NÁSTĚNNÉ DESKY 0,85X1,50M RESTAURÁTORSKÁ OPRAVA | SOUB | 1 | 0 | 0 | 0 | 0 | 0.00083568 | 0.00083568
| výměra | 1 | soub | 1
91 | C-766620125-0 | MTZ OPĚTOVNÁ ŠPALETOVÝCH KŘÍDEL OKEN KOMPL 2KR PL 2,5M2, 2KŘÍDLA OKNA KOMPLET | KS | 29 | 0 | 0 | 0 | 0 | 0.00089574 | 0.025976
| výměra | 9+2+2+1+1+1+3+1+3+3+3 | ks | 29
92 | C-766231834-0 | OPRAVA PAMĚTNÍ DESKA 0,600*0,400 MM PD1 RESTAURÁTORSKÁ OPRAVA | SOUB | 1 | 0 | 0 | 0 | 0 | 0.080504 | 0.080504
| výměra | 0,600*0,400 | soub | 1
93 | R-766665242-R | CELKOVÁ REPASE VSTUPNÍ HLAVN DVERE 2130*2955/955*2130 MM DVOUKŘÍDL ZAR DTV 2KR 2,45M- | KPL | 1 | 0 | 0 | 0 | 0 | 0 | 0
| výměra | DV1 2130*2955mm | kpl | 1
94 | R-766669112-R | CELKOVÁ REPASE DVORNÍCH HLAVN DVERE 2400*3200/1000*2400 MM DVOUKŘÍDL ZAR DTV 2KR 2,45M- | KPL | 1 | 0 | 0 | 0 | 0 | 0 | 0
| výměra | DV2 2400*3200/1000*2400mm | kpl | 1
95 | R-766669113-0 | DVEŘE VENKOVNÍ VÝMĚNA DVEŘE KAZETOVÉ 900*2000 MM 1KR 1,5M- | KS | 1 | 0 | 0 | 0 | 0 | 0 | 0
| výměra | DV3 900*2000 mm | ks | 1
96 | R-766669117-0 | DVEŘE VENKOVNÍ VÝMĚNA DVEŘE KAZETOVÉ 800*2000 MM 1KR 1,5M- | KS | 1 | 0 | 0 | 0 | 0 | 0 | 0
| výměra | DV4 800*2000 mm | ks | 1
97 | H-62175541-R | NOVÉ KOVÁNÍ VČ. VLOŽKA DVEŘNÍ BEZP DVEŘNÍ | KS | 2 | 0 | 0 | 0 | 0 | 0.0057 | 0.0114
| výměra | 1,0+1,0 | ks | 2
98 | H-60775542-1 | DESKY PARAP VNITR WERZALIT S1 S 200MM | M | 16.94 | 0 | 0 | 0 | 0 | 0.0076 | 0.12874
| výměra | 11*1,40*1,10 | m | 16.94
99 | H-60775543-1 | DESKY PARAP VNITR WERZALIT S1 S 250MM | M | 27.72 | 0 | 0 | 0 | 0 | 0.0095 | 0.26334
| výměra | 18*1,40*1,10 | m | 27.72
100 | H-60775560-1 | KRYTKA W OBOUSTR DESEK PARAP WERZALIT | KS | 58 | 0 | 0 | 0 | 0 | 0.0001 | 0.0058
| výměra | 29,0*2 | ks | 58
101 | C-998766102-0 | KONSTR TRUHLAR PRESUN HMOT VYSKA -12M | T | 1.115 | 0 | 0 | 0 | 0 | 0 | 0
| výměra | 1.248 | t | 1.115
| 766 | KONSTRUKCE TRUHLÁŘSKÉ CELKEM |  |  |  | 0 |  | 0 |  | 1.1151
| oddíl 767 | Kovové doplňkové konstrukce:
102 | R-767184951-R | RENOVACE ZÁBRADLÍ ZDOBENÉ VÝŠ. 1,25M KOVOVÉ PRVKY, GRAFIT NÁTĚR VČ. MADLO | M | 6 | 0 | 0 | 0 | 0 | 0.075 | 0.45
| výměra | ZAB1 1,25*2+3,50 | m | 6
103 | C-998767102-0 | KOVOVE D KONST PRESUN HMOT VYSKA -12M | T | 0.45 | 0 | 0 | 0 | 0 | 0 | 0
| výměra | 0.45 | t | 0.45
| 767 | KOVOVÉ DOPLŇKOVÉ KONSTRUKCE CELKEM |  |  |  | 0 |  | 0 |  | 0.45
| oddíl 772 | Podlahy kamenné:
104 | C-772291111-0 | NATER PENETR PODKL KAM DLAZ BALKON 1x | M2 | 5.82 | 0 | 0 | 0 | 0 | 0.000125 | 0.0007275
| výměra | 1,55*3,75 | m2 | 5.82
105 | C-772291121-0 | ADHEZNI MUSTEK POD DLAZBY KAMEN BALKON | M2 | 5.82 | 0 | 0 | 0 | 0 | 0.0003 | 0.001746
| výměra | 1,55*3,75 | m2 | 5.82
106 | R-772504140-R | REPASE KAMEN DLAZBY VZOROVANE TL 30 DO CM LEP SPÁROVÁNÍ PODLAHY BALKON | M2 | 5.82 | 0 | 0 | 0 | 0 | 0.13325 | 0.77552
| výměra | 1,55*3,75 | m2 | 5.82
107 | C-772501150-0 | MTZ KAMENNE DLAZBY PROSTE TL 40,50 | M2 | 5.82 | 0 | 0 | 0 | 0 | 0.13325 | 0.77552
| výměra | 1,55*3,75 | m2 | 5.82
108 | C-772401124-0 | MTZ KAMEN OBKL SOKLU ROVNYCH TL 40,50 | M | 3.7 | 0 | 0 | 0 | 0 | 0.015607 | 0.057745
| výměra | 3.7 | m | 3.7
109 | R-772401500-0 | SPÁROVÁNÍ DLAŽBY VENKOVNÍ PROSTOR BALKON | M2 | 5.82 | 0 | 0 | 0 | 0 | 0.002 | 0.01164
| výměra | 1,55*3,75 | m2 | 5.82
110 | C-998772102-0 | DLAZBY KAMENNE PRESUN HMOT VYSKA -12M | T | 1.623 | 0 | 0 | 0 | 0 | 0 | 0
|  | 1.341 | t | 1.623
| 772 | PODLAHY KAMENNÉ CELKEM |  |  |  | 0 |  | 0 |  | 1.6229
| oddíl 783 | Nátěry:
111 | C-783125230-0 | NATER OCEL KCE SYNTET C 1x+2xEMAIL | M2 | 12 | 0 | 0 | 0 | 0 | 0.00055006 | 0.0066007
| výměra | ZAB1 (1,25*2+3,50)*2 | m2 | 12
112 | C-783726200-0 | NATER TESAR KCE PRKNO PODOKAP ŘÍMSA LAZUR 2xLAKOVANI | M2 | 7.54 | 0 | 0 | 0 | 0 | 0.00032043 | 0.0024161
| výměra | 30,25*0,25 | m2 | 7.54
113 | C-783784503-0 | NATER TESAR KCE BORONIT 3x | M2 | 7.54 | 0 | 0 | 0 | 0 | 0.00062377 | 0.0047032
| výměra | 30,25*0,25 | m2 | 7.54
114 | C-783904811-0 | ODREZIVENI KOVOVYCH KONSTRUKCI | M2 | 12 | 0 | 0 | 0 | 0 | 2.87e-06 | 3.444e-05
| výměra | ZAB1 (1,25*2+3,50)*2 | m2 | 12
115 | C-783101821-0 | ODSTR NATERU OCEL KCE A OPALENIM | M2 | 12 | 0 | 0 | 0 | 0 | 0.00023314 | 0.0027977
| výměra | ZAB1 (1,25*2+3,50)*2 | KS | 12
116 | C-783101811-0 | ODSTR NATERU OCEL KCE A OSKRABANIM | M2 | 12 | 0 | 0 | 0 | 0 | 2.87e-06 | 3.444e-05
| výměra | ZAB1 (1,25*2+3,50)*2 | KS | 12
117 | C-783602823-0 | ODSTR NATERU TRUHL DVERI OPALENIM | M2 | 27.95 | 0 | 0 | 0 | 0 | 0.00023642 | 0.0066079
| výměra | (2,130*2,955+2,400*3,200)*2=12,59+15,36 | m2 | 27.95
118 | C-783602821-0 | ODSTR NATERU TRUHL OKEN OPALENIM | M2 | 156.6 | 0 | 0 | 0 | 0 | 0.00023642 | 0.037023
| výměra | 29,0*1,35*2,00*2 | m2 | 156.6
119 | C-783902811-0 | ODSTRANENI NATERU CHEM ODSTRANOVACEM | M2 | 156 | 0 | 0 | 0 | 0 | 0.000221 | 0.034476
| výměra | 29,0*1,35*2,00*2 | m2 | 156
120 | C-783201821-0 | ODSTRANENI NATERU KDK OPALENIM | M2 | 12 | 0 | 0 | 0 | 0 | 0.00030469 | 0.0036563
| výměra | ZAB1 (1,25*2+3,50)*2 | m2 | 12
121 | C-783201811-0 | ODSTRANENI NATERU KDK OSKRABANIM | M2 | 12 | 0 | 0 | 0 | 0 | 3.69e-06 | 4.428e-05
| výměra | ZAB1 (1,25*2+3,50)*2 | m2 | 12
122 | C-783812910-0 | NATER KLEMPÍŘ KCE LAK SYNTETIC STEN 2x ZÁKLAD + 1xTMEL | M2 | 96.05 | 0 | 0 | 0 | 0 | 0.00049984 | 0.048009
| výměra | (30,15+27,0+30,15)*2*0,40+1,40*0,30*43+2*15,0*0,35=67,44+18,10+10,5=96,05 | m2 | 96.05
123 | C-783521900-0 | OPRAVA NATERU KOVOVÝCH KCÍ SYNTET 2x | M2 | 12 | 0 | 0 | 0 | 0 | 0.00020692 | 0.002483
| výměra | 12 | m2 | 12
| 783 | NÁTĚRY CELKEM |  |  |  | 0 |  | 0 |  | 0.14889
| oddíl 787 | Zasklívání:
124 | R-787601911-R | VÝMĚNA TAB 4MM ZASKL OKEN PRIPL ZA DOTMEL DRAZKY A ZAČIŠTĚNÍ | M2 | 180.1 | 0 | 0 | 0 | 0 | 0.00070928 | 0.12774
| výměra | 10*(1,35*2,3)*2+19*(1,35*2,3)*2=(31,05+58,99)*2 | m2 | 180.1
125 | H-63437100-R | ZAČIŠTĚNÍ RÁMU SKLO TAŽENÉ VRSTVA TL 4MM | M2 | 180.1 | 0 | 0 | 0 | 0 | 0.003 | 0.5403
| výměra | 10*(1,35*2,3)*2+19*(1,35*2,3)*2=(31,05+58,99)*2 | m2 | 180.1
126 | C-998787102-0 | ZASKLIVANI PRESUN HMOT VYSKA -12M | T | 0.668 | 0 | 0 | 0 | 0 | 0 | 0
| výměra | 0.906 | t | 0.668
| 787 | ZASKLÍVÁNÍ CELKEM |  |  |  | 0 |  | 0 |  | 0.66804
|  | Základní rozpočtové náklady stav. objektu celkem (bez DPH) : | [6 empty] | 0