## SOUHRNNÝ LIST STAVBY
SOUHRNNÝ LIST STAVBY
Kód stavby : | Název stavby : |  | Datum:
SO 03 | Oprava fasády s okny od soudu_SZ část C |  | 29.1.2020
Místo stavby:
Město Kutná Hora Národního odboje 56, 28401
Projektant : |  |  | IČO :
Atelier RYS, s.r.o. |  |  | DIČ :
Objednatel : |  |  | IČO :
Město Kutná Hora |  |  | DIČ :
Zpracovatel : |  |  | IČO :
Ing. Ladislav Vokoun |  |  | DIČ :
Zhotovitel : |  |  | IČO :
DIČ :
ROZPOČTOVÉ NÁKLADY
Základní rozpočtové náklady (ZRN) |  |  | 0 | Kč
Průzkumné, geodetické a projektové práce + Technologie + Mobiliář |  |  | 0 | Kč
Vedlejší rozpočtové náklady (VRN) |  |  | 0 | Kč
Ostatní rozpočtové náklady (ORN) |  |  | 0 | Kč
Doplňkové rozpočtové náklady (DRN) |  |  | 0 | Kč
Cena bez DPH |  |  | 0 | Kč
Základ pro DPH |  | 21% činí : | 0 | Kč
DPH |  | 21% činí : | 0 | Kč
Základ pro DPH |  | 15% činí : | 0 | Kč
DPH |  | 15% činí : | 0 | Kč
CENA CELKEM VČETNĚ DPH: |  |  | 0 | Kč
Projektant: |  | Zpracovatel:
Datum, razítko, podpis |  | Datum, razítko, podpis
Objednatel: |  | Zhotovitel:
Datum, razítko, podpis |  | Datum, razítko, podpis

## KRYCÍ LIST
KRYCÍ LIST ROZPOČTU
Kód objektu: |  |  | Název objektu: |  |  | JKSO: |  | Cenová úroveň:
SO-03 |  |  | Kutná Hora Město Národního odboje 56 |  |  |  |  | 2019/II
Kód stavby: |  |  | Název stavby: |  |  | SKP: |  | Účelová M.J:
BOČNÍ K SOUDU |  |  | Oprava fasády s okny_SZ_k soudu C_
Projektant: |  |  |  |  | Počet účel. měrných jednotek:
Objednatel: |  |  |  |  | Náklady na měrnou jednotku:
Počet listů: |  |  |  |  | Zakázkové čís.:
Zpracovatel: |  |  |  |  | Zhotovitel:
ROZPOČTOVÉ NÁKLADY
Základní rozpočtové náklady (ZRN) |  |  |  | Vedlejší rozpočtové náklady (VRN)
| Dodávka celkem |  | 0 | Ztížené výrobní podmínky |  |  | % | 0
| Montáž celkem |  | 0 | Oborová přirážka |  |  | % | 0
Z | HSV celkem |  | 0 | Přesun stavebních kapacit |  |  | % | 0
R | PSV celkem |  | 0 | Mimostaveništní doprava |  |  | % | 0
N | Instalace |  | 0 | Zařízení staveniště |  | 3 | % | 0
: | Montáže |  | 0 | Provoz investora |  | 2 | % | 0
ZRN celkem |  |  | 0 | Kompletační činnost |  | 2 | % | 0
I: Projektové práce |  |  | 0 | Ostatní VRN |  |  | % | 0
II: Technologie |  |  | 0 | Rezerva |  |  | % | 0
VII: Mobiliář |  |  | 0 |  |  |  | % | 0
ZRN+I+II+VII |  |  | 0 | Ostatní rozpočtové náklady (ORN)
VRN celkem |  |  | 0 |  |  |  | % | 0
ORN celkem |  |  | 0 |  |  |  | % | 0
DRN celkem |  |  | 0 | Doplňkové rozpočtové náklady (DRN)
Náklady celkem |  |  | 0 |  |  |  | % | 0
Vypracoval |  |  | Za zhotovitele |  | Za objednatele
|  |  | Jméno: |  | Jméno:
Datum: |  | 2020-01-29 | Datum: |  | Datum:
|  |  | Podpis: |  | Podpis:
Základ pro DPH |  |  | 21 | % činí : | 0 |  |  | Kč
DPH |  |  | 21 | % činí : | 0 |  |  | Kč
Základ pro DPH |  |  | 15 | % činí : | 0 |  |  | Kč
DPH |  |  | 15 | % činí : | 0 |  |  | Kč
CENA ZA OBJEKT CELKEM VČETNĚ DPH: |  |  |  |  | 0 |  |  | Kč
Poznámky:

## REKAPITULACE
Stavba : - Oprava fasády s okny čp. 56 Kutná Hora |  |  | Cenová úroveň : 2019/II
Objekt : SO-03 -SO-03 - Fasáda boční soud_SZ_ozn. C |  |  | Datum zpracování : 29.1.2020
REKAPITULACE ROZPOČTU
Oddíl | Název oddílu / řemeslného oboru | CENA BEZ DPH
|  | Dodávka | Montáž | Celkem
HSV:
61 | Úpravy povrchů vnitřní | 0 | 0 | 0
62 | Úpravy povrchů vnější | 0 | 0 | 0
9 | Ostatní konstrukce a práce | 0 | 0 | 0
94 | Lešení a stavební výtahy | 0 | 0 | 0
96 | Bourání konstrukcí | 0 | 0 | 0
99 | Přesun hmot | 0 | 0 | 0
| HSV CELKEM | 0 | 0 | 0
PSV:
764 | Konstrukce klempířské | 0 | 0 | 0
766 | Konstrukce truhlářské | 0 | 0 | 0
772 | Podlahy kamenné | 0 | 0 | 0
783 | Nátěry | 0 | 0 | 0
787 | Zasklívání | 0 | 0 | 0
| PSV CELKEM | 0 | 0 | 0
| Základní rozpočtové náklady stavebního objektu celkem | 0 | 0 | 0

## ROZPOČET
Stavba : - Oprava fasády s okny čp. 56 Kutná Hora | [8 empty] | Cenová úroveň : 2019/II
Objekt : SO-03 - Fasáda boční soud_SZ_ozn. C | [8 empty] | Datum zpracování : 29.1.2020
POLOŽKOVÝ ROZPOČET
Poř. | Kód položky | Název položky | M.J. | Množství | CENA |  |  |  | HMOTNOST
čís. |  |  |  |  | Dodávka |  | Montáž
pol. |  |  |  |  | jednotková | celková | jednotková | celková | jednotková | celková
1. | 2. | 3. | 4. | 5. | 6. | 7. | 8. | 9. | 10. | 11.
HSV:
| oddíl 61 | Úpravy povrchů vnitřní:
1 | C-612401391-0 | OPR MALYCH PLOCH KORUNA ZDI OMITEK STEN -1M2 | KS | 11 | 0 | 0 | 0 | 0 | 0.047549 | 0.52303
| výměra | 2+4+2+3 | ks | 11
2 | C-612425921-0 | OMIT OSTENI OHRAD ZDI MVC HLADKE | M2 | 4.58 | 0 | 0 | 0 | 0 | 0.052852 | 0.24206
| výměra | ukončující zeď s taškami 15,26*0,30 | m2 | 4.58
| 61 | ÚPRAVY POVRCHŮ VNITŘNÍ CELKEM |  |  |  | 0 |  | 0 |  | 0.7651
| oddíl 62 | Úpravy povrchů vnější:
3 | C-620412111-0 | UPRAV POVRCH VNE PENETRACE PACOKEM CEM MLEKEM 1x | M2 | 264.25 | 0 | 0 | 0 | 0 | 0.000741 | 0.19581
| výměra | 135,45+80,50+42,96+5,34 | m2 | 264.25
4 | C-620471812-0 | NATER PENETRACNI VNE OMIT SLOZ 1-4 2x | M2 | 264.25 | 0 | 0 | 0 | 0 | 0 | 0
| výměra | 135,45+80,50+42,96+5,34 | m2 | 264.25
5 | C-620901111-0 | OPRAVA UKONČENÉ ZDI TAŠKY LIC DO MALTY | M2 | 8.1 | 0 | 0 | 0 | 0 | 0.0012148 | 0.0098396
| výměra | (15,26+3,37+4,5)*0,35 | m2 | 8.1
6 | C-620901119-0 | PRIPL ZA OSAZENÍ STÁVAJÍCÍCH TAŠEK NA KORUNU ZDI RIMSY | M2 | 8.1 | 0 | 0 | 0 | 0 | 0 | 0
| výměra | (15,26+3,37+4,5)*0,35 | m2 | 8.1
7 | C-620905132-0 | OPRAVA ZDI ŠTÍTU UKONČ BOBROVKAMI DO MV | M2 | 5.34 | 0 | 0 | 0 | 0 | 0 | 0
| výměra | 15,26*0,35 | m2 | 5.34
8 | C-620991121-0 | ZAKRYVANI ŘÍMS A ZDI OTVORU Z LESENI | M2 | 15 | 0 | 0 | 0 | 0 | 0.00010352 | 0.0015528
| výměra | 8,10+5,34 | m2 | 15
9 | C-621451312-0 | OPRAVA OMIT VNE ŠTÍTU NAD KORUNOU ZDI Z BOBROVEK SMS RUC STUK 20MM DO 50% PLOCH | M2 | 8.1 | 0 | 0 | 0 | 0 | 0.0389 | 0.31509
| výměra | pás omítky pod stříškou ukončující zeď (15,26+3,37+4,5)*0,35 | m2 | 8.1
10 | C-621451312-0 | OMIT VNE STĚNY OHRADNÍ ZDI SMS CEM RUC STUK 20MM DO 30% PLOCH | M2 | 135.45 | 0 | 0 | 0 | 0 | 0.0389 | 5.269
| výměra | 6,02*22,50 | m2 | 135.45
11 | C-621451319-0 | PRIPL ZKD 10MM TL JADRA SMS RUCNI | M2 | 264.25 | 0 | 0 | 0 | 0 | 0.0194 | 5.1265
| výměra | 135,45+80,50+42,96+5,34 | m2 | 264.25
12 | C-621901121-0 | OPRAVA POVRCHU BETON VĚNCE BETONU ZDIVA | M2 | 4.58 | 0 | 0 | 0 | 0 | 0.001366 | 0.0062564
| výměra | 15,26*0,30 | m2 | 4.58
13 | R-622423321-0 | OPRAVA FASADY MVC CLEN 3 STUK -30% | M2 | 244.59 | 0 | 0 | 0 | 0 | 0.039694 | 9.7088
| výměra | nad ukončující zdí 6,50*18,63+15,26*4,45+3,37*3,05 | m2 | 244.59
14 | C-622425711-0 | OPRAVA FASADY MVC CLEN 5 STUK -50% | M2 | 199.28 | 0 | 0 | 0 | 0 | 0.091635 | 18.261
| výměra | pol. 12+nad korunou zdi z bobrovek 1,39*3,37/2+15,26*5,63/2 | m2 | 199.28
15 | C-622428883-0 | PRIPL ZA PROHOZ SILN VRSTVA OMÍTEK OPR FASADY CIS VAP 30% | M2 | 199.28 | 0 | 0 | 0 | 0 | 0.000113 | 0.022519
| výměra | 1,39*3,37/2+15,26*5,63/2 | m2 | 199.28
16 | C-622428888-0 | PRIPL ZA HRUBOU OMÍTKU OHRADN ZDI FASADY CIS VAP 50% | M2 | 199.28 | 0 | 0 | 0 | 0 | 0.0003 | 0.059784
17 | C-622428942-0 | OPRAVA VNE ZÁVĚTRNÉ LISTY OMÍTKA CISTE VAP STUK | M2 | 4.58 | 0 | 0 | 0 | 0 | 0.02563 | 0.11739
| výměra | 15,26*0,30 | m2 | 4.58
18 | C-622428971-0 | PRIPL ZA OPRAVU VICEBAREV MVC OMITKY BEZ OHRADN ZDI | M2 | 264.25 | 0 | 0 | 0 | 0 | 0.0025785 | 0.68137
| výměra | 6,50*18,63+15,26*4,45+3,37*3,05+1,39*3,37/2+15,26*5,63/2 | m2 | 264.25
19 | C-622471116-0 | UPR VNE STEN AKTIV STUKEM S PRISAD | M2 | 264.25 | 0 | 0 | 0 | 0 | 0.004305 | 1.1376
| výměra | 135,45+80,50+42,96+5,34 | m2 | 264.25
20 | C-622471613-0 | VYROV OMIT VNE STEN OPRAV MALTOU 30% | M2 | 264.25 | 0 | 0 | 0 | 0 | 0.0072 | 1.9026
| výměra | 135,45+80,50+42,96+5,34 | m2 | 264.25
21 | C-622494221-0 | NAT VNE STEN SILOSAN PODKL SIL NASAK | M2 | 264.25 | 0 | 0 | 0 | 0 | 0.000674 | 0.1781
| výměra | 135,45+80,50+42,96+5,34 | m2 | 264.25
22 | C-622902110-0 | UKONČENÍ A HYDROFOBIZACE POVRCHU OPĚRN ZDI A KORUNY ZDI VE ŠTÍTĚ | M2 | 15 | 0 | 0 | 0 | 0 | 0 | 0
| výměra | 6,50*18,63+15,26*4,45+3,37*3,05+1,39*3,37/2+15,26*5,63/2 | m2 | 15
23 | C-622903120-0 | UMYTI OMITEK TLAKOVOU VODOU SLOZ 3-4 | M2 | 264.25 | 0 | 0 | 0 | 0 | 4.004e-05 | 0.010581
| výměra | 135,45+80,50+42,96+5,34 | m2 | 264.25
24 | C-623451312-0 | OMIT PILIRU ROV SMS CEM RUC STUK 20MM | M2 | 49.5 | 0 | 0 | 0 | 0 | 0.0385 | 1.9058
| výměra | 4,50*7,50+4,55*3,5 | m2 | 49.5
25 | C-623452319-0 | PRIPL ZKD 10MM TL JADRA SMS RUCNI | M2 | 49.5 | 0 | 0 | 0 | 0 | 0.018 | 0.891
| výměra | 4,50*7,50+4,55*3,5 | m2 | 49.5
26 | C-623471613-0 | VYROV OMIT VNE PILIR OPRAV MALTOU 30% | M2 | 49.5 | 0 | 0 | 0 | 0 | 0.00576 | 0.28512
| výměra | 4,50*7,50+4,55*3,5 | m2 | 49.5
27 | C-623451112-0 | ZATRENI SPAR MC VNE PILIRU OHRADN CI KAM | M2 | 6.94 | 0 | 0 | 0 | 0 | 0.016492 | 0.11445
| výměra | (15,26+3,37+4,5)*0,30 | m2 | 6.94
| 62 | ÚPRAVY POVRCHŮ VNĚJŠÍ CELKEM |  |  |  | 0 |  | 0 |  | 46.2
| oddíl 9 | Ostatní konstrukce a práce:
28 | C-952901111-0 | VYCISTENI BUDOV VYSKY PODLAZI DO 4M | M2 | 244.59 | 0 | 0 | 0 | 0 | 0.003 | 0.73377
| výměra | 6,50*18,63+15,26*4,45+3,37*3,05+1,39*3,37/2+15,26*5,63/2 | m2 | 244.59
29 | C-952903008-0 | OČIŠTĚNÍ ZDIVA OPĚRN PILÍŘE, KORUNY ŠTÍTU PŘED OPRAVOU Z VYS ZDIVA | M2 | 13.44 | 0 | 0 | 0 | 0 | 0.002 | 0.02688
| výměra | (15,26+3,37+4,5+15,26)*0,35 | m2 | 13.44
| 9 | OSTATNÍ KONSTRUKCE A PRÁCE CELKEM |  |  |  | 0 |  | 0 |  | 0.76065
| oddíl 94 | Lešení a stavební výtahy:
30 | C-941941051-0 | MTZ LESENI LEH RAD PRIME S 1,5M H 10M | M2 | 350 | 0 | 0 | 0 | 0 | 1.04e-06 | 0.000364
| výměra | 350 | m2 | 350
31 | C-941941391-0 | PRIPL ZK MESIC POUZ LESENI K POL 1051 | M2 | 700 | 0 | 0 | 0 | 0 | 0.0017466 | 1.2226
| výměra | 700 | m2 | 700
32 | C-941941851-0 | DMTZ LESENI L RAD PRIME S 1,5M H 10M | M2 | 350 | 0 | 0 | 0 | 0 | 0 | 0
| výměra | 350 | m2 | 350
| 94 | LEŠENÍ A STAVEBNÍ VÝTAHY CELKEM |  |  |  | 0 |  | 0 |  | 1.223
| oddíl 96 | Bourání konstrukcí:
33 | C-978023411-0 | ODSPAROVANI ZDI CIHELNYCH | M2 | 8.1 | 0 | 0 | 0 | 0 | 0.014 | 0.1134
| výměra | (15,26+3,37+4,5)*0,35 | m2 | 8.1
34 | C-978015241-0 | OTLUC OMITKY MV VC VNEJ STEN 1-4 30%, POL.č.13 | M2 | 199.28 | 0 | 0 | 0 | 0 | 0.018 | 3.587
| výměra | 1,39*3,37/2+15,26*5,63/2 | m2 | 199.28
35 | C-978015281-0 | OTLUC OMITKY MV VC VNEJ STEN 1-4 80%, viz pol.č.13-12 | M2 | 45.31 | 0 | 0 | 0 | 0 | 0.047 | 2.1296
| výměra | 244,59- (1,39*3,37/2+15,26*5,63/2) | m2 | 45.31
36 | C-979082111-0 | VNITROSTAVENISTNI DOPRAVA SUTI DO 10M | T | 5.83 | 0 | 0 | 0 | 0 | 0 | 0
| výměra | viz položka K97 | t | 5.83
37 | C-979087213-0 | NAKLADANI NA DOPR PROSTR VYBOUR HMOT | T | 5.83 | 0 | 0 | 0 | 0 | 0 | 0
| výměra | viz položka K97 | t | 5.83
38 | C-979081011-0 | NOSENI K NAKLADCE -10M STAVEB SUTI | T | 5.83 | 0 | 0 | 0 | 0 | 0 | 0
| výměra | viz položka K97 | t | 5.83
39 | C-979081111-0 | ODVOZ STAVEB SUTI NA SKLADKU DO 1KM | T | 5.83 | 0 | 0 | 0 | 0 | 0 | 0
| výměra | viz položka K97 | t | 5.83
40 | C-979081112-0 | ODVOZ VYBOUR HMOT NA SKLADKU DO 1KM | T | 5.83 | 0 | 0 | 0 | 0 | 0 | 0
| výměra | viz položka K97 | t | 5.83
41 | C-979093111-0 | ULOZENI SUTI BEZ ZHUTNENI | T | 5.83 | 0 | 0 | 0 | 0 | 0 | 0
| výměra | viz položka K97 | t | 5.83
42 | C-979081132-0 | SKLADKOVNE SMISENY STAVEBNI ODPAD | T | 5.83 | 0 | 0 | 0 | 0 | 0 | 0
| výměra | viz položka K97 | t | 5.83
| 96 | BOURÁNÍ KONSTRUKCÍ CELKEM |  |  |  | 0 |  | 0 |  | 5.83
| oddíl 99 | Přesun hmot:
43 | C-999281111-0 | PRESUN HMOT OPRAVY DO VYSKY 25M | T | 47.7258 | 0 | 0 | 0 | 0 | 0 | 0
| výměra | viz položka K16+K67+K73 | t | 47.726
44 | C-999281120-0 | PRESUN HMOT NOSENIM ZA PRVE PODLAZI | T | 47.7258 | 0 | 0 | 0 | 0 | 0 | 0
| výměra | viz položka K16+K67+K73 | t | 47.726
45 | C-999281121-0 | PRESUN HMOT NOSENIM ZKD NADZ PODLAZI | T | 47.7258 | 0 | 0 | 0 | 0 | 0 | 0
| výměra | viz položka K97 | t | 47.726
46 | C-998009101-0 | PRESUN HMOT LESENI SAMOSTAT BUDOVANE | T | 1.223 | 0 | 0 | 0 | 0 | 0 | 0
| výměra | viz položka K81 | t | 1.223
47 | C-998009193-0 | PRIPL ZVETS PRESUN LESENI DO 500M | T | 1.223 | 0 | 0 | 0 | 0 | 0 | 0
| výměra | viz položka K81 | t | 1.223
| 99 | PŘESUN HMOT CELKEM |  |  |  | 0 |  | 0 |  | 0
Poř. | Kód položky | Název položky | M.J. | Množství | CENA |  |  |  | HMOTNOST
čís. |  |  |  |  | Dodávka |  | Montáž
pol. |  |  |  |  | jednotková | celková | jednotková | celková | jednotková | celková
1. | 2. | 3. | 4. | 5. | 6. | 7. | 8. | 9. | 10. | 11.
PSV:
| oddíl 764 | Konstrukce klempířské:
48 | C-764242220-0 | KLEMP PZ OKAP TVRDA KRYTINA RS 330 | M | 20 | 0 | 0 | 0 | 0 | 0.003477 | 0.069539
| výměra | 6,50*18,63+15,26*4,45+3,37*3,05+1,39*3,37/2+15,26*5,63/2 | m | 20
49 | C-764241220-0 | KLEMP PZ OPLECH RIMS POD NADR ZL 500 | M | 23.13 | 0 | 0 | 0 | 0 | 0.0061947 | 0.14328
| výměra | 15,26+3,37+4,5 | m | 23.13
50 | C-764259241-0 | KLEMP PZ PARAPETNÍ ZED OHRADN ŠÍŘ 250MM DL. 1400MM | M | 15.26 | 0 | 0 | 0 | 0 | 0.0065384 | 0.099776
| výměra | 15.26 | m | 15.26
51 | C-764294230-0 | KLEMP PZ PODKLADNI PAS ZÁVĚTRNÁ LIŠTA RS 250 | M | 19 | 0 | 0 | 0 | 0 | 0.0014567 | 0.027678
| výměra | 9,5*2 | m | 19
52 | C-764259211-0 | KLEMP PZ ZLAB SOUSEDNÍ KOTLIK KONICKY D -150 | KS | 1 | 0 | 0 | 0 | 0 | 0.0032145 | 0.0032145
| výměra | 1 | ks | 1
53 | C-998764103-0 | KONSTR KLEMPIR PRESUN HMOT VYSKA -24M | T | 0.343 | 0 | 0 | 0 | 0 | 0 | 0
| výměra | 0.343 | t | 0.343
| 764 | KONSTRUKCE KLEMPÍŘSKÉ CELKEM |  |  |  | 0 |  | 0 |  | 0.34349
| oddíl 766 | Konstrukce truhlářské:
54 | C-998766102-0 | KONSTR TRUHLAR PRESUN HMOT VYSKA -12M | T | 0 | 0 | 0 | 0 | 0 | 0 | 0
| 766 | KONSTRUKCE TRUHLÁŘSKÉ CELKEM |  |  |  | 0 |  | 0 |  | 0
| oddíl 772 | Podlahy kamenné:
55 | C-998772101-0 | DLAZBY KAMENNE PRESUN HMOT VYSKA -6M | T | 0 | 0 | 0 | 0 | 0 | 0 | 0
| 772 | PODLAHY KAMENNÉ CELKEM |  |  |  | 0 |  | 0 |  | 0
| oddíl 783 | Nátěry:
56 | C-783726200-0 | NATER TESAR KCE PRKNO LIŠTA LAZUR 2xLAKOVANI | M2 | 7 | 0 | 0 | 0 | 0 | 0.00032043 | 0.002243
| výměra | 20,0*0,35 | m2 | 7
57 | C-783784503-0 | NATER TESAR KCE BORONIT 3x | M2 | 7 | 0 | 0 | 0 | 0 | 0.00062377 | 0.0043664
| výměra | 19,0*0,35 | m2 | 7
58 | C-783521900-0 | OPRAVA NATERU KLEMPIR KCE SYNTET 2X 20,0*0,25 | M2 | 5.7 | 0 | 0 | 0 | 0 | 0.00020692 | 0.0011794
| výměra | 9,5*2*0,30 | m2 | 5.7
| 783 | NÁTĚRY CELKEM |  |  |  | 0 |  | 0 |  | 0.0077888
| oddíl 787 | Zasklívání:
59 | C-998787102-0 | ZASKLIVANI PRESUN HMOT VYSKA -12M | T | 0 | 0 | 0 | 0 | 0 | 0 | 0
| 787 | ZASKLÍVÁNÍ CELKEM |  |  |  | 0 |  | 0 |  | 0
|  | Základní rozpočtové náklady stav. objektu celkem (bez DPH) : | [6 empty] | 0