## Rekapitulace
REKAPITULACE
Stavba : | U Havírny 921, byt č. 31
Lokalita :
Investor : | Město Kutná Hora
Popis |  | Cena [Kč]
003 Svislé konstrukce |  | 0
006 Úpravy povrchů |  | 0
099 Přesun hmot |  | 0
711 Izolace proti vodě |  | 0
721 Vnitřní kanalizace |  | 0
722 Vnitřní vodovod |  | 0
725 Zařizovací předměty |  | 0
761 Konstrukce sklobetonové |  | 0
463 Konstrukce montované |  | 0
766 Konstrukce truhlářské a ostatní |  | 0
771 Podlahy z dlaždic |  | 0
776 Podlahy povlakové |  | 0
781 Obklady keramické |  | 0
784 Malby a nátěry |  | 0
M21 Elektroinstalace |  | 0
96 Bourání konstrukcí |  | 0
Cena celkem (bez DPH) |  | 0
DPH 15% |  | 0
Cena celkem (včetně DPH) |  | 0

## Rozpocet
POLOŽKOVÝ ROZPOČET
Stavba : |  | U Havírny 921, byt č. 31
Investor : |  | Město Kutná Hora
Poř. | Kód | Popis | MJ | Výměra celkem | Cena [Kč]
|  | CELKEM bez DPH |  |  | 0
|  | 003 Svislé konstrukce |  |  | 0
1 | 342255024 | Příčky z pórobetonových přesných hladkých příčkovek tl. 100 mm objemové hmotnosti 500 kg/m3 | m2 | 5.65 | 0
2. | 317142422 | Překlad nenosný pórobetonový š. 100 mm v do 250 mm na tenkovrstvou maltu dl. do 1250 mm | kus | 2 | 0
|  | 006 Úpravy povrchů |  |  | 0
1 | 642942611 | Osazování zárubní kovových včetně zárubně 900/1970 + nátěr | ks | 2 | 0
2 | 612403386 | Hrubá výplň rýh ve stěnách (10x10 cm) maltou | m | 16.6 | 0
3 | 612481211 | Montáž perlinky do stěrky | m2 | 19 | 0
4 | 612473186 | Příplatek za rohovníky | m | 15.7 | 0
6 | 612471411 | Úprava vnitřních stěn štukem včetně penetrace | m2 | 19 | 0
7 | 612471411R | Úprava-oprava stávajících stěn a stropů přeštukováním včetně penetrace ( chodba) | m2 | 18.5 | 0
8 | 612409991 | Začištění omítek kolem dveří, oken, ….. | m | 14.6 | 0
9 | 631312621 | Mazanina betonová tl. 5-8 cm C 20/25 | m3 | 0.8 | 0
10. | R | Nová sanační omítka tl. cca 2 cm (suterén) | m3 | 9 | 0
|  | 099 Přesun hmot HSV |  |  | 0
1 | 997013212 | Vnitrostaveništní doprava suti a vybouraných hmot pro budvy v do 9 m ručně | t | 2.5 | 0
2 | 997013501 | Odvoz suti a vybouraných hmot na skládku nebo meziskládku do 1 km se složením | t | 2.5 | 0
3 | 997013509 | Příplatek k odvozu suti a vybouraných hmot na skládku ZKD 1 km přes 1 km | t | 10.004 | 0
4 | 997013831 | Poplatek za uložení na skládce (skládkovné) stavebního odpadu směsného kód odpadu 170 904 | t | 2.5 | 0
|  | 711 Izolace proti vodě |  |  | 0
1 | 711212601 | Těsnící pás podlaha – stěna | m | 13.5 | 0
2 | 711212002 | Stěrka hydroizolační těsnící hmota | m2 | 17.8 | 0
|  | 721 Vnitřní kanalizace |  |  | 0
1 | 721000001 | Kompletní úprava kanalizace (rozvody) | kpl | 1 | 0
|  | 722 Vnitřní vodovod |  |  | 0
1 | 722000001 | Kompletní úprava vodoinstalace (rozvody) | kpl | 1 | 0
|  | 725 Zařizovací předměty |  |  | 0
1 | 725820801 | Demontáž baterie nástěnné – umyvadlová, sprchová, dřezová | kpl | 3 | 0
2 | 725210821 | Demontáž umyvadla, dřezu | kpl | 2 | 0
3 | 725210982 | Demontáž zápachové uzávěrky | ks | 5 | 0
4 | 725110811 | Demontáž klozetů splachovacích | kpl | 1 | 0
5 | 725219401 | Montáž umyvadel pro tělesně postižené | kpl | 1 | 0
6 | dodávka | Umyvadlo pro tělesně postižené MIO 64x55 bílé včetně sifonu | kpl | 1 | 0
7 | 725219503 | Montáž a dodávka krytu sifonu | kpl | 1 | 0
8 | 725829301 | Montáž baterie umyvadlové, sprchové | kpl | 3 | 0
9 | dodávka | Baterie umyvadlová METALIA 55 nástěnná pro invalidy – chrom | kpl | 1 | 0
10 | dodávka | Baterie sprchová s pákovým ovládáním | kpl | 1 | 0
11 | 725849302 | Montáž držáků sprchových | kpl | 1 | 0
12 | dodávka | Set sprchový MULTI-SIKO MU 070 | kpl | 1 | 0
13 | 725119305 | Montáž klozetů závěsných | kpl | 1 | 0
14 | dodávka | závěsné WC např JIKA komplet so SDK, mísa, oddálené splachování | kpl | 1 | 0
15 | dodávka | Sedátko WC bílé antibakterální | kpl | 1 | 0
16 | 725869101 | Montáž roháčků, uzávěrek zápachových | kpl | 3 | 0
17 | dodávka | Sifon pračkový | kpl | 1 | 0
18 | dodávka | Roháček pračkový | kpl | 1 | 0
19 | 725249100 | Montáž garnýže na sprchový závěs vč.dodávky-nerez tyče na závěs vč.vyztužení do stropní konstrukce | kpl | 1 | 0
20 | 721223420 | Vpusť rohová podlahová se zápach.uzávěrem typ AMINA 30, nerez včetně dodávky | kpl | 1 | 0
21 | dodávka | Závěs sprchový voděodolný | kpl | 1 | 0
22 | 766211420 | Montáž madel a sedátek | ks | 7 | 0
23 | dodávka | Madlo sklopné (WC) U 813 mm vč. držátka TP | kpl | 1 | 0
24 | dodávka | Madlo sklopné (WC) U 813 mm | kpl | 1 | 0
25 | dodávka | Madlo sklopné dl. 600 (sprcha + umývadlo) | kpl | 2 | 0
26 | dodávka | Madlo pevné dl. 600 (sprcha) | kpl | 1 | 0
27 | dodávka | Madlo dveřní dl. 600 (dveře) | kpl | 1 | 0
28 | dodávka | Sedátko do sprchového koutu 450/450 | kpl | 1 | 0
|  | 761 Konstrukce sklobetonové |  |  | 0
1 | 761611313 | Okno sklobetonové prosvětlovací 1250/250 ze skleněných tvárnic 250x250x80 mm | kpl | 1 | 0
|  | 763 Konstrukce montované |  |  | 0
1 | dodávka | Dodávka a montáž dvířka plastová (15x15) | kpl | 6 | 0
2 | dodávka | Dodávka a montáž dvířka plastová pro nalepení obkladů (15x15) | kpl | 3 | 0
3 | 763131451 | SDK podhled deska 1 X H2 12,5 bez tl dvouvrstvá nosná kce profil CD + UD | m2 | 4.5 | 0
4 | 763131714 | SDk podhled základní penetrační nátěr | m2 | 4.5 | 0
5 | 763131761 | příplatek k SDK podhledu za plochu do 3m2 jednotlivě | m2 | 4.5 | 0
6 | 998763302 | přesun hmot tonážní pro sádrokartonové konstrukce v objektech v do 12m | t | 0.057 | 0
|  | 766 Konstrukce truhlářské a ostatní |  |  | 0
1 | R | Demontáž stávající kuchyňské linky | kpl | 1 | 0
2 | R | Montáž nové kuchyňské linky | kpl | 1 | 0
3 | dodávka | Dodávka kuchyňské linky včetně desky dl. 2,5m + vrchní skříňky včetně dřezu, varné desky, vestavné trouby a digestoře viz. TZ | kpl | 1 | 0
4 | R | Demontáž a montáž stávající dřevěné skříně | kpl | 1 | 0
5 | R | Demontáž elektrického sporáku včetně likvidace | kpl | 1 | 0
6 | R | Demontáž stávající digestoře včetně likvidace | kpl | 1 | 0
7 | 968061125 | Vyvěšení stávajících dveřních křídel | kpl | 2 | 0
8 | dodávka | Dveře vnitřní bílé hladké 900/1970 (WC zámek) + přechodová lišta+madlo+mřížka, ocelová zárubeň | kpl | 1 | 0
9 | dodávka | Dveře vnitřní 2/3 prosklené bílé 900/1970 (klika / klika) + přechodová lišta+ocelová záruveň | kpl | 1 | 0
10 | dodávka | Parapetní prkénko plastové š. 0,3 dl. 0,6 m | kpl | 1 | 0
11 | dodávka | Parapetní prkénko plastové š. 0,23 dl. 0,6 m | kpl | 1 | 0
|  | 771 Podlahy z dlaždic |  |  | 0
1 | 771101116 | Vyrovnání podkladu samonivelační stěrkou do 30 mm | m2 | 9.5 | 0
2 | 771101210 | Penetrace podkladu pod dlažby | m2 | 9.5 | 0
3 | 771575109 | Montáž dlažeb keramických včetně lepidla | m2 | 9.5 | 0
4 | dodávka | Dlaždice např. Laura Siko x 1,1 (standard.cena 625,- Kč/m2) | m2 | 10.45 | 0
5 | 771579196 | Příplatek za spárování | m2 | 10.45 | 0
6 | 597612120 | Sokl RAKO - podlahy keramické, 30x8x0,9 cm | kus | 22 | 0
7 | 998771102 | Přesun hmot tonážní pro podlahy z dlaždic v objektech v do 12m | t | 0.118 | 0
|  | 776 Podlahy povlakové |  |  | 0
1 | 776511810 | Odstranění lepených povlakových podlah včetně soklu | m2 | 34.7 | 0
2 | 771990113 | Vyrovnání - zbroušení stávající podkladů - stěrka tl. 5 mm | m2 | 31 | 0
3 | 776590150 | Penetrace vodou ředitelná | m2 | 31 | 0
4 | 776561110 | Lepení pásu povlakové krytiny včetně svaření spár | m2 | 31 | 0
5 | dpdávka | Krytina povlaková PVC x 1,1 (standard cena 350 Kč/m2) | m2 | 34.1 | 0
6 | 776491113 | Lepení soklové lišty | bm | 35 | 0
7 | dodávka | Lišta soklová PVC s vloženým páskem podlahoviny v. 60 mm | m | 35 | 0
8 | 998776102 | Přesun hmot tonážní pro podlahy povlakové v objektech v do 12 m | t | 0.345 | 0
|  | 781 Obklady keramické |  |  | 0
1 | 781101111 | Vyrovnání podkladu | m2 | 26.2 | 0
2 | 781101210 | Penetrace podkladu | m2 | 26.2 | 0
3 | 781111121 | Dodávka a montáž lišt rohových, dilat.podlah | m | 15.7 | 0
4 | 781475114 | Montáž obkladů keramických včetně lepidla | m2 | 26.2 | 0
5 | 781477114 | Příplatek k montáži obkladů vnitřních keramickcýchhladkých za spárování tmelem dvousložkovým | m2 | 26.2 | 0
6 | dodávka | Obklad např. Luara Siko včetně listel x 1,1 (standard.cena 350,- Kč/m2) | m2 | 28.8 | 0
7 | 998781102 | Přesun hmot tonážní pro obklady keramické v objektech v do 12 m | t | 0.43 | 0
|  | 784 Malby a nátěry |  |  | 0
1 | 784181123 | Penetrace a příprava ploch pro malby | m2 | 162.2 | 0
2 | 784211123 | Malby bílé Primalex | m2 | 162.2 | 0
3 | 784R | Nátěr balkonového okna | ks | 1 | 0
4 | 784R | Nátěry radiátorů včetně stoupaček a vodorových rozvodů | ks | 3 | 0
|  | M21 Elektroinstalace (včetně úpravy rozvaděče a osazení proudového chrániče) |  |  | 0
78. | R | Materiál rozvody, rozvaděč | kpl | 1 | 0
79. | R | Svítidla, zásuvky, vypínače Tango, ventilátor | kpl | 1 | 0
80. | R | Montáž | kpl | 1 | 0
81. | R | Stavební přípomoc | kpl | 1 | 0
|  | 96 Bourání konstrukcí |  |  | 0
82. | 965081713 | Bourání dlaždic | m2 | 6.25 | 0
83. | 965042121 | Bourání mazanin | m3 | 0.7 | 0
84. | 978059531 | Bourání obkladů | m2 | 17.2 | 0
85. | 968072455 | Bourání zárubní | ks | 2 | 0
86. | 764756880 | Demontáž prahů | ks | 2 | 0
87 | 968072455 | Vybourání kovových dveřních zárubní pl do 2 m2 | m2 | 9.456 | 0
88 | R | Otlučení omítek tl. 2 cm včetně vyškrabání spar | m2 | 7.5 | 0
89 | 962031132 | Bourání příček tl. 10 cm | m2 | 9.35 | 0
90 | 977095312 | Naložení a složení sutě | t | 10.5 | 0
91 | 979100014 | Odvoz suti do 15 km včetně vnitrostavěništního přesunu | t | 10.5 | 0
92 | 979990R | Uložení suti, lina, keramiky na skládky včetně poplatku | t | 10.5 | 0