## Všeobecné podmínky
VŠEOBECNÉ PODMÍNKY
Kód | Popis
Všeobecné podmínky
SK.00: Společné
SK.00_01 | Zhotovitel je povinen posoudit věcnou náplň i výměry soupisu prací a dodávek ve vazbě na dostupnou platnou projektovou dokumentaci a skutečný stav výstavby v době zpracování nabídky a v případě zjištěných nesrovnalostí tyto uvést ve zvláštní příloze nabídky, členěné do kapitol dle soupisu prací a dodávek, ve kterých budou tyto nesrovnalosti zjištěny. Pokud tak neučiní, nebude brán zřetel na jeho případné požadavky na vícepráce.
SK.00_02 | Zhotovitel je povinen při vypracování nabídky zohlednit všechny údaje a požadavky uvedené v projektu pro stavební povolení, v dokumentaci pro provedení stavby a v dalších dostupných stupních projektové dokumentace. Zejména při stanovení jednotkových cen je bezpodmínečně nutné, aby byly zakalkulovány veškeré konstrukce a jejich části dle dostupných výkresů detailů a popisů. Pokud tak neučiní, nebude v průběhu provádění stavby brán zřetel na jeho požadavky na uznání víceprací vyplývajících z údajů a požadavků uvedených ve výše zmíněné projektové dokumentaci.
SK.00_03 | Zhotovitel je povinen si před předáním nabídky prohlédnout a zkontrolovat PD se soupisem prací a dodávek, prohlédnout a prozkoumat staveniště a jeho okolí a obstarat si všechny nezbytné a přístupné informace,které mu umožní zpracovat nabídku úplně a jednoznačně. Před podáním nabídky si zhotovitel může vyžádat konzultace u zpracovatele dokumentace. Pozdější požadavky, plynoucí z omylu či neznalosti PD a poměrů na staveništi jsou nepřijatelné a nebude k nim přihlíženo jako k oprávněným.
SK.00_04 | Veškeré výměry jsou čisté plochy, případné ztratné, prořezy je nutné zohlednit v jednotkové ceně - pokud není uvedeno jinak Výměry jednotlivých stavebních konstrukcí nebo materiálů jsou automaticky generovány na základě 3D modelu budovy zpracovaného v softwaru ArchiCad, výkazové tabulky jsou přiložené v příloze rozpočtu.
SK.00_05 | Pokud není uvedeno jinak, je nutné do jednotkové ceny zahrnout dodávku, montáž, dopravu a přípomoce.
SK.00_06 | Jednotkové ceny musí zahrnovat všechny součásti nutné k provedení, jako kotvící materiál a podobně.
SK.00_07 | Pokud jsou uvedeni výrobci jedná se pouze o příklad standardu
SK.00_08 | Při stanovení jednotkové ceny je nutné vycházet ze všech částí projektové dokumentace
SK.00_09 | Stavební přípomoce - jedná se o vytvoření drážek, drobné stavební otvory a jejich zapravení a ostatní drobné stavební práce pro TZB. Tuto skutečnost je nutné zohlednit do jednotkové ceny této položky navíc nebudou hrazeny.
SK.00_10 | Při stanovení jednotkové ceny jednotlivých výrobků je nutno vycházet z popisů uvedených v knihách prvků, příslušných obrazových příloh a technologickcýh předpisů.
SK.00_11 | V případě že je u výrobku v soupisu prací uvedení ve sloupci Katalogový list požadavek katalogového listu, pak je poviností dodavatele tento list předložit objednateli. V případě položek, které jsou popisem a parametry shodné (opakují se v soupisu prací), např. některá otopná tělesa, čidla pohybu, ovládací prvky, oběhová teplovodní čerpadla, nerezové akumulační nádoby, vodoměry, apod., bude předložen jeden katalogový list pro všechny položky, které mají totožný popis a parametry. To za předpokladu, že se bude jednat o výrobky od shodného výrobce. V případě položek shodných popisem a parametry, ale od jiného výrobce, bude ke každé z položek, případně skupině položek, předložen samostatný katalogový list. V případě, že uchazeč navrhne do nabídky, pro položky shodné popisem, ale s rozdílnými parametry, např. otopná tělesa ocelová desková, oběhová teplovodní čerpadla, nerezové akumulační nádoby, vodoměry, apod., výrobky od shodného výrobce, může pro celou skupinu výrobků shodných popisem položky, ale o rozdílných parametrech, předložit jeden katalogový list, za předpokladu, že tento katalogový list bude obsahovat technické parametry pro celou skupinu výrobků.
SK.00_12 | Jednotkové ceny položek musí zohledňovat skutečnost, že se jedná o práci na historickém objektu s umělecko-řemeslnou hodnotou.
SK.01: Zařízení staveniště
SK.01_01 | Zhotovitel je povinen zajistit včas v potřebném rozsahu zásobování staveniště vodou a udržovat je po celou dobu trvání stavby. Veškeré, s tím spojené náklady a náklady za spotřebovanou vodu pro účely stavby, nese zhotovitel. Voda musí být zajištěna za obvyklou úplatu též pro ostatní na stavbě se podílející firmy. Zhotovitel zajistí v tomto smyslu příslušné dohody se všemi na stavbě se přímo podílejícími firmami.
SK.01_02 | Zhotovitel je povinen obstarat včas a v rozsahu odpovídajícím potřebám stavby komunikační pojítka (telefon, fax) a po celou dobu stavby je udržovat v provozu. Náklady spojené s instalací a likvidací těchto komunikačních pojítek, jakož i náklady na jejich provoz a běžné poplatky nese zhotovitel.
SK.01_03 | Všem ostatním na stavbě zúčastněným firmám musí být pro služební účely umožněno použití komunikačních pojítek za obvyklou úplatu. Zhotovitel zajistí v tomto směru příslušné dohody s ostatními na stavbě se podílejícími firmami.
SK.01_04 | Zhotovitel je povinen poskytnout trvale všem na stavbě se podílejícím firmám k dispozici za přiměřený poplatek skladovací prostor a shromažďovací místnost, pokud to bude potřebné. Eventuelní potřebné úpravy v této souvislosti provede na své náklady zhotovitel.
SK.01_05 | Zhotovitel je povinen v rámci zařízení staveniště zřídit 1 kancelář pro potřeby činnosti technického a autorského dozoru investora s možností vytápění, vybavenou 1 stolem, 2 židlemi, skříní. Dále je zhotovitel povinen zajistit vhodnou místnost pro konání kontrolních dnů stavby.
SK.01_06 | Pokud není v soupisu prací a dodávek stanoveno jinak, je zhotovení a údržba event. nutných dopravních komunikací a cest na stavbě v odpovídajícím provedení, pokud jsou třeba pro provádění prací a výkonů zhotovitele, a následně jejich odstranění a znovuuvedení do původního stavu, věcí zhotovitele. Tyto dopravní komunikace a cesty musí být trvale k dispozici i všem ostatním, na stavbě se podílejícím firmám. Za tuto činnost nebude poskytnuta žádná zvláštní náhrada
SK.01_07 | Obstarání záboru veřejných prostranství, dočasných omezení dopravních označení a dalších skutečností nutných k provádění prací při střetu s provozem na veřejných komunikacích je povinností zhotovitele a nebude zvlášť hrazeno. Zhotovitel hradí rovněž všechny správní poplatky spojené s používáním veřejných ploch a komunikací. Zhotovitel zajistí vybudování informační cedule stavby dle pokynu objednatele. Zajistí rovněž případnou spolupráci v rámci akcí public-relations organisovaných objednatelem.
SK.01_08 | Spotřeba veškerých médií je součástí ceny jenotlivých položek. Spotřeba médií během stavby bude přefakurováno z investora na dodavatele.
SK.01_09 | Součástí jednotkové ceny na jednotlivá zařízení jako výtahy, jeřáb jsou i náklady na obsluhu
SK.02: Demolice a bourací práce
SK.02_01 | Nabídka zahrnuje provedení prací podle níže uvedené specifikace, vč. povinných zkoušek materiálů, vzorků a prací ve smyslu platných norem a předpisů. Předmětem díla a povinností zhotovitele je dále provedení veškerých kotevních a spojovacích prvků, pomocných konstrukcí, stavebních přípomocí a ostatních prací a dodávek přímo nespecifikovaných v těchto podkladech a projektové dokumentaci, ale nezbytných pro zhotovení a plnou funkčnost a požadovanou kvalitu díla.
SK.02_02 | Rozsah prací: Jednotková cena demolic obsahuje, pokud není jinak určeno, vybourání stávajících konstrukcí, naložení ve stavební jámě, nebo mimo ni na transportní zařízení, odvoz suti na skládku a poplatek za uložení suti na skládku. Náklady na odstranění suti ze staveniště zahrnují veškeré náklady na mezipřesuny hmot, včetně vytvoření potřebných vjezdů a výjezdů ze stavební jámy. Ceny platí, pokud není jinak uvedeno, bez rozdílu způsobu demolic, nebo jejich odstranění. Pokud není uvedeno jinak, zahrnuje jednotková dále cenu pro bourání i odvoz suti na skládku, vč. příslušných poplatků za uložení na skládku, zajištění očištění vozidel při výjezdu ze stavby a potřebnou ochranu a zajištění stávajících inž.sítí.
SK.02_03 | Pracovní prostory: Není - li jinak určeno, dojednají se pracovní prostory s ohledem na bezpečnostní předpisy s objednatelem nejpozději před zahájením prací
SK.02_04 | Skladování: Místo pro uskladnění demolovaného materiálu určeného k dalšímu použití určuje zhotovitel v projektu zařízení staveniště, pokud nebylo jinak určeno v nabídkovém řízení.
SK.02_05 | Prohlídka staveniště: Zhotovitel jako součást své nabídky předloží své písemné prohlášení, že se seznámil s podmínkami staveniště na základě osobní prohlídky
SK.02_06 | Zaměření pozemku: Před začátkem demoličních prací provede zhotovitel zaměření pozemku vč. vytyčení podzemních inženýrských sítí dotčených stavbou, či provozem mechanismů stavby. Tyto práce jsou součástí nabídky a nebudou zvlášť hrazeny
SK.03: Odvodnění
SK.03_01 | Nabídka zahrnuje dodávku a montáž materiálů a výrobků podle níže uvedené specifikace, vč. dopravy na stavbu a vnitrostaveništní manipulace, povinných zkoušek materiálů, vzorků a prací ve smyslu platných norem a předpisů. Předmětem díla a povinností zhotovitele je dále provedení veškerých kotevních a spojovacích prvků, zatmelení, těsnění, pomocných konstrukcí, stavebních přípomocí a ostatních prací přímo nespecifikovaných v těchto podkladech a projektové dokumentaci, ale nezbytných pro zhotovení a plnou funkčnost a požadovanou kvalitu díla.
SK.04: Betonové a železobetonové konstrukce
SK.04_01 | Nabídka zahrnuje dodávku a montáž materiálů a výrobků podle níže uvedené specifikace, vč. dopravy na staveniště a vnitrostaveništní dopravu a manipulaci, povinných zkoušek materiálů, vzorků a prací ve smyslu platných norem a předpisů. Předmětem díla a povinností zhotovitele je dále provedení veškerých kotevních a spojovacích prvků, těsnění a zatmelení, pomocných konstrukcí, stavebních přípomocí a ostatních prací a dodávek přímo nespecifikovaných v těchto podkladech a projektové dokumentaci, ale nezbytných pro zhotovení a plnou funkčnost díla
SK.04_02 | Betonářská výztuž zahrnuje všechny druhy uvažované výztuže, nutných konstrukčních částí.
SK.04_03 | Kvalita a struktura povrchu bednění se řídí příslušnými ustanoveními ČSN. Položky bednění zahrnují provedení veškerých ztužujících prvků , dále odbednění po vyzrání betonových konstrukcí a uplynutí předepsaných technologických lhůt. Jednotkové ceny jsou uvedeny bez rozdílu, zda se jedná o beton prostý nebo armovaný. Součástí ceny je rovněž vyplnění montážních otvorů
SK.04_04 | V ceně jsou zahrnuty náklady na hutnění, přípravu armatury a její uložení do bednění, veškeré kropení, zakrytí a další ošetřování betonových konstrukcí v průběhu zrání, včetně veškerých nákladů spojených se zabezpečením optimální teploty po dobu zrání
SK.04_05 | Vynechání otvorů. - Pokud soupis prací a dodávek neobsahuje příslušné zvláštní položky je nutno zahrnout provedení veškerých otvorů, rýh, otvorů pro kotvení zábradlí, výtahových konstrukcí, prostupů instalací, a podobně v betonových a železobetonových konstrukcích do jednotkových cen. To se týká stejným způsobem uložení chrániček a obdobných ochranných prvků do bednění pro účely vedení instalačních rozvodů. Součástí ceny je rovněž dodávka a montáž nutných kotevních prvků pro později instalované konstrukce
SK.04_06 | Kvalita betonu. - Jednotkové ceny platí bez rozdílu, zda bude beton dovážen nebo přímo vyráběn na staveništi. Pokud je třeba vyrobit betony odlišného složení, než je předepsáno pevnostní třídou betonu, je třeba odlišnou recepturu zahrnout do jednotkové ceny
SK.04_07 | Rozměrové tolerance. - Pro hodnoty rozměrových tolerancí jednotlivých částí stavby platí ustanovení ČSN. Jsou - li dále uvedeny v soupisu prací a dodávek jmenovité hodnoty tolerancí, platí jen tehdy, pokud jsou menší než shora uvedené tolerance dle ČSN
SK.04_08 | Pracovní spáry budou bedněny s ozubem s vložením napojovacího pletiva
SK.05: Zděné konstrukce
SK.05_01 | Nabídka zahrnuje dodávku a montáž materiálů a výrobků podle níže uvedené specifikace, vč. povinných zkoušek materiálů, vzorků a prací ve smyslu platných norem a předpisů. Předmětem díla a povinností zhotovitele je dále provedení veškerých kotevních a spojovacích prvků, těsnění a zatmelení, pomocných konstrukcí, stavebních přípomocí a ostatních prací a dodávek přímo nespecifikovaných v těchto podkladech a projektové dokumentaci, ale nezbytných pro zhotovení a plnou funkčnost a požadovanou kvalitu díla
SK.06: Sádrokartónové stěny a příčky
SK.06_01 | Nabídka a jednotková cena zahrnuje dodávku a montáž materiálů a výrobků podle níže uvedené specifikace, vč. dopravy na staveniště a vnitrostaveništní manipulaci, povinných zkoušek materiálů, vzorků a prací ve smyslu platných norem a předpisů. Předmětem díla a povinností zhotovitele je dále provedení veškerých kotevních a spojovacích prvků, zatmelení, těsnění, pomocných konstrukcí, stavebních přípomocí a ostatních prací přímo nespecifikovaných v těchto podkladech a projektové dokumentaci, ale nezbytných pro zhotovení a plnou funkčnost a požadovanou kvalitu díla
SK.06_02 | Nosné kovové profily příček budou uloženy na pružnou podložku. Spára mezi sádrokartonem, podlahou a stěnami bude ošetřena silikonovým, trvale pružným tmelem
SK.07: Podhledy
SK.07_01 | Nabídka a jednotková cena zahrnuje dodávku a montáž materiálů a výrobků podle níže uvedené specifikace, vč. dopravy na stavbu a vnitrostaveništní manipulace, povinných zkoušek materiálů, vzorků a prací ve smyslu platných norem a předpisů. Předmětem díla a povinností zhotovitele je dále provedení veškerých kotevních, závěsných a spojovacích prvků, lišt, zatmelení, těsnění, pomocných konstrukcí, stavebních přípomocí a ostatních prací přímo nespecifikovaných v těchto podkladech a projektové dokumentaci, ale nezbytných pro zhotovení a plnou funkčnost a požadovanou kvalitu díla.
SK.07_02 | Výměry jsou uvedeny v m2 hotové plochy a zahrnují i provedení svislých částí podhledů tj. čelních ploch a dále provedení potřebných otvorů pro instalace a výústky VZT a provedení revizních dvířek. Veškeré prořezy jsou součástí jednotkové ceny a nebudou zvlášť hrazeny
SK.07_03 | Zhotovitel ručí za kvalitu provedených povrchů až do okamžiku předání díla objednateli k užívání. Do té doby je povinen zajistit a provést výměnu veškerých event. poškozených desek. Tyto práce a materiály nutno zahrnout do jednotkové ceny a nebudou zvlášť hrazeny
SK.08: Vnitřní omítky
SK.08_01 | Nabídka zahrnuje dodávku a práce podle níže uvedené specifikace, vč. dopravy materiálu na staveniště a vnitrostaveništní dopravy a manipulace, povinných zkoušek materiálů, vzorků a prací ve smyslu platných norem a předpisů. Předmětem díla a povinností zhotovitele je dále provedení veškerých kotevních prvků, pomocných konstrukcí, lešení, stavebních přípomocí a ostatních prací a dodávek přímo nespecifikovaných v těchto podkladech a projektové dokumentaci, ale nezbytných pro zhotovení a plnou funkčnost a požadovanou kvalitu díla.
SK.08_02 | Malta - Pokud není výslovně určena průmyslově vyráběná omítka, ručí za složení maltové směsi zhotovitel. Jednotková cena za vnitřní omítky zahrnuje i provedení podkladního jádra.
SK.08_03 | Tolerance rozměrů - Veškeré tolerance rozměrů musí respektovat ustanovení příslušných ČSN.
SK.08_04 | Ochrana rohů - Veškeré pozitivní rohy budou chráněny podomítkovými lištami.
SK.09: Vnitřní obklady
SK.09_01 | Nabídka a jednotková cena zahrnuje dodávku a montáž materiálů a výrobků podle níže uvedené specifikace, vč. dopravy na staveniště a vnitrostaveništní manipulace, povinných zkoušek materiálů, vzorků a prací ve smyslu platných norem a předpisů. Předmětem díla a povinností zhotovitele je dále provedení veškerých kotevních a spojovacích prvků, zatmelení, těsnění, pomocných konstrukcí, stavebních přípomocí a ostatních prací přímo nespecifikovaných v těchto podkladech a projektové dokumentaci, ale nezbytných pro zhotovení a plnou funkčnost a požadovanou kvalitu díla.
SK.09_02 | Pokud není dále uvedeno jinak, kladou se obkladačky na střih, nebo na vazbu podle výběru objednatele
SK.09_03 | Kladení je nutno kalkulovat s použitím tenkovrstvé malty, nebo tmelu na cementové bázi. Tyto práce a materiály nutno zahrnout do jednotkové ceny
SK.09_04 | Pokud není dále uvedeno jinak, je nutno do jednotkových cen zahrnout spárování spárovací hmotou, řezání obkladů a tmelení.
SK.09_05 | Napojovací spáry mezi stěnou a zabudovanými díly a zařizovacími předměty musí být alespoň 5 mm a nesmějí být vyplněny tvrdnoucími těsnícími látkami. Vyspárování trvale pružnými tmely je nutno zahrnout do jednotkových cen a nebude zvlášť hrazeno. V případě, že truhklářské výrobky /zejména obložky dveří/ nebudou vybaveny negativními polodrážkami, bude keramický obklad ukončen kovovou lištou. Pozitivní rohy keramických obkladů budou opatřeny vkládanými kovovými lištami Obklady musí odpovídat kvalitou, barvou a jakostí povrchu materiálovým vzorkům, které je povinen zhotovitel předložit k odsouhlasení objednateli v dostatečném předstihu před zahájením prací
SK.09_06 | Obklady se měří v m2 položené plochy. Prořezy je nutno zahrnout do ceny jednotlivých položek. Výšky obkladů jsou uvedeny ve výkresech půdorysů
SK.10: Malířské a natěračské práce
SK.10_01 | Nabídka zahrnuje práce podle níže uvedené specifikace, vč. povinných zkoušek materiálů, vzorků a prací ve smyslu platných norem a předpisů. Předmětem díla a povinností zhotovitele je dále provedení veškerých pomocných konstrukcí, stavebních přípomocí a ostatních prací přímo nespecifikovaných v těchto podkladech a projektové dokumentaci, ale nezbytných pro zhotovení a plnou funkčnost a požadovanou kvalitu díla
SK.10_02 | Pokud není uvedeno jinak, pak je odstranění zbytků malty a nerovností povrchu menšího rozsahu se započítává do jednotkových cen za nátěr. Součástí ceny je rovněž případná úprava nerovností povrchu betonových stěn a stropů pod malbu stěrkovou hmotou tak, aby povrch byl hladký a rovný. Jednotkové ceny jsou uvedeny bez rozdílu způsobu nanášení. Cena dále zahrnuje provedení základního, a konečného vrchního nátěru podle technologického předpisu nabízeného výrobku
SK.10_03 | Přejímka prací proběhne zároveň s přejímkou prostor budoucím uživatelem. Znamená to, že udržování maleb a nátěrů a jejich event. opravy do doby této přejímky nutno zakalkulovat do jednotkové ceny. Pokud není uvedeno jinak, je nutno kalkulovat všechny malby barevné v pastelových odstínech dle výběru objednatele Cena za základní a konečné nátěry ocelových konstrukcí, rozvodů a zařízení vnitřních instalací topení, plynu, vzduchotechnických rozvodů apod., je součástí samostatně uvedené nabídky a ceny těchto instalací a zařízení
SK.10_04 | Malby a nátěry fasád a prvků obvodového pláště -Tyto malby a nátěry jsou součástí dodávky fasád a prvků obvodového pláště
SK.10_05 | Cena za nátěry zámečnických a truhlářských výrobků, prosklených kovových stěn a fasád, dveří a oken je součástí ceny těchto dodávek. Znamená to tedy, že příslušné nátěrky jednotlivých výrobků je nutné zahrnout do jednotkové ceny těchto výrobků.
SK.10_06 | Pokud nejsou všechny materiály nátěrového povlaku výrobkem jednoho výrobce, musí zhotovitel prokázat jejich vzájemnou snášenlivost.
SK.10_07 | Pokud byly základové nátěry, nebo impregnace provedeny jinými dodavateli, musí zhotovitel přezkoušet a prokázat snášenlivost s jím prováděným nátěrem
SK.10_08 | Nátěry musí být dodány na stavbu v originálním balení a teprve zde smějí být plněny do spotřebních zásobníků a nádob. Předpisy výrobce pro zpracování je nutné dodržovat. Na požádání předá zhotovitel objednateli jeden výtisk těchto předpisů
SK.10_09 | Jednotková cena platí bez rozdílu, zda jsou nátěry prováděny v dílně zhotovitele, nebo přímo na stavbě. Totéž platí pro případné impregnační a základové nátěry v dílnách truhlářských nebo zámečnických
SK.11: Fasády
SK.11_01 | Nabídka zahrnuje dodávku a práce podle níže uvedené specifikace, vč. dopravy materiálu na staveniště a vnitrostaveništní dopravy a manipulace, povinných zkoušek materiálů, vzorků a prací ve smyslu platných norem a předpisů. Předmětem díla a povinností zhotovitele je dále provedení veškerých kotevních prvků, pomocných konstrukcí, lešení, stavebních přípomocí a ostatních prací a dodávek přímo nespecifikovaných v těchto podkladech a projektové dokumentaci, ale nezbytných pro zhotovení a plnou funkčnost a požadovanou kvalitu díla
SK.11_02 | Tolerance rozměrů. - Veškeré tolerance rozměrů musí respektovat ustanovení příslušných ČSN. Veškeré rozměry a popisy včetně určení povrchových úprav jsou podrobně uvedeny ve výkresové dokumentaci, která je součástí podkladů pro výběrové řízení
SK.11_03 | Součástí dodávky fasády jsou veškeré systémové prvky jako: zakládací lišta, ukončovací lišta, parapetní lišta, dilatační lišta, těsnící pásky, / rohové profily, okapní profily, vyztužení rohů oken
SK.12: Izolace
SK.12_01 | Nabídka zahrnuje dodávku a montáž materiálů a výrobků podle níže uvedené specifikace, vč. dopravy na staveniště a vnitrostaveništní manipulaci, povinných zkoušek materiálů, vzorků a prací ve smyslu platných norem a předpisů. Předmětem díla a povinností zhotovitele je dále provedení veškerých kotevních prvků, pomocných konstrukcí, stavebních přípomocí a ostatních prací a dodávek přímo nespecifikovaných v těchto podkladech a projektové dokumentaci, ale nezbytných pro zhotovení a plnou funkčnost a požadovanou kvalitu díla.
SK.12_02 | Zhotovitel je povinen před zakrytím provedených izolací dalšími konstrukcemi vyzvat v dostatečném předstihu zástupce objednatele k provedení kontroly kvality provedených prací. Zakrytí izolačních vrstev je možné pouze na základě písemného souhlasu zástupce objednatele ve stavebním deníku
SK.12_03 | Pokud není zvlášť uvedeno, zahrnuje pokládka povlakových izolací i provedení nezbytných penetračních nátěrů a zakrytí geotextilií dle předepsaných technologických postupů a podmínek výrobce
SK.12_04 | Součástí dodávky, provedení izolací jsou veškeré systémové prvky jako: lišty, těsnící pásky, náběhové EPS pásky a veškeré detaily.
SK.13: Okna a skleněné konstrukce
SK.13_01 | Nabídka zahrnuje dodávku a montáž materiálů a výrobků podle níže uvedené specifikace, vč. povinných zkoušek materiálů, vzorků a prací ve smyslu platných norem a předpisů. Předmětem díla a povinností zhotovitele je dále provedení veškerých kotevních a spojovacích prvků, zatmelení, těsnění, pomocných konstrukcí, stavebních přípomocí a ostatních prací přímo nespecifikovaných v těchto podkladech a projektové dokumentaci, ale nezbytných pro zhotovení a plnou funkčnost a požadovanou kvalitu díla
SK.13_02 | Do jednotkových cen bude započítána povrchová úprava, vybavení kováním a zamykacím zařízením, zasklení vč. slepých rámů, veškeré montážní a osazovací práce, těsnění spar mezi rámem a stavební konstrukcí a spar mezi slepým a okenním rámem
SK.13_04 | Pokud není ubedeno jinak, pak nejpozději před zahájením výroby předloží zhotovitel objednateli k odsouhlasení dílenské výkresy detailů kování, zasklení, těsnění drážek a spar a ostatního příslušenství konstrukce. Připomínky objednatele budou zapracovány do dokumentace. Připomínky musí být sděleny písemně. Po schválení objednatelem se detailní výkresy stávají součástí smlouvy o dílo
SK.13_05 | Rozměry udávané dále v soupisu prací a dodávek jsou skladebnými rozměry okenních a jmenovitými rozměry dveřních otvorů ve smyslu čsn 01 3420
SK.13_06 | Zhotovitel je povinen jako součást nabídky předložit průkaz způsobilosti na výrobu nabízeného systému
SK.13_07 | Zkouška způsobilosti před zabudováním.
SK.13_08 | Bude - li zkouška požadována, budou vybraná okna z dodávky předána zkušebnímu místu ve stavu k zabudování, vč. příslušných detailních výkresů. Při kladném výsledku budou vyzkoušené kusy se souhlasem objednatele použity
SK.13_09 | Zkouška kvality po zabudování. Po zabudování budou provedeny zkoušky kvality zejména na dosahovanou vzduchovou neprůzvučnost a doklad o jejich výsledku bude předložen objednateli
SK.14: Dveře
SK.14_01 | Nabídka a jednotková cena zahrnuje dodávku a montáž materiálů a výrobků podle níže uvedené specifikace, vč. povinných zkoušek materiálů, vzorků a prací ve smyslu platných norem a předpisů. Předmětem díla a povinností zhotovitele je dále provedení veškerých kotevních a spojovacích prvků, zatmelení, těsnění, pomocných konstrukcí, stavebních přípomocí a ostatních prací přímo nespecifikovaných v těchto podkladech a projektové dokumentaci, ale nezbytných pro zhotovení a plnou funkčnost a požadovanou kvalitu díla
SK.14_02 | Pokud není v popisu položek uvedeno žádný údaj o profilech, tloušťce a skladbě vrstev, bude dimenzování těchto konstrukčních prvků převzato od výrobce. Budou dodrženy požadavky objednatele na zvukovou a tepelnou izolaci
SK.14_03 | Po přidělení zakázky budou zhotovitelem vypracovány konstrukční výkresy k podstatným detailům (např. profilové řezy, napojení na stavební konstrukce, atd.) bez nároku na zvláštní úhradu. Tyto detaily budou předány objednateli k odsouhlasení před zahájením výroby
SK.14_04 | U dveří se stanovenou požární odolností, resp. bezpečností je zhotovitel povinen doložit dodávaný výrobek příslušnými atesty prokazujícími, že výrobek splňuje ustanovení ČSN. Náklady na tyto atesty jsou součástí nabídkové ceny a nebudou zvlášť hrazeny
SK.14_05 | Dveřní křídla, rámy a zárubně musí odpovídat rozdílným klimatům v místnostech, které oddělují. Přetvoření v důsledku těchto vlivů nesmí překročit max. hodnoty dle ČSN
SK.14_06 | Mezera mezi dveřním křídlem a hotovou podlahou nesmí překročit 6 mm. Dveřní křídla s větší mezerou nebudou přijata a musí se vyměnit.
SK.14_07 | Veškeré kování dveří a samozavírače, vč. dodávky a montáže, spojovacího materiálu a naolejování se započítávají do jednotkové ceny
SK.14_08 | Náklady na balení dveří a zárubní, doprava na stavbu, roznesení do jednotlivých místností a zabudování, nezbytné vícenásobné zavěšení a vyvěšení dveřních křídel, montáž kování, odvezení balícího materiálu ze staveniště, dokonalé očištění všech dveří a zárubní po jejich zabudování a sestavení, odstranění všech znečištěných míst v celém rozsahu, je nutné zakalkulovat do jednotkových cen.
SK.14_09 | Zhotovitel odpovídá za dodané a namontované dveře a zárubně až do konečné kolaudace stavby. Škody všeho druhu, které vzniknou na již provedených pracích a dodávkách, musí být zhotovitelem odstraněny do konce kolaudačního řízení
SK.14_10 | Veškeré zárubně jsou součástí dodávky dveří
SK.14_11 | Pokud budou pro požární dveře nezbytné těsnící profily ze zvláštních materiálů, zhotovitel zajistí jejich dodávku a montáž. Náklady na tyto práce je nutné zahrnout do jednotkových cen
SK.14_12 | Veškeré nátěry a povrchové úpravy dveří i zárubní jsou součástí jednotkové ceny.
SK.15: Střešní plášť
SK.15_01 | Nabídka a jednotková cena zahrnuje dodávku a montáž materiálů a výrobků podle níže uvedené specifikace, vč. povinných zkoušek materiálů, vzorků a prací ve smyslu platných norem a předpisů. Předmětem díla a povinností zhotovitele je dále provedení veškerých kotevních a spojovacích prvků, zatmelení, těsnění, pomocných konstrukcí, stavebních přípomocí a ostatních prací přímo nespecifikovaných v těchto podkladech a projektové dokumentaci, ale nezbytných pro zhotovení a plnou funkčnost a požadovanou kvalitu díla.
SK.15_02 | Jako tepelné izolace smí být použity pouze materiály s atestem pro použití navržené skladbě střešního pláště. Tento atest bude dodavatelem doložen pře zahájením prací
SK.15_03 | Jako hydroizolace smí být být použity pouze materiály s atestem pro použití navržené skladbě střešního pláště. Tento atest bude dodavatelem doložen pře zahájením prací
SK.15_04 | Spádové betony musí být před pokládáním hydroizolace vyspraveny a očištěny a musí být bez výčnělků
SK.15_05 | Veškeré rozměry a popisy, včetně určení povrchových úprav jsou podrobně uvedeny v tabulkách skladeb, které jsou součástí projektu pro nabídkové řízení
SK.15_06 | Součástí dodávky střechy jsou veškeré systémové prvky jako: lišty, těsnící pásky, náběhové EPS pásky a porvedení všech detailů
SK.16: Klempířské konstrukce
SK.16_01 | Nabídka zahrnuje dodávku a montáž materiálů a výrobků podle níže uvedené specifikace, vč. dopravy na staveniště a vnitrostaveništní manipulaci, povinných zkoušek materiálů, vzorků a prací ve smyslu platných norem a předpisů. Předmětem díla a povinností zhotovitele je dále provedení veškerých kotevních a spojovacích prvků, těsnění a zatmelení, pomocných konstrukcí, stavebních přípomocí a ostatních prací a dodávek přímo nespecifikovaných v těchto podkladech a projektové dokumentaci, ale nezbytných pro zhotovení a plnou funkčnost a požadovanou kvalitu díla
SK.16_02 | Dřevěné konstrukce pod vlastním oplechováním budou opatřeny ochranným protiplísňovým nátěrem. Náklady na provedení tohoto nátěru je nutno zahrnout do jednotkové ceny a nebudou zvlášť hrazeny
SK.16_03 | Výměry uvedené v soupisu prací jsou uvedeny v m2 hotové plochy. Veškeré prořezy je nutno zahrnout do nabídkové ceny a nebudou zvlášť hrazeny.
SK.16_04 | Detaily klempířských konstrukcí a prací se řídí ustanoveními ČSN 73 36 10.
SK.17: Truhlářské konstrukce
SK.17_01 | Nabídka a jednotková cena zahrnuje dodávku a montáž materiálů a výrobků podle níže uvedené specifikace, vč. dopravy na staveniště a vnitrostaveništní manipulace, povinných zkoušek materiálů, vzorků a prací ve smyslu platných norem a předpisů. Předmětem díla a povinností zhotovitele je dále provedení veškerých kotevních a spojovacích prvků, zatmelení, těsnění, pomocných konstrukcí, stavebních přípomocí a ostatních prací přímo nespecifikovaných v těchto podkladech a projektové dokumentaci, ale nezbytných pro zhotovení a plnou funkčnost a požadovanou kvalitu díla
SK.17_02 | V dostatečném předstihu před zahájením výroby je zhotovitel povinen předložit objednateli k odsouhlasení výrobní dokumentaci atypických prvků a vzorky materiálů povrchových úprav konstrukcí. Náklady na tyto práce je nutné zahrnout do jednotkové ceny a nebudou zvlášť hrazeny.Teprve na základě písemného souhlasu objednatele je možné zahájit výrobu
SK.17_03 | Součástí dodávky a nabídkové ceny je i zakladní a konečná povrchová úprava a nátěry požadovaného barevného odstínu, kování a závěsy a zasklení prosklených konstrukcí a prvků.
SK.17_04 | Součástí dodávky a nabídkové ceny všech truhlářských či tesařských konstrukcí je povrchový nátěr, impregnace proti dřevokazným houbám
SK.18: Zámečnické konstrukce
SK.18_01 | Nabídka a jednotková cena zahrnuje výrobu, dodávku a montáž materiálů a výrobků podle níže uvedené specifikace, vč. dopravy na staveniště a vnitrostaveništní dopravy a manipulace, povinných zkoušek materiálů, vzorků a prací ve smyslu platných norem a předpisů. Předmětem díla a povinností zhotovitele je dále provedení veškerých kotevních a spojovacích prvků, zatmelení, těsnění, pomocných konstrukcí, stavebních přípomocí a ostatních prací přímo nespecifikovaných v těchto podkladech a projektové dokumentaci, ale nezbytných pro zhotovení a plnou funkčnost a požadovanou kvalitu díla
SK.18_02 | Nejpozději před zahájením výroby předloží zhotovitel objednateli k odsouhlasení dílenské výkresy všech výrobních detailů. Připomínky objednatele budou zapracovány do dokumentace. Připomínky musí být sděleny písemně
SK.18_03 | Součástí dodávky a nabídkové ceny je i základní a konečná povrchová úprava nátěrem požadovaného barevného odstínu. Dále zasklení prosklených konstrukcí a prvků, vybavení kováním a zamykacím zařízením, veškeré montážní a osazovací práce a těsnění spar mezi rámy a stavební konstrukcí
SK.19: Podlahy
SK.19_01 | Nabídka a jednotková cena zahrnuje dodávku a montáž materiálů a výrobků podle níže uvedené specifikace, vč. dopravy na staveniště a vnitrostaveništní manipulace, povinných zkoušek materiálů, vzorků a prací ve smyslu platných norem a předpisů. Předmětem díla a povinností zhotovitele je dále provedení veškerých kotevních a spojovacích prvků, zatmelení, těsnění, pomocných konstrukcí, lišt a obložení soklů, stavebních přípomocí a ostatních prací přímo nespecifikovaných v těchto podkladech a projektové dokumentaci, ale nezbytných pro zhotovení a plnou funkčnost a požadovanou kvalitu díla
SK.19_02 | Pokud není dále uvedeno jinak, kladou se dlaždice keramické a teracové dlažby na střih, nebo na vazbu podle výběru objednatele. Podlahové krytiny – PVC, koberce se budou pokládat podle schematických kladečských plánů, které předloží dodavatel objednateli před pokládkou. K litým podlahám dodá v realizační dokumentaci schema kladečských výkresů. Pokud se nedomluví jinak.
SK.19_03 | Kladení keramických dlaždic se provádí do tmelů, běžných, nebo vodotěsných. Kladení teracové dlažby se provádí do cementové malty. Tyto práce a materiály nutno zahrnout do jednotkové ceny
SK.19_04 | Pokud není dále uvedeno jinak, je nutno do jednotkových cen zahrnout spárování dlažeb spárovací hmotou (ne cementem) běžnou, nebo vodotěsnou. Do jednotkové ceny musí být dále zakalkulováno řezání jednotlivých dlaždic.
SK.19_05 | Napojovací spáry dlažeb mezi stěnou a zabudovanými díly a zařizovacími předměty musí být alespoň 5 mm a nesmějí být vyplněny tvrdnoucími těsnícími látkami. Vyspárování trvale pružnými tmely je nutno zahrnout do jednotkových cen a nebude zvlášť hrazeno. Napojovací spáry mezi různými druhy podlah budou kryty přechodovými lištami , které jsou součástí nabízené ceny
SK.19_06 | Koberce, PVC, lité podlahy a nátěry musí vykazovat rovnoměrný barevný dojem, tloušťku a strukturu v celé ploše. Ani po několikanásobném mokrém čištění nesmí docházet ke ztrátě barvy a elektrostatických vlastností
SK.19_07 | Podlahy se měří v m2 položené plochy. Nabízené ceny platí bez rozdílů, zda budou pokládány velké, nebo malé plochy. Prořezy, lemování a napojení na stavební konstrukce je nutno zahrnout do ceny jednotlivých položek
SK.20: Požární ucpávky
SK.20_01 | Nabídka zahrnuje dodávku a montáž materiálů a výrobků podle níže uvedené specifikace, vč. dopravy na stavbu a vnitrostaveništní manipulace, povinných zkoušek materiálů, vzorků a prací ve smyslu platných norem a předpisů. Předmětem díla a povinností zhotovitele je dále odstranění původních vrstev komunikací a chodníků, provedení veškerých kotevních a spojovacích prvků, zatmelení, těsnění, pomocných konstrukcí, stavebních přípomocí a ostatních prací přímo nespecifikovaných v těchto podkladech a projektové dokumentaci, ale nezbytných pro zhotovení a plnou funkčnost a požadovanou kvalitu díla
SK.21: Ostatní práce a výrobky
SK.21_01 | Nabídka zahrnuje dodávku a montáž materiálů a výrobků podle níže uvedené specifikace, vč. dopravy na stavbu a vnitrostaveništní manipulace, povinných zkoušek materiálů, vzorků a prací ve smyslu platných norem a předpisů. Předmětem díla a povinností zhotovitele je dále odstranění původních vrstev komunikací a chodníků, provedení veškerých kotevních a spojovacích prvků, zatmelení, těsnění, pomocných konstrukcí, stavebních přípomocí a ostatních prací přímo nespecifikovaných v těchto podkladech a projektové dokumentaci, ale nezbytných pro zhotovení a plnou funkčnost a požadovanou kvalitu díla
SK.22: Hasící přístroje
SK.22_01 | Nabídka zahrnuje dodávku a montáž materiálů a výrobků podle níže uvedené specifikace, vč. dopravy na stavbu a vnitrostaveništní manipulace, povinných zkoušek materiálů, vzorků a prací ve smyslu platných norem a předpisů. Předmětem díla a povinností zhotovitele je dále provedení veškerých kotevních a spojovacích prvků, zatmelení, těsnění, pomocných konstrukcí, stavebních přípomocí a ostatních prací přímo nespecifikovaných v těchto podkladech a projektové dokumentaci, ale nezbytných pro zhotovení a plnou funkčnost a požadovanou kvalitu díla. Součástí díla je dodání potřebných atestů výrobků, provedení provozních zkoušek včetně dodání protokolů a dodání revizních zpráv a zaškolení obsluhy. Tyto práce a dodávky jsou součástí nabídky a nebudou zvlášť hrazeny
SK.23: Kanalizace
SK.23_01 | Nabídka zahrnuje dodávku a montáž materiálů a výrobků podle níže uvedené specifikace, vč. dopravy na stavbu a vnitrostaveništní manipulace, povinných zkoušek materiálů, vzorků a prací ve smyslu platných norem a předpisů. Předmětem díla a povinností zhotovitele je dále provedení veškerých kotevních a spojovacích prvků, zatmelení, těsnění, izolací, pomocných konstrukcí, stavebních přípomocí a ostatních prací přímo nespecifikovaných v těchto podkladech a projektové dokumentaci, ale nezbytných pro zhotovení a plnou funkčnost a požadovanou kvalitu díla. Součástí díla je dodání potřebných atestů výrobků, provedení provozních zkoušek včetně dodání protokolů a dodání revizních zpráv a zaškolení obsluhy. Tyto práce a dodávky jsou součástí nabídky a nebudou zvlášť hrazeny
SK.24: Vodovod
SK.24_01 | Nabídka zahrnuje dodávku a montáž materiálů a výrobků podle níže uvedené specifikace, vč. dopravy na stavbu a vnitrostaveništní manipulace, povinných zkoušek materiálů, vzorků a prací ve smyslu platných norem a předpisů. Předmětem díla a povinností zhotovitele je dále provedení veškerých kotevních a spojovacích prvků, zatmelení, těsnění, izolací, pomocných konstrukcí, stavebních přípomocí a ostatních prací přímo nespecifikovaných v těchto podkladech a projektové dokumentaci, ale nezbytných pro zhotovení a plnou funkčnost a požadovanou kvalitu díla. Součástí díla je dodání potřebných atestů výrobků, provedení provozních zkoušek včetně dodání protokolů a dodání revizních zpráv a zaškolení obsluhy. Tyto práce a dodávky jsou součástí nabídky a nebudou zvlášť hrazeny. Tepelně neizolované části potrubí a kovové kotevní a pomocné prvky budou opatřeny syntetickým základním resp. oxidačním a dvojnásobným konečným nátěrem. Tyto práce a dodávky jsou součástí nabídky a nebudou zvlášť hrazeny
SK.25: Plynovod
SK.25_01 | Nabídka zahrnuje dodávku a montáž materiálů a výrobků podle níže uvedené specifikace, vč. dopravy na stavbu a vnitrostaveništní manipulace, povinných zkoušek materiálů, vzorků a prací ve smyslu platných norem a předpisů. Předmětem díla a povinností zhotovitele je dále provedení veškerých kotevních a spojovacích prvků, zatmelení, těsnění, izolací, pomocných konstrukcí, stavebních přípomocí a ostatních prací přímo nespecifikovaných v těchto podkladech a projektové dokumentaci, ale nezbytných pro zhotovení a plnou funkčnost a požadovanou kvalitu díla
SK.25_02 | Součástí díla je dodání potřebných atestů výrobků, provedení provozních zkoušek včetně dodání protokolů a dodání revizních zpráv a zaškolení obsluhy. Tyto práce a dodávky jsou součástí nabídky a nebudou zvlášť hrazeny
SK.25_03 | Potrubí a kovové kotevní a pomocné prvky budou opatřeny syntetickým základním a dvojnásobným konečným nátěrem. Tyto práce a dodávky jsou součástí nabídky a nebudou zvlášť hrazeny
SK.26: Zařizovací předměty
SK.26_01 | Nabídka zahrnuje dodávku a montáž materiálů a výrobků podle níže uvedené specifikace, vč. dopravy na stavbu a vnitrostaveništní manipulace, povinných zkoušek materiálů, vzorků a prací ve smyslu platných norem a předpisů. Předmětem díla a povinností zhotovitele je dále provedení veškerých kotevních a spojovacích prvků, zatmelení, těsnění, pomocných konstrukcí, stavebních přípomocí a ostatních prací přímo nespecifikovaných v těchto podkladech a projektové dokumentaci, ale nezbytných pro zhotovení a plnou funkčnost a požadovanou kvalitu díla
SK.26_02 | Součástí díla je dodání potřebných atestů výrobků a návodů v českém jazyce, provedení provozních zkoušek včetně dodání protokolů, dodání revizních zpráv . Tyto práce a dodávky jsou součástí nabídky a nebudou zvlášť hrazeny
SK.27: Vytápění a chlazení
SK.27_01 | Nabídka zahrnuje dodávku a montáž materiálů a výrobků podle níže uvedené specifikace, vč. dopravy na stavbu a vnitrostaveništní manipulace, povinných zkoušek materiálů, vzorků a prací ve smyslu platných norem a předpisů. Předmětem díla a povinností zhotovitele je dále provedení veškerých kotevních a spojovacích prvků, upevňovacích systémů, zatmelení, izolací,těsnění, pomocných konstrukcí, stavebních přípomocí a ostatních prací přímo nespecifikovaných v těchto podkladech a projektové dokumentaci, ale nezbytných pro zhotovení a plnou funkčnost a požadovanou kvalitu díla
SK.27_02 | Součástí díla je dodání potřebných atestů výrobků, provedení provozních zkoušek včetně dodání protokolů a dodání revizních zpráv a zaškolení obsluhy. Tyto práce a dodávky jsou součástí nabídky a nebudou zvlášť hrazeny
SK.27_03 | Tepelně neizolované části potrubí a kovové kotevní a pomocné prvky budou opatřeny syntetickým základním a dvojnásobným konečným nátěrem. Tyto práce a dodávky jsou součástí nabídky a nebudou zvlášť hrazeny
SK.28: Vzduchotechnika
SK.28_01 | Nabídka zahrnuje dodávku a montáž materiálů a výrobků podle níže uvedené specifikace, vč. dopravy na stavbu a vnitrostaveništní manipulace, povinných zkoušek materiálů, vzorků a prací ve smyslu platných norem a předpisů. Předmětem díla a povinností zhotovitele je dále provedení veškerých kotevních a spojovacích prvků, zatmelení, těsnění, izolací, pomocných konstrukcí, stavebních přípomocí a ostatních prací přímo nespecifikovaných v těchto podkladech a projektové dokumentaci, ale nezbytných pro zhotovení a plnou funkčnost a požadovanou kvalitu díla. Součástí díla je dodání potřebných atestů výrobků, provedení provozních zkoušek včetně dodání protokolů a dodání revizních zpráv a zaškolení obsluhy. Tyto práce a dodávky jsou součástí nabídky a nebudou zvlášť hrazeny. Tepelně neizolované části potrubí a kovové kotevní a pomocné prvky budou opatřeny syntetickým základním a dvojnásobným konečným nátěrem. Tyto práce a dodávky jsou součástí nabídky a nebudou zvlášť hrazeny. Součástí díla je i zaregulování celého systému a uvedení do provozu Informační systém v rozsahu nevyhnutelně potřebném pro provoz a údržbu – označení tras potrubí dle ČN, označení požárních klapek, označení směrů toků medií v potrubích, označení přístupů, označení provozních stavů na ukazatelích stavu
SK.29: Měření a regulace
SK.29_01 | Nabídka zahrnuje dodávku a montáž materiálů a výrobků podle níže uvedené specifikace, vč. dopravy na stavbu a vnitrostaveništní manipulace, povinných zkoušek materiálů, vzorků a prací ve smyslu platných norem a předpisů. Předmětem díla a povinností zhotovitele je dále provedení veškerých kotevních a spojovacích prvků, zatmelení, těsnění, pomocných konstrukcí, stavebních přípomocí a ostatních prací přímo nespecifikovaných v těchto podkladech a projektové dokumentaci, ale nezbytných pro zhotovení a plnou funkčnost a požadovanou kvalitu díla. Součástí díla je dodání potřebných atestů výrobků, provedení provozních zkoušek a zaregulování celého systému, včetně dodání protokolů a dodání revizních zpráv a zaškolení obsluhy, dále pak dodání informačního systému v rozsahu nevyhnu-elně potřebném pro provoz a údržbu /označení dle ČN/.Tyto práce a dodávky jsou součástí nabídky a nebudou zvlášť hrazeny. Výrobci jednotlivých zařízení jsou v následující specifikaci uvedeni pouze jako referenční. Případná záměna za jiného výrobce je možná.
SK.30: Silnoproud
SK.30_01 | Nabídka zahrnuje dodávku a montáž materiálů a výrobků podle níže uvedené specifikace, vč. dopravy na stavbu a vnitrostaveništní manipulace, povinných zkoušek materiálů, vzorků a prací ve smyslu platných norem a předpisů. Předmětem díla a povinností zhotovitele je dále provedení veškerých kotevních a spojovacích prvků, zatmelení, těsnění, pomocných konstrukcí, stavebních přípomocí a ostatních prací přímo nespecifikovaných v těchto podkladech a projektové dokumentaci, ale nezbytných pro zhotovení a plnou funkčnost a požadovanou kvalitu díla. Součástí díla je dodání potřebných atestů výrobků, provedení provozních zkoušek včetně dodání protokolů a dodání revizních zpráv a zaškolení obsluhy. Tyto práce a dodávky jsou součástí nabídky a nebudou zvlášť hrazeny.
SK.31: Slaboproud
SK.31_01 | Nabídka zahrnuje dodávku a montáž materiálů a výrobků podle níže uvedené specifikace, vč. dopravy na stavbu a vnitrostaveništní manipulace, povinných zkoušek materiálů, vzorků a prací ve smyslu platných norem a předpisů. Předmětem díla a povinností zhotovitele je dále provedení veškerých kotevních a spojovacích prvků, zatmelení, těsnění, pomocných konstrukcí, stavebních přípomocí a ostatních prací přímo nespecifikovaných v těchto podkladech a projektové dokumentaci, ale nezbytných pro zhotovení a plnou funkčnost a požadovanou kvalitu díla. Součástí díla je dodání potřebných atestů výrobků, provedení provozních zkoušek včetně dodání protokolů a dodání revizních zpráv a zaškolení obsluhy. Tyto práce a dodávky jsou součástí nabídky a nebudou zvlášť hrazeny.
SK.32: EPS
SK.32_01 | Nabídka zahrnuje dodávku a montáž materiálů a výrobků podle níže uvedené specifikace, vč. dopravy na stavbu a vnitrostaveništní manipulace, povinných zkoušek materiálů, vzorků a prací ve smyslu platných norem a předpisů. Předmětem díla a povinností zhotovitele je dále provedení veškerých kotevních a spojovacích prvků, zatmelení, těsnění, pomocných konstrukcí, stavebních přípomocí a ostatních prací přímo nespecifikovaných v těchto podkladech a projektové dokumentaci, ale nezbytných pro zhotovení a plnou funkčnost a požadovanou kvalitu díla. Součástí díla je dodání potřebných atestů výrobků, provedení provozních zkoušek včetně dodání protokolů a dodání revizních zpráv a zaškolení obsluhy. Tyto práce a dodávky jsou součástí nabídky a nebudou zvlášť hrazeny
SK.34: Prostorová akustika
SK.34_01 | Nabídka zahrnuje dodávku a montáž materiálů a výrobků podle níže uvedené specifikace, vč. dopravy na stavbu a vnitrostaveništní manipulace, povinných zkoušek materiálů, vzorků a prací ve smyslu platných norem a předpisů. Předmětem díla a povinností zhotovitele je dále provedení veškerých kotevních a spojovacích prvků, zatmelení, těsnění, pomocných konstrukcí, stavebních přípomocí a ostatních prací přímo nespecifikovaných v těchto podkladech a projektové dokumentaci, ale nezbytných pro zhotovení a plnou funkčnost a požadovanou kvalitu díla. Součástí díla je dodání potřebných atestů výrobků, provedení provozních zkoušek včetně dodání protokolů a dodání revizních zpráv a zaškolení obsluhy. Tyto práce a dodávky jsou součástí nabídky a nebudou zvlášť hrazeny
SK.37: Výtahy
SK.37_01 | Nabídka zahrnuje dodávku a montáž materiálů a výrobků podle níže uvedené specifikace, vč. dopravy na stavbu a vnitrostaveništní manipulace, povinných zkoušek materiálů, vzorků a prací ve smyslu platných norem a předpisů. Předmětem díla a povinností zhotovitele je dále provedení veškerých kotevních a spojovacích prvků, zatmelení, těsnění, pomocných konstrukcí, stavebních přípomocí a ostatních prací přímo nespecifikovaných v těchto podkladech a projektové dokumentaci, ale nezbytných pro zhotovení a plnou funkčnost a požadovanou kvalitu díla. Součástí díla je dodání potřebných atestů výrobků, provedení komplexních provozních zkoušek, včetně dodání protokolů, dodání revizních zpráv, zkoušky ITI a zaškolení obsluhy. Tyto práce a dodávky jsou součástí nabídky a nebudou zvlášť hrazeny
SK.38: Areálové rozvody
SK.38_01 | Nabídka zahrnuje provedení prací podle níže uvedené specifikace, vč. povinných zkoušek materiálů, vzorků a prací ve smyslu platných norem a předpisů. Předmětem díla a povinností zhotovitele je dále provedení veškerých kotevních a spojovacích prvků, pomocných konstrukcí, stavebních přípomocí a ostatních prací a dodávek přímo nespecifikovaných v těchto podkladech a projektové dokumentaci, ale nezbytných pro zhotovení a plnou funkčnost a požadovanou kvalitu díla.
SK.38_02 | V ceně jsou zahrnuty náklady na dodávku a montáž materiálů a výrobků podle níže uvedené specifikace, vč. dopravy na staveniště a vnitrostaveništní dopravy.
SK.38_03 | V ceně jsou zahrnuty náklady na odvoz přebytečného výkopku na skládku, vč. příslušných poplatků.
SK.38_04 | V ceně jsou zahrnuty náklady na zjištění průběhu kolidujících inž.sítí a naklady na jejich ochranu.
SK.38_05 | Klasifikace zeminy Není - li jinak uvedeno, předpokládají se třídy těžitelnosti 3. - 5. dle ČSN 73 30 50..
SK.38_06 | Pracovní prostory: Není - li jinak určeno, dojednají se pracovní prostory s ohledem na bezpečnostní předpisy s objednatelem nejpozději před zahájením prací.
SK.38_07 | Skladování: Místo pro uskladnění vykopaného materiálu určeného k dalšímu použití určuje zhotovitel v projektu zařízení staveniště, pokud nebylo jinak určeno v nabídkovém řízení.
SK.38_08 | Rozsah prací: Provedení výkopů, včetně zapažení a odvozu vytěžené zeminy na skládku, položení potrubí na betonovou desku a obetonování, provedení kanalizačních šachet a zajištění přejímky hotového díla ze strany PP, zásyp výkopu a jeho zhutnění a uvedení chodníku a vozovky do původního stavu.
SK.39: Parkové úpravy a oplocení
SK.39_01 | Nabídka zahrnuje dodávku a montáž materiálů a výrobků podle níže uvedené specifikace, vč. dopravy na stavbu a vnitrostaveništní manipulace, povinných zkoušek materiálů, vzorků a prací ve smyslu platných norem a předpisů. Předmětem díla a povinností zhotovitele je dále provedení veškerých stavebních přípomocí a ostatních prací přímo nespecifikovaných v těchto podkladech a projektové dokumentaci, ale nezbytných pro zhotovení a plnou funkčnost a požadovanou kvalitu díla. Součástí díla je dodání potřebných atestů výrobků Součástí díla je i údržba zeleně po dobu min. 2.roky od výsadby, včetně náhrad uhynulé zeleně v tomto období.
SK.40: Úprava chodníku a vozovky
SK.40_01 | Nabídka zahrnuje dodávku a montáž materiálů a výrobků podle níže uvedené specifikace, vč. dopravy na stavbu a vnitrostaveništní manipulace, povinných zkoušek materiálů, vzorků a prací ve smyslu platných norem a předpisů. Předmětem díla a povinností zhotovitele je dále odstranění původních vrstev komunikací a chodníků, provedení veškerých kotevních a spojovacích prvků, zatmelení, těsnění, pomocných konstrukcí, stavebních přípomocí a ostatních prací přímo nespecifikovaných v těchto podkladech a projektové dokumentaci, ale nezbytných pro zhotovení a plnou funkčnost a požadovanou kvalitu díla.
SK.41: Ocelové konstrukce
SK.41_01 | Nabídka zahrnuje dodávku a montáž materiálů a výrobků podle níže uvedené specifikace, vč. dopravy na stavbu a vnitrostaveništní manipulace, povinných zkoušek materiálů, vzorků a prací ve smyslu platných norem a předpisů. Předmětem díla a povinností zhotovitele je provedení stavebních přípomocí a ostatních prací přímo nespecifikovaných v těchto podkladech a projektové dokumentaci, ale nezbytných pro zhotovení a plnou funkčnost a požadovanou kvalitu díla.
SK.41_02 | Součástí nabídky ocelových konstrukcí je antikorozní nátěr
SK.41_03 | Součástí nabídky ocelových konstrukcí je zpracování výrobní a montážní dokumentace.
SK.50: Lešení
SK.50_01 | Nabídka zahrnuje veškeré ochráné prvky
SK.50_02 | Nabídka zahrnuje dopravu, montáž, demontáž a pronájem lešení
SK.50_03 | Dobu pronájmu lešení je nutné uvažovat s ohledem na využití pro stavební část, TZB část, i pro ochranu prvků
SK.50_04 | Doba pronájmu lešení vychází z harmonogramu dodavatele, tuto skutečnost je nutné zakalkulovat do nabídídkové ceny
SK.51: Ochrana okolních objektů
SK.51_01 | Zhotovitel je povinen ve svém vlastním zájmu zpracovat pasportizaci okolních objektů, které mohou být dotčeny stavbou.
SK.51_02 | V případě poškození objektů, staveb, příslušenství, obecně majetku objednatele nebo třetích stran je zhotovitel tyto škody opravit do původního stavu před započetím stavby dle provedeného pasportu a to na vlastní náklady. Náklady na opravu těchto škod nemohou být v žádném případě nárokovány jako vícepráce.
SK.52: Koordinace zhotovitelů
SK.52_01 | V rámci projektu je nutné počítat s možnou koordinací více zhotovitelů.
SK.52_02 | Pro hladký průběh stavby a koordinace více zhotovitelů je nutné ještě před začátkem stavby na společné schůzce zhotovitelů a investora jasně definovat požadavky na stavební připravenost, způsob předávání staveniště dalšímu zhotoviteli a požadavky na prováděné konstrukce.
SK.53: Související práce a dokumentace
SK.53_01 | Dokumentaci skutečného provedení je nutné zohlednit v jednotkových cenách položek, pokud není v soupisu obsažena vlastní položka pro tyto náklady.
SK.53_02 | Výrobní a montážní dokumentaci a vzorkování je nutné zohlednit v jednotkových cenách položek, pokud není v soupisu obsažena vlastní položka pro tyto náklady.
SK.53_03 | Restaurátorský průzkum a záměr je nutné zohlednit v jednotkových cenách položek, pokud není v soupisu obsažena vlastní položka pro tyto náklady.
SK.53_04 | Pasportizaci objektu je nutné zohlednit v jednotkových cenách položek, pokud není v soupisu obsažena vlastní položka pro tyto náklady.
SK.53_05 | Inženýrské činnosti potřebné k provádění stavby, včetně zajištění kolaudace a potřebných dokumentů, je nutné zohlednit v jednotkových cenách položek, pokud není v soupisu obsažena vlastní položka pro tyto náklady.
SK.53_06 | Rozpočet skutečného provedení, je nutné zohlednit v jednotkových cenách položek, pokud není v soupisu obsažena vlastní položka pro tyto náklady.
SK.53_07 | Do jednotkových cen je nutné zohlednit práci na historickém objektu, pokud není v soupisu obsažena vlastní položka pro tyto náklady.
SK.53_08 | Zařízení staveniště obsahuje i projekt POV a z něj vycházející dočasné zábory. Tento bude vypracován dodavatelem stavby a předložen zadavateli k odsouhlasení.
SK.53_09 | Veškeré uvedené rozměry je třeba ověřit přímo na stavbě před započetím výroby, resp. realizací navržených prací. Zaměření přesných rozměrů je dodavatel povinen zajistit na vlastní náklady a je nutné je zohlednit v jednotlivých cenách položek.
SK.53_10 | Součástí dokumentace pro provádění stavby není dokumentace pro pomocné práce a konstrukce, výrobně technická dokumentace, dokumentace výrobků dodaných na stavbu a montážní dokumentace. V případech definovaných dokumentací pro provádění stavby a v případě vlastní potřeby je dodavatel povinen tyto dokumentace povinen zajistit na vlastní náklady a je nutné je zohlednit v jednotlivých cenách položek.

## Kryci list
Soupis prací
Zakázka
Zakázka | Revitalizace Sankturinovského domu v Kutné Hoře
Fáze | DPS | CZK
Firmy
Jméno Firmy
Uživatelé
Význam (funkce) | Jméno
Zpracovatel | Ing. Lukáš Reich

## Rekapitulace
Zakázka:
_ | Revitalizace Sankturinovského domu v Kutné Hoře
21 | Popis | Cena | Hmotnost | DPH | Cena s DPH
0
| SO 01: Sankturinovský dům |  | 376.3014
| SO 01_1: Sankturinovský dům - architektonicko-stavební část |  | 376.3014
| 002: Základy |  | 2.8941
| 0024: Studny |  | 0.39849
| 0027: Základy |  | 2.4956
| 004: Vodorovné konstrukce |  | 0.56804
| 0041: Stropy a stropní konstrukce (pozemní stavby) |  | 0.56804
| 009: Ostatní konstrukce a práce |  | 0.87153
0094: Lešení, systémové bednění a stavební výtahy
| 0095: Dokončovací konstrukce a práce pozemních staveb |  | 0.061529
0097: Prorážení otvorů a ostatní bourací práce
| 999: Ochrana konstrukcí |  | 0.81
099: Přesun hmot HSV
099.: Přesun hmot HSV
| 783: Nátěry |  | 0.2899
| 783.: Nátěry |  | 0.2899
PRV: PRVKY
D_1: Dveře - odstraněné
D_2: Dveře - nové
D_3: Dveře - repase
K_2: Kamenické prvky - nové
K_3: Kamenické prvky - repase
O_1: Okna - odstraněná
O_2: Okna - nová
O_3: Okna - repase
T_1: Truhlářské prvky - odstraněné
T_2: Truhlářské prvky - nové
X_2: Ostatní prvky - nové
X_3: Ostatní prvky - repase
Z_1: Zámečnické a kovářské - odstraněné
Z_2: Zámečnické a kovářské - nové
Z_3: Zámečnické a kovářské - repase
| SD: STAVEBNÍ DETAILY |  | 8.5769
| 1.D01: Vyrovnávací stupně 1.PP |  | 1.3747
| 1.D02: Střešní světlík |  | 0.13476
| 1.D03: Úprava hlavního schodiště 1.NP |  | 2.4629
| 1.D04: Úprava hlavního schodiště 3.-4.NP |  | 0.00196
| 1.D05: Odstupňování máshauzu |  | 3.6623
| 1.D06: Schod v máshauzu |  | 0.83681
1.D07: Předstěna v podkroví
| 1.D08: Schodiště 2.NP |  | 0.10352
SH1b: Podlahy - BOURANÉ
SH1b01: Keramická dlažba 1
SH1b03: Cihly na sucho
SH1b04: Kamenná dlažba leštěná 1
SH1b05: Kamenná dlažba leštěná 2
SH1b06: Keramická dlažba 2
SH1b07: Kamenná dlažba 2
SH1b09: Lepené vlýsky s kobercem
SH1b11: Keramická dlažba 3
SH1b12: Keramická dlažba 4
SH1b13: Keramická dlažba 5
SH1b14: Lepené vlýsky 2
SH1b15: Lepené vlýsky 3
SH1b16: Lepené vlýsky 4
| SH1n: Podlahy - NOVÉ |  | 267.7601
| SH1n00: Obložení schodů |  | 0.038652
| SH1n01: Cihlová dlažba do písku |  | 38.8899
| SH1n02: Špalíková dlažba |  | 15.6355
| SH1n03: Prkenná podlaha 1 |  | 18.6578
| SH1n04: Prkenná podlaha 2 |  | 10.6725
| SH1n05: Cihelné dlaždice (topinky) 1 |  | 1.2398
| SH1n06: Keramická dlažba 1 |  | 4.4768
| SH1n07: Cihelná dlažba (topinky) 2 |  | 4.0406
| SH1n08: Kamenná dlažba velkoformátová recyklovaná |  | 0.65301
| SH1n09: Cihelná dlažba (topinky) 3 |  | 26.7709
| SH1n10: Keramická dlažba 2 |  | 6.1993
| SH1n11: Cihelná dlažba (topinky) 4 |  | 2.3036
| SH1n12: Prkenná podlaha 3 |  | 47.7526
| SH1n13: Prkenná podlaha 4 |  | 51.8534
| SH1n14: Prkenná podlaha 5 |  | 6.1996
| SH1n15: Keramická dlažba 3 |  | 6.4978
| SH1n16: Cihelná dlažba (topinky) 5 |  | 6.811
| SH1n21: Epoxidový nátěr 3 |  | 15.6361
| SH1n22: Špalíková dlažba 2 |  | 3.4312
SH2b: Stropy a podhledy - BOURANÉ
SH2b01: Omítaný podhled
| SH2n: Stropy a podhledy - NOVÉ |  | 22.2131
| SH2n01: Zateplený podhled střechy |  | 21.715
| SH2n02: Zateplený podhled střechy, hladký obílený |  | 0.49812
SH3b: Střechy - BOURANÉ
SH3b03: Krytina, Břidlice na bednění
| SI.01: PODLAHY |  | 5.0696
SI.01_0: MECHANICKÉ OČIŠTĚNÍ POVRCHU
| SI.01_1: CIHELNÁ DLAŽBA |  | 1.1968
| SI.01_2: KAMENNÁ DLAŽBA ŘEZANÁ |  | 0.32806
| SI.01_3: DUBOVÉ VLÝSKY |  | 0.0048093
| SI.01_4: KAMENNÁ DLAŽBA Z NEPRAVIDELNÝCH ŠLAPÁKŮ |  | 1.2877
| SI.01_5: OBNOVA CIHLOVÝCH STUPŇŮ |  | 2.2522
SI.01_6: OBNOVA KAMENNÝCH STUPŇŮ
| SI.02: STĚNY |  | 26.6541
| SI.02_0: ŠTUKOVÁNÍ PODSTUPNIC |  | 0.15264
| SI.02_1: ZAPRAVENÍ DRÁŽEK PO INSTALACÍCH A ZAČIŠTĚNÍ ODBOURÁVEK |  | 16.7297
| SI.02_2: NOVÁ VÝMALBA STÁVAJÍCÍCH POVRCHŮ |  | 3.3322
| SI.02_3: NOVÁ VÝMALBA CELOPLOŠNĚ OŠKRÁBANÝCH OMÍTEK |  | 0.059908
| SI.02_4: KONSOLIDACE A OPRAVA REŽNÉHO ZDIVA |  | 3.6873
| SI.02_5: OPRAVA A LÍČENÍ REŽNÉHO ZDIVA |  | 1.1577
| SI.02_6: OPRAVA A LÍČENÍ CEMENTOVÝCH POVRCHŮ |  | 0.10684
| SI.02_8: NOVÁ OMÍTKA ODHALENÉHO ZDIVA |  | 1.1755
| SI.02_9: NOVÁ VÝMALBA STÁVAJÍCÍCH POVRCHŮ LAZURNÍ TECHNIKOU |  | 0.25231
| SI.03: STROPY A PODHLEDY |  | 8.7663
| SI.03_1: ZAPRAVENÍ DRÁŽEK PO INSTALACÍCH A ZAČIŠTĚNÍ ODBOURÁVEK |  | 4.9385
| SI.03_2: NOVÁ VÝMALBA STÁVAJÍCÍCH POVRCHŮ |  | 0.82362
| SI.03_4: KONSOLIDACE A OPRAVA REŽNÉHO ZDIVA |  | 1.919
| SI.03_5: OPRAVA A LÍČENÍ REŽNÉHO ZDIVA |  | 0.035462
| SI.03_6: OPRAVA A LÍČENÍ CEMENTOVÝCH POVRCHŮ |  | 0.10805
| SI.03_7: NOVÁ OMÍTKA ODHALENÉHO ZDIVA |  | 0.84201
| SI.03_8: NOVÁ VÝMALBA STÁVAJÍCÍCH POVRCHŮ LAZURNÍ TECHNIKOU |  | 0.099614
SI.r.02: SANACE RESTAURÁTORSKÉ - STĚNY
SI.r.02-1: SANACE RESTAURÁTORSKÉ - STĚNY
SI.r.03: SANACE RESTAURÁTORSKÉ STROPY
SI.r.03-1: SANACE RESTAURÁTORSKÉ STROPY
| SND: Sondy |  | 3.5216
| SND: Sondy |  | 3.5216
SV1b: Svislé konstrukce - BOURANÉ
SV1b00: Bourání ostatní
SV1b01: Bourané cihelné zdivo
SV1b02: Bourané dřevěné konstrukce
SV1b03: Opláštění tesařské konstrukce 190 mm
SV1b04: Opláštění tesařské konstrukce 270 mm
SV1b05: Opláštění tesařské konstrukce 170 mm
| SV1n: Svislé konstrukce - NOVÉ |  | 29.1162
| SV1n00: Keramický obklad stěn, Prostory WC |  | 4.0959
| SV1n01: Příčka z CP 65 mm, oboustranně omítaná |  | 4.1951
| SV1n02: Příčka z CP 65 mm, jednostranně omítaná |  | 0.76024
| SV1n03: Příčka z CP 140 mm, oboustranně omítaná |  | 11.339
| SV1n04: Příčka z CP 140 mm, jednostranně omítaná |  | 2.8208
| SV1n06: Montovaná příčka 125 mm |  | 1.6538
| SV1n07: Montovaná příčka 160 mm |  | 0.78071
| SV1n08: Opláštění schodišťové stěny |  | 1.0762
| SV1n09: Opláštění schodišťové obvodové stěny |  | 0.40769
| SV1n10: Svislá část zateplení podkroví |  | 0.72011
| SV1n11: Svislá část zateplení podkroví bez laťového obkladu |  | 1.0165
| SV1n99: Ostatní zdění |  | 0.25009
| SO 02: Dvorní domek |  | 112.7497
| SO 02_1: Dvorní domek - architektonicko-stavební část |  | 112.7497
| 002: Základy |  | 30.2462
| 0027: Základy |  | 30.2462
| 004: Vodorovné konstrukce |  | 4.2834
| 0041: Stropy a stropní konstrukce (pozemní stavby) |  | 4.2834
| 009: Ostatní konstrukce a práce |  | 2.834
| 0094: Lešení, systémové bednění a stavební výtahy |  | 0.03008
| 0095: Dokončovací konstrukce a práce pozemních staveb |  | 0.0096332
0096: Bourání konstrukcí
0097: Prorážení otvorů a ostatní bourací práce
| 0098: Demolice |  | 2.7943
099: Přesun hmot HSV
099.: Přesun hmot HSV
| 762: Konstrukce tesařské |  | 0.41054
| 7623: Konstrukce tesařské - zastřešení |  | 0.41054
| 764: Konstrukce klempířské |  | 0.14858
| 764.: Konstrukce klempířské |  | 0.14858
| 783: Nátěry |  | 0.039339
| 783.: Nátěry |  | 0.039339
PRV: PRVKY
D_1: Dveře - odstraněné
D_2: Dveře - nové
K_2: Kamenické prvky - nové
K_3: Kamenické prvky - repase
O_1: Okna - odstraněná
O_2: Okna - nová
T_1: Truhlářské prvky - odstraněné
T_2: Truhlářské prvky - nové
X_1: Ostatní prvky - odstraněné
X_2: Ostatní prvky - nové
Z_1: Zámečnické a kovářské - odstraněné
Z_2: Zámečnické a kovářské - nové
Z_3: Zámečnické a kovářské - repase
| SD: STAVEBNÍ DETAILY |  | 6.8195
| 2.D01: Podlahový větrací kanálek |  | 5.5677
| 2.D02: Pochozí zasklení tropu |  | 1.2518
| SE.01: SANACE EXTERIÉR |  | 2.5072
| SE.01_1: SANACE STÁVAJÍCÍ OMÍTKY |  | 0.81254
| SE.01_2: SANACE OBNAŽENÉHO OMÍTKOVÉHO JÁDRA |  | 0.31659
| SE.01_3: SANACE KAMENNÝCH POVRCHŮ |  | 0.082984
| SE.01_4: NOVÁ OMÍTKA NA OBNAŽENÉ ZDIVO |  | 0.29425
| SE.01_5: NOVÁ SOKLOVÁ OMÍTKA |  | 0.16593
| SE.01_6: NOVÁ SOKLOVÁ OMÍTKA |  | 0.82711
| SE.01_7: SANACE STÁVAJÍCÍ NESOUDRŽNÉ OMÍTKYSANACE STÁVAJÍCÍ NESOUDRŽNÉ OMÍTKY |  | 0.0077616
SH1b: Podlahy - BOURANÉ
SH1b17: Keramická dlažba 6 - Dvorní domek
SH1b18: Keramická dlažba 7 - Dvorní domek
SH1b19: PVC - Dvorní domek
SH1b20: Dubové parkety - Dvorní domek
| SH1n: Podlahy - NOVÉ |  | 32.2846
| SH1n17: Cihelná dlažba (topinky) 1 - Dvorní domek |  | 14.6399
| SH1n18: Cihelná dlažba (topinky) 2 - Dvorní domek |  | 1.0749
| SH1n19: Epoxidový nátěr - Dvorní domek |  | 6.6407
| SH1n20: Epoxidový nátěr 2 - Dvorní domek |  | 9.9292
SH3b: Střechy - BOURANÉ
SH3b01: Krytina, Bobrovka korunová skladba
SH3b02: Krytina, Prejzová krytina do malty
| SH3n: Střechy - NOVÉ |  | 10.3678
| SH3n01: Krytina, Bobrovka šupinová skladba |  | 9.3548
| SH3n02: Krytina, Prejzová krytina do malty |  | 1.013
| SI.02: STĚNY |  | 8.3046
| SI.02_1: ZAPRAVENÍ DRÁŽEK PO INSTALACÍCH A ZAČIŠTĚNÍ ODBOURÁVEK |  | 1.6249
| SI.02_2: NOVÁ VÝMALBA STÁVAJÍCÍCH POVRCHŮ |  | 0.18426
| SI.02_3: NOVÁ VÝMALBA CELOPLOŠNĚ OŠKRÁBANÝCH OMÍTEK |  | 0.16641
| SI.02_7: OBNOVA VLHKÝCH A DEGRADOVANÝCH OMÍTEK INTERIÉRŮ PŘÍZEMÍ |  | 3.3492
| SI.02_8: NOVÁ OMÍTKA ODHALENÉHO ZDIVA |  | 2.9798
| SI.03: STROPY A PODHLEDY |  | 1.1571
| SI.03_1: ZAPRAVENÍ DRÁŽEK PO INSTALACÍCH A ZAČIŠTĚNÍ ODBOURÁVEK |  | 0.98472
| SI.03_2: NOVÁ VÝMALBA STÁVAJÍCÍCH POVRCHŮ |  | 0.073516
| SI.03_3: NOVÁ VÝMALBA CELOPLOŠNĚ OŠKRÁBANÝCH OMÍTEK |  | 0.098854
| SND: Sondy |  | 8.4719
| SND: Sondy |  | 8.4719
SV1b: Svislé konstrukce - BOURANÉ
SV1b01: Bourané cihelné zdivo
| SV1n: Svislé konstrukce - NOVÉ |  | 4.875
| SV1n03: Příčka z CP 140 mm, oboustranně omítaná |  | 2.965
| SV1n04: Příčka z CP 140 mm, jednostranně omítaná |  | 1.91
| SO 03: Nádvoří, zahrada |  | 353.8824
| SO 03a: Nádvoří |  | 170.7003
| 001: Zemní práce |  | 0.00258
| 001.: Zemní práce |  | 0.00258
| 004: Vodorovné konstrukce |  | 0.11717
| 0041: Stropy a stropní konstrukce (pozemní stavby) |  | 0.11717
009: Ostatní konstrukce a práce
0094: Lešení, systémové bednění a stavební výtahy
0097: Prorážení otvorů a ostatní bourací práce
099: Přesun hmot HSV
099.: Přesun hmot HSV
PRV: PRVKY
D_1: Dveře - odstraněné
D_3: Dveře - repase
Z_2: Zámečnické a kovářské - nové
| SD: STAVEBNÍ DETAILY |  | 3.7546
| 3.D01: Kamenný truhlík |  | 3.7546
| SE.01: SANACE EXTERIÉR |  | 2.6414
| SE.01_2: SANACE OBNAŽENÉHO OMÍTKOVÉHO JÁDRA |  | 0.55393
| SE.01_4: NOVÁ OMÍTKA NA OBNAŽENÉ ZDIVO |  | 0.22234
| SE.01_5: NOVÁ SOKLOVÁ OMÍTKA |  | 0.45727
| SE.01_6: NOVÁ SOKLOVÁ OMÍTKA |  | 0.49365
| SE.01_8: NÁHRADA NEVHODNÉ CEMENTOVÉ OMÍTKY |  | 0.91425
SH4b: Parterové komunikace - BOURANÉ
SH4b02: Dláždění nádvoří
| SH4n: Parterové komunikace - NOVÉ |  | 164.1846
| SH4n02: Dláždění nádvoří |  | 164.1846
SV1b: Svislé konstrukce - BOURANÉ
SV1b01: Bourané cihelné zdivo
| SO 03b: Zahrada |  | 183.1821
| 001: Zemní práce |  | 0.06405
| 001.: Zemní práce |  | 0.06405
| 002: Základy |  | 32.431
| 0027: Základy |  | 32.431
009: Ostatní konstrukce a práce
0094: Lešení, systémové bednění a stavební výtahy
099: Přesun hmot HSV
099.: Přesun hmot HSV
ESIL: Silnoproud
ESIL_A: Kabeláž :
ESIL_H: Rozváděč R-1NP:
ESIL_M: Zásuvky, spínače, krabice, elektroinstalační materiál :
ESIL_N: Svítidla, stropní vývody, apod… :
ESIL_Q: Ostatní náklady :
PRV: PRVKY
K_3: Kamenické prvky - repase
Z_1: Zámečnické a kovářské - odstraněné
Z_2: Zámečnické a kovářské - nové
| SE.01: SANACE EXTERIÉR |  | 0.5735
| SE.01_0: MECHANICKÉ OČIŠTĚNÍ + NÁTĚR |  | 0.0086182
| SE.01_1: SANACE STÁVAJÍCÍ OMÍTKY |  | 0.2639
| SE.01_2: SANACE OBNAŽENÉHO OMÍTKOVÉHO JÁDRA |  | 0.053288
| SE.01_4: NOVÁ OMÍTKA NA OBNAŽENÉ ZDIVO |  | 0.068607
| SE.01_5: NOVÁ SOKLOVÁ OMÍTKA |  | 0.036058
| SE.01_6: NOVÁ SOKLOVÁ OMÍTKA |  | 0.13721
| SE.01_7: SANACE STÁVAJÍCÍ NESOUDRŽNÉ OMÍTKYSANACE STÁVAJÍCÍ NESOUDRŽNÉ OMÍTKY |  | 0.0058212
| SH3n: Střechy - NOVÉ |  | 1.4141
| SH3n02: Krytina, Prejzová krytina do malty |  | 1.4141
SH4b: Parterové komunikace - BOURANÉ
SH4b01: Štěrková cesta
SH4b03: Dláždění před hlavním vstupem
| SH4n: Parterové komunikace - NOVÉ |  | 51.6167
| SH4n01: Mlatová cesta |  | 46.5011
| SH4n03: Dláždění před vstupem |  | 5.1156
| SV1n: Svislé konstrukce - NOVÉ |  | 97.0828
| SV1n05-II: Stěna z CP 290 mm, oboustranně omítaná |  | 54.8984
| SV1n99: Ostatní zdění |  | 42.1844
| SO 04: Schodišťová věž |  | 30.9337
| SO 04: Schodišťová věž |  | 30.9337
001: Zemní práce
001.: Zemní práce
| 002: Základy |  | 17.9175
| 0022: Piloty |  | 0.014628
| 0027: Základy |  | 15.7447
| 0028: Zpevňování hornin a konstrukcí |  | 2.1582
099: Přesun hmot HSV
099.: Přesun hmot HSV
| 713: Izolace tepelné |  | 0.016632
| 713.: Izolace tepelné |  | 0.016632
| OK: Ocelová konstrukce schodišťové věže |  | 0.83731
| OK_1: Ocelová konstrukce schodišťové věže |  | 0.83731
PRV: PRVKY
X_2: Ostatní prvky - nové
Z_2: Zámečnické a kovářské - nové
| SH4n: Parterové komunikace - NOVÉ |  | 12.1623
| SH4n02: Dláždění nádvoří |  | 12.1623
| TZ: Technické zařízení budov |  | 1.717
SO_1: Sankturinovský dům
SO1_OPZ: ODBĚRNÉ PLYNOVÉ ZAŘÍZENÍ
SO1_OPZ_A: Potrubí
SO1_OPZ_B: Přípojky k plynoměrům
SO1_OPZ_C: Armatury
SO1_OPZ_D: Demontáž
SO1_OPZ_E: Ostatní
SO1_ÚT: VYTÁPĚNÍ
SO1_ÚT_A: Kotelny
SO1_ÚT_B: Strojovny
SO1_ÚT_C: Potrubí
SO1_ÚT_D: Armatury
SO1_ÚT_E: Otopná tělesa
SO1_ÚT_E_01: Ostatní
SO1_ÚT_F: Demontáž
SO1_ÚT_G: Nátěry
SO1_ÚT_H: Budovy a haly-bourání konstrukcí, oprava a údržba
SO_2: Dvorní domek
SO2_OPZ: ODBĚRNÉ PLYNOVÉ ZAŘÍZENÍ
SO2_OPZ_A: Potrubí
SO2_OPZ_B: Přípojky k plynoměrům
SO2_OPZ_C: Armatury
SO2_OPZ_D: Demontáž
SO2_OPZ_E: Ostatní
SO2_OPZ_F: Budovy a haly- bourání konstrukcí,oprava a údržba
SO2_ÚT: VYTÁPĚNÍ
SO2_ÚT_A: Kotelny
SO2_ÚT_B: Strojovny
SO2_ÚT_C: Potrubí
SO2_ÚT_D: Armatury
SO2_ÚT_E: Otopná tělesa + trubkové teplovodní podlahové vytápění
SO2_ÚT_F: Demontáž
SO2_ÚT_G: Budovy a haly-bourání konstrukcí, oprava a údržba
SO2_ÚT_H: Ostatní
| SP: Společné |  | 1.717
01: Vodovod
1: Zemní práce
4: Vodorovné konstrukce
46-M: Zemní práce při extr.mont.pracích
6: Úpravy povrchů, podlahy a osazování výplní
722: Zdravotechnika - vnitřní vodovod
725: Zdravotechnika - zařizovací předměty
732: Ústřední vytápění - strojovny
734: Ústřední vytápění - armatury
767: Konstrukce zámečnické
8: Trubní vedení
9: Ostatní konstrukce a práce, bourání
997: Přesun sutě
998: Přesun hmot
02: Splašková kanalizace
46-M: Zemní práce při extr.mont.pracích
6: Úpravy povrchů, podlahy a osazování výplní
721: Zdravotechnika - vnitřní kanalizace
722: Zdravotechnika - vnitřní vodovod
724: Zdravotechnika - strojní vybavení
725: Zdravotechnika - zařizovací předměty
767: Konstrukce zámečnické
9: Ostatní konstrukce a práce, bourání
997: Přesun sutě
998: Přesun hmot
VRN1: Průzkumné, geodetické a projektové práce
03: Dešťová kanalizace
1: Zemní práce
2: Zakládání
3: Svislé a kompletní konstrukce
4: Vodorovné konstrukce
721: Zdravotechnika - vnitřní kanalizace
8: Trubní vedení
998: Přesun hmot
VRN1: Průzkumné, geodetické a projektové práce
04: Zařizovací předměty
725: Zdravotechnika - zařizovací předměty
726: Zdravotechnika - předstěnové instalace
05: Požární vodovod
46-M: Zemní práce při extr.mont.pracích
6: Úpravy povrchů, podlahy a osazování výplní
722: Zdravotechnika - vnitřní vodovod
9: Ostatní konstrukce a práce, bourání
997: Přesun sutě
998: Přesun hmot
06: VZT
06: VZT
CCTV: CCTV
CCTV_A: TECHNOLOGIE CCTV
CCTV_B: ROZVODY A POMOCNÉ KONSTRUKCE
CCTV_C: OSTATNÍ
| ESIL: Silnoproud |  | 1.717
ESIL_A: Kabeláž :
ESIL_B: Elektroměrový rozváděč RE1 :
ESIL_C: Elektroměrové rozváděče RE2 :
ESIL_D: Rozváděč RD (dvorní domek):
ESIL_E: Rozváděč R-IC (informační centrum):
ESIL_F: Rozváděč RKO (kotelna):
ESIL_G: Rozváděč R-1PP:
ESIL_H: Rozváděč R-1NP:
ESIL_I: Rozváděč R-2NP:
ESIL_J: Rozváděč R-3NP:
ESIL_K: Rozváděč bytový R-4NP:
ESIL_L: Rozváděč hlavní RH:
ESIL_M: Zásuvky, spínače, krabice, elektroinstalační materiál :
ESIL_N: Svítidla, stropní vývody, apod… :
ESIL_O: Hromosvod, uzemnění:
ESIL_P: Nouzové volání pro invalidy:
| ESIL_Q: Ostatní náklady : |  | 1.717
OSV: Osvětlení
OSV: Osvětlení
PZTS: Poplachové zabezpečovací a tísňové systémy
PZTS_A: TECHNOLOGIE PZTS
PZTS_B: ROZVODY A POMOCNÉ KONSTRUKCE
PZTS_C: OSTATNÍ
SK: STRUKTUROVANÁ KABELÁŽ
SK_A: TECHNOLOGIE STRUKTUROVANÉ KABELÁŽE
SK_B: ROZVODY A POMOCNÉ KONSTRUKCE
SK_C: OSTATNÍ
VRN: Vedlejší rozpočtové náklady
VRN: Vedlejší rozpočtové náklady
V02: Příprava staveniště
V02.: Příprava staveniště
V03: Zařízení staveniště
V03.: Zařízení staveniště
V04: Inženýrská činnost
V04.: Inženýrská činnost
V06: Územní vlivy
V06.: Územní vlivy
V07: Provozní vlivy
V07.: Provozní vlivy
V09: Ostatní náklady
V09.: Ostatní náklady
0 | Celkem (bez DPH) | 0
| DPH | 0
0
0
| Celkem (včetně DPH) | 0 | CZK

## Zakazka
[5 empty] | Poř. | Typ | Kód | Alter. kód | Popis | MJ | Výměra bez ztr. | Ztratné | Výměra | Jedn. cena | Cena | Jedn. hmotn. | Hmotnost | Jedn. suť | Suť | Sazba DPH | DPH | Cena s DPH | Komentář | Objekt | Oddíl | CÚ | .
.
[9 empty] | SO 01: Sankturinovský dům | [5 empty] | 0 |  | 376.3014 |  | 282.9211 | _ | 0 | 0 |  |  |  |  | .
[9 empty] | SO 01_1: Sankturinovský dům - architektonicko-stavební část | [5 empty] | 0 |  | 376.3014 |  | 282.9211 | _ | 0 | 0 |  |  |  |  | .
[9 empty] | 002: Základy | [5 empty] | 0 |  | 2.8941 |  | 0 | _ | 0 | 0 |  |  |  |  | .
[9 empty] | 0024: Studny | [5 empty] | 0 |  | 0.39849 |  | 0 | _ | 0 | 0 |  |  |  |  | .
##T4##N_Catalog_catGUID | ##T4##PRO_ITEM_catID | ##T4##PRO_ITEM_iteCode | ##T4##PRO_ITEM_szvCode | ##T4##PRO_ITEM_tevCode | 1 | SP | 247531111 |  | Obsyp studny z kameniva hrubého | m3 | 0.05 | 0 | 0.05 |  | 0 | 2.4777 | 0.12388 |  | 0 | 21 | 0 | 0 |  | SO 01 | 002 | ÚRS 20-I | .
[5 empty] | 2 | SP | 134502102 |  | Vykopávky do 4 m2 pro studny nespouštěné v hornině třídy těžitelnosti III, skupiny 6 bez pažení hl přes 2 do 6 m | m3 | 0.2 | 0 | 0.2 |  | 0 | 0.00512 | 0.001024 |  | 0 | 21 | 0 | 0 |  | SO 01 | 002 | ÚRS 20-I | .
[5 empty] | 3 | SP | 242111111 |  | Osazení pláště kopané studny z betonových skruží celokruhových DN 0,8 m | m | 0.5 | 0 | 0.5 |  | 0 | 0.01916 | 0.00958 |  | 0 | 21 | 0 | 0 |  | SO 01 | 002 | ÚRS 20-I | .
[5 empty] | 4 | H | 59225RR |  | skruž betonová studňová kruhová 50x50x9cm | kus | 1 | 0 | 1 |  | 0 | 0.264 | 0.264 |  | 0 | 21 | 0 | 0 |  | SO 01 | 002 | Vlastní | .
[20 empty] | _ | [6 empty] | .
[9 empty] | 0027: Základy | [5 empty] | 0 |  | 2.4956 |  | 0 | _ | 0 | 0 |  |  |  |  | .
[5 empty] | 5 | SP | 273311124 |  | Základové desky z betonu prostého C 12/15 - podkladní beton C12/15 X0 | m3 | 1.07 |  | 1.07 |  | 0 | 2.3324 | 2.4956 |  | 0 | 21 | 0 | 0 |  | SO 01 | 002 | ÚRS 20-I | .
[20 empty] | _ | [6 empty] | .
[20 empty] | _ | [6 empty] | .
[9 empty] | 004: Vodorovné konstrukce | [5 empty] | 0 |  | 0.56804 |  | 0 | _ | 0 | 0 |  |  |  |  | .
[9 empty] | 0041: Stropy a stropní konstrukce (pozemní stavby) | [5 empty] | 0 |  | 0.56804 |  | 0 | _ | 0 | 0 |  |  |  |  | .
[5 empty] | 6 | SP | 413941121 |  | Osazování ocelových válcovaných nosníků stropů I, IE, U, UE nebo L do č.12 | t | 0.32253 | 0 | 0.32253 |  | 0 | 0.01954 | 0.0063021 |  | 0 | 21 | 0 | 0 |  | SO 01 | 004 | ÚRS 20-I | .
[9 empty] | 1.PR-1-01 - 4x IPE80; 1,19*4*0,006 |  | 0.02856 | [8 empty] | _ | [6 empty] | .
[9 empty] | 1.PR-1-03 ;1,1*0,0079*3 |  | 0.02607 | [8 empty] | _ | [6 empty] | .
[9 empty] | 1.PR-1-04 ;0,95*0,0079*1 |  | 0.007505 | [8 empty] | _ | [6 empty] | .
[9 empty] | 1.PR-2-02 ;1,2*0,0079*3 |  | 0.02844 | [8 empty] | _ | [6 empty] | .
[9 empty] | 1.PR-2-03 ;1,3*0,0079*1 |  | 0.01027 | [8 empty] | _ | [6 empty] | .
[9 empty] | 1.PR-2-04 ;1*0,0079*3 |  | 0.0237 | [8 empty] | _ | [6 empty] | .
[9 empty] | 1.PR-3-02 ;1,2*0,0079*2 |  | 0.01896 | [8 empty] | _ | [6 empty] | .
[9 empty] | 1.PR-3-03 ;1,3*0,0079*1 |  | 0.01027 | [8 empty] | _ | [6 empty] | .
[9 empty] | 1.PR-0-01 ;2*0,0267*1 |  | 0.0534 | [8 empty] | _ | [6 empty] | .
[9 empty] | 1.PR-3-01 ;1,7*0,0267*1 |  | 0.04539 | [8 empty] | _ | [6 empty] | .
[9 empty] | 1.PR-1-05 ;0,9*0,0106*3 |  | 0.02862 | [8 empty] | _ | [6 empty] | .
[9 empty] | 1.PR-3-02 ;1,2*0,0106*1 |  | 0.01272 | [8 empty] | _ | [6 empty] | .
[9 empty] | 2.PR-2-01 ;1,35*0,0106*2 |  | 0.02862 | [8 empty] | _ | [6 empty] | .
[5 empty] | 7 | H | 13010740 |  | ocel profilová IPE 80 jakost 11 375 | t | 0.02856 | 0 | 0.02856 |  | 0 | 1 | 0.02856 |  | 0 | 21 | 0 | 0 |  | SO 01 | 004 | ÚRS 20-I | .
[9 empty] | 1.PR-1-01 - 4x IPE80; 1,19*4*0,006 |  | 0.02856 | [8 empty] | _ | [6 empty] | .
[5 empty] | 8 | H | 130107RR |  | ocel profilová UPE 80 jakost 11 375 | t | 0.12521 | 0 | 0.12521 |  | 0 | 1 | 0.12521 |  | 0 | 21 | 0 | 0 |  | SO 01 | 004 | Vlastní | .
[9 empty] | 1.PR-1-03 ;1,1*0,0079*3 |  | 0.02607 | [8 empty] | _ | [6 empty] | .
[9 empty] | 1.PR-1-04 ;0,95*0,0079*1 |  | 0.007505 | [8 empty] | _ | [6 empty] | .
[9 empty] | 1.PR-2-02 ;1,2*0,0079*3 |  | 0.02844 | [8 empty] | _ | [6 empty] | .
[9 empty] | 1.PR-2-03 ;1,3*0,0079*1 |  | 0.01027 | [8 empty] | _ | [6 empty] | .
[9 empty] | 1.PR-2-04 ;1*0,0079*3 |  | 0.0237 | [8 empty] | _ | [6 empty] | .
[9 empty] | 1.PR-3-02 ;1,2*0,0079*2 |  | 0.01896 | [8 empty] | _ | [6 empty] | .
[9 empty] | 1.PR-3-03 ;1,3*0,0079*1 |  | 0.01027 | [8 empty] | _ | [6 empty] | .
[5 empty] | 9 | H | 13010744 |  | ocel profilová IPE 120 jakost 11 375 | t | 0.06996 | 0 | 0.06996 |  | 0 | 1 | 0.06996 |  | 0 | 21 | 0 | 0 |  | SO 01 | 004 | ÚRS 20-I | .
[9 empty] | 1.PR-1-05 ;0,9*0,0106*3 |  | 0.02862 | [8 empty] | _ | [6 empty] | .
[9 empty] | 1.PR-3-02 ;1,2*0,0106*1 |  | 0.01272 | [8 empty] | _ | [6 empty] | .
[9 empty] | 2.PR-2-01 ;1,35*0,0106*2 |  | 0.02862 | [8 empty] | _ | [6 empty] | .
[5 empty] | 10 | H | 13010972 |  | ocel profilová HE-B 120 jakost 11 375 | t | 0.09879 | 0 | 0.09879 |  | 0 | 1 | 0.09879 |  | 0 | 21 | 0 | 0 |  | SO 01 | 004 | ÚRS 20-I | .
[9 empty] | 1.PR-0-01 ;2*0,0267*1 |  | 0.0534 | [8 empty] | _ | [6 empty] | .
[9 empty] | 1.PR-3-01 ;1,7*0,0267*1 |  | 0.04539 | [8 empty] | _ | [6 empty] | .
[5 empty] | 11 | SP | 413941123 |  | Osazování ocelových válcovaných nosníků stropů I, IE, U, UE nebo L do č. 22 | t | 0.23519 | 0 | 0.23519 |  | 0 | 0.01709 | 0.0040194 |  | 0 | 21 | 0 | 0 |  | SO 01 | 004 | ÚRS 20-I | .
[9 empty] | 1.PR-2-01 - 4x IPE200; 2,12*4*0,0224 |  | 0.18995 | [8 empty] | _ | [6 empty] | .
[9 empty] | 1.PR-0-02 ;1,3*0,0174 |  | 0.02262 | [8 empty] | _ | [6 empty] | .
[9 empty] | 1.PR-1-02 ;1,3*0,0174 |  | 0.02262 | [8 empty] | _ | [6 empty] | .
[5 empty] | 12 | H | 13010752 |  | ocel profilová IPE 200 jakost 11 375 | t | 0.18995 | 0 | 0.18995 |  | 0 | 1 | 0.18995 |  | 0 | 21 | 0 | 0 |  | SO 01 | 004 | ÚRS 20-I | .
[9 empty] | 1.PR-2-01 - 4x IPE200; 2,12*4*0,0224 |  | 0.18995 | [8 empty] | _ | [6 empty] | .
[5 empty] | 13 | H | 13010934 |  | ocel profilová UPE 160 jakost 11 375 | t | 0.04524 | 0 | 0.04524 |  | 0 | 1 | 0.04524 |  | 0 | 21 | 0 | 0 |  | SO 01 | 004 | ÚRS 20-I | .
[9 empty] | 1.PR-0-02 ;1,3*0,0174 |  | 0.02262 | [8 empty] | _ | [6 empty] | .
[9 empty] | 1.PR-1-02 ;1,3*0,0174 |  | 0.02262 | [8 empty] | _ | [6 empty] | .
[20 empty] | _ | [6 empty] | .
[20 empty] | _ | [6 empty] | .
[9 empty] | 009: Ostatní konstrukce a práce | [5 empty] | 0 |  | 0.87153 |  | 2.337 | _ | 0 | 0 |  |  |  |  | .
[9 empty] | 0094: Lešení, systémové bednění a stavební výtahy | [5 empty] | 0 |  | 0 |  | 0 | _ | 0 | 0 |  |  |  |  | .
[5 empty] | 14 | SP | 949111122 |  | Montáž lešení lehkého kozového trubkového ve schodišti v do 3,5 m | sada | 10 | 0 | 10 |  | 0 |  | 0 |  | 0 | 21 | 0 | 0 |  | SO 01 | 009 | ÚRS 20-I | .
[9 empty] | m.č. 0.10;1 |  | 1 | [8 empty] | _ | [6 empty] | .
[9 empty] | m.č. 0.11;1 |  | 1 | [8 empty] | _ | [6 empty] | .
[9 empty] | m.č. 0.12;1 |  | 1 | [8 empty] | _ | [6 empty] | .
[9 empty] | m.č. 0.13;1 |  | 1 | [8 empty] | _ | [6 empty] | .
[9 empty] | m.č. 0.14;1 |  | 1 | [8 empty] | _ | [6 empty] | .
[9 empty] | m.č. 1.17;1 |  | 1 | [8 empty] | _ | [6 empty] | .
[9 empty] | m.č. 2.16;1 |  | 1 | [8 empty] | _ | [6 empty] | .
[9 empty] | m.č. 3.16;1 |  | 1 | [8 empty] | _ | [6 empty] | .
[9 empty] | m.č. 4.05;1 |  | 1 | [8 empty] | _ | [6 empty] | .
[9 empty] | m.č. 5.02;1 |  | 1 | [8 empty] | _ | [6 empty] | .
[5 empty] | 15 | SP | 949111222 |  | Příplatek k lešení lehkému kozovému trubkovému ve schodišti v do 3,5 m za první a ZKD den použití | sada | 10 | 1300 | 140 |  | 0 |  | 0 |  | 0 | 21 | 0 | 0 |  | SO 01 | 009 | ÚRS 20-I | .
[5 empty] | 16 | SP | 949111822 |  | Demontáž lešení lehkého kozového trubkového ve schodišti v do 3,5 m | sada | 10 | 0 | 10 |  | 0 |  | 0 |  | 0 | 21 | 0 | 0 |  | SO 01 | 009 | ÚRS 20-I | .
[5 empty] | 17 | SP | 949121112 |  | Montáž lešení lehkého kozového dílcového v do 1,9 m | sada | 35 | 0 | 35 |  | 0 |  | 0 |  | 0 | 21 | 0 | 0 |  | SO 01 | 009 | ÚRS 20-I | .
[9 empty] | m.č. 0.05;1 |  | 1 | [8 empty] | _ | [6 empty] | .
[9 empty] | m.č. 0.07a;1 |  | 1 | [8 empty] | _ | [6 empty] | .
[9 empty] | m.č. 0.07b;1 |  | 1 | [8 empty] | _ | [6 empty] | .
[9 empty] | m.č. 1.03;1 |  | 1 | [8 empty] | _ | [6 empty] | .
[9 empty] | m.č. 1.08;1 |  | 1 | [8 empty] | _ | [6 empty] | .
[9 empty] | m.č. 1.09;1 |  | 1 | [8 empty] | _ | [6 empty] | .
[9 empty] | m.č. 1.10;1 |  | 1 | [8 empty] | _ | [6 empty] | .
[9 empty] | m.č. 1.11;1 |  | 1 | [8 empty] | _ | [6 empty] | .
[9 empty] | m.č. 1.12;1 |  | 1 | [8 empty] | _ | [6 empty] | .
[9 empty] | m.č. 1.13;1 |  | 1 | [8 empty] | _ | [6 empty] | .
[9 empty] | m.č. 1.14;1 |  | 1 | [8 empty] | _ | [6 empty] | .
[9 empty] | m.č. 1.15;1 |  | 1 | [8 empty] | _ | [6 empty] | .
[9 empty] | m.č. 1.16;1 |  | 1 | [8 empty] | _ | [6 empty] | .
[9 empty] | m.č. 0.02;1 |  | 1 | [8 empty] | _ | [6 empty] | .
[9 empty] | m.č. 0.03;1 |  | 1 | [8 empty] | _ | [6 empty] | .
[9 empty] | m.č. 1.01;1 |  | 1 | [8 empty] | _ | [6 empty] | .
[9 empty] | m.č. 1.02a;1 |  | 1 | [8 empty] | _ | [6 empty] | .
[9 empty] | m.č. 1.04;1 |  | 1 | [8 empty] | _ | [6 empty] | .
[9 empty] | m.č. 1.05;1 |  | 1 | [8 empty] | _ | [6 empty] | .
[9 empty] | m.č. 1.06;1 |  | 1 | [8 empty] | _ | [6 empty] | .
[9 empty] | m.č. 1.07;1 |  | 1 | [8 empty] | _ | [6 empty] | .
[9 empty] | m.č. 3.01;1 |  | 1 | [8 empty] | _ | [6 empty] | .
[9 empty] | m.č. 3.02;1 |  | 1 | [8 empty] | _ | [6 empty] | .
[9 empty] | m.č. 3.03;1 |  | 1 | [8 empty] | _ | [6 empty] | .
[9 empty] | m.č. 3.04;1 |  | 1 | [8 empty] | _ | [6 empty] | .
[9 empty] | m.č. 3.05;1 |  | 1 | [8 empty] | _ | [6 empty] | .
[9 empty] | m.č. 3.06;1 |  | 1 | [8 empty] | _ | [6 empty] | .
[9 empty] | m.č. 3.08;1 |  | 1 | [8 empty] | _ | [6 empty] | .
[9 empty] | m.č. 3.09;1 |  | 1 | [8 empty] | _ | [6 empty] | .
[9 empty] | m.č. 3.10;1 |  | 1 | [8 empty] | _ | [6 empty] | .
[9 empty] | m.č. 3.11;1 |  | 1 | [8 empty] | _ | [6 empty] | .
[9 empty] | m.č. 3.12;1 |  | 1 | [8 empty] | _ | [6 empty] | .
[9 empty] | m.č. 3.13;1 |  | 1 | [8 empty] | _ | [6 empty] | .
[9 empty] | m.č. 3.14;1 |  | 1 | [8 empty] | _ | [6 empty] | .
[9 empty] | m.č. 3.15;1 |  | 1 | [8 empty] | _ | [6 empty] | .
[5 empty] | 18 | SP | 949121212 |  | Příplatek k lešení lehkému kozovému dílcovému v do 1,9 m za první a ZKD den použití | sada | 35 | 1300 | 490 |  | 0 |  | 0 |  | 0 | 21 | 0 | 0 |  | SO 01 | 009 | ÚRS 20-I | .
[5 empty] | 19 | SP | 949121812 |  | Demontáž lešení lehkého kozového dílcového v do 1,9 m | sada | 35 | 0 | 35 |  | 0 |  | 0 |  | 0 | 21 | 0 | 0 |  | SO 01 | 009 | ÚRS 20-I | .
[5 empty] | 20 | SP | 949121113 |  | Montáž lešení lehkého kozového dílcového v do 2,5 m | sada | 21 | 0 | 21 |  | 0 |  | 0 |  | 0 | 21 | 0 | 0 |  | SO 01 | 009 | ÚRS 20-I | .
[9 empty] | m.č. 0.01;1 |  | 1 | [8 empty] | _ | [6 empty] | .
[9 empty] | m.č. 0.08;1 |  | 1 | [8 empty] | _ | [6 empty] | .
[9 empty] | m.č. 0.09;1 |  | 1 | [8 empty] | _ | [6 empty] | .
[9 empty] | m.č. 2.05;1 |  | 1 | [8 empty] | _ | [6 empty] | .
[9 empty] | m.č. 2.06;1 |  | 1 | [8 empty] | _ | [6 empty] | .
[9 empty] | m.č. 1.02b;1 |  | 1 | [8 empty] | _ | [6 empty] | .
[9 empty] | m.č. 1.19;1 |  | 1 | [8 empty] | _ | [6 empty] | .
[9 empty] | m.č. 2.01;1 |  | 1 | [8 empty] | _ | [6 empty] | .
[9 empty] | m.č. 2.02;1 |  | 1 | [8 empty] | _ | [6 empty] | .
[9 empty] | m.č. 2.03;1 |  | 1 | [8 empty] | _ | [6 empty] | .
[9 empty] | m.č. 2.04;1 |  | 1 | [8 empty] | _ | [6 empty] | .
[9 empty] | m.č. 2.08;1 |  | 1 | [8 empty] | _ | [6 empty] | .
[9 empty] | m.č. 2.09;1 |  | 1 | [8 empty] | _ | [6 empty] | .
[9 empty] | m.č. 2.10;1 |  | 1 | [8 empty] | _ | [6 empty] | .
[9 empty] | m.č. 2.11;1 |  | 1 | [8 empty] | _ | [6 empty] | .
[9 empty] | m.č. 2.12;1 |  | 1 | [8 empty] | _ | [6 empty] | .
[9 empty] | m.č. 2.13;1 |  | 1 | [8 empty] | _ | [6 empty] | .
[9 empty] | m.č. 2.14;1 |  | 1 | [8 empty] | _ | [6 empty] | .
[9 empty] | m.č. 2.15;1 |  | 1 | [8 empty] | _ | [6 empty] | .
[9 empty] | m.č. 4.03;1 |  | 1 | [8 empty] | _ | [6 empty] | .
[9 empty] | m.č. 4.04;1 |  | 1 | [8 empty] | _ | [6 empty] | .
[5 empty] | 21 | SP | 949121213 |  | Příplatek k lešení lehkému kozovému dílcovému v do 2,5 m za první a ZKD den použití | sada | 21 | 1300 | 294 |  | 0 |  | 0 |  | 0 | 21 | 0 | 0 |  | SO 01 | 009 | ÚRS 20-I | .
[5 empty] | 22 | SP | 949121813 |  | Demontáž lešení lehkého kozového dílcového v do 2,5 m | sada | 21 | 0 | 21 |  | 0 |  | 0 |  | 0 | 21 | 0 | 0 |  | SO 01 | 009 | ÚRS 20-I | .
[5 empty] | 23 | SP | 949121114 |  | Montáž lešení lehkého kozového dílcového v do 3,5 m | sada | 5 | 0 | 5 |  | 0 |  | 0 |  | 0 | 21 | 0 | 0 |  | SO 01 | 009 | ÚRS 20-I | .
[9 empty] | m.č. 2.07;1 |  | 1 | [8 empty] | _ | [6 empty] | .
[9 empty] | m.č. 3.07;1 |  | 1 | [8 empty] | _ | [6 empty] | .
[9 empty] | m.č. 4.01;1 |  | 1 | [8 empty] | _ | [6 empty] | .
[9 empty] | m.č. 4.02;1 |  | 1 | [8 empty] | _ | [6 empty] | .
[9 empty] | m.č. 5.01;1 |  | 1 | [8 empty] | _ | [6 empty] | .
[5 empty] | 24 | SP | 949121214 |  | Příplatek k lešení lehkému kozovému dílcovému v do 3,5 m za první a ZKD den použití | sada | 5 | 1300 | 70 |  | 0 |  | 0 |  | 0 | 21 | 0 | 0 |  | SO 01 | 009 | ÚRS 20-I | .
[5 empty] | 25 | SP | 949121814 |  | Demontáž lešení lehkého kozového dílcového v do 3,5 m | sada | 5 | 0 | 5 |  | 0 |  | 0 |  | 0 | 21 | 0 | 0 |  | SO 01 | 009 | ÚRS 20-I | .
[20 empty] | _ | [6 empty] | .
[9 empty] | 0095: Dokončovací konstrukce a práce pozemních staveb | [5 empty] | 0 |  | 0.061529 |  | 0 | _ | 0 | 0 |  |  |  |  | .
[5 empty] | 26 | SP | 952901111 |  | Vyčištění budov bytové a občanské výstavby při výšce podlaží do 4 m | m2 | 1156.93 | 0 | 1156.93 |  | 0 | 4e-05 | 0.046277 |  | 0 | 21 | 0 | 0 |  | SO 01 | 009 | ÚRS 20-I | .
[9 empty] | m.č. 0.01; 13,3 |  | 13.3 | [8 empty] | _ | [6 empty] | .
[9 empty] | m.č. 0.02; 50,41 |  | 50.41 | [8 empty] | _ | [6 empty] | .
[9 empty] | m.č. 0.03; 17,7 |  | 17.7 | [8 empty] | _ | [6 empty] | .
[9 empty] | m.č. 0.04; 9,32 |  | 9.32 | [8 empty] | _ | [6 empty] | .
[9 empty] | m.č. 0.05; 18,24 |  | 18.24 | [8 empty] | _ | [6 empty] | .
[9 empty] | m.č. 0.06; 5,15 |  | 5.15 | [8 empty] | _ | [6 empty] | .
[9 empty] | m.č. 0.07a; 19,61 |  | 19.61 | [8 empty] | _ | [6 empty] | .
[9 empty] | m.č. 0.07b; 18,37 |  | 18.37 | [8 empty] | _ | [6 empty] | .
[9 empty] | m.č. 0.08; 6,54 |  | 6.54 | [8 empty] | _ | [6 empty] | .
[9 empty] | m.č. 0.09; 27,03 |  | 27.03 | [8 empty] | _ | [6 empty] | .
[9 empty] | m.č. 0.10; 2,57 |  | 2.57 | [8 empty] | _ | [6 empty] | .
[9 empty] | m.č. 0.11; 3,33 |  | 3.33 | [8 empty] | _ | [6 empty] | .
[9 empty] | m.č. 0.12; 4,32 |  | 4.32 | [8 empty] | _ | [6 empty] | .
[9 empty] | m.č. 0.13; 3,36 |  | 3.36 | [8 empty] | _ | [6 empty] | .
[9 empty] | m.č. 0.14; 3,71 |  | 3.71 | [8 empty] | _ | [6 empty] | .
[9 empty] | m.č. 1.01; 8,37 |  | 8.37 | [8 empty] | _ | [6 empty] | .
[9 empty] | m.č. 1.02a; 77,93 |  | 77.93 | [8 empty] | _ | [6 empty] | .
[9 empty] | m.č. 1.03; 59 |  | 59 | [8 empty] | _ | [6 empty] | .
[9 empty] | m.č. 1.04; 38,8 |  | 38.8 | [8 empty] | _ | [6 empty] | .
[9 empty] | m.č. 1.05; 20,91 |  | 20.91 | [8 empty] | _ | [6 empty] | .
[9 empty] | m.č. 1.06; 24,82 |  | 24.82 | [8 empty] | _ | [6 empty] | .
[9 empty] | m.č. 1.07; 31,83 |  | 31.83 | [8 empty] | _ | [6 empty] | .
[9 empty] | m.č. 1.08; 15,17 |  | 15.17 | [8 empty] | _ | [6 empty] | .
[9 empty] | m.č. 1.09; 2,04 |  | 2.04 | [8 empty] | _ | [6 empty] | .
[9 empty] | m.č. 1.10; 2,43 |  | 2.43 | [8 empty] | _ | [6 empty] | .
[9 empty] | m.č. 1.11; 1,46 |  | 1.46 | [8 empty] | _ | [6 empty] | .
[9 empty] | m.č. 1.12; 2,74 |  | 2.74 | [8 empty] | _ | [6 empty] | .
[9 empty] | m.č. 1.13; 1,62 |  | 1.62 | [8 empty] | _ | [6 empty] | .
[9 empty] | m.č. 1.14; 3,71 |  | 3.71 | [8 empty] | _ | [6 empty] | .
[9 empty] | m.č. 1.15; 1,57 |  | 1.57 | [8 empty] | _ | [6 empty] | .
[9 empty] | m.č. 1.16; 5,14 |  | 5.14 | [8 empty] | _ | [6 empty] | .
[9 empty] | m.č. 1.17; 8,08 |  | 8.08 | [8 empty] | _ | [6 empty] | .
[9 empty] | m.č. 2.01; 78,61 |  | 78.61 | [8 empty] | _ | [6 empty] | .
[9 empty] | m.č. 2.02; 27,75 |  | 27.75 | [8 empty] | _ | [6 empty] | .
[9 empty] | m.č. 2.03; 73,27 |  | 73.27 | [8 empty] | _ | [6 empty] | .
[9 empty] | m.č. 2.04; 39,24 |  | 39.24 | [8 empty] | _ | [6 empty] | .
[9 empty] | m.č. 2.05; 20,78 |  | 20.78 | [8 empty] | _ | [6 empty] | .
[9 empty] | m.č. 2.06; 24,32 |  | 24.32 | [8 empty] | _ | [6 empty] | .
[9 empty] | m.č. 2.08; 6,62 |  | 6.62 | [8 empty] | _ | [6 empty] | .
[9 empty] | m.č. 2.09; 14,25 |  | 14.25 | [8 empty] | _ | [6 empty] | .
[9 empty] | m.č. 2.10; 3,98 |  | 3.98 | [8 empty] | _ | [6 empty] | .
[9 empty] | m.č. 2.11; 4,93 |  | 4.93 | [8 empty] | _ | [6 empty] | .
[9 empty] | m.č. 2.12; 1,22 |  | 1.22 | [8 empty] | _ | [6 empty] | .
[9 empty] | m.č. 2.13; 4,98 |  | 4.98 | [8 empty] | _ | [6 empty] | .
[9 empty] | m.č. 2.14; 1,2 |  | 1.2 | [8 empty] | _ | [6 empty] | .
[9 empty] | m.č. 2.15; 1,14 |  | 1.14 | [8 empty] | _ | [6 empty] | .
[9 empty] | m.č. 3.01; 84,99 |  | 84.99 | [8 empty] | _ | [6 empty] | .
[9 empty] | m.č. 3.02; 29,2 |  | 29.2 | [8 empty] | _ | [6 empty] | .
[9 empty] | m.č. 3.03; 77,82 |  | 77.82 | [8 empty] | _ | [6 empty] | .
[9 empty] | m.č. 3.04; 40,87 |  | 40.87 | [8 empty] | _ | [6 empty] | .
[9 empty] | m.č. 3.05; 22,8 |  | 22.8 | [8 empty] | _ | [6 empty] | .
[9 empty] | m.č. 3.06; 24,18 |  | 24.18 | [8 empty] | _ | [6 empty] | .
[9 empty] | m.č. 3.08; 6,32 |  | 6.32 | [8 empty] | _ | [6 empty] | .
[9 empty] | m.č. 3.09; 13,72 |  | 13.72 | [8 empty] | _ | [6 empty] | .
[9 empty] | m.č. 3.10; 3,99 |  | 3.99 | [8 empty] | _ | [6 empty] | .
[9 empty] | m.č. 3.11; 4,7 |  | 4.7 | [8 empty] | _ | [6 empty] | .
[9 empty] | m.č. 3.12; 1,23 |  | 1.23 | [8 empty] | _ | [6 empty] | .
[9 empty] | m.č. 3.13; 4,99 |  | 4.99 | [8 empty] | _ | [6 empty] | .
[9 empty] | m.č. 3.14; 1,19 |  | 1.19 | [8 empty] | _ | [6 empty] | .
[9 empty] | m.č. 3.15; 1,15 |  | 1.15 | [8 empty] | _ | [6 empty] | .
[9 empty] | m.č. 3.16; 7,01 |  | 7.01 | [8 empty] | _ | [6 empty] | .
[9 empty] | m.č. 6.01; 21,9 |  | 21.9 | [8 empty] | _ | [6 empty] | .
[5 empty] | 27 | SP | 952901114 |  | Vyčištění budov bytové a občanské výstavby při výšce podlaží přes 4 m | m2 | 381.3 | 0 | 381.3 |  | 0 | 4e-05 | 0.015252 |  | 0 | 21 | 0 | 0 |  | SO 01 | 009 | ÚRS 20-I | .
[9 empty] | m.č. 1.02b; 17,12 |  | 17.12 | [8 empty] | _ | [6 empty] | .
[9 empty] | m.č. 1.19; 2,98 |  | 2.98 | [8 empty] | _ | [6 empty] | .
[9 empty] | m.č. 2.07; 19,62 |  | 19.62 | [8 empty] | _ | [6 empty] | .
[9 empty] | m.č. 2.16; 12,48 |  | 12.48 | [8 empty] | _ | [6 empty] | .
[9 empty] | m.č. 3.07; 20,86 |  | 20.86 | [8 empty] | _ | [6 empty] | .
[9 empty] | m.č. 4.01; 134,61 |  | 134.61 | [8 empty] | _ | [6 empty] | .
[9 empty] | m.č. 4.02; 136,53 |  | 136.53 | [8 empty] | _ | [6 empty] | .
[9 empty] | m.č. 4.03; 6,12 |  | 6.12 | [8 empty] | _ | [6 empty] | .
[9 empty] | m.č. 4.04; 3,95 |  | 3.95 | [8 empty] | _ | [6 empty] | .
[9 empty] | m.č. 4.05; 7,42 |  | 7.42 | [8 empty] | _ | [6 empty] | .
[9 empty] | m.č. 5.01; 17,7 |  | 17.7 | [8 empty] | _ | [6 empty] | .
[9 empty] | m.č. 5.02; 1,91 |  | 1.91 | [8 empty] | _ | [6 empty] | .
[20 empty] | _ | [6 empty] | .
[9 empty] | 0097: Prorážení otvorů a ostatní bourací práce | [5 empty] | 0 |  | 0 |  | 1.527 | _ | 0 | 0 |  |  |  |  | .
[5 empty] | 28 | SP | 974029664 |  | Vysekání rýh ve zdivu kamenném pro vtahování nosníků hl do 150 mm v do 150 mm | m | 10.59 | 0 | 10.59 |  | 0 |  | 0 | 0.047 | 0.49773 | 21 | 0 | 0 |  | SO 01 | 009 | ÚRS 20-I | .
[9 empty] | 1.PR-1-01; 1,19 |  | 1.19 | [8 empty] | _ | [6 empty] | .
[9 empty] | 1.PR-1-03; 1,1*3 |  | 3.3 | [8 empty] | _ | [6 empty] | .
[9 empty] | 1.PR-1-04; 0,95 |  | 0.95 | [8 empty] | _ | [6 empty] | .
[9 empty] | 1.PR-1-05; 0,9 |  | 0.9 | [8 empty] | _ | [6 empty] | .
[9 empty] | 1.PR-3-01; 1,7 |  | 1.7 | [8 empty] | _ | [6 empty] | .
[9 empty] | 1.PR-3-02; 1,2 |  | 1.2 | [8 empty] | _ | [6 empty] | .
[9 empty] | 2.PR-2-01; 1,35 |  | 1.35 | [8 empty] | _ | [6 empty] | .
[5 empty] | 29 | SP | 974029169 |  | Příplatek k vysekání rýh ve zdivu kamenném hl do 150 mm ZKD 100 mm š rýhy | m | 11.32 | 0 | 11.32 |  | 0 |  | 0 | 0.025 | 0.283 | 21 | 0 | 0 |  | SO 01 | 009 | ÚRS 20-I | .
[9 empty] | 1.PR-1-01; 1,19*8 |  | 9.52 | [8 empty] | _ | [6 empty] | .
[9 empty] | 1.PR-1-05; 0,9*2 |  | 1.8 | [8 empty] | _ | [6 empty] | .
[5 empty] | 30 | SP | 974029666 |  | Vysekání rýh ve zdivu kamenném pro vtahování nosníků hl do 150 mm v do 250 mm | m | 4.24 | 0 | 4.24 |  | 0 |  | 0 | 0.072 | 0.30528 | 21 | 0 | 0 |  | SO 01 | 009 | ÚRS 20-I | .
[9 empty] | 1.PR-2-01; 2,12*2 |  | 4.24 | [8 empty] | _ | [6 empty] | .
[5 empty] | 31 | SP | 974029189 |  | Příplatek k vysekání rýh ve zdivu kamenném hl do 300 mm ZKD 100 mm š rýhy | m | 8.48 | 0 | 8.48 |  | 0 |  | 0 | 0.052 | 0.44096 | 21 | 0 | 0 |  | SO 01 | 009 | ÚRS 20-I | .
[9 empty] | 1.PR-2-01; 2,12*4 |  | 8.48 | [8 empty] | _ | [6 empty] | .
[20 empty] | _ | [6 empty] | .
[9 empty] | 999: Ochrana konstrukcí | [5 empty] | 0 |  | 0.81 |  | 0.81 | _ | 0 | 0 |  |  |  |  | .
[5 empty] | 32 | SP | 619RR_LR01 |  | Ochrana dveřních zárubní obedněním konstrukcí z OSB desek | kus | 27 |  | 27 |  | 0 | 0.03 | 0.81 | 0.03 | 0.81 | 21 | 0 | 0 |  | SO 01 | 009 | Vlastní | .
[9 empty] | 1.D/0-01 ;1 |  | 1 | [8 empty] | _ | [6 empty] | .
[9 empty] | 1.D/0-02 ;1 |  | 1 | [8 empty] | _ | [6 empty] | .
[9 empty] | 1.D/1-01 ;1 |  | 1 | [8 empty] | _ | [6 empty] | .
[9 empty] | 1.D/1-04 ;1 |  | 1 | [8 empty] | _ | [6 empty] | .
[9 empty] | 1.D/1-05 ;1 |  | 1 | [8 empty] | _ | [6 empty] | .
[9 empty] | 1.D/1-06 ;1 |  | 1 | [8 empty] | _ | [6 empty] | .
[9 empty] | 1.D/1-08 ;1 |  | 1 | [8 empty] | _ | [6 empty] | .
[9 empty] | 1.D/1-10 ;1 |  | 1 | [8 empty] | _ | [6 empty] | .
[9 empty] | 1.D/2-02 ;1 |  | 1 | [8 empty] | _ | [6 empty] | .
[9 empty] | 1.D/2-03 ;1 |  | 1 | [8 empty] | _ | [6 empty] | .
[9 empty] | 1.D/2-04 ;1 |  | 1 | [8 empty] | _ | [6 empty] | .
[9 empty] | 1.D/2-05 ;1 |  | 1 | [8 empty] | _ | [6 empty] | .
[9 empty] | 1.D/2-06 ;1 |  | 1 | [8 empty] | _ | [6 empty] | .
[9 empty] | 1.D/2-07 ;1 |  | 1 | [8 empty] | _ | [6 empty] | .
[9 empty] | 1.D/2-08 ;1 |  | 1 | [8 empty] | _ | [6 empty] | .
[9 empty] | 1.D/2-09 ;1 |  | 1 | [8 empty] | _ | [6 empty] | .
[9 empty] | 1.D/2-10 ;1 |  | 1 | [8 empty] | _ | [6 empty] | .
[9 empty] | 1.D/3-04 ;1 |  | 1 | [8 empty] | _ | [6 empty] | .
[9 empty] | 1.D/3-05 ;1 |  | 1 | [8 empty] | _ | [6 empty] | .
[9 empty] | 1.D/3-06 ;1 |  | 1 | [8 empty] | _ | [6 empty] | .
[9 empty] | 1.D/3-07 ;1 |  | 1 | [8 empty] | _ | [6 empty] | .
[9 empty] | 1.D/3-08 ;1 |  | 1 | [8 empty] | _ | [6 empty] | .
[9 empty] | 1.D/3-09 ;1 |  | 1 | [8 empty] | _ | [6 empty] | .
[9 empty] | 1.D/3-11 ;1 |  | 1 | [8 empty] | _ | [6 empty] | .
[9 empty] | 1.D/3-12 ;1 |  | 1 | [8 empty] | _ | [6 empty] | .
[9 empty] | 1.D/3-13 ;1 |  | 1 | [8 empty] | _ | [6 empty] | .
[9 empty] | 1.D/5-01 ;1 |  | 1 | [8 empty] | _ | [6 empty] | .
[20 empty] | _ | [6 empty] | .
[20 empty] | _ | [6 empty] | .
[9 empty] | 099: Přesun hmot HSV | [5 empty] | 0 |  | 0 |  | 0 | _ | 0 | 0 |  |  |  |  | .
[9 empty] | 099.: Přesun hmot HSV | [5 empty] | 0 |  | 0 |  | 0 | _ | 0 | 0 |  |  |  |  | .
[5 empty] | 33 | SP | 997013501 |  | Odvoz suti a vybouraných hmot na skládku nebo meziskládku do 1 km se složením | t | 282.921 | 0 | 282.921 |  | 0 |  | 0 |  | 0 | 21 | 0 | 0 |  | SO 01 | 099 | ÚRS 20-I | .
[5 empty] | 34 | SP | 997013509 |  | Příplatek k odvozu suti a vybouraných hmot na skládku ZKD 1 km přes 1 km | t | 282.921 | 400 | 1414.605 |  | 0 |  | 0 |  | 0 | 21 | 0 | 0 |  | SO 01 | 099 | ÚRS 20-I | .
[5 empty] | 35 | SP | 997013601 |  | Poplatek za uložení na skládce (skládkovné) stavebního odpadu betonového kód odpadu 17 01 01 | t | 140.95 | 0 | 140.95 |  | 0 |  | 0 |  | 0 | 21 | 0 | 0 |  | SO 01 | 099 | ÚRS 20-I | .
[5 empty] | 36 | SP | 997013603 |  | Poplatek za uložení na skládce (skládkovné) stavebního odpadu cihelného kód odpadu 17 01 02 | t | 42.291 | 0 | 42.291 |  | 0 |  | 0 |  | 0 | 21 | 0 | 0 |  | SO 01 | 099 | ÚRS 20-I | .
[5 empty] | 37 | SP | 997013607 |  | Poplatek za uložení na skládce (skládkovné) stavebního odpadu keramického kód odpadu 17 01 03 | t | 28.697 | 0 | 28.697 |  | 0 |  | 0 |  | 0 | 21 | 0 | 0 |  | SO 01 | 099 | ÚRS 20-I | .
[5 empty] | 38 | SP | 997013811 |  | Poplatek za uložení na skládce (skládkovné) stavebního odpadu dřevěného kód odpadu 17 02 01 | t | 6.953 | 0 | 6.953 |  | 0 |  | 0 |  | 0 | 21 | 0 | 0 |  | SO 01 | 099 | ÚRS 20-I | .
[5 empty] | 39 | SP | 997013645 |  | Poplatek za uložení na skládce (skládkovné) odpadu asfaltového bez dehtu kód odpadu 17 03 02 | t | 2.08 | 0 | 2.08 |  | 0 |  | 0 |  | 0 | 21 | 0 | 0 |  | SO 01 | 099 | ÚRS 20-I | .
[5 empty] | 40 | SP | 997013655 |  | Poplatek za uložení na skládce (skládkovné) zeminy a kamení kód odpadu 17 05 04 | t | 46.909 | 0 | 46.909 |  | 0 |  | 0 |  | 0 | 21 | 0 | 0 |  | SO 01 | 099 | ÚRS 20-I | .
[5 empty] | 41 | SP | 997013631 |  | Poplatek za uložení na skládce (skládkovné) stavebního odpadu směsného kód odpadu 17 09 04 | t | 4.48 | 0 | 4.48 |  | 0 |  | 0 |  | 0 | 21 | 0 | 0 |  | SO 01 | 099 | ÚRS 20-I | .
[5 empty] | 42 | SP | 998011003 |  | Přesun hmot pro budovy zděné v do 24 m | t | 590.651 | 0 | 590.651 |  | 0 |  | 0 |  | 0 | 21 | 0 | 0 |  | SO 01 | 099 | ÚRS 20-I | .
[5 empty] | 43 | SP | 997013609 |  | Poplatek za uložení na skládce (skládkovné) stavebního odpadu ze směsí nebo oddělených frakcí betonu, cihel a keramických výrobků kód odpadu 17 01 07 | t | 10.561 | 0 | 10.561 |  | 0 |  | 0 |  | 0 | 21 | 0 | 0 |  | SO 01 | 099 | ÚRS 20-I | .
[20 empty] | _ | [6 empty] | .
[20 empty] | _ | [6 empty] | .
[9 empty] | 783: Nátěry | [5 empty] | 0 |  | 0.2899 |  | 0 | _ | 0 | 0 |  |  |  |  | .
[9 empty] | 783.: Nátěry | [5 empty] | 0 |  | 0.2899 |  | 0 | _ | 0 | 0 |  |  |  |  | .
[5 empty] | 44 | SP | 783213121 |  | Napouštěcí dvojnásobný syntetický biocidní nátěr tesařských konstrukcí zabudovaných do konstrukce | m2 | 750 | 0 | 750 |  | 0 | 0.00022 | 0.165 |  | 0 | 21 | 0 | 0 |  | SO 01 | 783 | ÚRS 20-I | .
[5 empty] | 45 | SP | 783226101 |  | Protipožární akrylátový nátěr tesařských konstrukcí | m2 | 175 | 0 | 175 |  | 0 | 0.00058 | 0.1015 |  | 0 | 21 | 0 | 0 |  | SO 01 | 783 | ÚRS 20-I | .
[5 empty] | 46 | SP | 783218101 |  | Lazurovací jednonásobný syntetický nátěr tesařských konstrukcí | m2 | 195 | 0 | 195 |  | 0 | 0.00012 | 0.0234 |  | 0 | 21 | 0 | 0 |  | SO 01 | 783 | ÚRS 20-I | .
[9 empty] | 175 |  | 175 | [8 empty] | _ | [6 empty] | .
[9 empty] | 20 |  | 20 | [8 empty] | _ | [6 empty] | .
[5 empty] | 47 | SP | 783201403 |  | Oprášení tesařských konstrukcí před provedením nátěru | m2 | 20 | 0 | 20 |  | 0 |  | 0 |  | 0 | 21 | 0 | 0 |  | SO 01 | 783 | ÚRS 20-I | .
[20 empty] | _ | [6 empty] | .
[20 empty] | _ | [6 empty] | .
[9 empty] | PRV: PRVKY | [5 empty] | 0 |  | 0 |  | 0 | _ | 0 | 0 |  |  |  |  | .
[9 empty] | D_1: Dveře - odstraněné | [5 empty] | 0 |  | 0 |  | 0 | _ | 0 | 0 |  |  |  |  | .
[5 empty] | 48 | SP | 1.D/0-03 |  | Odstranění včetně zárubní -Dveře jednokřídlové hladké plné - novodobé 760×1 690 zárubeň - rámová s - obložkou materiál křídla dřevěný masiv | kus | 1 | 0 | 1 |  | 0 |  | 0 |  | 0 | 21 | 0 | 0 |  | SO 01 | PRV | Vlastní | .
[5 empty] | 49 | SP | 1.D/0-04 |  | Odstranění včetně zárubní -Dveře jednokřídlové hladké plné - novodobé 785×1 690 zárubeň - rámová s - obložkou materiál křídla dřevěný masiv | kus | 1 | 0 | 1 |  | 0 |  | 0 |  | 0 | 21 | 0 | 0 |  | SO 01 | PRV | Vlastní | .
[5 empty] | 50 | SP | 1.D/0-05 |  | Odstranění včetně zárubní -Dveře dvoukřídlové hladké plné, z jedné strany pobíjené plechem - - novodobé 1 570×1 690 zárubeň - rámová s obložkou materiál křídla dřevěný masiv; ocelový plech | kus | 1 | 0 | 1 |  | 0 |  | 0 |  | 0 | 21 | 0 | 0 |  | SO 01 | PRV | Vlastní | .
[5 empty] | 51 | SP | 1.D/1-02 |  | Odstranění včetně zárubní -Dveře jednokřídlové hladké plné - novodobé 900×1 850 zárubeň - rámová s - obložkou materiál křídla dřevěný masiv | kus | 1 | 0 | 1 |  | 0 |  | 0 |  | 0 | 21 | 0 | 0 |  | SO 01 | PRV | Vlastní | .
[5 empty] | 52 | SP | 1.D/1-03 |  | Odstranění včetně zárubní -Dveře jednokřídlové hladké plné - novodobé 760×1 860 zárubeň - rámová s - obložkou materiál křídla dřevěný masiv | kus | 1 | 0 | 1 |  | 0 |  | 0 |  | 0 | 21 | 0 | 0 |  | SO 01 | PRV | Vlastní | .
[5 empty] | 53 | SP | 1.D/1-07 |  | Odstranění včetně zárubní -Dveře jednokřídlové hladké plné - novodobé 600×1 900 zárubeň - rámová do - kamenného ostění materiál křídla dřevěný masiv | kus | 1 | 0 | 1 |  | 0 |  | 0 |  | 0 | 21 | 0 | 0 |  | SO 01 | PRV | Vlastní | .
[5 empty] | 54 | SP | 1.D/1-09 |  | Odstranění včetně zárubní -Dveře jednokřídlové se svislými prosklenými pásy - novodobé 850×1 890 - zárubeň - rámová do kamenného ostění materiál křídla dřevěný masiv; sklo čiré | kus | 1 | 0 | 1 |  | 0 |  | 0 |  | 0 | 21 | 0 | 0 |  | SO 01 | PRV | Vlastní | .
[5 empty] | 55 | SP | 1.D/1-12 |  | Odstranění včetně zárubní -Dveře jednokřídlové kazetové plné - novodobé 700×1 970 zárubeň - ocelová - materiál křídla dřevěný masiv | kus | 1 | 0 | 1 |  | 0 |  | 0 |  | 0 | 21 | 0 | 0 |  | SO 01 | PRV | Vlastní | .
[5 empty] | 56 | SP | 1.D/1-12_1 |  | Odstranění včetně zárubní -Dveře jednokřídlové kazetové plné - novodobé 700×1 970 zárubeň - ocelová - materiál křídla dřevěný masiv | kus | 1 | 0 | 1 |  | 0 |  | 0 |  | 0 | 21 | 0 | 0 |  | SO 01 | PRV | Vlastní | .
[5 empty] | 57 | SP | 1.D/1-14 |  | Odstranění včetně zárubní -Dveře jednokřídlové kazetové plné - novodobé 700×1 970 zárubeň - ocelová - materiál křídla dřevěný masiv | kus | 1 | 0 | 1 |  | 0 |  | 0 |  | 0 | 21 | 0 | 0 |  | SO 01 | PRV | Vlastní | .
[5 empty] | 58 | SP | 1.D/1-15 |  | Odstranění včetně zárubní -Dveře jednokřídlové kazetové plné - novodobé 900×1 970 zárubeň - ocelová - materiál křídla dřevěný masiv | kus | 1 | 0 | 1 |  | 0 |  | 0 |  | 0 | 21 | 0 | 0 |  | SO 01 | PRV | Vlastní | .
[5 empty] | 59 | SP | 1.D/1-16 |  | Odstranění včetně zárubní -Dveře jednokřídlové kazetové plné - novodobé 600×1 970 zárubeň - ocelová - materiál křídla dřevěný masiv | kus | 1 | 0 | 1 |  | 0 |  | 0 |  | 0 | 21 | 0 | 0 |  | SO 01 | PRV | Vlastní | .
[5 empty] | 60 | SP | 1.D/1-17 |  | Odstranění včetně zárubní -Dveře jednokřídlové kazetové plné - novodobé 600×1 970 zárubeň - ocelová - materiál křídla dřevěný masiv | kus | 1 | 0 | 1 |  | 0 |  | 0 |  | 0 | 21 | 0 | 0 |  | SO 01 | PRV | Vlastní | .
[5 empty] | 61 | SP | 1.D/1-19 |  | Odstranění včetně zárubní -Dveře jednokřídlové kazetové plné - novodobé 600×1 970 zárubeň - rámová s - obložkou materiál křídla dřevěný masiv | kus | 1 | 0 | 1 |  | 0 |  | 0 |  | 0 | 21 | 0 | 0 |  | SO 01 | PRV | Vlastní | .
[5 empty] | 62 | SP | 1.D/1-20 |  | Odstranění včetně zárubní -Zakrytí niky plnou deskou - novodobé 635×1 620 zárubeň - kamenné ostění - materiál křídla dřevěný masiv | kus | 1 | 0 | 1 |  | 0 |  | 0 |  | 0 | 21 | 0 | 0 |  | SO 01 | PRV | Vlastní | .
[5 empty] | 63 | SP | 1.D/1-22 |  | Odstranění včetně zárubní -Dvířka jednokřídlová hladká novodobá 770×780 zárubeň - rámová s obložkou - materiál křídla dřevěný masiv | kus | 1 | 0 | 1 |  | 0 |  | 0 |  | 0 | 21 | 0 | 0 |  | SO 01 | PRV | Vlastní | .
[5 empty] | 64 | SP | 1.D/1-23 |  | Odstranění včetně zárubní -Dveře dvoukřídlové prosklené, vložené do skleněné stěny, 1 400×1 970 - zárubeň - rámová s obložkou materiál křídla dřevěný masiv; sklo čiré | kus | 1 | 0 | 1 |  | 0 |  | 0 |  | 0 | 21 | 0 | 0 |  | SO 01 | PRV | Vlastní | .
[5 empty] | 65 | SP | 1.D/2-01 |  | Odstranění včetně zárubní -Dveře jednokřídlové kazetové 950×2 330 zárubeň - rámová s obložkou - materiál křídla dřevěný masiv | kus | 1 | 0 | 1 |  | 0 |  | 0 |  | 0 | 21 | 0 | 0 |  | SO 01 | PRV | Vlastní | .
[5 empty] | 66 | SP | 1.D/2-11 |  | Odstranění včetně zárubní -Dveře jednokřídlové kazetové plné - novodobé 800×1 970 zárubeň - ocelová - materiál křídla dřevěný masiv | kus | 1 | 0 | 1 |  | 0 |  | 0 |  | 0 | 21 | 0 | 0 |  | SO 01 | PRV | Vlastní | .
[5 empty] | 67 | SP | 1.D/2-13 |  | Odstranění včetně zárubní -Dveře jednokřídlové kazetové plné - novodobé 700×1 970 zárubeň - rámová s - obložkou materiál křídla dřevěný masiv | kus | 1 | 0 | 1 |  | 0 |  | 0 |  | 0 | 21 | 0 | 0 |  | SO 01 | PRV | Vlastní | .
[5 empty] | 68 | SP | 1.D/2-14 |  | Odstranění včetně zárubní -Dveře jednokřídlové kazetové plné - novodobé 600×1 970 zárubeň - ocelová - materiál křídla dřevěný masiv | kus | 1 | 0 | 1 |  | 0 |  | 0 |  | 0 | 21 | 0 | 0 |  | SO 01 | PRV | Vlastní | .
[5 empty] | 69 | SP | 1.D/2-15 |  | Odstranění včetně zárubní -Dveře jednokřídlové kazetové plné - novodobé 600×1 970 zárubeň - ocelová - materiál křídla dřevěný masiv | kus | 1 | 0 | 1 |  | 0 |  | 0 |  | 0 | 21 | 0 | 0 |  | SO 01 | PRV | Vlastní | .
[5 empty] | 70 | SP | 1.D/2-16 |  | Odstranění včetně zárubní -Dveře jednokřídlové kazetové plné - novodobé 700×1 970 zárubeň - ocelová - materiál křídla dřevěný masiv | kus | 1 | 0 | 1 |  | 0 |  | 0 |  | 0 | 21 | 0 | 0 |  | SO 01 | PRV | Vlastní | .
[5 empty] | 71 | SP | 1.D/2-17 |  | Odstranění včetně zárubní -Dveře jednokřídlové kazetové plné - novodobé 600×1 970 zárubeň - ocelová - materiál křídla dřevěný masiv | kus | 1 | 0 | 1 |  | 0 |  | 0 |  | 0 | 21 | 0 | 0 |  | SO 01 | PRV | Vlastní | .
[5 empty] | 72 | SP | 1.D/2-18 |  | Odstranění včetně zárubní -Dveře jednokřídlové kazetové plné - novodobé 700×1 970 zárubeň - ocelová - materiál křídla dřevěný masiv | kus | 1 | 0 | 1 |  | 0 |  | 0 |  | 0 | 21 | 0 | 0 |  | SO 01 | PRV | Vlastní | .
[5 empty] | 73 | SP | 1.D/2-19 |  | Odstranění včetně zárubní -Dveře jednokřídlové kazetové plné - novodobé 600×1 970 zárubeň - ocelová - materiál křídla dřevěný masiv | kus | 1 | 0 | 1 |  | 0 |  | 0 |  | 0 | 21 | 0 | 0 |  | SO 01 | PRV | Vlastní | .
[5 empty] | 74 | SP | 1.D/3-01 |  | Odstranění včetně zárubní -Dveře jednokřídlové kazetové plné 900×2 130 zárubeň - rámová s obložkou - materiál křídla dřevěný masiv | kus | 1 | 0 | 1 |  | 0 |  | 0 |  | 0 | 21 | 0 | 0 |  | SO 01 | PRV | Vlastní | .
[5 empty] | 75 | SP | 1.D/3-02 |  | Odstranění včetně zárubní -Dveře jednokřídlové kované a nýtované 800×1 975 zárubeň - kamenné ostění - materiál křídla ocelový plech | kus | 1 | 0 | 1 |  | 0 |  | 0 |  | 0 | 21 | 0 | 0 |  | SO 01 | PRV | Vlastní | .
[5 empty] | 76 | SP | 1.D/3-03 |  | Odstranění včetně zárubní -Dveře jednokřídlové kazetové plné 900×2 140 zárubeň - rámová s obložkou - materiál křídla dřevěný masiv | kus | 1 | 0 | 1 |  | 0 |  | 0 |  | 0 | 21 | 0 | 0 |  | SO 01 | PRV | Vlastní | .
[5 empty] | 77 | SP | 1.D/3-10 |  | Odstranění včetně zárubní -Dveře jednokřídlové kazetové plné ve zděné příčce 945×2 005 zárubeň - - rámová s obložkou materiál křídla dřevěný masiv | kus | 1 | 0 | 1 |  | 0 |  | 0 |  | 0 | 21 | 0 | 0 |  | SO 01 | PRV | Vlastní | .
[5 empty] | 78 | SP | 1.D/3-14 |  | Odstranění včetně zárubní -Dveře jednokřídlové kazetové plné - novodobé 800×1 970 zárubeň - ocelová - materiál křídla dřevěný masiv | kus | 1 | 0 | 1 |  | 0 |  | 0 |  | 0 | 21 | 0 | 0 |  | SO 01 | PRV | Vlastní | .
[5 empty] | 79 | SP | 1.D/3-15 |  | Odstranění včetně zárubní -Dveře jednokřídlové kazetové plné - novodobé 700×1 970 zárubeň - rámová s - obložkou materiál křídla dřevěný masiv | kus | 1 | 0 | 1 |  | 0 |  | 0 |  | 0 | 21 | 0 | 0 |  | SO 01 | PRV | Vlastní | .
[5 empty] | 80 | SP | 1.D/3-17 |  | Odstranění včetně zárubní -Dveře jednokřídlové kazetové plné - novodobé 600×1 970 zárubeň - rámová s - obložkou materiál křídla dřevěný masiv | kus | 1 | 0 | 1 |  | 0 |  | 0 |  | 0 | 21 | 0 | 0 |  | SO 01 | PRV | Vlastní | .
[5 empty] | 81 | SP | 1.D/3-18 |  | Odstranění včetně zárubní -Dveře jednokřídlové kazetové plné - novodobé 600×1 970 zárubeň - rámová s - obložkou materiál křídla dřevěný masiv | kus | 1 | 0 | 1 |  | 0 |  | 0 |  | 0 | 21 | 0 | 0 |  | SO 01 | PRV | Vlastní | .
[5 empty] | 82 | SP | 1.D/3-19 |  | Odstranění včetně zárubní -Dveře jednokřídlové kazetové plné - novodobé 700×1 970 zárubeň - rámová s - obložkou materiál křídla dřevěný masiv | kus | 1 | 0 | 1 |  | 0 |  | 0 |  | 0 | 21 | 0 | 0 |  | SO 01 | PRV | Vlastní | .
[5 empty] | 83 | SP | 1.D/3-20 |  | Odstranění včetně zárubní -Dveře jednokřídlové kazetové plné - novodobé 600×1 970 zárubeň - rámová s - obložkou materiál křídla dřevěný masiv | kus | 1 | 0 | 1 |  | 0 |  | 0 |  | 0 | 21 | 0 | 0 |  | SO 01 | PRV | Vlastní | .
[5 empty] | 84 | SP | 1.D/3-21 |  | Odstranění včetně zárubní -Dveře jednokřídlové kazetové plné - novodobé 700×1 970 zárubeň - rámová s - obložkou materiál křídla dřevěný masiv | kus | 1 | 0 | 1 |  | 0 |  | 0 |  | 0 | 21 | 0 | 0 |  | SO 01 | PRV | Vlastní | .
[5 empty] | 85 | SP | 1.D/3-22 |  | Odstranění včetně zárubní -Dveře jednokřídlové kazetové plné - novodobé 600×1 970 zárubeň - rámová s - obložkou materiál křídla dřevěný masiv | kus | 1 | 0 | 1 |  | 0 |  | 0 |  | 0 | 21 | 0 | 0 |  | SO 01 | PRV | Vlastní | .
[5 empty] | 86 | SP | 1.D/3-22_1 |  | Odstranění včetně zárubní -Dveře jednokřídlové kazetové plné - novodobé 600×1 970 zárubeň - rámová s - obložkou materiál křídla dřevěný masiv | kus | 1 | 0 | 1 |  | 0 |  | 0 |  | 0 | 21 | 0 | 0 |  | SO 01 | PRV | Vlastní | .
[5 empty] | 87 | SP | 1.D/4-01 |  | Odstranění včetně zárubní -jednokřídlové dveře plné, novodobé v lehké příčce 800×1 970 zárubeň - - rámová s obložkou do lehké příčky materiál křídla ocelový plech | kus | 1 | 0 | 1 |  | 0 |  | 0 |  | 0 | 21 | 0 | 0 |  | SO 01 | PRV | Vlastní | .
[5 empty] | 88 | SP | 1.D/6-01 |  | Odstranění včetně zárubní -Dveře svlakové jednokřídlové hladké plné do trámové zárubně 600×1 500 - zárubeň - tesařská materiál křídla dřevěný masiv | kus | 1 | 0 | 1 |  | 0 |  | 0 |  | 0 | 21 | 0 | 0 |  | SO 01 | PRV | Vlastní | .
[20 empty] | _ | [6 empty] | .
[9 empty] | D_2: Dveře - nové | [5 empty] | 0 |  | 0 |  | 0 | _ | 0 | 0 |  |  |  |  | .
[5 empty] | 89 | SP | 1.D/0-06 |  | Dveře jednokřídlové svlakové hladké plné 800×1 800 nový prvek - výroba - atypu P ,zárubeň rámová s obložkou materiál křídla dřevěný masiv povrch. úprava krycí nátěr - hnědá; / nátěr kovářskou černí, kované závěsy táhlové; klika se štítkem ocelová; zámek kovaný myšákový | kus | 1 | 0 | 1 |  | 0 |  | 0 |  | 0 | 21 | 0 | 0 |  | SO 01 | PRV | Vlastní | .
[5 empty] | 90 | SP | 1.D/0-07 |  | Dveře dvoukřídlové ocelové nýtované 1 600×1 970 nový prvek - výroba atypu L ,zárubeň ocelová - materiál křídla ocelový plech povrch. úprava nátěr kovářskou černí, klika se štítkem ocelová; zámek / pro požárně odolné dveře, požární odolnost EW30 DP1 | kus | 1 | 0 | 1 |  | 0 |  | 0 |  | 0 | 21 | 0 | 0 |  | SO 01 | PRV | Vlastní | .
[5 empty] | 91 | SP | 1.D/0-08 |  | Dveře jednokřídlové svlakové hladké plné s větracím okénkem a nadsvětlíkem, 800×1 950 nový prvek - výroba atypu L zárubeň tesařská dřevěný masiv krycí nátěr - slonová kost; nátěr kovářskou černí / kované závěsy táhlové; klika se štítkem ocelová; zámek FAB | kus | 1 | 0 | 1 |  | 0 |  | 0 |  | 0 | 21 | 0 | 0 |  | SO 01 | PRV | Vlastní | .
[5 empty] | 92 | SP | 1.D/1-02_01 |  | Dveře jednokřídlové otevíravé, křídlo celoskleněné, zárubeň dřevěná v kamenném ostění 950×1 870 - nahrazený prvek P ,zárubeň rámová s obložkou; kamenné ostění materiál křídla dřevěný masiv; sklo / čiré povrch. úprava krycí nátěr - slonová kost, nerezové závěsy pro bezrámové skleněné dveře; - nerezová klika s rozetou do skleněných dveří | kus | 1 | 0 | 1 |  | 0 |  | 0 |  | 0 | 21 | 0 | 0 |  | SO 01 | PRV | Vlastní | .
[5 empty] | 93 | SP | 1.D/1-03_01 |  | Dveře jednokřídlové kazetové, plné - analogie podle stávajících dveří - vzorové dveře 1. D/2-02 - 800×1 870 nahrazený prvek P ,zárubeň rámová s obložkou materiál křídla dřevěný masiv povrch. úprava / krycí nátěr - slonová kost, klika se štítkem mosazná ; závěsy zasekávané kuličkové pod barvou | kus | 1 | 0 | 1 |  | 0 |  | 0 |  | 0 | 21 | 0 | 0 |  | SO 01 | PRV | Vlastní | .
[5 empty] | 94 | SP | 1.D/1-09_01 |  | dveře jednokřídlové pobíjené svlakové s šikmým zdobným pobitím z vnější strany 850×1 890 nový prvek - - výroba atypu L ,zárubeň rámová do kamenného ostění materiál křídla dřevěný masiv povrch. úprava / krycí nátěr - hnědá, kované závěsy táhlové; kovaná klika | kus | 1 | 0 | 1 |  | 0 |  | 0 |  | 0 | 21 | 0 | 0 |  | SO 01 | PRV | Vlastní | .
[5 empty] | 95 | SP | 1.D/1-11a |  | Dveře jednokřídlové kazetové, plné, s jednoduchou profilací 700×1 970 nahrazený prvek L ,zárubeň - rámová s obložkou materiál křídla dřevěný masiv povrch. úprava krycí nátěr - slonová kost, klika se / štítkem mosazná ; závěsy zasekávané kuličkové pod barvou | kus | 1 | 0 | 1 |  | 0 |  | 0 |  | 0 | 21 | 0 | 0 |  | SO 01 | PRV | Vlastní | .
[5 empty] | 96 | SP | 1.D/1-11b |  | Dveře jednokřídlové kazetové, plné, s jednoduchou profilací 700×1 970 nahrazený prvek L ,zárubeň - rámová s obložkou materiál křídla dřevěný masiv povrch. úprava krycí nátěr - slonová kost, klika se / štítkem mosazná ; závěsy zasekávané kuličkové pod barvou | kus | 1 | 0 | 1 |  | 0 |  | 0 |  | 0 | 21 | 0 | 0 |  | SO 01 | PRV | Vlastní | .
[5 empty] | 97 | SP | 1.D/1-11c |  | Dveře jednokřídlové kazetové, plné, s jednoduchou profilací 700×1 970 nahrazený prvek L ,zárubeň - rámová s obložkou materiál křídla dřevěný masiv povrch. úprava krycí nátěr - slonová kost, klika se / štítkem mosazná ; závěsy zasekávané kuličkové pod barvou | kus | 1 | 0 | 1 |  | 0 |  | 0 |  | 0 | 21 | 0 | 0 |  | SO 01 | PRV | Vlastní | .
[5 empty] | 98 | SP | 1.D/1-11d |  | Dveře jednokřídlové kazetové, plné, s jednoduchou profilací 700×1 970 nahrazený prvek L ,zárubeň - rámová s obložkou materiál křídla dřevěný masiv povrch. úprava krycí nátěr - slonová kost, klika se / štítkem mosazná ; závěsy zasekávané kuličkové pod barvou; WC zámek | kus | 1 | 0 | 1 |  | 0 |  | 0 |  | 0 | 21 | 0 | 0 |  | SO 01 | PRV | Vlastní | .
[5 empty] | 99 | SP | 1.D/1-11e |  | Dveře jednokřídlové kazetové, plné, s jednoduchou profilací 700×1 970 nový prvek - výroba atypu P - ,zárubeň rámová s obložkou materiál křídla dřevěný masiv povrch. úprava krycí nátěr - slonová kost, / klika se štítkem mosazná ; závěsy zasekávané kuličkové pod barvou; WC zámek | kus | 1 | 0 | 1 |  | 0 |  | 0 |  | 0 | 21 | 0 | 0 |  | SO 01 | PRV | Vlastní | .
[5 empty] | 100 | SP | 1.D/1-18 |  | Dveře jednokřídlové kazetové, plné, s jednoduchou profilací 600×1 970 nahrazený prvek P ,zárubeň - rámová s obložkou materiál křídla dřevěný masiv povrch. úprava krycí nátěr - slonová kost, klika se / štítkem mosazná ; závěsy zasekávané kuličkové pod barvou; WC zámek | kus | 1 | 0 | 1 |  | 0 |  | 0 |  | 0 | 21 | 0 | 0 |  | SO 01 | PRV | Vlastní | .
[5 empty] | 101 | SP | 1.D/1-21 |  | Dvířka dvoukřídlová hladká plná 770×750 nahrazený prvek L ,zárubeň rámová s obložkou materiál křídla - dřevěný masiv povrch. úprava krycí nátěr - slonová kost, závěsy zasekávané kuličkové pod barvou; / zámek s rozetou - mosaz | kus | 1 | 0 | 1 |  | 0 |  | 0 |  | 0 | 21 | 0 | 0 |  | SO 01 | PRV | Vlastní | .
[5 empty] | 102 | SP | 1.D/1-24 |  | Dveře jednokřídlové kazetové, plné, s jednoduchou profilací 900×1 970 nový prvek - výroba atypu L - ,zárubeň rámová s obložkou materiál křídla dřevěný masiv povrch. úprava krycí nátěr - slonová kost, / závěsy zasekávané kuličkové pod barvou; WC zámek; WC zámek a kování pro bezbarierové dveře | kus | 1 | 0 | 1 |  | 0 |  | 0 |  | 0 | 21 | 0 | 0 |  | SO 01 | PRV | Vlastní | .
[5 empty] | 103 | SP | 1.D/1-25 |  | Dveře jednokřídlové celoskleněné 1 200×2 500 nový prvek - výroba atypu P ,zárubeň bezrámové zasklení - materiál křídla sklo bezpečnostní povrch. úprava čiré sklo + nerez, nerezové závěsy pro bezrámové / skleněné dveře; nerezová klika s rozetou do skleněných dveří | kus | 1 | 0 | 1 |  | 0 |  | 0 |  | 0 | 21 | 0 | 0 |  | SO 01 | PRV | Vlastní | .
[5 empty] | 104 | SP | 1.D/1-26 |  | Dveře dvoukřídlové celosklěněné s bezrámovými bočními světlíky a obloukovým nadsvětlíkem, doplněné - kolmým bezrámovým zasklením, celková délka zasklení = 5020 mm, výška zasklení = 2300 ÷ 3030 mm / 1 800×1 970 nový prvek - výroba atypu L ,zárubeň bezrámové sklo bezpečnostní povrch. - úprava čiré sklo + nerez, nerezové závěsy pro bezrámové skleněné dveře; podlahový samozavírač | kus | 1 | 0 | 1 |  | 0 |  | 0 |  | 0 | 21 | 0 | 0 |  | SO 01 | PRV | Vlastní | .
[5 empty] | 105 | SP | 1.D/1-27 |  | Dveře jednokřídlové kazetové, plné, s jednoduchou profilací 700×1 970 nahrazený prvek L ,zárubeň - rámová s obložkou materiál křídla dřevěný masiv povrch. úprava krycí nátěr - slonová kost, klika se / štítkem mosazná ; závěsy zasekávané kuličkové pod barvou | kus | 1 | 0 | 1 |  | 0 |  | 0 |  | 0 | 21 | 0 | 0 |  | SO 01 | PRV | Vlastní | .
[5 empty] | 106 | SP | 1.D/2-12a |  | Dveře jednokřídlové kazetové, plné, s jednoduchou profilací 800×1 970 nový prvek - výroba atypu P - ,zárubeň rámová s obložkou materiál křídla dřevěný masiv povrch. úprava krycí nátěr - slonová kost, / klika se štítkem mosazná ; závěsy zasekávané kuličkové pod barvou | kus | 1 | 0 | 1 |  | 0 |  | 0 |  | 0 | 21 | 0 | 0 |  | SO 01 | PRV | Vlastní | .
[5 empty] | 107 | SP | 1.D/2-12b |  | Dveře jednokřídlové kazetové, plné, s jednoduchou profilací 800×1 970 nový prvek - výroba atypu L - ,zárubeň rámová s obložkou materiál křídla dřevěný masiv povrch. úprava krycí nátěr - slonová kost, / klika se štítkem mosazná ; závěsy zasekávané kuličkové pod barvou | kus | 1 | 0 | 1 |  | 0 |  | 0 |  | 0 | 21 | 0 | 0 |  | SO 01 | PRV | Vlastní | .
[5 empty] | 108 | SP | 1.D/2-20 |  | Dveře dvoukřídlové kazetové plné s nadsvětlíkem - analogie podle vzorových dveří 1.D/2-02 - 1 300×2 350 nahrazený prvek L ,zárubeň rámová s obložkou materiál křídla dřevěný masiv povrch. / úprava krycí nátěr - slonová kost, klika se štítkem mosazná | kus | 1 | 0 | 1 |  | 0 |  | 0 |  | 0 | 21 | 0 | 0 |  | SO 01 | PRV | Vlastní | .
[5 empty] | 109 | SP | 1.D/2-21a |  | Dveře jednokřídlové kazetové, plné, s jednoduchou profilací 700×1 970 nový prvek - výroba atypu P - ,zárubeň rámová s obložkou materiál křídla dřevěný masiv povrch. úprava krycí nátěr - slonová kost, / klika se štítkem mosazná ; závěsy zasekávané kuličkové pod barvou; WC zámek | kus | 1 | 0 | 1 |  | 0 |  | 0 |  | 0 | 21 | 0 | 0 |  | SO 01 | PRV | Vlastní | .
[5 empty] | 110 | SP | 1.D/2-21b |  | Dveře jednokřídlové kazetové, plné, s jednoduchou profilací 700×1 970 nový prvek - výroba atypu L - ,zárubeň rámová s obložkou materiál křídla dřevěný masiv povrch. úprava krycí nátěr - slonová kost, / klika se štítkem mosazná ; závěsy zasekávané kuličkové pod barvou; WC zámek | kus | 1 | 0 | 1 |  | 0 |  | 0 |  | 0 | 21 | 0 | 0 |  | SO 01 | PRV | Vlastní | .
[5 empty] | 111 | SP | 1.D/2-21c |  | Dveře jednokřídlové kazetové, plné, s jednoduchou profilací 700×1 970 nahrazený prvek P ,zárubeň - rámová s obložkou materiál křídla dřevěný masiv povrch. úprava krycí nátěr - slonová kost, klika se / štítkem mosazná ; závěsy zasekávané kuličkové pod barvou; WC zámek | kus | 1 | 0 | 1 |  | 0 |  | 0 |  | 0 | 21 | 0 | 0 |  | SO 01 | PRV | Vlastní | .
[5 empty] | 112 | SP | 1.D/2-22 |  | Dveře jednokřídlové kazetové, plné, s jednoduchou profilací 900×1 970 nový prvek - výroba atypu L - ,zárubeň rámová s obložkou materiál křídla dřevěný masiv povrch. úprava krycí nátěr - slonová kost, / závěsy zasekávané kuličkové pod barvou; WC zámek a kování pro bezbarierové dveře | kus | 1 | 0 | 1 |  | 0 |  | 0 |  | 0 | 21 | 0 | 0 |  | SO 01 | PRV | Vlastní | .
[5 empty] | 113 | SP | 1.D/2-23 |  | Dveře s nadsvětlíkem jednokřídlové kombinované, z vnějšího líce hladké, pobíjené plechem, z - vnitřního líce kazetové 1 085×2 100 nový prvek - výroba atypu P ,zárubeň rámová do kamenného ostění / materiál křídla dřevěný masiv; ocelový plech povrch. úprava krycí nátěr - slonová kost; pobití - plechem; nátěr kovářskou černí, závěsy zasekávané kuličkové pod barvou; kovaná klika ; zámek vratový | kus | 1 | 0 | 1 |  | 0 |  | 0 |  | 0 | 21 | 0 | 0 |  | SO 01 | PRV | Vlastní | .
[5 empty] | 114 | SP | 1.D/2-24 |  | Dveře jednokřídlové kazetové, plné, s jednoduchou profilací 800×1 970 nový prvek - výroba atypu L - ,zárubeň rámová s obložkou materiál křídla dřevěný masiv povrch. úprava krycí nátěr - slonová kost, / klika se štítkem mosazná ; závěsy zasekávané kuličkové pod barvou | kus | 1 | 0 | 1 |  | 0 |  | 0 |  | 0 | 21 | 0 | 0 |  | SO 01 | PRV | Vlastní | .
[5 empty] | 115 | SP | 1.D/3-16a |  | Dveře jednokřídlové kazetové, plné s jednoduchou profilací 800×1 970 nový prvek - výroba atypu P - ,zárubeň rámová s obložkou materiál křídla dřevěný masiv povrch. úprava krycí nátěr - slonová kost, / klika se štítkem mosazná ; závěsy zasekávané kuličkové pod barvou | kus | 1 | 0 | 1 |  | 0 |  | 0 |  | 0 | 21 | 0 | 0 |  | SO 01 | PRV | Vlastní | .
[5 empty] | 116 | SP | 1.D/3-16b |  | Dveře jednokřídlové kazetové, plné s jednoduchou profilací 800×1 970 nový prvek - výroba atypu L - ,zárubeň rámová s obložkou materiál křídla dřevěný masiv povrch. úprava krycí nátěr - slonová kost, / klika se štítkem mosazná ; závěsy zasekávané kuličkové pod barvou | kus | 1 | 0 | 1 |  | 0 |  | 0 |  | 0 | 21 | 0 | 0 |  | SO 01 | PRV | Vlastní | .
[5 empty] | 117 | SP | 1.D/3-23 |  | Dveře dvoukřídlové kazetové plné s nadsvětlíkem - analogie podle vzorových dveří 1.D/2-02 - 1 300×2 150 nový prvek - výroba atypu L ,zárubeň rámová s obložkou materiál křídla dřevěný masiv / povrch. úprava krycí nátěr - slonová kost, klika se štítkem mosazná ; závěsy zasekávané kuličkové - pod barvou | kus | 1 | 0 | 1 |  | 0 |  | 0 |  | 0 | 21 | 0 | 0 |  | SO 01 | PRV | Vlastní | .
[5 empty] | 118 | SP | 1.D/3-24a |  | Dveře jednokřídlové kazetové, plné s jednoduchou profilací 700×1 970 nahrazený prvek P ,zárubeň - rámová s obložkou materiál křídla dřevěný masiv povrch. úprava krycí nátěr - slonová kost, klika se / štítkem mosazná ; závěsy zasekávané kuličkové pod barvou | kus | 1 | 0 | 1 |  | 0 |  | 0 |  | 0 | 21 | 0 | 0 |  | SO 01 | PRV | Vlastní | .
[5 empty] | 119 | SP | 1.D/3-24b |  | Dveře jednokřídlové kazetové, plné s jednoduchou profilací 700×1 970 nahrazený prvek L ,zárubeň - rámová s obložkou materiál křídla dřevěný masiv povrch. úprava krycí nátěr - slonová kost, klika se / štítkem mosazná ; závěsy zasekávané kuličkové pod barvou | kus | 1 | 0 | 1 |  | 0 |  | 0 |  | 0 | 21 | 0 | 0 |  | SO 01 | PRV | Vlastní | .
[5 empty] | 120 | SP | 1.D/3-24c |  | Dveře jednokřídlové kazetové, plné s jednoduchou profilací 700×1 970 nahrazený prvek P ,zárubeň - rámová s obložkou materiál křídla dřevěný masiv povrch. úprava krycí nátěr - slonová kost, klika se / štítkem mosazná ; závěsy zasekávané kuličkové pod barvou; WC zámek | kus | 1 | 0 | 1 |  | 0 |  | 0 |  | 0 | 21 | 0 | 0 |  | SO 01 | PRV | Vlastní | .
[5 empty] | 121 | SP | 1.D/3-25 |  | Dveře jednokřídlové kazetové, plné s jednoduchou profilací 900×1 970 nový prvek - výroba atypu L - ,zárubeň rámová s obložkou materiál křídla dřevěný masiv povrch. úprava krycí nátěr - slonová kost, / závěsy zasekávané kuličkové pod barvou; WC zámek a kování pro bezbarierové dveře | kus | 1 | 0 | 1 |  | 0 |  | 0 |  | 0 | 21 | 0 | 0 |  | SO 01 | PRV | Vlastní | .
[5 empty] | 122 | SP | 1.D/3-26 |  | Dveře jednokřídlové kazetové, plné, s jednoduchou profilací 800×1 970 nový prvek - výroba atypu L - ,zárubeň rámová s obložkou materiál křídla dřevěný masiv povrch. úprava krycí nátěr - slonová kost, / klika se štítkem mosazná ; závěsy zasekávané kuličkové pod barvou | kus | 1 | 0 | 1 |  | 0 |  | 0 |  | 0 | 21 | 0 | 0 |  | SO 01 | PRV | Vlastní | .
[5 empty] | 123 | SP | 1.D/4-02 |  | Dveře jednokřídlové plné 800×1 970 nový prvek - výroba atypu L ,zárubeň rámová s obložkou do lehké - příčky materiál křídla dřevěný masiv povrch. úprava středně hnedá lazura, klika se štítkem mosazná ; / závěsy zasekávané kuličkové pod barvou; skrytý integrovaný samozavírač, požární odolnost EW15 DP3-C | kus | 1 | 0 | 1 |  | 0 |  | 0 |  | 0 | 21 | 0 | 0 |  | SO 01 | PRV | Vlastní | .
[5 empty] | 124 | SP | 1.D/4-03 |  | Dveře jednokřídlové hladké, 3/4 prosklené 900×1 970 nový prvek - výroba atypu L ,zárubeň rámová s - obložkou, materiál křídla dřevěný masiv povrch. úprava středně hnedá lazura, klika se štítkem mosazn / ;závěsy zasekávané kuličkové pod barvou; skrytý integrovaný samozavírač, požární odolnost EW15 DP3-C | kus | 1 | 0 | 1 |  | 0 |  | 0 |  | 0 | 21 | 0 | 0 |  | SO 01 | PRV | Vlastní | .
[5 empty] | 125 | SP | 1.D/4-04 |  | Dveře jednokřídlové hladké, 3/4 prosklené 900×1 970 nový prvek - výroba atypu L ,zárubeň rámová s - obložkouy materiál křídla dřevěný masiv povrch úprava středně hnedá lazura, klika se štítkem mosazná / ;závěsy zasekávané kuličkové pod barvou; skrytý integrovaný samozavírač požár odolnost EW15 DP3-C | kus | 1 | 0 | 1 |  | 0 |  | 0 |  | 0 | 21 | 0 | 0 |  | SO 01 | PRV | Vlastní | .
[5 empty] | 126 | SP | 1.D/5-02 |  | Dveře jednokřídlové svlakové 630×1 660 nový prvek - výroba atypu P ,zárubeň rámová do kamenného - ostění materiál křídla dřevěný masiv povrch. úprava krycí nátěr - hnědá, kované závěsy táhlové; / zámek kovaný myšákový | kus | 1 | 0 | 1 |  | 0 |  | 0 |  | 0 | 21 | 0 | 0 |  | SO 01 | PRV | Vlastní | .
[20 empty] | _ | [6 empty] | .
[9 empty] | D_3: Dveře - repase | [5 empty] | 0 |  | 0 |  | 0 | _ | 0 | 0 |  |  |  |  | .
[5 empty] | 127 | SP | 1.D/0-01 |  | Dvířka dvoukřídlová, hladká sbíjená - novodobá 1 310×1 390 přebroušení; nový nátěr - barva hnědá - krycí nátěr - hnědá klika se štítkem mosazná ; kované závěsy táhlové | kus | 1 | 0 | 1 |  | 0 |  | 0 |  | 0 | 21 | 0 | 0 |  | SO 01 | PRV | Vlastní | .
[5 empty] | 128 | SP | 1.D/0-02 |  | Dveře jednokřídlové sbíjené 590×1 800 přebroušení; vyspravení nerovností a poškození kytováním; - výměna kliky a štítku; nový nátěr - barva hnědá krycí nátěr - hnědá závěsy zasekávané kuličkové pod / barvou; kovaná klika | kus | 1 | 0 | 1 |  | 0 |  | 0 |  | 0 | 21 | 0 | 0 |  | SO 01 | PRV | Vlastní | .
[5 empty] | 129 | SP | 1.D/1-01 |  | Dvoukřídlová vrata svlaková do obloukového nadpraží, s bohatě zdobeným vyřezávaným pobitím a - nasvětlíkem se zdobnou mříží 2 200×2 900 přebroušení; vyspravení nerovností a poškození kytováním; / nový nátěr - barva hnědá krycí nátěr - hnědá klika se štítkem litinová; kované závěsy táhlové | kus | 1 | 0 | 1 |  | 0 |  | 0 |  | 0 | 21 | 0 | 0 |  | SO 01 | PRV | Vlastní | .
[5 empty] | 130 | SP | 1.D/1-04 |  | Dveře jednokřídlové plné, křídlo členěné svislými žlábky ( zkosené hrany fošen) 840×1 870 - přebroušení; odstranění starého nátěru; vyspravení nerovností a poškození kytováním; nový nátěr - / barva slonová kost; výměna kliky a štítku krycí nátěr - slonová kost klika se štítkem mosazná ; - závěsy zasekávané kuličkové pod barvou | kus | 1 | 0 | 1 |  | 0 |  | 0 |  | 0 | 21 | 0 | 0 |  | SO 01 | PRV | Vlastní | .
[5 empty] | 131 | SP | 1.D/1-05 |  | Dveře jednokřídlové plné, křídlo členěné svislými žlábky ( zkosené hrany fošen) 760×1 880 - přebroušení; odstranění starého nátěru; vyspravení nerovností a poškození kytováním; nový nátěr - / barva slonová kost; výměna kliky a štítku krycí nátěr - slonová kost klika se štítkem mosazná ; - závěsy zasekávané kuličkové pod barvou | kus | 1 | 0 | 1 |  | 0 |  | 0 |  | 0 | 21 | 0 | 0 |  | SO 01 | PRV | Vlastní | .
[5 empty] | 132 | SP | 1.D/1-06 |  | Dveře jednokřídlové plné, křídlo členěné svislými žlábky ( zkosené hrany fošen) 780×1 860 - přebroušení; odstranění starého nátěru; vyspravení nerovností a poškození kytováním; nový nátěr - / barva slonová kost; výměna kliky a štítku krycí nátěr - slonová kost klika se štítkem mosazná ; - závěsy zasekávané kuličkové pod barvou | kus | 1 | 0 | 1 |  | 0 |  | 0 |  | 0 | 21 | 0 | 0 |  | SO 01 | PRV | Vlastní | .
[5 empty] | 133 | SP | 1.D/1-08 |  | Dveře jednokřídlové plné, do vysokého lomeného oblouku, křídlo členěné svislými žlábky 925×1 850 - přebroušení; odstranění starého nátěru; vyspravení nerovností a poškození kytováním; nový nátěr - / barva slonová kost; výměna kliky a štítku krycí nátěr - slonová kost klika se štítkem mosazná ; - závěsy zasekávané kuličkové pod barvou | kus | 1 | 0 | 1 |  | 0 |  | 0 |  | 0 | 21 | 0 | 0 |  | SO 01 | PRV | Vlastní | .
[5 empty] | 134 | SP | 1.D/1-10 |  | Dveře jednokřídlové plné, křídlo členěné svislými žlábky 800×1 870 přebroušení; odstranění starého - nátěru; vyspravení nerovností a poškození kytováním; nový nátěr - barva slonová kost; výměna kliky a / štítku krycí nátěr - slonová kost klika se štítkem mosazná ; závěsy zasekávané kuličkové pod barvou | kus | 1 | 0 | 1 |  | 0 |  | 0 |  | 0 | 21 | 0 | 0 |  | SO 01 | PRV | Vlastní | .
[5 empty] | 135 | SP | 1.D/2-02 |  | Dveře dvoukřídlové kazetové plné 1 100×2 330 přebroušení; vyspravení nerovností a poškození - kytováním; obnova nátěru - barva slonová kost krycí nátěr - slonová kost klika se štítkem mosazná ; / závěsy zasekávané kuličkové pod barvou | kus | 1 | 0 | 1 |  | 0 |  | 0 |  | 0 | 21 | 0 | 0 |  | SO 01 | PRV | Vlastní | .
[5 empty] | 136 | SP | 1.D/2-03 |  | Křídlo jednokřídlových kazetových dveří, trvale zamčené 1 300×2 320 přebroušení; vyspravení - nerovností a poškození kytováním; obnova nátěru - barva slonová kost krycí nátěr - slonová kost / závěsy zasekávané kuličkové pod barvou | kus | 1 | 0 | 1 |  | 0 |  | 0 |  | 0 | 21 | 0 | 0 |  | SO 01 | PRV | Vlastní | .
[5 empty] | 137 | SP | 1.D/2-04 |  | Dveře dvoukřídlové kazetové plné 1 180×2 330 přebroušení; vyspravení nerovností a poškození - kytováním; obnova nátěru - barva slonová kost; výměna kliky a štítku krycí nátěr - slonová kost / klika se štítkem mosazná ; závěsy zasekávané kuličkové pod barvou | kus | 1 | 0 | 1 |  | 0 |  | 0 |  | 0 | 21 | 0 | 0 |  | SO 01 | PRV | Vlastní | .
[5 empty] | 138 | SP | 1.D/2-05 |  | Dveře dvoukřídlové kazetové plné 1 300×2 350 přebroušení; vyspravení nerovností a poškození - kytováním; obnova nátěru - barva slonová kost; výměna kliky a štítku krycí nátěr - slonová kost / klika se štítkem mosazná ; závěsy zasekávané kuličkové pod barvou | kus | 1 | 0 | 1 |  | 0 |  | 0 |  | 0 | 21 | 0 | 0 |  | SO 01 | PRV | Vlastní | .
[5 empty] | 139 | SP | 1.D/2-06 |  | Křídlo jednokřídlových kazetových dveří, trvale zamčené 1 300×2 320 přebroušení; vyspravení - nerovností a poškození kytováním; obnova nátěru - barva slonová kost krycí nátěr - slonová kost / závěsy zasekávané kuličkové pod barvou | kus | 1 | 0 | 1 |  | 0 |  | 0 |  | 0 | 21 | 0 | 0 |  | SO 01 | PRV | Vlastní | .
[5 empty] | 140 | SP | 1.D/2-07 |  | Dveře jednokřídlové kazetové plné 900×1 950 přebroušení; vyspravení nerovností a poškození - kytováním; obnova nátěru - barva slonová kost; výměna kliky a štítku krycí nátěr - slonová kost / klika se štítkem mosazná ; závěsy zasekávané kuličkové pod barvou | kus | 1 | 0 | 1 |  | 0 |  | 0 |  | 0 | 21 | 0 | 0 |  | SO 01 | PRV | Vlastní | .
[5 empty] | 141 | SP | 1.D/2-08 |  | Historické dveře, křídlo hladké, pobité ocelovými pásy s kovanými doplňky a kováním 880×1 880 bez - zásahu - ochrana při provádění stavby krycí nátěr - hnědá; nátěr kovářskou černí kované závěsy / táhlové; ručně kovaný zámek; klepadlo, mřížka a kované doplňky | kus | 1 | 0 | 1 |  | 0 |  | 0 |  | 0 | 21 | 0 | 0 |  | SO 01 | PRV | Vlastní | .
[5 empty] | 142 | SP | 1.D/2-09 |  | Dveře dvoukřídlové kazetové plné 1 200×2 350 přebroušení; vyspravení nerovností a poškození - kytováním; obnova nátěru - barva slonová kost; výměna kliky a štítku krycí nátěr - slonová kost / klika se štítkem mosazná ; závěsy zasekávané kuličkové pod barvou | kus | 1 | 0 | 1 |  | 0 |  | 0 |  | 0 | 21 | 0 | 0 |  | SO 01 | PRV | Vlastní | .
[5 empty] | 143 | SP | 1.D/2-10 |  | Dveře jednokřídlové kazetové plné 900×2 150 přebroušení; vyspravení nerovností a poškození - kytováním; obnova nátěru - barva slonová kost; výměna kliky a štítku krycí nátěr - slonová kost / klika se štítkem mosazná ; závěsy zasekávané kuličkové pod barvou | kus | 1 | 0 | 1 |  | 0 |  | 0 |  | 0 | 21 | 0 | 0 |  | SO 01 | PRV | Vlastní | .
[5 empty] | 144 | SP | 1.D/3-04 |  | Dveře dvoukřídlové kazetové plné 1 180×2 130 přebroušení; vyspravení nerovností a poškození - kytováním; obnova nátěru - barva slonová kost krycí nátěr - slonová kost klika se štítkem mosazná ; / závěsy zasekávané kuličkové pod barvou | kus | 1 | 0 | 1 |  | 0 |  | 0 |  | 0 | 21 | 0 | 0 |  | SO 01 | PRV | Vlastní | .
[5 empty] | 145 | SP | 1.D/3-05 |  | Křídlo jednokřídlových kazetových dveří, trvale zamčené 1 300×2 130 přebroušení; vyspravení - nerovností a poškození kytováním; obnova nátěru - barva slonová kost krycí nátěr - slonová kost / závěsy zasekávané kuličkové pod barvou | kus | 1 | 0 | 1 |  | 0 |  | 0 |  | 0 | 21 | 0 | 0 |  | SO 01 | PRV | Vlastní | .
[5 empty] | 146 | SP | 1.D/3-06 |  | Dveře dvoukřídlové kazetové plné 1 180×2 130 přebroušení; vyspravení nerovností a poškození - kytováním; obnova nátěru - barva slonová kost krycí nátěr - slonová kost klika se štítkem mosazná ; / závěsy zasekávané kuličkové pod barvou | kus | 1 | 0 | 1 |  | 0 |  | 0 |  | 0 | 21 | 0 | 0 |  | SO 01 | PRV | Vlastní | .
[5 empty] | 147 | SP | 1.D/3-07 |  | Dveře dvoukřídlové kazetové plné 1 300×2 150 přebroušení; vyspravení nerovností a poškození - kytováním; obnova nátěru - barva slonová kost krycí nátěr - slonová kost klika se štítkem mosazná ; / závěsy zasekávané kuličkové pod barvou | kus | 1 | 0 | 1 |  | 0 |  | 0 |  | 0 | 21 | 0 | 0 |  | SO 01 | PRV | Vlastní | .
[5 empty] | 148 | SP | 1.D/3-08 |  | Křídlo jednokřídlových kazetových dveří, trvale zamčené 1 180×2 130 přebroušení; vyspravení - nerovností a poškození kytováním; obnova nátěru - barva slonová kost krycí nátěr - slonová kost / závěsy zasekávané kuličkové pod barvou | kus | 1 | 0 | 1 |  | 0 |  | 0 |  | 0 | 21 | 0 | 0 |  | SO 01 | PRV | Vlastní | .
[5 empty] | 149 | SP | 1.D/3-09 |  | Dveře jednokřídlové kazetové plné 900×1 970 přebroušení; vyspravení nerovností a poškození - kytováním; obnova nátěru - barva slonová kost krycí nátěr - slonová kost klika se štítkem mosazná ; / závěsy zasekávané kuličkové pod barvou | kus | 1 | 0 | 1 |  | 0 |  | 0 |  | 0 | 21 | 0 | 0 |  | SO 01 | PRV | Vlastní | .
[5 empty] | 150 | SP | 1.D/3-11 |  | Historické dveře, křídlo hladké, pobité ocelovými pásy s kovanými doplňky a kováním 880×1 970 bez - zásahu - ochrana při provádění stavby nátěr kovářskou černí kované závěsy táhlové; ručně kovaný / zámek; klepadlo, mřížka a kované doplňky | kus | 1 | 0 | 1 |  | 0 |  | 0 |  | 0 | 21 | 0 | 0 |  | SO 01 | PRV | Vlastní | .
[5 empty] | 151 | SP | 1.D/3-12 |  | Dveře dvoukřídlové kazetové plné 1 300×2 150 přebroušení; vyspravení nerovností a poškození - kytováním; obnova nátěru - barva slonová kost; výměna kliky a štítku krycí nátěr - slonová kost / klika se štítkem mosazná ; závěsy zasekávané kuličkové pod barvou | kus | 1 | 0 | 1 |  | 0 |  | 0 |  | 0 | 21 | 0 | 0 |  | SO 01 | PRV | Vlastní | .
[5 empty] | 152 | SP | 1.D/3-13 |  | Dveře jednokřídlové kazetové plné 900×1 970 přebroušení; vyspravení nerovností a poškození - kytováním; obnova nátěru - barva slonová kost krycí nátěr - slonová kost klika se štítkem mosazná ; / závěsy zasekávané kuličkové pod barvou | kus | 1 | 0 | 1 |  | 0 |  | 0 |  | 0 | 21 | 0 | 0 |  | SO 01 | PRV | Vlastní | .
[5 empty] | 153 | SP | 1.D/5-01 |  | Dveře jednokřídlové kazetové v zárubní se zdobnou obložkou 630×1 650 přebroušení; vyspravení - nerovností a poškození kytováním; výměna kliky a štítku; obnova nátěru v původním odstínu krycí / nátěr - slonová kost klika se štítkem mosazná ; závěsy zasekávané kuličkové pod barvou | kus | 1 | 0 | 1 |  | 0 |  | 0 |  | 0 | 21 | 0 | 0 |  | SO 01 | PRV | Vlastní | .
[20 empty] | _ | [6 empty] | .
[9 empty] | K_2: Kamenické prvky - nové | [5 empty] | 0 |  | 0 |  | 0 | _ | 0 | 0 |  |  |  |  | .
[5 empty] | 154 | SP | 1.K-6-01 |  | Nový schodišťový stupen vřetenového schodiště k dorovnání zvýšené podlahy, - granitická hornina hnědočerveného odstínu 695x212x230 ŠxDxV | kus | 1 | 0 | 1 |  | 0 |  | 0 |  | 0 | 21 | 0 | 0 |  | SO 01 | PRV | Vlastní | .
[20 empty] | _ | [6 empty] | .
[9 empty] | K_3: Kamenické prvky - repase | [5 empty] | 0 |  | 0 |  | 0 | _ | 0 | 0 |  |  |  |  | .
[5 empty] | 155 | SP | 1.K-0-01 |  | KAMENNÉ OSTĚNÍ (ŠxDxV) 220x590x1500 Mohutné kamenné ostění s půlkruhovým nadpražím s polodrážkou - Restaurátorská oprava očištění; tmelení; barevná retuše pískovec | kus | 1 | 0 | 1 |  | 0 |  | 0 |  | 0 | 21 | 0 | 0 |  | SO 01 | PRV | Vlastní | .
[5 empty] | 156 | SP | 1.K-0-02 |  | KAMENNÉ OSTĚNÍ (ŠxDxV) 290x940x1500 Kamenné ostění s půlkruhovým nadpražím s polodrážkou, mechanické - opotřebení, degradace materáliu Restaurátorská oprava očištění; tmelení; barevná retuše pískovec | kus | 1 | 0 | 1 |  | 0 |  | 0 |  | 0 | 21 | 0 | 0 |  | SO 01 | PRV | Vlastní | .
[5 empty] | 157 | SP | 1.K-0-03 |  | KAMENNÉ OSTĚNÍ (ŠxDxV) 270x1390x2140 Kamenné ostění profilované s půlkruhovým nadpražím - Restaurátorská oprava očištění; tmelení; barevná retuše pískovec | kus | 1 | 0 | 1 |  | 0 |  | 0 |  | 0 | 21 | 0 | 0 |  | SO 01 | PRV | Vlastní | .
[5 empty] | 158 | SP | 1.K-0-04 |  | KAMENNÉ OSTĚNÍ (ŠxDxV) 230x800x1730 Kamenné ostění se segmentovým nadpražím Restaurátorská oprava - očištění; tmelení; barevná retuše pískovec | kus | 1 | 0 | 1 |  | 0 |  | 0 |  | 0 | 21 | 0 | 0 |  | SO 01 | PRV | Vlastní | .
[5 empty] | 159 | SP | 1.K-1-01 |  | KAMENNÉ OSTĚNÍ (ŠxDxV) 200x960x1870 Jednoduché ostění vnitřních dveří bez profilace, s rovným - nadpražím Kamenická oprava očištění; tmelení; barevná retuše pískovec | kus | 1 | 0 | 1 |  | 0 |  | 0 |  | 0 | 21 | 0 | 0 |  | SO 01 | PRV | Vlastní | .
[5 empty] | 160 | SP | 1.K-1-02 |  | KAMENNÉ OSTĚNÍ (ŠxDxV) 210x635x1620 Jednoduché ostění vnitřních dveří bez profilace, s rovným - nadpražím Kamenická oprava očištění; tmelení; barevná retuše pískovec | kus | 1 | 0 | 1 |  | 0 |  | 0 |  | 0 | 21 | 0 | 0 |  | SO 01 | PRV | Vlastní | .
[5 empty] | 161 | SP | 1.K-1-03 |  | KAMENNÉ OSTĚNÍ (ŠxDxV) 210x880x1916 Jednoduché ostění vnitřních dveří bez profilace, s rovným - nadpražím Kamenická oprava očištění; tmelení; barevná retuše pískovec | kus | 1 | 0 | 1 |  | 0 |  | 0 |  | 0 | 21 | 0 | 0 |  | SO 01 | PRV | Vlastní | .
[5 empty] | 162 | SP | 1.K-1-04 |  | KAMENNÉ OSTĚNÍ (ŠxDxV) 170x660x1916 Jednoduché ostění vnitřních dveří bez profilace, s rovným - nadpražím Kamenická oprava očištění; tmelení; barevná retuše pískovec | kus | 1 | 0 | 1 |  | 0 |  | 0 |  | 0 | 21 | 0 | 0 |  | SO 01 | PRV | Vlastní | .
[5 empty] | 163 | SP | 1.K-1-06 |  | KAMENNÉ OSTĚNÍ (ŠxDxV) 230x960x1895 Jednoduché ostění vnitřních dveří ve tvaru lomeného oblouku - Kamenická oprava očištění; tmelení; barevná retuše pískovec | kus | 1 | 0 | 1 |  | 0 |  | 0 |  | 0 | 21 | 0 | 0 |  | SO 01 | PRV | Vlastní | .
[5 empty] | 164 | SP | 1.K-1-08 |  | KAMENNÉ OSTĚNÍ (ŠxDxV) 230x880x1900 Jednoduché ostění vnitřních dveří bez profilace, s rovným - nadpražím Kamenická oprava očištění; tmelení; barevná retuše pískovec | kus | 1 | 0 | 1 |  | 0 |  | 0 |  | 0 | 21 | 0 | 0 |  | SO 01 | PRV | Vlastní | .
[5 empty] | 165 | SP | 1.K-2-03 |  | KAMENNÉ OSTĚNÍ a STUPNĚ (ŠxDxV) 180x850x1880 Jednoduché ostění vnitřních dveří s rovným nadpražím a - s polodrážkou Restaurátorská oprava očištění; tmelení; barevná retuše; ochrana prvku během provádění / stavby pískovec | kus | 1 | 0 | 1 |  | 0 |  | 0 |  | 0 | 21 | 0 | 0 |  | SO 01 | PRV | Vlastní | .
[5 empty] | 166 | SP | 1.K-3-05 |  | KAMENNÉ OSTĚNÍ A STUPNĚ (ŠxDxV) 290x880x1970 Jednoduché ostění vnitřních dveří ve tvaru lomeného - oblouku Restaurátorská oprava očištění; tmelení; barevná retuše pískovec | kus | 1 | 0 | 1 |  | 0 |  | 0 |  | 0 | 21 | 0 | 0 |  | SO 01 | PRV | Vlastní | .
[5 empty] | 167 | SP | 1.K-3-09 |  | KAMENNÉ SEDILE (ŠxDxV) 450x1050x70 Kamenný sedák v okenním otvoru - deska bez členění Restaurátorská - oprava očištění; tmelení; barevná retuše | kus | 1 | 0 | 1 |  | 0 |  | 0 |  | 0 | 21 | 0 | 0 |  | SO 01 | PRV | Vlastní | .
[5 empty] | 168 | SP | 1.K-3-10 |  | KAMENNÉ SEDILE (ŠxDxV) 450x1050x70 Kamenný sedák v okenním otvoru - deska bez členění Restaurátorská - oprava očištění; tmelení; barevná retuše | kus | 1 | 0 | 1 |  | 0 |  | 0 |  | 0 | 21 | 0 | 0 |  | SO 01 | PRV | Vlastní | .
[5 empty] | 169 | SP | 1.K-3-11 |  | KAMENNÉ SEDILE (ŠxDxV) 450x800x70 Kamenný sedák v okenním otvoru - deska bez členění Restaurátorská - oprava očištění; tmelení; barevná retuše | kus | 1 | 0 | 1 |  | 0 |  | 0 |  | 0 | 21 | 0 | 0 |  | SO 01 | PRV | Vlastní | .
[5 empty] | 170 | SP | 1.K-3-12 |  | KAMENNÉ SEDILE (ŠxDxV) 450x800x70 Kamenný sedák v okenním otvoru - deska bez členění Restaurátorská - oprava očištění; tmelení; barevná retuše | kus | 1 | 0 | 1 |  | 0 |  | 0 |  | 0 | 21 | 0 | 0 |  | SO 01 | PRV | Vlastní | .
[5 empty] | 171 | SP | 1.K-3-13 |  | KAMENNÉ SEDILE (ŠxDxV) 450x1080x70 Kamenný sedák v okenním otvoru - deska bez členění Restaurátorská - oprava očištění; tmelení; barevná retuše | kus | 1 | 0 | 1 |  | 0 |  | 0 |  | 0 | 21 | 0 | 0 |  | SO 01 | PRV | Vlastní | .
[5 empty] | 172 | SP | 1.K-3-14 |  | KAMENNÉ SEDILE (ŠxDxV) 450x1080x70 Kamenný sedák v okenním otvoru - deska bez členění Restaurátorská - oprava očištění; tmelení; barevná retuše | kus | 1 | 0 | 1 |  | 0 |  | 0 |  | 0 | 21 | 0 | 0 |  | SO 01 | PRV | Vlastní | .
[5 empty] | 173 | SP | 1.K-5-04 |  | KAMENNÉ OSTĚNÍ (ŠxDxV) 141x633x1615 Jednoduché ostění vnitřních dveří se zkoseným rohem, bez - profilace, s rovným nadpražím Restaurátorská oprava očištění; tmelení; barevná retuše; ochrana prvku / během provádění stavby pískovec | kus | 1 | 0 | 1 |  | 0 |  | 0 |  | 0 | 21 | 0 | 0 |  | SO 01 | PRV | Vlastní | .
[5 empty] | 174 | SP | 1.K-5-05 |  | VŘETENOVÉ SCHODIŠTĚ (ŠxDxV) 660x1380x5920 Kamenická oprava očištění; tmelení; barevná retuše | kus | 1 | 0 | 1 |  | 0 |  | 0 |  | 0 | 21 | 0 | 0 |  | SO 01 | PRV | Vlastní | .
[5 empty] | 175 | SP | 1.K-5-06 |  | KAMENNÉ SEDILE (ŠxDxV) 470x560x70 Kamenný sedák v okenním otvoru - deska bez členění Restaurátorská - oprava očištění; tmelení; barevná retuše | kus | 1 | 0 | 1 |  | 0 |  | 0 |  | 0 | 21 | 0 | 0 |  | SO 01 | PRV | Vlastní | .
[5 empty] | 176 | SP | 1.K-5-07 |  | KAMENNÉ SEDILE (ŠxDxV) 450x544x70 Kamenný sedák v okenním otvoru - deska bez členění Restaurátorská - oprava očištění; tmelení; barevná retuše | kus | 1 | 0 | 1 |  | 0 |  | 0 |  | 0 | 21 | 0 | 0 |  | SO 01 | PRV | Vlastní | .
[5 empty] | 177 | SP | 1.K-5-08 |  | KAMENNÉ SEDILE (ŠxDxV) 450x570x70 Kamenný sedák v okenním otvoru - deska bez členění Restaurátorská - oprava očištění; tmelení; barevná retuše | kus | 1 | 0 | 1 |  | 0 |  | 0 |  | 0 | 21 | 0 | 0 |  | SO 01 | PRV | Vlastní | .
[5 empty] | 178 | SP | 1.K-5-09 |  | KAMENNÉ SEDILE (ŠxDxV) 460x540x70 Kamenný sedák v okenním otvoru - deska bez členění Restaurátorská - oprava očištění; tmelení; barevná retuše | kus | 1 | 0 | 1 |  | 0 |  | 0 |  | 0 | 21 | 0 | 0 |  | SO 01 | PRV | Vlastní | .
[5 empty] | 179 | SP | 1.K-5-10 |  | KAMENNÉ SEDILE (ŠxDxV) 410x570x70 Kamenný sedák v okenním otvoru - deska bez členění Restaurátorská - oprava očištění; tmelení; barevná retuše | kus | 1 | 0 | 1 |  | 0 |  | 0 |  | 0 | 21 | 0 | 0 |  | SO 01 | PRV | Vlastní | .
[5 empty] | 180 | SP | 1.K-5-11 |  | KAMENNÉ SEDILE (ŠxDxV) 440x580x70 Kamenný sedák v okenním otvoru - deska bez členění Restaurátorská - oprava očištění; tmelení; barevná retuše | kus | 1 | 0 | 1 |  | 0 |  | 0 |  | 0 | 21 | 0 | 0 |  | SO 01 | PRV | Vlastní | .
[20 empty] | _ | [6 empty] | .
[9 empty] | O_1: Okna - odstraněná | [5 empty] | 0 |  | 0 |  | 0 | _ | 0 | 0 |  |  |  |  | .
[5 empty] | 181 | SP | 1.O/2-01 |  | OKNO ŠPALETOVÉ 1 190×2 180 odstranění bez náhrady Okno s dřevěnou špaletou a poutcem, dvojité, - dvoukřídlové s dvoukřídlovým nadvětlíkem, dovnitř otevíravé, křídla dělena v půli, křídla / nadvětlíku nečleněná, do kamenného ostění odstranění kamenného parapetu | kus | 1 | 0 | 1 |  | 0 |  | 0 |  | 0 | 21 | 0 | 0 |  | SO 01 | PRV | Vlastní | .
[5 empty] | 182 | SP | 1.O/4-01 |  | OKNO SKLOPNÉ 700×800 odstranění bez náhrady Okno jednoduché jednokřídlové sklopné odstranění - kamenného parapetu | kus | 1 | 0 | 1 |  | 0 |  | 0 |  | 0 | 21 | 0 | 0 |  | SO 01 | PRV | Vlastní | .
[5 empty] | 183 | SP | 1.O/4-11 |  | OKNO SKLOPNÉ 350×400 odstranění bez náhrady Okno jednoduché jednokřídlové sklopné odstranění - kamenného parapetu | kus | 1 | 0 | 1 |  | 0 |  | 0 |  | 0 | 21 | 0 | 0 |  | SO 01 | PRV | Vlastní | .
[5 empty] | 184 | SP | 1.O/S-04 |  | STŘEŠNÍ OKNO - 450x600, odstranění bez náhrady Zasklený střešní výlez | kus | 1 | 0 | 1 |  | 0 |  | 0 |  | 0 | 21 | 0 | 0 |  | SO 01 | PRV | Vlastní | .
[20 empty] | _ | [6 empty] | .
[9 empty] | O_2: Okna - nová | [5 empty] | 0 |  | 0 |  | 0 | _ | 0 | 0 |  |  |  |  | .
[5 empty] | 185 | SP | 1.O/2-01_01 |  | Okno jednoduché, jednokřídlové pevné nečleněné do obloukového ostění 1 330×1 900, dřevěný masiv, - krycí nátěr - slonová kost, sklo okenní ploché čiré, | kus | 1 | 0 | 1 |  | 0 |  | 0 |  | 0 | 21 | 0 | 0 |  | SO 01 | PRV | Vlastní | .
[5 empty] | 186 | SP | 1.O/3-20 |  | Okno pevné elipsovitého tvaru, členěné jednoduše profilovanými příčkami v pravoúhlém rastru - kopie - stávajícího okna 1.O/2-19 1 500×850, dřevěný masiv, krycí nátěr - slonová kost, sklo okenní ploché / čiré, | kus | 1 | 0 | 1 |  | 0 |  | 0 |  | 0 | 21 | 0 | 0 |  | SO 01 | PRV | Vlastní | .
[5 empty] | 187 | SP | 1.O/4-08 |  | Okno jednoduché dvoukřídlové sklopné, křídla nečleněná 1 700×800, dřevěný masiv, olejový nátěr - hnědý, Izolační dvojsklo, okenní klička s půlolivou mosazná; kuličkové závěsy zasekávané pod barvou | kus | 1 | 0 | 1 |  | 0 |  | 0 |  | 0 | 21 | 0 | 0 |  | SO 01 | PRV | Vlastní | .
[5 empty] | 188 | SP | 1.O/4-09 |  | Okno dvoukřídlové jednoduché - vnitřní přidané křídlo ke stávajícímu eliptickému oknu, dovnitř - otevíravé, křídla nečleněná 1 070×1 050, dřevěný masiv, krycí nátěr - slonová kost, sklo okenní / ploché čiré, rozvora s mosaznou olivou; kuličkové závěsy zasekávané pod barvou | kus | 1 | 0 | 1 |  | 0 |  | 0 |  | 0 | 21 | 0 | 0 |  | SO 01 | PRV | Vlastní | .
[5 empty] | 189 | SP | 1.O/4-10 |  | Okno dvoukřídlové jednoduché - vnitřní přidané křídlo ke stávajícímu eliptickému oknu, dovnitř - otevíravé, křídla nečleněná 1 050×1 050, dřevěný masiv, krycí nátěr - slonová kost, sklo okenní / ploché čiré, rozvora s mosaz olivou; kuličkové závěsy zasekávané pod barvou, el. otvírač | kus | 1 | 0 | 1 |  | 0 |  | 0 |  | 0 | 21 | 0 | 0 |  | SO 01 | PRV | Vlastní | .
[5 empty] | 190 | SP | 1.O/4-11_01 |  | Okno jednoduché jednokřídlové sklopné nečleněné 600×400, dřevěný masiv, olejový nátěr hnědý, - Izolační dvojsklo, okenní klička s půlolivou mosazná; kuličkové závěsy zasekávané pod barvou | kus | 1 | 0 | 1 |  | 0 |  | 0 |  | 0 | 21 | 0 | 0 |  | SO 01 | PRV | Vlastní | .
[5 empty] | 191 | SP | 1.O/5-06 |  | Okno jednokřídlové, pevné, nečleněné 200×800, ocelové profily, nátěr kovářskou černí, sklo okenní - ploché čiré, vnější mříž | kus | 1 | 0 | 1 |  | 0 |  | 0 |  | 0 | 21 | 0 | 0 |  | SO 01 | PRV | Vlastní | .
[5 empty] | 192 | SP | 1.O/6-01 |  | Okno jednokřídlové, pevné, nečleněné 200×800, ocelové profily, nátěr kovářskou černí, sklo okenní - ploché čiré, vnější mříž | kus | 1 | 0 | 1 |  | 0 |  | 0 |  | 0 | 21 | 0 | 0 |  | SO 01 | PRV | Vlastní | .
[5 empty] | 193 | SP | MB.N12 |  | Zatemňující roleta v kazetě (blackout), pogumovaná vnější strana látky, vodící lišty z hliníku, - ovládání řetízkem, roleta i lišty v bílé barvě, materiál látky 100% PES, gramáž 320 g/m2, na míru | ks | 28 | 0 | 28 |  | 0 |  | 0 |  | 0 | 21 | 0 | 0 |  | SO 01 | PRV | Vlastní | .
[5 empty] | 194 | SP | MB.N13 |  | interierová okenní folie za účelem ochrany uměleckých děl před UV zářením a prostupem tepla do - interieru, stínící součinitel 0,62, zadržená sluneční energie min. 46 %, propuštěné viditelné světlo / min. 45%, propuštěné UV ? 1%, instalace na sklo tl. 3 mm | ks | 28 | 0 | 28 |  | 0 |  | 0 |  | 0 | 21 | 0 | 0 |  | SO 01 | PRV | Vlastní | .
[20 empty] | _ | [6 empty] | .
[9 empty] | O_3: Okna - repase | [5 empty] | 0 |  | 0 |  | 0 | _ | 0 | 0 |  |  |  |  | .
[5 empty] | 195 | SP | 1.O/0-01 |  | Okno jednoduché nečleněné pevné 600×320, přebroušení; vyspravení nerovností a poškození kytováním; - nový nátěr - barva hnědá, dřevěný masiv, krycí nátěr - hnědá , sklo okenní ploché čiré, bez / parapetu, vnější mříž | kus | 1 | 0 | 1 |  | 0 |  | 0 |  | 0 | 21 | 0 | 0 |  | SO 01 | PRV | Vlastní | .
[5 empty] | 196 | SP | 1.O/0-02 |  | Okno jednoduché nečleněné pevné 600×320, přebroušení; vyspravení nerovností a poškození kytováním; - nový nátěr - barva hnědá, dřevěný masiv, krycí nátěr - hnědá , sklo okenní ploché čiré, bez / parapetu, vnější mříž | kus | 1 | 0 | 1 |  | 0 |  | 0 |  | 0 | 21 | 0 | 0 |  | SO 01 | PRV | Vlastní | .
[5 empty] | 197 | SP | 1.O/0-03 |  | Pevné okno sklepní ocelové, neprůhledná výplň nahrazena čirým sklem 700×510, přebroušení; vyspravení - nerovností a poškození kytováním; obnova nátěru - kovářská čerň; výměna výplně, dřevěný masiv, nátěr / kovářskou černí , sklo okenní ploché čiré, odstranění kamenného parapetu, vnější mříž | kus | 1 | 0 | 1 |  | 0 |  | 0 |  | 0 | 21 | 0 | 0 |  | SO 01 | PRV | Vlastní | .
[5 empty] | 198 | SP | 1.O/0-04 |  | Pevné okno sklepní ocelové, stávající výplň nahrazena ocelovou žaluzií s nastavitelnými listy - 700×510, přebroušení; vyspravení nerovností a poškození kytováním; obnova nátěru - kovářská čerň; / výměna výplně, ocelové profily, nátěr kovářskou černí , žaluziová výplň, odstranění kamenného - parapetu, vnější mříž | kus | 1 | 0 | 1 |  | 0 |  | 0 |  | 0 | 21 | 0 | 0 |  | SO 01 | PRV | Vlastní | .
[5 empty] | 199 | SP | 1.O/1-01 |  | Okno s dřevěnou špaletou, dvojité, dvoukřídlové, dovnitř otevíravé, křídla členěna na třetiny - 1 110×1 450, přebroušení; odstranění starého nátěru; vyspravení nerovností a poškození kytováním; / nový nátěr - barva slonová kost; výměna kování, dřevěný masiv, krycí nátěr - slonová kost rozvora s - mosaznou olivou; kuličkové závěsy zasekávané pod barvou, sklo okenní ploché čiré, odstranění | kus | 1 | 0 | 1 |  | 0 |  | 0 |  | 0 | 21 | 0 | 0 |  | SO 01 | PRV | Vlastní | .
[5 empty] | 200 | SP | 1.O/1-02 |  | Okno s dřevěnou špaletou, dvojité, dvoukřídlové, dovnitř otevíravé, křídla členěna na třetiny - 1 100×1 450, přebroušení; odstranění starého nátěru; vyspravení nerovností a poškození kytováním; / nový nátěr - barva slonová kost; výměna kování, dřevěný masiv, krycí nátěr - slonová kost rozvora s - mosaznou olivou; kuličkové závěsy zasekávané pod barvou, sklo okenní ploché čiré, odstranění | kus | 1 | 0 | 1 |  | 0 |  | 0 |  | 0 | 21 | 0 | 0 |  | SO 01 | PRV | Vlastní | .
[5 empty] | 201 | SP | 1.O/1-03 |  | Okno s dřevěnou špaletou, dvojité, dvoukřídlové, dovnitř otevíravé, křídla členěna na třetiny - 1 100×1 450, přebroušení; odstranění starého nátěru; vyspravení nerovností a poškození kytováním; / nový nátěr - barva slonová kost; výměna kování, ocelové profily, nátěr kovářskou černí rozvora s - mosaznou olivou; kuličkové závěsy zasekávané pod barvou, sklo okenní ploché čiré, odstranění | kus | 1 | 0 | 1 |  | 0 |  | 0 |  | 0 | 21 | 0 | 0 |  | SO 01 | PRV | Vlastní | .
[5 empty] | 202 | SP | 1.O/1-04 |  | Okno s dřevěnou špaletou, dvojité, dvoukřídlové, dovnitř otevíravé, křídla členěna na třetiny - 1 100×1 450, přebroušení; odstranění starého nátěru; vyspravení nerovností a poškození kytováním; / nový nátěr - barva slonová kost; výměna kování, dřevěný masiv, krycí nátěr - slonová kost rozvora s - mosaznou olivou; kuličkové závěsy zasekávané pod barvou, sklo okenní ploché čiré, odstranění | kus | 1 | 0 | 1 |  | 0 |  | 0 |  | 0 | 21 | 0 | 0 |  | SO 01 | PRV | Vlastní | .
[5 empty] | 203 | SP | 1.O/1-05 |  | Okno s dřevěnou špaletou, dvojité, dvoukřídlové, dovnitř otevíravé, křídla členěna na třetiny - 1 100×1 450, přebroušení; odstranění starého nátěru; vyspravení nerovností a poškození kytováním; / nový nátěr - barva slonová kost; výměna kování, dřevěný masiv, krycí nátěr - slonová kost rozvora s - mosaznou olivou; kuličkové závěsy zasekávané pod barvou, sklo okenní ploché čiré, odstranění | kus | 1 | 0 | 1 |  | 0 |  | 0 |  | 0 | 21 | 0 | 0 |  | SO 01 | PRV | Vlastní | .
[5 empty] | 204 | SP | 1.O/1-06 |  | Okno s dřevěnou špaletou, dvojité, dvoukřídlové, dovnitř otevíravé, křídla členěna na třetiny - 1 100×1 450, přebroušení; odstranění starého nátěru; vyspravení nerovností a poškození kytováním; / nový nátěr - barva slonová kost; výměna kování, dřevěný masiv, krycí nátěr - slonová kost rozvora s - mosaznou olivou; kuličkové závěsy zasekávané pod barvou, sklo okenní ploché čiré, odstranění | kus | 1 | 0 | 1 |  | 0 |  | 0 |  | 0 | 21 | 0 | 0 |  | SO 01 | PRV | Vlastní | .
[5 empty] | 205 | SP | 1.O/1-07 |  | Okno s dřevěnou špaletou, dvojité, dvoukřídlové, dovnitř otevíravé, křídla členěna na třetiny - 1 100×1 450, přebroušení; odstranění starého nátěru; vyspravení nerovností a poškození kytováním; / nový nátěr - barva slonová kost; výměna kování, dřevěný masiv, krycí nátěr - slonová kost rozvora s - mosaznou olivou; kuličkové závěsy zasekávané pod barvou, sklo okenní ploché čiré, odstranění | kus | 1 | 0 | 1 |  | 0 |  | 0 |  | 0 | 21 | 0 | 0 |  | SO 01 | PRV | Vlastní | .
[5 empty] | 206 | SP | 1.O/1-08 |  | Okno s dřevěnou špaletou, dvojité, dvoukřídlové, dovnitř otevíravé, křídla členěna na třetiny - 1 100×1 450, přebroušení; odstranění starého nátěru; vyspravení nerovností a poškození kytováním; / nový nátěr - barva slonová kost; výměna kování, dřevěný masiv, krycí nátěr - slonová kost rozvora s - mosaznou olivou; kuličkové závěsy zasekávané pod barvou, sklo okenní ploché čiré, odstranění | kus | 1 | 0 | 1 |  | 0 |  | 0 |  | 0 | 21 | 0 | 0 |  | SO 01 | PRV | Vlastní | .
[5 empty] | 207 | SP | 1.O/1-09 |  | Okno jednoduché dvoukřídlové, dovnitř otevíravé, křídla členěna na třetiny 1 190×1 470, přebroušení; - odstranění starého nátěru; vyspravení nerovností a poškození kytováním; nový nátěr - barva slonová / kost; výměna kování, dřevěný masiv, krycí nátěr - slonová kost rozvora s mosaznou olivou; kuličkové - závěsy zasekávané pod barvou, sklo okenní ploché čiré, odstranění kamenného parapetu, vnější mříž | kus | 1 | 0 | 1 |  | 0 |  | 0 |  | 0 | 21 | 0 | 0 |  | SO 01 | PRV | Vlastní | .
[5 empty] | 208 | SP | 1.O/1-10 |  | Okno jednoduché, nečleněné, pevné 880×880, přebroušení; vyspravení nerovností a poškození kytováním; - nový nátěr - barva slonová kost, dřevěný masiv, krycí nátěr - slonová kost , sklo okenní ploché / čiré, odstranění kamenného parapetu, vnější mříž | kus | 1 | 0 | 1 |  | 0 |  | 0 |  | 0 | 21 | 0 | 0 |  | SO 01 | PRV | Vlastní | .
[5 empty] | 209 | SP | 1.O/1-11 |  | Okno jednoduché dvoukřídlové, dovnitř otevíravé, křídla členěna na třetiny 1 010×1 170, přebroušení; - odstranění starého nátěru; vyspravení nerovností a poškození kytováním; nový nátěr - barva slonová / kost; výměna kování, dřevěný masiv, krycí nátěr - slonová kost rozvora s mosaznou olivou; kuličkové - závěsy zasekávané pod barvou, mléčné sklo, odstranění kamenného parapetu; výměna parapetu; dřevěný | kus | 1 | 0 | 1 |  | 0 |  | 0 |  | 0 | 21 | 0 | 0 |  | SO 01 | PRV | Vlastní | .
[5 empty] | 210 | SP | 1.O/1-12 |  | Okno svisle členěné pevné, novodobé - zasklené do výrazných ocelových profilů 3 625×2 700, - přebroušení; vyspravení nerovností a poškození kytováním; obnova nátěru - kovářská čerň, dřevěný / masiv, nátěr kovářskou černí , sklo okenní ploché čiré, odstranění kamenného parapetu, | kus | 1 | 0 | 1 |  | 0 |  | 0 |  | 0 | 21 | 0 | 0 |  | SO 01 | PRV | Vlastní | .
[5 empty] | 211 | SP | 1.O/1-13 |  | Okno svisle členěné pevné, novodobé - zasklené do výrazných ocelových profilů 4 158×2 700, - přebroušení; vyspravení nerovností a poškození kytováním; obnova nátěru - kovářská čerň, dřevěný / masiv, nátěr kovářskou černí , sklo okenní ploché čiré, odstranění kamenného parapetu, | kus | 1 | 0 | 1 |  | 0 |  | 0 |  | 0 | 21 | 0 | 0 |  | SO 01 | PRV | Vlastní | .
[5 empty] | 212 | SP | 1.O/1-14 |  | Okno svisle členěné pevné, novodobé - zasklené do výrazných ocelových profilů 3 721×2 700, - přebroušení; vyspravení nerovností a poškození kytováním; obnova nátěru - kovářská čerň, dřevěný / masiv, nátěr kovářskou černí , sklo okenní ploché čiré, odstranění kamenného parapetu, | kus | 1 | 0 | 1 |  | 0 |  | 0 |  | 0 | 21 | 0 | 0 |  | SO 01 | PRV | Vlastní | .
[5 empty] | 213 | SP | 1.O/2-02 |  | Okno s dřevěnou špaletou a poutcem, dvojité, dvoukřídlové s dvoukřídlovým nadvětlíkem, dovnitř - otevíravé, křídla dělena v půli, křídla nadvětlíku nečleněná 1 060×1 980, přebroušení; odstranění / starého nátěru; vyspravení nerovností a poškození kytováním; nový nátěr - barva slonová kost; výměna - kování, dřevěný masiv, krycí nátěr - slonová kost rozvora s mosaznou olivou; kuličkové závěsy | kus | 1 | 0 | 1 |  | 0 |  | 0 |  | 0 | 21 | 0 | 0 |  | SO 01 | PRV | Vlastní | .
[5 empty] | 214 | SP | 1.O/2-03 |  | Okno s dřevěnou špaletou a poutcem, dvojité, dvoukřídlové s dvoukřídlovým nadvětlíkem, dovnitř - otevíravé, křídla dělena v půli, křídla nadvětlíku nečleněná 1 060×1 980, přebroušení; odstranění / starého nátěru; vyspravení nerovností a poškození kytováním; nový nátěr - barva slonová kost; výměna - kování, dřevěný masiv, krycí nátěr - slonová kost rozvora s mosaznou olivou; kuličkové závěsy | kus | 1 | 0 | 1 |  | 0 |  | 0 |  | 0 | 21 | 0 | 0 |  | SO 01 | PRV | Vlastní | .
[5 empty] | 215 | SP | 1.O/2-04 |  | Okno s dřevěnou špaletou a poutcem, dvojité, dvoukřídlové s dvoukřídlovým nadvětlíkem, dovnitř - otevíravé, křídla dělena v půli, křídla nadvětlíku nečleněná 1 060×1 980, přebroušení; odstranění / starého nátěru; vyspravení nerovností a poškození kytováním; nový nátěr - barva slonová kost; výměna - kování, dřevěný masiv, krycí nátěr - slonová kost rozvora s mosaznou olivou; kuličkové závěsy | kus | 1 | 0 | 1 |  | 0 |  | 0 |  | 0 | 21 | 0 | 0 |  | SO 01 | PRV | Vlastní | .
[5 empty] | 216 | SP | 1.O/2-05 |  | Okno s dřevěnou špaletou a poutcem, dvojité, dvoukřídlové s dvoukřídlovým nadvětlíkem, dovnitř - otevíravé, křídla dělena v půli, křídla nadvětlíku nečleněná 1 060×1 980, přebroušení; odstranění / starého nátěru; vyspravení nerovností a poškození kytováním; nový nátěr - barva slonová kost; výměna - kování, dřevěný masiv, krycí nátěr - slonová kost rozvora s mosaznou olivou; kuličkové závěsy | kus | 1 | 0 | 1 |  | 0 |  | 0 |  | 0 | 21 | 0 | 0 |  | SO 01 | PRV | Vlastní | .
[5 empty] | 217 | SP | 1.O/2-06 |  | Okno s dřevěnou špaletou a poutcem, dvojité, dvoukřídlové s dvoukřídlovým nadvětlíkem, dovnitř - otevíravé, křídla dělena v půli, křídla nadvětlíku nečleněná 1 060×1 980, přebroušení; odstranění / starého nátěru; vyspravení nerovností a poškození kytováním; nový nátěr - barva slonová kost; výměna - kování, dřevěný masiv, krycí nátěr - slonová kost rozvora s mosaznou olivou; kuličkové závěsy | kus | 1 | 0 | 1 |  | 0 |  | 0 |  | 0 | 21 | 0 | 0 |  | SO 01 | PRV | Vlastní | .
[5 empty] | 218 | SP | 1.O/2-07 |  | Okno s dřevěnou špaletou a poutcem, dvojité, dvoukřídlové s dvoukřídlovým nadvětlíkem, dovnitř - otevíravé, křídla dělena v půli, křídla nadvětlíku nečleněná 1 060×1 980, přebroušení; odstranění / starého nátěru; vyspravení nerovností a poškození kytováním; nový nátěr - barva slonová kost; výměna - kování, dřevěný masiv, krycí nátěr - slonová kost rozvora s mosaznou olivou; kuličkové závěsy | kus | 1 | 0 | 1 |  | 0 |  | 0 |  | 0 | 21 | 0 | 0 |  | SO 01 | PRV | Vlastní | .
[5 empty] | 219 | SP | 1.O/2-08 |  | Okno s dřevěnou špaletou a poutcem, dvojité, dvoukřídlové s dvoukřídlovým nadvětlíkem, dovnitř - otevíravé, křídla dělena v půli, křídla nadvětlíku nečleněná 1 060×1 980, přebroušení; odstranění / starého nátěru; vyspravení nerovností a poškození kytováním; nový nátěr - barva slonová kost; výměna - kování, dřevěný masiv, krycí nátěr - slonová kost rozvora s mosaznou olivou; kuličkové závěsy | kus | 1 | 0 | 1 |  | 0 |  | 0 |  | 0 | 21 | 0 | 0 |  | SO 01 | PRV | Vlastní | .
[5 empty] | 220 | SP | 1.O/2-09 |  | Okno s dřevěnou špaletou a poutcem, dvojité, dvoukřídlové s dvoukřídlovým nadvětlíkem, dovnitř - otevíravé, křídla dělena v půli, křídla nadvětlíku nečleněná 1 060×1 980, přebroušení; odstranění / starého nátěru; vyspravení nerovností a poškození kytováním; nový nátěr - barva slonová kost; výměna - kování, dřevěný masiv, krycí nátěr - slonová kost rozvora s mosaznou olivou; kuličkové závěsy | kus | 1 | 0 | 1 |  | 0 |  | 0 |  | 0 | 21 | 0 | 0 |  | SO 01 | PRV | Vlastní | .
[5 empty] | 221 | SP | 1.O/2-10 |  | Okno s dřevěnou špaletou a poutcem, dvojité, dvoukřídlové s dvoukřídlovým nadvětlíkem, dovnitř - otevíravé, křídla dělena v půli, křídla nadvětlíku nečleněná 1 060×1 980, přebroušení; odstranění / starého nátěru; vyspravení nerovností a poškození kytováním; nový nátěr - barva slonová kost; výměna - kování, dřevěný masiv, krycí nátěr - slonová kost rozvora s mosaznou olivou; kuličkové závěsy | kus | 1 | 0 | 1 |  | 0 |  | 0 |  | 0 | 21 | 0 | 0 |  | SO 01 | PRV | Vlastní | .
[5 empty] | 222 | SP | 1.O/2-11 |  | Okno s dřevěnou špaletou a poutcem, dvojité, dvoukřídlové s dvoukřídlovým nadvětlíkem, dovnitř - otevíravé, křídla dělena v půli, křídla nadvětlíku nečleněná 1 060×1 980, přebroušení; odstranění / starého nátěru; vyspravení nerovností a poškození kytováním; nový nátěr - barva slonová kost; výměna - kování, dřevěný masiv, krycí nátěr - slonová kost rozvora s mosaznou olivou; kuličkové závěsy | kus | 1 | 0 | 1 |  | 0 |  | 0 |  | 0 | 21 | 0 | 0 |  | SO 01 | PRV | Vlastní | .
[5 empty] | 223 | SP | 1.O/2-12 |  | Okno s dřevěnou špaletou a poutcem, dvojité, dvoukřídlové s dvoukřídlovým nadvětlíkem, dovnitř - otevíravé, křídla dělena v půli, křídla nadvětlíku nečleněná 1 060×1 980, přebroušení; odstranění / starého nátěru; vyspravení nerovností a poškození kytováním; nový nátěr - barva slonová kost; výměna - kování, dřevěný masiv, krycí nátěr - slonová kost rozvora s mosaznou olivou; kuličkové závěsy | kus | 1 | 0 | 1 |  | 0 |  | 0 |  | 0 | 21 | 0 | 0 |  | SO 01 | PRV | Vlastní | .
[5 empty] | 224 | SP | 1.O/2-13 |  | Okno s dřevěnou špaletou a poutcem, dvojité, dvoukřídlové s dvoukřídlovým nadvětlíkem, dovnitř - otevíravé, křídla dělena v půli, křídla nadvětlíku nečleněná, do kamenného ostění 1 190×2 100, / přebroušení; odstranění starého nátěru; vyspravení nerovností a poškození kytováním; nový nátěr - - barva slonová kost; výměna kování, dřevěný masiv, krycí nátěr - slonová kost rozvora s mosaznou | kus | 1 | 0 | 1 |  | 0 |  | 0 |  | 0 | 21 | 0 | 0 |  | SO 01 | PRV | Vlastní | .
[5 empty] | 225 | SP | 1.O/2-14 |  | okno dvoukřídlové jednoduché dovnitř otevíravé - novodobé s jednoduchou profilací, křídla nečleněná - 1 200×1 105, přebroušení; odstranění starého nátěru; vyspravení nerovností a poškození kytováním; / nový nátěr - barva slonová kost; výměna kování, dřevěný masiv, krycí nátěr - slonová kost rozvora s - mosaznou olivou; kuličkové závěsy zasekávané pod barvou, Izolační dvojsklo, odstranění kamenného | kus | 1 | 0 | 1 |  | 0 |  | 0 |  | 0 | 21 | 0 | 0 |  | SO 01 | PRV | Vlastní | .
[5 empty] | 226 | SP | 1.O/2-15 |  | okno dvoukřídlové jednoduché dovnitř otevíravé - novodobé s jednoduchou profilací, křídla nečleněná - 1 200×1 105, přebroušení; odstranění starého nátěru; vyspravení nerovností a poškození kytováním; / nový nátěr - barva slonová kost; výměna kování, dřevěný masiv, krycí nátěr - slonová kost rozvora s - mosaznou olivou; kuličkové závěsy zasekávané pod barvou, Izolační dvojsklo, odstranění kamenného | kus | 1 | 0 | 1 |  | 0 |  | 0 |  | 0 | 21 | 0 | 0 |  | SO 01 | PRV | Vlastní | .
[5 empty] | 227 | SP | 1.O/2-16 |  | Okno s dřevěnou špaletou a jednoduše profilovanou obložkou, dvojité, dvoukřídlové, dovnitř - otevíravé, křídla členěna na třetiny, do kamenného ostění 1 190×1 730, přebroušení; odstranění / starého nátěru; vyspravení nerovností a poškození kytováním; nový nátěr - barva slonová kost; výměna - kování, dřevěný masiv, krycí nátěr - slonová kost rozvora s mosaznou olivou; kuličkové závěsy | kus | 1 | 0 | 1 |  | 0 |  | 0 |  | 0 | 21 | 0 | 0 |  | SO 01 | PRV | Vlastní | .
[5 empty] | 228 | SP | 1.O/2-17 |  | Okno s dřevěnou špaletou a jednoduše profilovanou obložkou, dvojité, dvoukřídlové, dovnitř - otevíravé, křídla členěna na třetiny, do kamenného ostění 1 190×1 730, přebroušení; odstranění / starého nátěru; vyspravení nerovností a poškození kytováním; nový nátěr - barva slonová kost; výměna - kování, dřevěný masiv, krycí nátěr - slonová kost rozvora s mosaznou olivou; kuličkové závěsy | kus | 1 | 0 | 1 |  | 0 |  | 0 |  | 0 | 21 | 0 | 0 |  | SO 01 | PRV | Vlastní | .
[5 empty] | 229 | SP | 1.O/2-18 |  | Okno s dřevěnou špaletou a poutcem, dvojité, dvoukřídlové s dvoukřídlovým nadvětlíkem, dovnitř - otevíravé, křídla dělena v půli, křídla nadvětlíku nečleněná, do kamenného ostění 1 190×2 100, / přebroušení; odstranění starého nátěru; vyspravení nerovností a poškození kytováním; nový nátěr - - barva slonová kost; výměna kování, dřevěný masiv, krycí nátěr - slonová kost rozvora s mosaznou | kus | 1 | 0 | 1 |  | 0 |  | 0 |  | 0 | 21 | 0 | 0 |  | SO 01 | PRV | Vlastní | .
[5 empty] | 230 | SP | 1.O/2-19 |  | Okno pevné elipsovitého tvaru, členěné jednoduše profilovanými příčkami v pravoúhlém rastru - 1 500×850, přebroušení; vyspravení nerovností a poškození kytováním; nový nátěr - barva slonová / kost, dřevěný masiv, krycí nátěr - slonová kost , sklo okenní ploché čiré, odstranění kamenného - parapetu, | kus | 1 | 0 | 1 |  | 0 |  | 0 |  | 0 | 21 | 0 | 0 |  | SO 01 | PRV | Vlastní | .
[5 empty] | 231 | SP | 1.O/3-01 |  | Okno s dřevěnou špaletou, dvojité, dvoukřídlové, dovnitř otevíravé, křídla členěna na třetiny - 1 060×1 330, přebroušení; odstranění starého nátěru; vyspravení nerovností a poškození kytováním; / nový nátěr - barva slonová kost; výměna kování, dřevěný masiv, krycí nátěr - slonová kost rozvora s - mosaznou olivou; kuličkové závěsy zasekávané pod barvou, sklo okenní ploché čiré, výměna parapetu; | kus | 1 | 0 | 1 |  | 0 |  | 0 |  | 0 | 21 | 0 | 0 |  | SO 01 | PRV | Vlastní | .
[5 empty] | 232 | SP | 1.O/3-02 |  | Okno s dřevěnou špaletou, dvojité, dvoukřídlové, dovnitř otevíravé, křídla členěna na třetiny - 1 050×1 330, přebroušení; odstranění starého nátěru; vyspravení nerovností a poškození kytováním; / nový nátěr - barva slonová kost; výměna kování, dřevěný masiv, krycí nátěr - slonová kost rozvora s - mosaznou olivou; kuličkové závěsy zasekávané pod barvou, sklo okenní ploché čiré, výměna parapetu; | kus | 1 | 0 | 1 |  | 0 |  | 0 |  | 0 | 21 | 0 | 0 |  | SO 01 | PRV | Vlastní | .
[5 empty] | 233 | SP | 1.O/3-03 |  | Okno s dřevěnou špaletou, dvojité, dvoukřídlové, dovnitř otevíravé, křídla členěna na třetiny - 1 050×1 330, přebroušení; odstranění starého nátěru; vyspravení nerovností a poškození kytováním; / nový nátěr - barva slonová kost; výměna kování, dřevěný masiv, krycí nátěr - slonová kost rozvora s - mosaznou olivou; kuličkové závěsy zasekávané pod barvou, sklo okenní ploché čiré, výměna parapetu; | kus | 1 | 0 | 1 |  | 0 |  | 0 |  | 0 | 21 | 0 | 0 |  | SO 01 | PRV | Vlastní | .
[5 empty] | 234 | SP | 1.O/3-04 |  | Okno s dřevěnou špaletou, dvojité, dvoukřídlové, dovnitř otevíravé, křídla členěna na třetiny - 1 050×1 330, přebroušení; odstranění starého nátěru; vyspravení nerovností a poškození kytováním; / nový nátěr - barva slonová kost; výměna kování, dřevěný masiv, krycí nátěr - slonová kost rozvora s - mosaznou olivou; kuličkové závěsy zasekávané pod barvou, sklo okenní ploché čiré, výměna parapetu; | kus | 1 | 0 | 1 |  | 0 |  | 0 |  | 0 | 21 | 0 | 0 |  | SO 01 | PRV | Vlastní | .
[5 empty] | 235 | SP | 1.O/3-05 |  | Okno s dřevěnou špaletou, dvojité, dvoukřídlové, dovnitř otevíravé, křídla členěna na třetiny - 1 050×1 330, přebroušení; odstranění starého nátěru; vyspravení nerovností a poškození kytováním; / nový nátěr - barva slonová kost; výměna kování, dřevěný masiv, krycí nátěr - slonová kost rozvora s - mosaznou olivou; kuličkové závěsy zasekávané pod barvou, sklo okenní ploché čiré, výměna parapetu; | kus | 1 | 0 | 1 |  | 0 |  | 0 |  | 0 | 21 | 0 | 0 |  | SO 01 | PRV | Vlastní | .
[5 empty] | 236 | SP | 1.O/3-06 |  | Okno s dřevěnou špaletou, dvojité, dvoukřídlové, dovnitř otevíravé, křídla členěna na třetiny - 1 050×1 330, přebroušení; odstranění starého nátěru; vyspravení nerovností a poškození kytováním; / nový nátěr - barva slonová kost; výměna kování, dřevěný masiv, krycí nátěr - slonová kost rozvora s - mosaznou olivou; kuličkové závěsy zasekávané pod barvou, sklo okenní ploché čiré, výměna parapetu; | kus | 1 | 0 | 1 |  | 0 |  | 0 |  | 0 | 21 | 0 | 0 |  | SO 01 | PRV | Vlastní | .
[5 empty] | 237 | SP | 1.O/3-07 |  | Okno s dřevěnou špaletou, dvojité, dvoukřídlové, dovnitř otevíravé, křídla členěna na třetiny - 1 050×1 330, přebroušení; odstranění starého nátěru; vyspravení nerovností a poškození kytováním; / nový nátěr - barva slonová kost; výměna kování, dřevěný masiv, krycí nátěr - slonová kost rozvora s - mosaznou olivou; kuličkové závěsy zasekávané pod barvou, sklo okenní ploché čiré, výměna parapetu; | kus | 1 | 0 | 1 |  | 0 |  | 0 |  | 0 | 21 | 0 | 0 |  | SO 01 | PRV | Vlastní | .
[5 empty] | 238 | SP | 1.O/3-08 |  | Okno s dřevěnou špaletou, dvojité, dvoukřídlové, dovnitř otevíravé, křídla členěna na třetiny - 1 050×1 330, přebroušení; odstranění starého nátěru; vyspravení nerovností a poškození kytováním; / nový nátěr - barva slonová kost; výměna kování, dřevěný masiv, krycí nátěr - slonová kost rozvora s - mosaznou olivou; kuličkové závěsy zasekávané pod barvou, sklo okenní ploché čiré, výměna parapetu; | kus | 1 | 0 | 1 |  | 0 |  | 0 |  | 0 | 21 | 0 | 0 |  | SO 01 | PRV | Vlastní | .
[5 empty] | 239 | SP | 1.O/3-09 |  | Okno s dřevěnou špaletou, dvojité, dvoukřídlové, dovnitř otevíravé, křídla členěna na třetiny - 1 070×1 330, přebroušení; odstranění starého nátěru; vyspravení nerovností a poškození kytováním; / nový nátěr - barva slonová kost; výměna kování, dřevěný masiv, krycí nátěr - slonová kost rozvora s - mosaznou olivou; kuličkové závěsy zasekávané pod barvou, sklo okenní ploché čiré, výměna parapetu; | kus | 1 | 0 | 1 |  | 0 |  | 0 |  | 0 | 21 | 0 | 0 |  | SO 01 | PRV | Vlastní | .
[5 empty] | 240 | SP | 1.O/3-10 |  | Okno s dřevěnou špaletou, dvojité, dvoukřídlové, dovnitř otevíravé, křídla členěna na třetiny - 1 070×1 330, přebroušení; odstranění starého nátěru; vyspravení nerovností a poškození kytováním; / nový nátěr - barva slonová kost; výměna kování, dřevěný masiv, krycí nátěr - slonová kost rozvora s - mosaznou olivou; kuličkové závěsy zasekávané pod barvou, sklo okenní ploché čiré, výměna parapetu; | kus | 1 | 0 | 1 |  | 0 |  | 0 |  | 0 | 21 | 0 | 0 |  | SO 01 | PRV | Vlastní | .
[5 empty] | 241 | SP | 1.O/3-11 |  | Okno s dřevěnou špaletou, dvojité, dvoukřídlové, dovnitř otevíravé, křídla členěna na třetiny - 1 070×1 330, přebroušení; odstranění starého nátěru; vyspravení nerovností a poškození kytováním; / nový nátěr - barva slonová kost; výměna kování, dřevěný masiv, krycí nátěr - slonová kost rozvora s - mosaznou olivou; kuličkové závěsy zasekávané pod barvou, sklo okenní ploché čiré, výměna parapetu; | kus | 1 | 0 | 1 |  | 0 |  | 0 |  | 0 | 21 | 0 | 0 |  | SO 01 | PRV | Vlastní | .
[5 empty] | 242 | SP | 1.O/3-12 |  | Okno s dřevěnou špaletou, dvojité, dvoukřídlové, dovnitř otevíravé, křídla členěna na třetiny, do - kamenného ostění 1 190×1 470, přebroušení; odstranění starého nátěru; vyspravení nerovností a / poškození kytováním; nový nátěr - barva slonová kost; výměna kování, dřevěný masiv, krycí nátěr - - slonová kost rozvora s mosaznou olivou; kuličkové závěsy zasekávané pod barvou, sklo okenní ploché | kus | 1 | 0 | 1 |  | 0 |  | 0 |  | 0 | 21 | 0 | 0 |  | SO 01 | PRV | Vlastní | .
[5 empty] | 243 | SP | 1.O/3-13a |  | Okno jednoduché, jednokřídlové, dovnitř otevíravé, křídlo děleno na třetiny, v kamenném ostění - 480×990, přebroušení; odstranění starého nátěru; vyspravení nerovností a poškození kytováním; výměna / kování; vložení celoobvodového těsnění do rámu; nový nátěr olejový - barva hnědá, dubový masiv, - olejový nátěr hnědý rozvora s mosaznou olivou; kuličkové závěsy zasekávané pod barvou, sklo okenní | kus | 1 | 0 | 1 |  | 0 |  | 0 |  | 0 | 21 | 0 | 0 |  | SO 01 | PRV | Vlastní | .
[5 empty] | 244 | SP | 1.O/3-13b |  | Okno jednoduché, jednokřídlové, dovnitř otevíravé, křídlo nedělené , v kamenném ostění 482×500, - přebroušení; odstranění starého nátěru; vyspravení nerovností a poškození kytováním; výměna kování; / vložení celoobvodového těsnění do rámu; nový nátěr olejový - barva hnědá, dubový masiv, olejový - nátěr hnědý rozvora s mosaznou olivou; kuličkové závěsy zasekávané pod barvou, sklo okenní ploché | kus | 1 | 0 | 1 |  | 0 |  | 0 |  | 0 | 21 | 0 | 0 |  | SO 01 | PRV | Vlastní | .
[5 empty] | 245 | SP | 1.O/3-13c |  | Okno jednoduché, jednokřídlové, dovnitř otevíravé, křídlo děleno na třetiny, v kamenném ostění - 430×990, přebroušení; odstranění starého nátěru; vyspravení nerovností a poškození kytováním; výměna / kování; vložení celoobvodového těsnění do rámu; nový nátěr olejový - barva hnědá, dubový masiv, - olejový nátěr hnědý rozvora s mosaznou olivou; kuličkové závěsy zasekávané pod barvou, sklo okenní | kus | 1 | 0 | 1 |  | 0 |  | 0 |  | 0 | 21 | 0 | 0 |  | SO 01 | PRV | Vlastní | .
[5 empty] | 246 | SP | 1.O/3-13d |  | Okno jednoduché, jednokřídlové, dovnitř otevíravé, křídlo nedělené , v kamenném ostění 430×500, - přebroušení; odstranění starého nátěru; vyspravení nerovností a poškození kytováním; výměna kování; / vložení celoobvodového těsnění do rámu; nový nátěr olejový - barva hnědá, dubový masiv, olejový - nátěr hnědý rozvora s mosaznou olivou; kuličkové závěsy zasekávané pod barvou, sklo okenní ploché | kus | 1 | 0 | 1 |  | 0 |  | 0 |  | 0 | 21 | 0 | 0 |  | SO 01 | PRV | Vlastní | .
[5 empty] | 247 | SP | 1.O/3-14a |  | Okno jednoduché, jednokřídlové, dovnitř otevíravé, křídlo děleno na třetiny, v kamenném ostění - 450×990, přebroušení; odstranění starého nátěru; vyspravení nerovností a poškození kytováním; výměna / kování; vložení celoobvodového těsnění do rámu; nový nátěr olejový - barva hnědá, dubový masiv, - olejový nátěr hnědý rozvora s mosaznou olivou; kuličkové závěsy zasekávané pod barvou, sklo okenní | kus | 1 | 0 | 1 |  | 0 |  | 0 |  | 0 | 21 | 0 | 0 |  | SO 01 | PRV | Vlastní | .
[5 empty] | 248 | SP | 1.O/3-14b |  | Okno jednoduché, jednokřídlové, dovnitř otevíravé, křídlo nedělené , v kamenném ostění 450×500, - přebroušení; odstranění starého nátěru; vyspravení nerovností a poškození kytováním; výměna kování; / vložení celoobvodového těsnění do rámu; nový nátěr olejový - barva hnědá, dubový masiv, olejový - nátěr hnědý rozvora s mosaznou olivou; kuličkové závěsy zasekávané pod barvou, sklo okenní ploché | kus | 1 | 0 | 1 |  | 0 |  | 0 |  | 0 | 21 | 0 | 0 |  | SO 01 | PRV | Vlastní | .
[5 empty] | 249 | SP | 1.O/3-14c |  | Okno jednoduché, jednokřídlové, dovnitř otevíravé, křídlo děleno na třetiny, v kamenném ostění - 450×990, přebroušení; odstranění starého nátěru; vyspravení nerovností a poškození kytováním; výměna / kování; vložení celoobvodového těsnění do rámu; nový nátěr olejový - barva hnědá, dubový masiv, - olejový nátěr hnědý rozvora s mosaznou olivou; kuličkové závěsy zasekávané pod barvou, sklo okenní | kus | 1 | 0 | 1 |  | 0 |  | 0 |  | 0 | 21 | 0 | 0 |  | SO 01 | PRV | Vlastní | .
[5 empty] | 250 | SP | 1.O/3-14d |  | Okno jednoduché, jednokřídlové, dovnitř otevíravé, křídlo nedělené , v kamenném ostění 450×500, - přebroušení; odstranění starého nátěru; vyspravení nerovností a poškození kytováním; výměna kování; / vložení celoobvodového těsnění do rámu; nový nátěr olejový - barva hnědá, dubový masiv, olejový - nátěr hnědý rozvora s mosaznou olivou; kuličkové závěsy zasekávané pod barvou, sklo okenní ploché | kus | 1 | 0 | 1 |  | 0 |  | 0 |  | 0 | 21 | 0 | 0 |  | SO 01 | PRV | Vlastní | .
[5 empty] | 251 | SP | 1.O/3-15a |  | Okno jednoduché, jednokřídlové, dovnitř otevíravé, křídlo děleno na třetiny, v kamenném ostění - 402×990, přebroušení; odstranění starého nátěru; vyspravení nerovností a poškození kytováním; výměna / kování; vložení celoobvodového těsnění do rámu; nový nátěr olejový - barva hnědá, dubový masiv, - olejový nátěr hnědý rozvora s mosaznou olivou; kuličkové závěsy zasekávané pod barvou, sklo okenní | kus | 1 | 0 | 1 |  | 0 |  | 0 |  | 0 | 21 | 0 | 0 |  | SO 01 | PRV | Vlastní | .
[5 empty] | 252 | SP | 1.O/3-15b |  | Okno jednoduché, jednokřídlové, dovnitř otevíravé, křídlo nedělené , v kamenném ostění 400×500, - přebroušení; odstranění starého nátěru; vyspravení nerovností a poškození kytováním; výměna kování; / vložení celoobvodového těsnění do rámu; nový nátěr olejový - barva hnědá, dubový masiv, olejový - nátěr hnědý rozvora s mosaznou olivou; kuličkové závěsy zasekávané pod barvou, sklo okenní ploché | kus | 1 | 0 | 1 |  | 0 |  | 0 |  | 0 | 21 | 0 | 0 |  | SO 01 | PRV | Vlastní | .
[5 empty] | 253 | SP | 1.O/3-15c |  | Okno jednoduché, jednokřídlové, dovnitř otevíravé, křídlo děleno na třetiny, v kamenném ostění - 420×990, přebroušení; odstranění starého nátěru; vyspravení nerovností a poškození kytováním; výměna / kování; vložení celoobvodového těsnění do rámu; nový nátěr olejový - barva hnědá, dubový masiv, - olejový nátěr hnědý rozvora s mosaznou olivou; kuličkové závěsy zasekávané pod barvou, sklo okenní | kus | 1 | 0 | 1 |  | 0 |  | 0 |  | 0 | 21 | 0 | 0 |  | SO 01 | PRV | Vlastní | .
[5 empty] | 254 | SP | 1.O/3-15d |  | Okno jednoduché, jednokřídlové, dovnitř otevíravé, křídlo nedělené , v kamenném ostění 420×500, - přebroušení; odstranění starého nátěru; vyspravení nerovností a poškození kytováním; výměna kování; / vložení celoobvodového těsnění do rámu; nový nátěr olejový - barva hnědá, dubový masiv, olejový - nátěr hnědý rozvora s mosaznou olivou; kuličkové závěsy zasekávané pod barvou, sklo okenní ploché | kus | 1 | 0 | 1 |  | 0 |  | 0 |  | 0 | 21 | 0 | 0 |  | SO 01 | PRV | Vlastní | .
[5 empty] | 255 | SP | 1.O/3-16 |  | Okno s dřevěnou špaletou a jednoduše profilovanou obložkou, dvojité, dvoukřídlové, dovnitř - otevíravé, křídla členěna na třetiny, do kamenného ostění 1 190×1 465, přebroušení; odstranění / starého nátěru; vyspravení nerovností a poškození kytováním; nový nátěr - barva slonová kost; výměna - kování, dřevěný masiv, krycí nátěr - slonová kost rozvora s mosaznou olivou; kuličkové závěsy | kus | 1 | 0 | 1 |  | 0 |  | 0 |  | 0 | 21 | 0 | 0 |  | SO 01 | PRV | Vlastní | .
[5 empty] | 256 | SP | 1.O/3-17 |  | Okno s dřevěnou špaletou a jednoduše profilovanou obložkou, dvojité, dvoukřídlové, dovnitř - otevíravé, křídla členěna na třetiny, do kamenného ostění 1 190×1 465, přebroušení; odstranění / starého nátěru; vyspravení nerovností a poškození kytováním; nový nátěr - barva slonová kost; výměna - kování, dřevěný masiv, krycí nátěr - slonová kost rozvora s mosaznou olivou; kuličkové závěsy | kus | 1 | 0 | 1 |  | 0 |  | 0 |  | 0 | 21 | 0 | 0 |  | SO 01 | PRV | Vlastní | .
[5 empty] | 257 | SP | 1.O/3-18 |  | Okno s dřevěnou špaletou, dvojité, dvoukřídlové, dovnitř otevíravé, křídla členěna na třetiny, do - kamenného ostění 1 190×1 465, přebroušení; odstranění starého nátěru; vyspravení nerovností a / poškození kytováním; nový nátěr - barva slonová kost; výměna kování, dřevěný masiv, krycí nátěr - - slonová kost rozvora s mosaznou olivou; kuličkové závěsy zasekávané pod barvou, sklo okenní ploché | kus | 1 | 0 | 1 |  | 0 |  | 0 |  | 0 | 21 | 0 | 0 |  | SO 01 | PRV | Vlastní | .
[5 empty] | 258 | SP | 1.O/3-19 |  | Okno s dřevěnou špaletou, dvojité, dvoukřídlové, dovnitř otevíravé, křídla členěna na třetiny, do - kamenného ostění 1 190×1 465, přebroušení; odstranění starého nátěru; vyspravení nerovností a / poškození kytováním; nový nátěr - barva slonová kost; výměna kování, dřevěný masiv, krycí nátěr - - slonová kost rozvora s mosaznou olivou; kuličkové závěsy zasekávané pod barvou, Izolační dvojsklo; | kus | 1 | 0 | 1 |  | 0 |  | 0 |  | 0 | 21 | 0 | 0 |  | SO 01 | PRV | Vlastní | .
[5 empty] | 259 | SP | 1.O/4-02 |  | Okno jednoduché vyjímatelné, eliptické, dělené do kříže, 4x okenní kličky bnovodobé - vyměnit za - obrtlíky 1 000×600, přebroušení; vyspravení nerovností a poškození kytováním; nový nátěr olejový - / barva hnědá, dřevěný masiv, olejový nátěr hnědý 4 ks obrtlík, sklo okenní ploché čiré, odstranění - kamenného parapetu, | kus | 1 | 0 | 1 |  | 0 |  | 0 |  | 0 | 21 | 0 | 0 |  | SO 01 | PRV | Vlastní | .
[5 empty] | 260 | SP | 1.O/4-03 |  | Okno jednoduché vyjímatelné, eliptické, dělené do kříže, 4x okenní kličky bnovodobé - vyměnit za - obrtlíky 1 000×600, přebroušení; vyspravení nerovností a poškození kytováním; nový nátěr olejový - / barva hnědá, dřevěný masiv, olejový nátěr hnědý 4 ks obrtlík, sklo okenní ploché čiré, odstranění - kamenného parapetu, | kus | 1 | 0 | 1 |  | 0 |  | 0 |  | 0 | 21 | 0 | 0 |  | SO 01 | PRV | Vlastní | .
[5 empty] | 261 | SP | 1.O/4-04 |  | Okno jednoduché jednokřídlové nečleněné, jednoduché zasklení nahradit izolačním dvojsklem 590×300, - přebroušení; odstranění starého nátěru; vyspravení nerovností a poškození kytováním; výměna kování; / výměna výplně; nový nátěr olejový - barva hnědá, dřevěný masiv, olejový nátěr hnědý okenní klička s - půlolivou mosazná; kuličkové závěsy zasekávané pod barvou, Izolační dvojsklo, ---, | kus | 1 | 0 | 1 |  | 0 |  | 0 |  | 0 | 21 | 0 | 0 |  | SO 01 | PRV | Vlastní | .
[5 empty] | 262 | SP | 1.O/4-05 |  | Okno jednoduché jednokřídlové nečleněné, jednoduché zasklení nahradit izolačním dvojsklem 590×300, - přebroušení; odstranění starého nátěru; vyspravení nerovností a poškození kytováním; výměna kování; / výměna výplně; nový nátěr olejový - barva hnědá, dřevěný masiv, olejový nátěr hnědý okenní klička s - půlolivou mosazná; kuličkové závěsy zasekávané pod barvou, Izolační dvojsklo, ---, | kus | 1 | 0 | 1 |  | 0 |  | 0 |  | 0 | 21 | 0 | 0 |  | SO 01 | PRV | Vlastní | .
[5 empty] | 263 | SP | 1.O/4-06 |  | Okno jednoduché jednokřídlové nečleněné, jednoduché zasklení nahradit izolačním dvojsklem 590×300, - přebroušení; odstranění starého nátěru; vyspravení nerovností a poškození kytováním; výměna kování; / výměna výplně; nový nátěr olejový - barva hnědá, dřevěný masiv, olejový nátěr hnědý okenní klička s - půlolivou mosazná; kuličkové závěsy zasekávané pod barvou, Izolační dvojsklo, ---, | kus | 1 | 0 | 1 |  | 0 |  | 0 |  | 0 | 21 | 0 | 0 |  | SO 01 | PRV | Vlastní | .
[5 empty] | 264 | SP | 1.O/4-07 |  | Okno jednoduché jednokřídlové nečleněné, jednoduché zasklení nahradit izolačním dvojsklem 590×300, - přebroušení; odstranění starého nátěru; vyspravení nerovností a poškození kytováním; výměna kování; / výměna výplně; nový nátěr olejový - barva hnědá, dřevěný masiv, olejový nátěr hnědý okenní klička s - půlolivou mosazná; kuličkové závěsy zasekávané pod barvou, Izolační dvojsklo, ---, | kus | 1 | 0 | 1 |  | 0 |  | 0 |  | 0 | 21 | 0 | 0 |  | SO 01 | PRV | Vlastní | .
[5 empty] | 265 | SP | 1.O/5-02 |  | Okno jednoduché dvoukřídlové dovnitr otevíravé, s poutcem a nadsvětlíkem, křídla dělena na třetiny, - křídla nadsvětlíku nedělená, v kamenném ostění 1 100×2 100, přebroušení; odstranění starého nátěru; / vyspravení nerovností a poškození kytováním; výměna kování; nový nátěr olejový - barva hnědá, - dřevěný masiv, olejový nátěr hnědý rozvora s mosaznou olivou; kuličkové závěsy zasekávané pod | kus | 1 | 0 | 1 |  | 0 |  | 0 |  | 0 | 21 | 0 | 0 |  | SO 01 | PRV | Vlastní | .
[5 empty] | 266 | SP | 1.O/5-03 |  | Okno jednoduché dvoukřídlové dovnitr otevíravé, s poutcem a nadsvětlíkem, křídla dělena na třetiny, - křídla nadsvětlíku nedělená, v kamenném ostění 1 100×2 100, přebroušení; odstranění starého nátěru; / vyspravení nerovností a poškození kytováním; výměna kování; nový nátěr olejový - barva hnědá, - dřevěný masiv, olejový nátěr hnědý rozvora s mosaznou olivou; kuličkové závěsy zasekávané pod | kus | 1 | 0 | 1 |  | 0 |  | 0 |  | 0 | 21 | 0 | 0 |  | SO 01 | PRV | Vlastní | .
[5 empty] | 267 | SP | 1.O/5-04 |  | Okno jednoduché dvoukřídlové dovnitr otevíravé, s poutcem a nadsvětlíkem, křídla dělena na třetiny, - křídla nadsvětlíku nedělená, v kamenném ostění 1 100×2 100, přebroušení; odstranění starého nátěru; / vyspravení nerovností a poškození kytováním; výměna kování; nový nátěr olejový - barva hnědá, - dřevěný masiv, olejový nátěr hnědý rozvora s mosaznou olivou; kuličkové závěsy zasekávané pod | kus | 1 | 0 | 1 |  | 0 |  | 0 |  | 0 | 21 | 0 | 0 |  | SO 01 | PRV | Vlastní | .
[5 empty] | 268 | SP | 1.O/S-01 |  | Zasklený střešní výlez, náhrada jednoduchého skla izolačním dvojsklem ---, přebroušení; odstranění - starého nátěru; vyspravení nerovností a poškození kytováním; nový nátěr - barva hnědá; výměna / kování; výměna výplně, dřevěný masiv, krycí nátěr - hnědá zasekávané závěsy novodobé; aretace - střešního výlezu, Izolační dvojsklo, 600x600 | kus | 1 | 0 | 1 |  | 0 |  | 0 |  | 0 | 21 | 0 | 0 |  | SO 01 | PRV | Vlastní | .
[5 empty] | 269 | SP | 1.O/S-02 |  | Zasklený střešní výlez, náhrada jednoduchého skla izolačním dvojsklem ---, přebroušení; odstranění - starého nátěru; vyspravení nerovností a poškození kytováním; nový nátěr - barva hnědá; výměna / kování; výměna výplně, dřevěný masiv, krycí nátěr - hnědá zasekávané závěsy novodobé; aretace - střešního výlezu, Izolační dvojsklo, 600x600 | kus | 1 | 0 | 1 |  | 0 |  | 0 |  | 0 | 21 | 0 | 0 |  | SO 01 | PRV | Vlastní | .
[5 empty] | 270 | SP | 1.O/S-03 |  | Zasklený střešní výlez, náhrada jednoduchého skla izolačním dvojsklem ---, přebroušení; odstranění - starého nátěru; vyspravení nerovností a poškození kytováním; nový nátěr - barva hnědá; výměna / kování; výměna výplně, dřevěný masiv, krycí nátěr - hnědá zasekávané závěsy novodobé; aretace - střešního výlezu, Izolační dvojsklo, 600x600 | kus | 1 | 0 | 1 |  | 0 |  | 0 |  | 0 | 21 | 0 | 0 |  | SO 01 | PRV | Vlastní | .
[20 empty] | _ | [6 empty] | .
[9 empty] | T_1: Truhlářské prvky - odstraněné | [5 empty] | 0 |  | 0 |  | 0 | _ | 0 | 0 |  |  |  |  | .
[5 empty] | 271 | SP | 1.T-0-01 |  | Odstranění bez náhrady Jednoduché dřevěné zábradlí z kulatých tyčí - sloupky se střední a horní - vodorovnou tyčí délka 5,91m | kus | 1 | 0 | 1 |  | 0 |  | 0 |  | 0 | 21 | 0 | 0 |  | SO 01 | PRV | Vlastní | .
[5 empty] | 272 | SP | 1.T-0-02 |  | Odstranění bez náhrady Jednoduché dřevěné zábradlí z kulatých tyčí - sloupky se střední a horní - vodorovnou tyčí délka 2,668m | kus | 1 | 0 | 1 |  | 0 |  | 0 |  | 0 | 21 | 0 | 0 |  | SO 01 | PRV | Vlastní | .
[5 empty] | 273 | SP | 1.T-0-03 |  | Odstranění bez náhrady Jednoduché dřevěné zábradlí z kulatých tyčí - sloupky se střední a horní - vodorovnou tyčí délka 1,363m | kus | 1 | 0 | 1 |  | 0 |  | 0 |  | 0 | 21 | 0 | 0 |  | SO 01 | PRV | Vlastní | .
[5 empty] | 274 | SP | 1.T-1-04 |  | Odstranění bez náhrady Zábradlí svisle členěné dřevěné se soustruženými prvky, kotvené do podlahy a - stěny délka 4,198m | kus | 1 | 0 | 1 |  | 0 |  | 0 |  | 0 | 21 | 0 | 0 |  | SO 01 | PRV | Vlastní | .
[5 empty] | 275 | SP | 1.TI-1-15 |  | Odstranění bez náhrady kuchyňská linka s dřezem, doplněná policí nad linkou, 2890x600x850 | kus | 1 | 0 | 1 |  | 0 |  | 0 |  | 0 | 21 | 0 | 0 |  | SO 01 | PRV | Vlastní | .
[5 empty] | 276 | SP | 1.T-3-01a_1 |  | Odstranění podlážky v okenním výklenku - Deska z fošen, přesně na rozměr výklenku 780x1080 | kus | 1 | 0 | 1 |  | 0 |  | 0 |  | 0 | 21 | 0 | 0 |  | SO 01 | PRV | Vlastní | .
[5 empty] | 277 | SP | 1.T-3-01b_1 |  | Odstranění podlážky v okenním výklenku - Deska z fošen, přesně na rozměr výklenku 830x890 | kus | 1 | 0 | 1 |  | 0 |  | 0 |  | 0 | 21 | 0 | 0 |  | SO 01 | PRV | Vlastní | .
[5 empty] | 278 | SP | 1.T-3-01c_1 |  | Odstranění podlážky v okenním výklenku - Deska z fošen, přesně na rozměr výklenku 880x1070 | kus | 1 | 0 | 1 |  | 0 |  | 0 |  | 0 | 21 | 0 | 0 |  | SO 01 | PRV | Vlastní | .
[5 empty] | 279 | SP | 1.T-5-01a_1 |  | Odstranění podlážky v okenním výklenku - Deska z fošen, přesně na rozměr výklenku 640x590 | kus | 1 | 0 | 1 |  | 0 |  | 0 |  | 0 | 21 | 0 | 0 |  | SO 01 | PRV | Vlastní | .
[5 empty] | 280 | SP | 1.T-5-01b_1 |  | Odstranění podlážky v okenním výklenku - Deska z fošen, přesně na rozměr výklenku 565x660 | kus | 1 | 0 | 1 |  | 0 |  | 0 |  | 0 | 21 | 0 | 0 |  | SO 01 | PRV | Vlastní | .
[5 empty] | 281 | SP | 1.T-5-01c_1 |  | Odstranění podlážky v okenním výklenku - Deska z fošen, přesně na rozměr výklenku 550x550 | kus | 1 | 0 | 1 |  | 0 |  | 0 |  | 0 | 21 | 0 | 0 |  | SO 01 | PRV | Vlastní | .
[20 empty] | _ | [6 empty] | .
[9 empty] | T_2: Truhlářské prvky - nové | [5 empty] | 0 |  | 0 |  | 0 | _ | 0 | 0 |  |  |  |  | .
[5 empty] | 282 | SP | 1.T-1-05 |  | Vestavěná skříňka ve zdi, dvířka plná jednokřídlová, s profilovanou obložkou po obvodu 700x700, - dřevěný masiv, krycí nátěr slonová kost, závěsy dvířek, zámek | kus | 1 | 0 | 1 |  | 0 |  | 0 |  | 0 | 21 | 0 | 0 |  | SO 01 | PRV | Vlastní | .
[5 empty] | 283 | SP | 1.T-1-06 |  | Čelní a horní deska, kryjící topný registr, s mosaznou mřížkou 500x3640x300, dřevěný masiv, krycí - nátěr hnědý, hladká proplétaná mřížka z mosazného drátu, oka 8/8 mm, tl drátu 1,25 mm | kus | 1 | 0 | 1 |  | 0 |  | 0 |  | 0 | 21 | 0 | 0 |  | SO 01 | PRV | Vlastní | .
[5 empty] | 284 | SP | 1.T-1-07 |  | Čelní a horní deska, kryjící topný registr, s mosaznou mřížkou 500x4180x300, dřevěný masiv, krycí - nátěr hnědý, hladká proplétaná mřížka z mosazného drátu, oka 8/8 mm, tl drátu 1,25 mm | kus | 1 | 0 | 1 |  | 0 |  | 0 |  | 0 | 21 | 0 | 0 |  | SO 01 | PRV | Vlastní | .
[5 empty] | 285 | SP | 1.T-1-09 |  | POKLOP 1000x1670x120 dřevěný vyjímatelný rám, výplň - pletivo - Nový prvek - výroba atypu - dřevěný masiv; pletivo krycí nátěr slonová kost; kovářská čerň výplň / výplň - pletivo z ocelového drátu oka 10/10 mm, tl. drátu 2 mm | kus | 1 | 0 | 1 |  | 0 |  | 0 |  | 0 | 21 | 0 | 0 |  | SO 01 | PRV | Vlastní | .
[5 empty] | 286 | SP | 1.T-1-08 |  | Čelní a horní deska, kryjící topný registr, s mosaznou mřížkou 500x3690x300, dřevěný masiv, krycí - nátěr hnědý, hladká proplétaná mřížka z mosazného drátu, oka 8/8 mm, tl drátu 1,25 mm | kus | 1 | 0 | 1 |  | 0 |  | 0 |  | 0 | 21 | 0 | 0 |  | SO 01 | PRV | Vlastní | .
[5 empty] | 287 | SP | 1.T-2-01 |  | Čelní a horní deska, kryjící topný registr, s mosaznou mřížkou 425x2740x300, dřevěný masiv, krycí - nátěr hnědý, hladká proplétaná mřížka z mosazného drátu, oka 8/8 mm, tl drátu 1,25 mm | kus | 1 | 0 | 1 |  | 0 |  | 0 |  | 0 | 21 | 0 | 0 |  | SO 01 | PRV | Vlastní | .
[5 empty] | 288 | SP | 1.T-3-01a |  | Deska z fošen, spojených svlaky, přesně na rozměr výklenku 780x1080, smrkový masiv, olejový nátěr - hnědý, | kus | 1 | 0 | 1 |  | 0 |  | 0 |  | 0 | 21 | 0 | 0 |  | SO 01 | PRV | Vlastní | .
[5 empty] | 289 | SP | 1.T-3-01b |  | Deska z fošen, spojených svlaky, přesně na rozměr výklenku 830x890, smrkový masiv, olejový nátěr - hnědý, | kus | 1 | 0 | 1 |  | 0 |  | 0 |  | 0 | 21 | 0 | 0 |  | SO 01 | PRV | Vlastní | .
[5 empty] | 290 | SP | 1.T-3-01c |  | Deska z fošen, spojených svlaky, přesně na rozměr výklenku 880x1070, smrkový masiv, olejový nátěr - hnědý, | kus | 1 | 0 | 1 |  | 0 |  | 0 |  | 0 | 21 | 0 | 0 |  | SO 01 | PRV | Vlastní | .
[5 empty] | 291 | SP | 1.T-3-02 |  | vestavěná skříÍň policovíá dělená se třemi jendokřídlovými dvířky, 750x370x3150, dřevěný masiv, - krycí nátěr slonová kost, | kus | 1 | 0 | 1 |  | 0 |  | 0 |  | 0 | 21 | 0 | 0 |  | SO 01 | PRV | Vlastní | .
[5 empty] | 292 | SP | 1.T-4-01 |  | Skříňka zabudovaná pod okno jako parapet, dvířka dvoukřídlová otevíravá s jednoduchou profilací - 1070x330x560, dřevěný masiv, krycí nátěr slonová kost, Typové kování - závěsy dvířek, zámek s / rozetou a samostatná rozeta - mosaz | kus | 2 | 0 | 2 |  | 0 |  | 0 |  | 0 | 21 | 0 | 0 |  | SO 01 | PRV | Vlastní | .
[5 empty] | 293 | SP | 1.T-4-02 |  | vestavěná skříÍň policovíá dělená se třemi jendokřídlovými dvířky, 1500x360x2200, dřevěný masiv, - krycí nátěr slonová kost, | kus | 1 | 0 | 1 |  | 0 |  | 0 |  | 0 | 21 | 0 | 0 |  | SO 01 | PRV | Vlastní | .
[5 empty] | 294 | SP | 1.T-4-03 |  | vestavěná skříÍň policovíá dělená se třemi jendokřídlovými dvířky, 1500x360x2200, dřevěný masiv, - krycí nátěr slonová kost, | kus | 1 | 0 | 1 |  | 0 |  | 0 |  | 0 | 21 | 0 | 0 |  | SO 01 | PRV | Vlastní | .
[5 empty] | 295 | SP | 1.T-5-01a |  | Deska z fošen, spojených svlaky, přesně na rozměr výklenku 640x590, smrkový masiv, olejový nátěr - hnědý, | kus | 1 | 0 | 1 |  | 0 |  | 0 |  | 0 | 21 | 0 | 0 |  | SO 01 | PRV | Vlastní | .
[5 empty] | 296 | SP | 1.T-5-01b |  | Deska z fošen, spojených svlaky, přesně na rozměr výklenku 565x660, smrkový masiv, olejový nátěr - hnědý, | kus | 1 | 0 | 1 |  | 0 |  | 0 |  | 0 | 21 | 0 | 0 |  | SO 01 | PRV | Vlastní | .
[5 empty] | 297 | SP | 1.T-5-01c |  | Deska z fošen, spojených svlaky, přesně na rozměr výklenku 550x550, smrkový masiv, olejový nátěr - hnědý, | kus | 1 | 0 | 1 |  | 0 |  | 0 |  | 0 | 21 | 0 | 0 |  | SO 01 | PRV | Vlastní | .
[5 empty] | 298 | SP | 1.T-6-01a |  | Lavice - Čelní a horní dřevěná deska 600x3230x550, dřevěný masiv, krycí nátěr hnědý, | kus | 1 | 0 | 1 |  | 0 |  | 0 |  | 0 | 21 | 0 | 0 |  | SO 01 | PRV | Vlastní | .
[5 empty] | 299 | SP | 1.T-6-01b |  | Lavice - Čelní a horní dřevěná deska 600x4710x550, dřevěný masiv, krycí nátěr hnědý, | kus | 1 | 0 | 1 |  | 0 |  | 0 |  | 0 | 21 | 0 | 0 |  | SO 01 | PRV | Vlastní | .
[5 empty] | 300 | SP | 1.T-6-01c |  | Lavice - Čelní a horní dřevěná deska 600x3285x550, dřevěný masiv, krycí nátěr hnědý, | kus | 1 | 0 | 1 |  | 0 |  | 0 |  | 0 | 21 | 0 | 0 |  | SO 01 | PRV | Vlastní | .
[5 empty] | 301 | SP | 1.T-6-01d |  | Lavice - Čelní a horní dřevěná deska 600x3700x550, dřevěný masiv, krycí nátěr hnědý, | kus | 1 | 0 | 1 |  | 0 |  | 0 |  | 0 | 21 | 0 | 0 |  | SO 01 | PRV | Vlastní | .
[20 empty] | _ | [6 empty] | .
[9 empty] | X_2: Ostatní prvky - nové | [5 empty] | 0 |  | 0 |  | 0 | _ | 0 | 0 |  |  |  |  | .
[5 empty] | 302 | SP | 1.X-0-01 |  | JEDNOTNÝ INFORMAČNÍ SYSTÉM - SVĚTELNÝ (DxŠxV) 200x40x200 Gravírovaná bílá laminátová deska, v pozadí - LED svítidlo - viz. standardy výrobků (svítidla) Nový prvek - výroba atypu laminátová deska bílý / povrch desky | kus | 40 | 0 | 40 |  | 0 |  | 0 |  | 0 | 21 | 0 | 0 |  | SO 01 | PRV | Vlastní | .
[5 empty] | 303 | SP | 1.X-0-02 |  | JEDNOTNÝ INFORMAČNÍ SYSTÉM - GRAVÍROVANÝ (DxŠxV) 150x20x150 Gravírovaná bílá laminátová deska - viz. - standardy výrobků (svítidla) Nový prvek - výroba atypu laminátová deska bílý povrch desky | kus | 16 | 0 | 16 |  | 0 |  | 0 |  | 0 | 21 | 0 | 0 |  | SO 01 | PRV | Vlastní | .
[5 empty] | 304 | SP | 1.X-1-03 |  | ZRCADLO (DxŠxV) 800x10x800 Nástěnné zrcadlo lepené Nový prvek - typový výrobek zrcadlové sklo | kus | 1 | 0 | 1 |  | 0 |  | 0 |  | 0 | 21 | 0 | 0 |  | SO 01 | PRV | Vlastní | .
[5 empty] | 305 | SP | 1.X-1-04 |  | ZRCADLO (DxŠxV) 800x10x800 Nástěnné zrcadlo lepené Nový prvek - typový výrobek zrcadlové sklo | kus | 1 | 0 | 1 |  | 0 |  | 0 |  | 0 | 21 | 0 | 0 |  | SO 01 | PRV | Vlastní | .
[5 empty] | 306 | SP | 1.X-1-05 |  | ZRCADLO (DxŠxV) 800x10x800 Nástěnné zrcadlo lepené Nový prvek - typový výrobek zrcadlové sklo | kus | 1 | 0 | 1 |  | 0 |  | 0 |  | 0 | 21 | 0 | 0 |  | SO 01 | PRV | Vlastní | .
[5 empty] | 307 | SP | 1.X-1-06 |  | ZRCADLO (DxŠxV) 800x10x800 Nástěnné zrcadlo lepené Nový prvek - typový výrobek zrcadlové sklo | kus | 1 | 0 | 1 |  | 0 |  | 0 |  | 0 | 21 | 0 | 0 |  | SO 01 | PRV | Vlastní | .
[5 empty] | 308 | SP | 1.X-1-07 |  | Kotvení kamenné desky s nápisem, přenesená z depozitu - v dobrém stavu, po renovaci - 4x závitová tyč do chemické kotvy | kus | 1 | 0 | 1 |  | 0 |  | 0 |  | 0 | 21 | 0 | 0 |  | SO 01 | PRV | Vlastní | .
[5 empty] | 309 | SP | 1.X-2-01 |  | ZRCADLO (DxŠxV) 800x10x800 Nástěnné zrcadlo lepené Nový prvek - typový výrobek zrcadlové sklo | kus | 1 | 0 | 1 |  | 0 |  | 0 |  | 0 | 21 | 0 | 0 |  | SO 01 | PRV | Vlastní | .
[5 empty] | 310 | SP | 1.X-2-02 |  | ZRCADLO (DxŠxV) 800x10x800 Nástěnné zrcadlo lepené Nový prvek - typový výrobek zrcadlové sklo | kus | 1 | 0 | 1 |  | 0 |  | 0 |  | 0 | 21 | 0 | 0 |  | SO 01 | PRV | Vlastní | .
[5 empty] | 311 | SP | 1.X-2-03 |  | ZRCADLO (DxŠxV) 800x10x800 Nástěnné zrcadlo lepené Nový prvek - typový výrobek zrcadlové sklo | kus | 1 | 0 | 1 |  | 0 |  | 0 |  | 0 | 21 | 0 | 0 |  | SO 01 | PRV | Vlastní | .
[5 empty] | 312 | SP | 1.X-3-01 |  | ZRCADLO (DxŠxV) 800x10x800 Nástěnné zrcadlo lepené Nový prvek - typový výrobek zrcadlové sklo | kus | 1 | 0 | 1 |  | 0 |  | 0 |  | 0 | 21 | 0 | 0 |  | SO 01 | PRV | Vlastní | .
[5 empty] | 313 | SP | 1.X-3-02 |  | ZRCADLO (DxŠxV) 800x10x800 Nástěnné zrcadlo lepené Nový prvek - typový výrobek zrcadlové sklo | kus | 1 | 0 | 1 |  | 0 |  | 0 |  | 0 | 21 | 0 | 0 |  | SO 01 | PRV | Vlastní | .
[5 empty] | 314 | SP | 1.X-3-03 |  | ZRCADLO (DxŠxV) 800x10x800 Nástěnné zrcadlo lepené Nový prvek - typový výrobek zrcadlové sklo | kus | 1 | 0 | 1 |  | 0 |  | 0 |  | 0 | 21 | 0 | 0 |  | SO 01 | PRV | Vlastní | .
[5 empty] | 315 | SP | 1.X-S-01 |  | Žebřík na střechu (DxŠxV) 3800x350x80 Antracitově černý žebřík s nastavitelnými příčlemi dle sklonu - střechy, bočnice kotveny ke střeše Nový prvek - typový výrobek hliník s barevnou úpravou antracitová / šedá | kus | 1 | 0 | 1 |  | 0 |  | 0 |  | 0 | 21 | 0 | 0 |  | SO 01 | PRV | Vlastní | .
[5 empty] | 316 | SP | 1.X-S-02 |  | Žebřík na střechu (DxŠxV) 3800x350x80 Antracitově černý žebřík s nastavitelnými příčlemi dle sklonu - střechy, bočnice kotveny ke střeše Nový prvek - typový výrobek hliník s barevnou úpravou antracitová / šedá | kus | 1 | 0 | 1 |  | 0 |  | 0 |  | 0 | 21 | 0 | 0 |  | SO 01 | PRV | Vlastní | .
[5 empty] | 317 | SP | 1.X-S-03 |  | Lanový záchytný systém (DxŠxV) 8000x20x20 Ocelové lano spojující 3 kotevní body (2x krajní, 1x - mezilehlý) Nový prvek - typový výrobek nerez | kus | 1 | 0 | 1 |  | 0 |  | 0 |  | 0 | 21 | 0 | 0 |  | SO 01 | PRV | Vlastní | .
[5 empty] | 318 | H | PHP 34A |  | Hasící přístroj PHP práškový 34A | kus | 5 | 0 | 5 |  | 0 |  | 0 |  | 0 | 21 | 0 | 0 |  | SO 01 | PRV | Vlastní | .
[5 empty] | 319 | H | PHP 21A |  | Hasící přístroj PHP práškový 21A | kus | 3 | 0 | 3 |  | 0 |  | 0 |  | 0 | 21 | 0 | 0 |  | SO 01 | PRV | Vlastní | .
[20 empty] | _ | [6 empty] | .
[9 empty] | X_3: Ostatní prvky - repase | [5 empty] | 0 |  | 0 |  | 0 | _ | 0 | 0 |  |  |  |  | .
[5 empty] | 320 | SP | 1.X-1-01 |  | SKLENĚNÝ POKLOP 1800x900x30 - Poklop v ocelovém rámu s větracími mřížkami, vložený do podlahy - repase, výroba kopie původního rámu včetně montáže, nátěr kovářskou černí, přeleštění skla, | kus | 1 | 0 | 1 |  | 0 |  | 0 |  | 0 | 21 | 0 | 0 |  | SO 01 | PRV | Vlastní | .
[20 empty] | _ | [6 empty] | .
[9 empty] | Z_1: Zámečnické a kovářské - odstraněné | [5 empty] | 0 |  | 0 |  | 0 | _ | 0 | 0 |  |  |  |  | .
[5 empty] | 321 | SP | 1.Z-0-04 |  | Jednoduché madlo z kruhové oceli, kotvené do stěny 0,942m - Odstranění bez náhrady | kus | 1 | 0 | 1 |  | 0 |  | 0 |  | 0 | 21 | 0 | 0 |  | SO 01 | PRV | Vlastní | .
[5 empty] | 322 | SP | 1.Z-0-10 |  | Jednoduché madlo z kruhové oceli, kotvené do stěny 1,758m - Odstranění bez náhrady | kus | 1 | 0 | 1 |  | 0 |  | 0 |  | 0 | 21 | 0 | 0 |  | SO 01 | PRV | Vlastní | .
[5 empty] | 323 | SP | 1.Z-0-11 |  | Jednoduché madlo z kruhové oceli, kotvené do stěny 0,52m - Odstranění bez náhrady | kus | 1 | 0 | 1 |  | 0 |  | 0 |  | 0 | 21 | 0 | 0 |  | SO 01 | PRV | Vlastní | .
[5 empty] | 324 | SP | 1.Z-1-02 |  | Jednoduché madlo z pásoviny, kotvené do stěny 5,331m - odstranění | kus | 1 | 0 | 1 |  | 0 |  | 0 |  | 0 | 21 | 0 | 0 |  | SO 01 | PRV | Vlastní | .
[5 empty] | 325 | SP | 1.Z-2-02 |  | Zábradlí svisle členěné z ocelových prutů, novodobé 3,29m - Odstranění bez náhrady | kus | 1 | 0 | 1 |  | 0 |  | 0 |  | 0 | 21 | 0 | 0 |  | SO 01 | PRV | Vlastní | .
[5 empty] | 326 | SP | 1.Z-2-03 |  | Zábradlí svisle členěné z ocelových prutů, novodobé 1,033m - Odstranění bez náhrady | kus | 1 | 0 | 1 |  | 0 |  | 0 |  | 0 | 21 | 0 | 0 |  | SO 01 | PRV | Vlastní | .
[5 empty] | 327 | SP | 1.Z-2-04 |  | Otevíraví mříž jednokřídlová se svislým členěním, novodobá 1260x1800 - Odstranění bez náhrady | kus | 1 | 0 | 1 |  | 0 |  | 0 |  | 0 | 21 | 0 | 0 |  | SO 01 | PRV | Vlastní | .
[5 empty] | 328 | SP | 1.Z-2-05 |  | Jednoduché madlo z pásoviny, kotvené do stěny 4,819m - odstranění | kus | 1 | 0 | 1 |  | 0 |  | 0 |  | 0 | 21 | 0 | 0 |  | SO 01 | PRV | Vlastní | .
[5 empty] | 329 | SP | 1.Z-3-02 |  | Zábradlí svisle členěné z ocelových prutů, novodobé 0,986m - odstranění, náhrada | kus | 1 | 0 | 1 |  | 0 |  | 0 |  | 0 | 21 | 0 | 0 |  | SO 01 | PRV | Vlastní | .
[5 empty] | 330 | SP | 1.Z-3-04 |  | Mříž se svislým členěním, novodobá 1570x2130 - Odstranění bez náhrady | kus | 1 | 0 | 1 |  | 0 |  | 0 |  | 0 | 21 | 0 | 0 |  | SO 01 | PRV | Vlastní | .
[20 empty] | _ | [6 empty] | .
[9 empty] | Z_2: Zámečnické a kovářské - nové | [5 empty] | 0 |  | 0 |  | 0 | _ | 0 | 0 |  |  |  |  | .
[5 empty] | 331 | SP | 1.Z-0-04_01 |  | Zábradlí svisle členěné - tyče s provlékaným okem, kotvené do zdi nebo sloupky do podlahy 0,524m, v - 900mm Nový prvek - výroba atypu kovaná ocel nátěr kovářskou grafitovou černí | kus | 1 | 0 | 1 |  | 0 |  | 0 |  | 0 | 21 | 0 | 0 |  | SO 01 | PRV | Vlastní | .
[5 empty] | 332 | SP | 1.Z-0-05 |  | Nástěnné madlo o kruhovém průřezu, kotvené do stěny 8,935m Nový prvek - výroba atypu kovaná ocel - nátěr kovářskou grafitovou černí | kus | 1 | 0 | 1 |  | 0 |  | 0 |  | 0 | 21 | 0 | 0 |  | SO 01 | PRV | Vlastní | .
[5 empty] | 333 | SP | 1.Z-0-06 |  | Zábradlí svisle členěné - tyče s provlékaným okem, kotvené do zdi nebo sloupky do podlahy 6,253m, v - 900mm Nový prvek - výroba atypu kovaná ocel nátěr kovářskou grafitovou černí | kus | 1 | 0 | 1 |  | 0 |  | 0 |  | 0 | 21 | 0 | 0 |  | SO 01 | PRV | Vlastní | .
[5 empty] | 334 | SP | 1.Z-0-07 |  | Nástěnné madlo o kruhovém průřezu, kotvené do stěny 1,05m Nový prvek - výroba atypu kovaná ocel - nátěr kovářskou grafitovou černí | kus | 1 | 0 | 1 |  | 0 |  | 0 |  | 0 | 21 | 0 | 0 |  | SO 01 | PRV | Vlastní | .
[5 empty] | 335 | SP | 1.Z-0-12 |  | Jednoduché madlo z kruhové oceli, vkládané do kovaných ok kotvených ve stěně 0,96m Nový prvek - - výroba atypu kovaná ocel nátěr kovářskou grafitovou černí | kus | 1 | 0 | 1 |  | 0 |  | 0 |  | 0 | 21 | 0 | 0 |  | SO 01 | PRV | Vlastní | .
[5 empty] | 336 | SP | 1.Z-1-01 |  | Zábradlí svisle členěné - tyče s provlékaným okem, kotvené do zdi nebo sloupky do podlahy 3,661m, v - 900mm Nový prvek - výroba atypu ocelová pásovina; ocelové tyče nátěr kovářskou grafitovou černí | kus | 1 | 0 | 1 |  | 0 |  | 0 |  | 0 | 21 | 0 | 0 |  | SO 01 | PRV | Vlastní | .
[5 empty] | 337 | SP | 1.Z-1-03 |  | vetrací mřížka kovaná čtvercová 125x125mm Nový prvek - výroba atypu kovaná ocel; ocelové profily; - ocelová pásovina nátěr kovářskou grafitovou černí | kus | 1 | 0 | 1 |  | 0 |  | 0 |  | 0 | 21 | 0 | 0 |  | SO 01 | PRV | Vlastní | .
[5 empty] | 338 | SP | 1.Z-1-04 |  | Zábradlí svisle členěné - tyče s provlékaným okem, kotvené do zdi nebo sloupky do podlahy, rovný díl - 1,311m, v 900mm Nový prvek - výroba atypu kovaná ocel nátěr kovářskou grafitovou černí | kus | 1 | 0 | 1 |  | 0 |  | 0 |  | 0 | 21 | 0 | 0 |  | SO 01 | PRV | Vlastní | .
[5 empty] | 339 | SP | 1.Z-1-05 |  | Zábradlí svisle členěné - tyče s provlékaným okem, kotvené do zdi nebo sloupky do podlahy, šikmý díl - 2,08m, v 900mm Nový prvek - výroba atypu kovaná ocel nátěr kovářskou grafitovou černí | kus | 1 | 0 | 1 |  | 0 |  | 0 |  | 0 | 21 | 0 | 0 |  | SO 01 | PRV | Vlastní | .
[5 empty] | 340 | SP | 1.Z-1-06 |  | Lomené zábradlí svisle členěné - tyče s provlékaným okem, kotvené do zdi nebo sloupky do podlahy, - 2,696m, v 900mm Nový prvek - výroba atypu kovaná ocel nátěr kovářskou grafitovou černí | kus | 1 | 0 | 1 |  | 0 |  | 0 |  | 0 | 21 | 0 | 0 |  | SO 01 | PRV | Vlastní | .
[5 empty] | 341 | SP | 1.Z-1-08 |  | Jednoduché madlo z kruhové oceli, kotvené do stěny 0,9m, nový prvek - výroba atypu, kovaná ocel - nátěr kovářskou grafitovou černí | kus | 1 | 0 | 1 |  | 0 |  | 0 |  | 0 | 21 | 0 | 0 |  | SO 01 | PRV | Vlastní | .
[5 empty] | 342 | SP | 1.Z-2-06 |  | Jednoduché madlo z kruhové oceli, kotvené do stěny 0,9m, nový prvek - výroba atypu, kovaná ocel - nátěr kovářskou grafitovou černí | kus | 1 | 0 | 1 |  | 0 |  | 0 |  | 0 | 21 | 0 | 0 |  | SO 01 | PRV | Vlastní | .
[5 empty] | 343 | SP | 1.Z-1-07 |  | Lomené zábradlí svisle členěné - tyče s provlékaným okem, kotvené do zdi nebo sloupky do podlahy, - 3,147m, v 900mm Nový prvek - výroba atypu kovaná ocel nátěr kovářskou grafitovou černí | kus | 1 | 0 | 1 |  | 0 |  | 0 |  | 0 | 21 | 0 | 0 |  | SO 01 | PRV | Vlastní | .
[5 empty] | 344 | SP | 1.Z-3-02_01 |  | Zábradlí svisle členěné - tyče s provlékaným okem, kotvené do zdi nebo sloupky do podlahy 0,984m, v - 900mm Nový prvek - výroba atypu ocelová pásovina; ocelové tyče nátěr kovářskou grafitovou černí | kus | 1 | 0 | 1 |  | 0 |  | 0 |  | 0 | 21 | 0 | 0 |  | SO 01 | PRV | Vlastní | .
[5 empty] | 345 | SP | 1.Z-3-03 |  | Nástěnné madlo o kruhovém průřezu, kotvené do stěny 1,072m Nový prvek - výroba atypu kovaná ocel - nátěr kovářskou grafitovou černí | kus | 1 | 0 | 1 |  | 0 |  | 0 |  | 0 | 21 | 0 | 0 |  | SO 01 | PRV | Vlastní | .
[5 empty] | 346 | SP | 1.Z-4-01 |  | Nástěnné madlo o kruhovém průřezu, kotvené do stěny 6,275m Nový prvek - výroba atypu kovaná ocel - nátěr kovářskou grafitovou černí | kus | 1 | 0 | 1 |  | 0 |  | 0 |  | 0 | 21 | 0 | 0 |  | SO 01 | PRV | Vlastní | .
[5 empty] | 347 | SP | 1.Z-4-02 |  | Zábradlí svisle členěné - tyče s provlékaným okem, kotvené do zdi nebo sloupky do podlahy 1,656m, v - 900mm Nový prvek - výroba atypu ocelová pásovina; ocelové tyče nátěr kovářskou grafitovou černí | kus | 1 | 0 | 1 |  | 0 |  | 0 |  | 0 | 21 | 0 | 0 |  | SO 01 | PRV | Vlastní | .
[5 empty] | 348 | SP | 1.Z-6-01 |  | Zábradlí svisle členěné - tyče s provlékaným okem, kotvené do zdi nebo sloupky do podlahy 0,85m, v - 900mm Nový prvek - výroba atypu ocelová pásovina; ocelové tyče nátěr kovářskou grafitovou černí | kus | 1 | 0 | 1 |  | 0 |  | 0 |  | 0 | 21 | 0 | 0 |  | SO 01 | PRV | Vlastní | .
[5 empty] | 349 | SP | 1.Z-6-02 |  | Zábradlí svisle členěné - tyče s provlékaným okem, kotvené do zdi nebo sloupky do podlahy 1,386m, v - 900mm Nový prvek - výroba atypu ocelová pásovina; ocelové tyče nátěr kovářskou grafitovou černí | kus | 1 | 0 | 1 |  | 0 |  | 0 |  | 0 | 21 | 0 | 0 |  | SO 01 | PRV | Vlastní | .
[5 empty] | 350 | SP | 1.Z-0-13 |  | Ocelová předstěna s dvoukřídlými dvířky, nýtovaná z děrovaného plechu a pásoviny, - s nadsvětlíkem s výplní z volierového pletiva 1230x3200 | kus | 2 | 0 | 2 |  | 0 |  | 0 |  | 0 | 21 | 0 | 0 |  | SO 01 | PRV | Vlastní | .
[20 empty] | _ | [6 empty] | .
[9 empty] | Z_3: Zámečnické a kovářské - repase | [5 empty] | 0 |  | 0 |  | 0 | _ | 0 | 0 |  |  |  |  | .
[5 empty] | 351 | SP | 1.Z-0-02 |  | Jednoduché madlo z kruhové oceli, kotvené do stěny 2,622m Repase - očištění; odstranění koroze; - kontrola kotvení; obnova nátěru nátěr kovářskou grafitovou černí | kus | 1 | 0 | 1 |  | 0 |  | 0 |  | 0 | 21 | 0 | 0 |  | SO 01 | PRV | Vlastní | .
[5 empty] | 352 | SP | 1.Z-0-01 |  | Jednoduché madlo z kruhové oceli, kotvené do stěny 3,317m Repase - očištění; odstranění koroze; - kontrola kotvení; obnova nátěru nátěr kovářskou grafitovou černí | kus | 1 | 0 | 1 |  | 0 |  | 0 |  | 0 | 21 | 0 | 0 |  | SO 01 | PRV | Vlastní | .
[5 empty] | 353 | SP | 1.Z-0-03 |  | Jednoduché madlo z kruhové oceli, kotvené do stěny 2,723m Repase - očištění; odstranění koroze; - kontrola kotvení; obnova nátěru nátěr kovářskou grafitovou černí | kus | 1 | 0 | 1 |  | 0 |  | 0 |  | 0 | 21 | 0 | 0 |  | SO 01 | PRV | Vlastní | .
[5 empty] | 354 | SP | 1.Z-0-08 |  | Jednoduché madlo z kruhové oceli, kotvené do stěny 2,489m Repase - očištění; odstranění koroze; - kontrola kotvení; obnova nátěru nátěr kovářskou grafitovou černí | kus | 1 | 0 | 1 |  | 0 |  | 0 |  | 0 | 21 | 0 | 0 |  | SO 01 | PRV | Vlastní | .
[5 empty] | 355 | SP | 1.Z-0-09 |  | Jednoduché madlo z kruhové oceli, kotvené do stěny 2,451m Repase - očištění; odstranění koroze; - kontrola kotvení; obnova nátěru nátěr kovářskou grafitovou černí | kus | 1 | 0 | 1 |  | 0 |  | 0 |  | 0 | 21 | 0 | 0 |  | SO 01 | PRV | Vlastní | .
[5 empty] | 356 | SP | 1.Z-2-01 |  | Zdobné kované zábradlí s vinutým motivem 1254x900 Repase - očištění; kontrola kotvení; obnova nátěru - nátěr kovářskou grafitovou černí | kus | 1 | 0 | 1 |  | 0 |  | 0 |  | 0 | 21 | 0 | 0 |  | SO 01 | PRV | Vlastní | .
[20 empty] | _ | [6 empty] | .
[20 empty] | _ | [6 empty] | .
[9 empty] | SD: STAVEBNÍ DETAILY | [5 empty] | 0 |  | 8.5769 |  | 17.3137 | _ | 0 | 0 |  |  |  |  | .
[9 empty] | 1.D01: Vyrovnávací stupně 1.PP | [5 empty] | 0 |  | 1.3747 |  | 1.76 | _ | 0 | 0 |  |  |  |  | .
[5 empty] | 357 | SP | 9620423AA20_LR01 |  | Bourání konstrukcí nadzákladových z betonu prostého | m3 | 0.8 | 0 | 0.8 |  | 0 |  | 0 | 2.2 | 1.76 | 21 | 0 | 0 |  | SO 01 | SD | Vlastní | .
[9 empty] | 1.D01.a; 0,2 |  | 0.2 | [8 empty] | _ | [6 empty] | .
[9 empty] | 1.D01.b; 0,3 |  | 0.3 | [8 empty] | _ | [6 empty] | .
[9 empty] | 1.D01.c; 0,3 |  | 0.3 | [8 empty] | _ | [6 empty] | .
[5 empty] | 358 | SP | 4513151AA34_LR01 |  | Podkladní nebo výplňová vrstva z betonu C 12/15 tl do 200 mm | m3 | 0.34482 | 0 | 0.34482 |  | 0 | 0.45584 | 0.15718 |  | 0 | 21 | 0 | 0 |  | SO 01 | SD | Vlastní | .
[9 empty] | 1.D01.a; 0,09*1,466 |  | 0.13194 | [8 empty] | _ | [6 empty] | .
[9 empty] | 1.D01.b; 0,12*0,779 |  | 0.09348 | [8 empty] | _ | [6 empty] | .
[9 empty] | 1.D01.c; 0,1*1,194 |  | 0.1194 | [8 empty] | _ | [6 empty] | .
[5 empty] | 359 | SP | 711192101 |  | Provedení izolace proti zemní vlhkosti hydroizolační stěrkou svislé na betonu, 1 vrstva | m2 | 4.6228 | 0 | 4.6228 |  | 0 |  | 0 |  | 0 | 21 | 0 | 0 |  | SO 01 | SD | ÚRS 20-I | .
[9 empty] | 1.D01.a; 1*1,466 |  | 1.466 | [8 empty] | _ | [6 empty] | .
[9 empty] | 1.D01.b; 1,6*0,779 |  | 1.2464 | [8 empty] | _ | [6 empty] | .
[9 empty] | 1.D01.c; 1,6*1,194 |  | 1.9104 | [8 empty] | _ | [6 empty] | .
[5 empty] | 360 | H | 58581004 |  | stěrka izolační flexibilní jednosložková rychle tuhnoucí | kg | 6.9342 | 0 | 6.9342 |  | 0 | 0.001 | 0.0069342 |  | 0 | 21 | 0 | 0 |  | SO 01 | SD | ÚRS 20-I | .
[9 empty] | 1.D01.a; 1*1,466*1,5 |  | 2.199 | [8 empty] | _ | [6 empty] | .
[9 empty] | 1.D01.b; 1,6*0,779*1,5 |  | 1.8696 | [8 empty] | _ | [6 empty] | .
[9 empty] | 1.D01.c; 1,6*1,194*1,5 |  | 2.8656 | [8 empty] | _ | [6 empty] | .
[5 empty] | 361 | SP | 434231111 |  | Schodišťové stupně přímé z cihel dl 290 mm na stojato | m | 8.851 | 0 | 8.851 |  | 0 | 0.13677 | 1.2106 |  | 0 | 21 | 0 | 0 |  | SO 01 | SD | ÚRS 20-I | .
[9 empty] | 1.D01.a; 1,466*2 |  | 2.932 | [8 empty] | _ | [6 empty] | .
[9 empty] | 1.D01.b; 0,779*3 |  | 2.337 | [8 empty] | _ | [6 empty] | .
[9 empty] | 1.D01.c; 1,194*3 |  | 3.582 | [8 empty] | _ | [6 empty] | .
[20 empty] | _ | [6 empty] | .
[9 empty] | 1.D02: Střešní světlík | [5 empty] | 0 |  | 0.13476 |  | 0 | _ | 0 | 0 |  |  |  |  | .
[5 empty] | 362 | SP | 762332921 |  | Doplnění části střešní vazby z hranolů průřezové plochy do 120 cm2 včetně materiálu | m | 5.4 | 0 | 5.4 |  | 0 | 0.00732 | 0.039528 |  | 0 | 21 | 0 | 0 |  | SO 01 | SD | ÚRS 20-I | .
[9 empty] | 0,9*3*2 |  | 5.4 | [8 empty] | _ | [6 empty] | .
[5 empty] | 363 | SP | 713122111 |  | Parotěsná vrstva pro pochozí půdy vodorovná | m2 | 2.4794 |  | 2.4794 |  | 0 | 0.00081 | 0.0020083 |  | 0 | 21 | 0 | 0 |  | SO 01 | SD | ÚRS 20-I | .
[9 empty] | 0,253*(0,9*3*2+2,2*2) |  | 2.4794 | [8 empty] | _ | [6 empty] | .
[5 empty] | 364 | SP | 7632111AA28_LR05 |  | Jednostranné opláštění tesařské konstrukce sádrovláknitou deskou 1x12,5 | m2 | 2.4794 | 0 | 2.4794 |  | 0 | 0.0372 | 0.092234 |  | 0 | 21 | 0 | 0 |  | SO 01 | SD | Vlastní | .
[5 empty] | 365 | SP | 7843120AA25_LR01 |  | Modifikovaný dvojnásobnýí vápenný nátěr štětkou - lomená bílá | m2 | 2.4794 | 0 | 2.4794 |  | 0 | 0.0004 | 0.00099176 |  | 0 | 21 | 0 | 0 |  | SO 01 | SD | Vlastní | .
[5 empty] | 366 | SP | X17 |  | Střešní okno 2 000x2 400 mm, pevné zasklení (izol. trojsklo Ug = 0,6 W/m2K) viz detail 1.D02 - kompletní dodávka včetně oplechování, montáže a dopravy | kus | 1 | 0 | 1 |  | 0 |  | 0 |  | 0 | 21 | 0 | 0 |  | SO 01 | SD | Vlastní | .
[20 empty] | _ | [6 empty] | .
[9 empty] | 1.D03: Úprava hlavního schodiště 1.NP | [5 empty] | 0 |  | 2.4629 |  | 2.772 | _ | 0 | 0 |  |  |  |  | .
[5 empty] | 367 | SP | 9620423AA20_LR01 |  | Bourání konstrukcí nadzákladových z betonu prostého | m3 | 1.26 |  | 1.26 |  | 0 |  | 0 | 2.2 | 2.772 | 21 | 0 | 0 |  | SO 01 | SD | Vlastní | .
[9 empty] | 0,9*1,4 |  | 1.26 | [8 empty] | _ | [6 empty] | .
[5 empty] | 368 | SP | 711191011 |  | Provedení adhezního můstku na svislé ploše | m2 | 9.8 |  | 9.8 |  | 0 |  | 0 |  | 0 | 21 | 0 | 0 |  | SO 01 | SD | ÚRS 20-I | .
[9 empty] | 7*1,4 |  | 9.8 | [8 empty] | _ | [6 empty] | .
[5 empty] | 369 | H | 58585000 |  | hmota nátěrová adhezní můstek pro savé i nesavé podklady | kg | 1.96 |  | 1.96 |  | 0 | 0.001 | 0.00196 |  | 0 | 21 | 0 | 0 |  | SO 01 | SD | ÚRS 20-I | .
[9 empty] | 7*1,4*0,2 |  | 1.96 | [8 empty] | _ | [6 empty] | .
[5 empty] | 370 | SP | 434311114 |  | Schodišťové stupně dusané na terén z betonu tř. C 16/20 bez potěru | m | 23.8 | 0 | 23.8 |  | 0 | 0.1016 | 2.4181 |  | 0 | 21 | 0 | 0 |  | SO 01 | SD | ÚRS 20-I | .
[9 empty] | 1,4*17 |  | 23.8 | [8 empty] | _ | [6 empty] | .
[5 empty] | 371 | SP | 632450121 |  | Vyrovnávací cementový potěr tl do 20 mm ze suchých směsí provedený v pásu | m2 | 0.42 | 0 | 0.42 |  | 0 | 0.042 | 0.01764 |  | 0 | 21 | 0 | 0 |  | SO 01 | SD | ÚRS 20-I | .
[9 empty] | 0,3*1,4 |  | 0.42 | [8 empty] | _ | [6 empty] | .
[5 empty] | 372 | SP | 766438111 |  | Montáž dřevěného obložení betonových stupňů s podstupnicemi | m | 25.2 | 0 | 25.2 |  | 0 | 0.00093 | 0.023436 |  | 0 | 21 | 0 | 0 |  | SO 01 | SD | ÚRS 20-I | .
[9 empty] | 1,4*18 |  | 25.2 | [8 empty] | _ | [6 empty] | .
[5 empty] | 373 | H | 605161RR14-0 |  | Stupnice / podstupnice z modřínu | m3 | 0.604 | 0 | 0.604 |  | 0 | 0 | 0 |  | 0 | 21 | 0 | 0 |  | SO 01 | SD | Vlastní | .
[9 empty] | 12,5*0,04 |  | 0.5 | [8 empty] | _ | [6 empty] | .
[9 empty] | 5,2*0,02 |  | 0.104 | [8 empty] | _ | [6 empty] | .
[5 empty] | 374 | SP | 775591411 |  | Podlahy dřevěné, nátěr olejem a voskování | m2 | 17.7 |  | 17.7 |  | 0 | 0.0001 | 0.00177 |  | 0 | 21 | 0 | 0 |  | SO 01 | SD | ÚRS 20-I | .
[9 empty] | 12,5 |  | 12.5 | [8 empty] | _ | [6 empty] | .
[9 empty] | 5,2 |  | 5.2 | [8 empty] | _ | [6 empty] | .
[20 empty] | _ | [6 empty] | .
[9 empty] | 1.D04: Úprava hlavního schodiště 3.-4.NP | [5 empty] | 0 |  | 0.00196 |  | 0 | _ | 0 | 0 |  |  |  |  | .
[5 empty] | 375 | SP | 7662RR |  | Celodřevěné schodiště vybudované na stávajícím schodišti nevhodné geometrie, včetně zaměření, materiál nosné konstrukce smrk, stupnice a podstupnice modřín | kus | 1 | 0 | 1 |  | 0 | 0.00079 | 0.00079 |  | 0 | 21 | 0 | 0 |  | SO 01 | SD | Vlastní | .
[9 empty] | 1 |  | 1 | [8 empty] | _ | [6 empty] | .
[5 empty] | 376 | SP | 775591411 |  | Podlahy dřevěné, nátěr olejem a voskování | m2 | 11.7 |  | 11.7 |  | 0 | 0.0001 | 0.00117 |  | 0 | 21 | 0 | 0 |  | SO 01 | SD | ÚRS 20-I | .
[9 empty] | 7,4 |  | 7.4 | [8 empty] | _ | [6 empty] | .
[9 empty] | 4,3 |  | 4.3 | [8 empty] | _ | [6 empty] | .
[20 empty] | _ | [6 empty] | .
[9 empty] | 1.D05: Odstupňování máshauzu | [5 empty] | 0 |  | 3.6623 |  | 6.3953 | _ | 0 | 0 |  |  |  |  | .
[5 empty] | 377 | SP | 9620423AA20_LR01 |  | Bourání konstrukcí nadzákladových z betonu prostého | m3 | 0.6005 |  | 0.6005 |  | 0 |  | 0 | 2.2 | 1.3211 | 21 | 0 | 0 |  | SO 01 | SD | Vlastní | .
[9 empty] | 0,5*1,201 |  | 0.6005 | [8 empty] | _ | [6 empty] | .
[5 empty] | 378 | SP | 963051113 |  | Bourání ŽB stropů deskových tl přes 80 mm | m3 | 0.6 | 0 | 0.6 |  | 0 |  | 0 | 2.4 | 1.44 | 21 | 0 | 0 |  | SO 01 | SD | ÚRS 20-I | .
[9 empty] | 3*0,2 |  | 0.6 | [8 empty] | _ | [6 empty] | .
[5 empty] | 379 | SP | 962022390 |  | Bourání zdiva nadzákladového kamenného na MV nebo MVC do 1 m3 | m3 | 0.1312 | 0 | 0.1312 |  | 0 |  | 0 | 2.5 | 0.328 | 21 | 0 | 0 |  | SO 01 | SD | ÚRS 20-I | .
[9 empty] | 0,1*1,312 |  | 0.1312 | [8 empty] | _ | [6 empty] | .
[5 empty] | 380 | SP | 965082941 |  | Odstranění násypů pod podlahami tl přes 200 mm | m3 | 2.3616 | 0 | 2.3616 |  | 0 |  | 0 | 1.4 | 3.3062 | 21 | 0 | 0 |  | SO 01 | SD | ÚRS 20-I | .
[9 empty] | 1,8*1,312 |  | 2.3616 | [8 empty] | _ | [6 empty] | .
[5 empty] | 381 | SP | 273311124 |  | Základové desky z betonu prostého C 12/15 - podkladní beton C12/15 X0 | m3 | 0.51572 |  | 0.51572 |  | 0 | 2.3324 | 1.2029 |  | 0 | 21 | 0 | 0 |  | SO 01 | SD | ÚRS 20-I | .
[9 empty] | 0,21*1,312 |  | 0.27552 | [8 empty] | _ | [6 empty] | .
[9 empty] | 0,2*1,201 |  | 0.2402 | [8 empty] | _ | [6 empty] | .
[5 empty] | 382 | SP | 985131311 |  | Ruční dočištění ploch stěn, rubu kleneb a podlah ocelových kartáči | m2 | 3.5 |  | 3.5 |  | 0 |  | 0 |  | 0 | 21 | 0 | 0 |  | SO 01 | SD | ÚRS 20-I | .
[5 empty] | 383 | SP | 632481215 |  | Separační vrstva z geotextilie | m2 | 8.6108 |  | 8.6108 |  | 0 | 0.00033 | 0.0028416 |  | 0 | 21 | 0 | 0 |  | SO 01 | SD | ÚRS 20-I | .
[9 empty] | 4*1,312 |  | 5.248 | [8 empty] | _ | [6 empty] | .
[9 empty] | 2,8*1,201 |  | 3.3628 | [8 empty] | _ | [6 empty] | .
[5 empty] | 384 | SP | 711471051 |  | Provedení vodorovné izolace proti tlakové vodě termoplasty lepenou fólií PVC | m2 | 8.6108 | 0 | 8.6108 |  | 0 | 3e-05 | 0.00025832 |  | 0 | 21 | 0 | 0 |  | SO 01 | SD | ÚRS 20-I | .
[5 empty] | 385 | H | 28322003 |  | fólie hydroizolační pro spodní stavbu mPVC tl 1,0mm | m2 | 8.6108 | 0 | 8.6108 |  | 0 | 0.00127 | 0.010936 |  | 0 | 21 | 0 | 0 |  | SO 01 | SD | ÚRS 20-I | .
[5 empty] | 386 | SP | 632481215 |  | Separační vrstva z geotextilie | m2 | 8.6108 | 0 | 8.6108 |  | 0 | 0.00033 | 0.0028416 |  | 0 | 21 | 0 | 0 |  | SO 01 | SD | ÚRS 20-I | .
[5 empty] | 387 | SP | 434311114 |  | Schodišťové stupně dusané na terén z betonu tř. C 16/20 bez potěru | m | 10.321 |  | 10.321 |  | 0 | 0.1016 | 1.0486 |  | 0 | 21 | 0 | 0 |  | SO 01 | SD | ÚRS 20-I | .
[9 empty] | 1,201*7 |  | 8.407 | [8 empty] | _ | [6 empty] | .
[9 empty] | 1,914 |  | 1.914 | [8 empty] | _ | [6 empty] | .
[5 empty] | 388 | SP | 3112311AA16_LR |  | Zdivo nosné z cihel dl 290 mm P7 až 15 na MV | m3 | 0.33948 |  | 0.33948 |  | 0 | 1.7864 | 0.60643 |  | 0 | 21 | 0 | 0 |  | SO 01 | SD | Vlastní | .
[9 empty] | 0,09*1,312 |  | 0.11808 | [8 empty] | _ | [6 empty] | .
[9 empty] | 0,05625*1,312*3 |  | 0.2214 | [8 empty] | _ | [6 empty] | .
[5 empty] | 389 | SP | 635111141 |  | Násyp pod podlahy z hrubého kameniva 8-16 s udusáním | m3 | 0.31488 | 0 | 0.31488 |  | 0 | 1.837 | 0.57843 |  | 0 | 21 | 0 | 0 |  | SO 01 | SD | ÚRS 20-I | .
[9 empty] | 0,06*1,312 |  | 0.07872 | [8 empty] | _ | [6 empty] | .
[9 empty] | 0,09*1,312*2 |  | 0.23616 | [8 empty] | _ | [6 empty] | .
[5 empty] | 390 | SP | 7725211AA60_LR01 |  | Kladení dlažby z kamene z pravoúhlých desek a dlaždic do vápenné malty tl do 70 mm - materiál dlažby - druhotné použití z parteru | m2 | 3.5424 |  | 3.5424 |  | 0 | 0.0412 | 0.14595 |  | 0 | 21 | 0 | 0 |  | SO 01 | SD | Vlastní | .
[9 empty] | 0,3*1,312 |  | 0.3936 | [8 empty] | _ | [6 empty] | .
[9 empty] | 0,6*1,312*4 |  | 3.1488 | [8 empty] | _ | [6 empty] | .
[5 empty] | 391 | SP | 612311141 |  | Vápenná omítka štuková dvouvrstvá vnitřních stěn nanášená ručně | m2 | 3.2027 |  | 3.2027 |  | 0 | 0.01733 | 0.055503 |  | 0 | 21 | 0 | 0 |  | SO 01 | SD | ÚRS 20-I | .
[9 empty] | 0,225*1,312*4 |  | 1.1808 | [8 empty] | _ | [6 empty] | .
[9 empty] | 0,5*1,312 |  | 0.656 | [8 empty] | _ | [6 empty] | .
[9 empty] | 0,13*1,201*7 |  | 1.0929 | [8 empty] | _ | [6 empty] | .
[9 empty] | 0,13*2,1 |  | 0.273 | [8 empty] | _ | [6 empty] | .
[5 empty] | 392 | SP | 7843120AA25_LR07 |  | Modifikovaný dvojnásobnýí vápenný nátěr štětkou - lomená bílá - za mokra otěruvzdorný | m2 | 3.2027 | 0 | 3.2027 |  | 0 | 0.0004 | 0.0012811 |  | 0 | 21 | 0 | 0 |  | SO 01 | SD | Vlastní | .
[5 empty] | 393 | SP | 766438112 |  | Montáž dřevěného obložení betonových stupňů bez podstupnic | m | 9.608 |  | 9.608 |  | 0 | 0.00063 | 0.006053 |  | 0 | 21 | 0 | 0 |  | SO 01 | SD | ÚRS 20-I | .
[9 empty] | 1,201*8 |  | 9.608 | [8 empty] | _ | [6 empty] | .
[5 empty] | 394 | H | 605161RR14-0 |  | Stupnice / podstupnice z modřínu | m3 | 0.12 |  | 0.12 |  | 0 | 0 | 0 |  | 0 | 21 | 0 | 0 |  | SO 01 | SD | Vlastní | .
[9 empty] | 3*0,04 |  | 0.12 | [8 empty] | _ | [6 empty] | .
[5 empty] | 395 | SP | 775591411 |  | Podlahy dřevěné, nátěr olejem a voskování | m2 | 3 |  | 3 |  | 0 | 0.0001 | 0.0003 |  | 0 | 21 | 0 | 0 |  | SO 01 | SD | ÚRS 20-I | .
[9 empty] | 3 |  | 3 | [8 empty] | _ | [6 empty] | .
[20 empty] | _ | [6 empty] | .
[9 empty] | 1.D06: Schod v máshauzu | [5 empty] | 0 |  | 0.83681 |  | 0 | _ | 0 | 0 |  |  |  |  | .
[5 empty] | 396 | SP | 434191423 |  | Osazení schodišťových stupňů kamenných pemrlovaných na desku | m | 4.35 | 0 | 4.35 |  | 0 | 0.03465 | 0.15073 |  | 0 | 21 | 0 | 0 |  | SO 01 | SD | ÚRS 20-I | .
[9 empty] | 4,35 |  | 4.35 | [8 empty] | _ | [6 empty] | .
[5 empty] | 397 | H | 5838RR |  | Žulový kvádr, min. šířky 250 mm, výšky 270 mm, kamenicky srovnané pohledové strany | m | 4.35 | 0 | 4.35 |  | 0 | 0.138 | 0.6003 |  | 0 | 21 | 0 | 0 |  | SO 01 | SD | Vlastní | .
[5 empty] | 398 | SP | 7725211AA60_LR01 |  | Kladení dlažby z kamene z pravoúhlých desek a dlaždic do vápenné malty tl do 70 mm - materiál dlažby - druhotné použití z parteru | m2 | 2.082 |  | 2.082 |  | 0 | 0.0412 | 0.085778 |  | 0 | 21 | 0 | 0 |  | SO 01 | SD | Vlastní | .
[9 empty] | 0,3*(3,1+3,84) |  | 2.082 | [8 empty] | _ | [6 empty] | .
[20 empty] | _ | [6 empty] | .
[9 empty] | 1.D07: Předstěna v podkroví | [5 empty] | 0 |  | 0 |  | 0 | _ | 0 | 0 |  |  |  |  | .
[5 empty] | 399 | SP | X18 |  | Předstěna ze sloupků 50x50mm a laťování á 110mm, sklopná na závěsech zajištěná závlačkou - kotvení do podlahy, lazurovací nátěr viz detail 1.D07 | m | 42.5 | 0 | 42.5 |  | 0 |  | 0 |  | 0 | 21 | 0 | 0 |  | SO 01 | SD | Vlastní | .
[9 empty] | 7 |  | 7 | [8 empty] | _ | [6 empty] | .
[9 empty] | 11 |  | 11 | [8 empty] | _ | [6 empty] | .
[9 empty] | 24,5 |  | 24.5 | [8 empty] | _ | [6 empty] | .
[20 empty] | _ | [6 empty] | .
[9 empty] | 1.D08: Schodiště 2.NP | [5 empty] | 0 |  | 0.10352 |  | 6.3864 | _ | 0 | 0 |  |  |  |  | .
[5 empty] | 400 | SP | 762522811 |  | Demontáž podlah s polštáři z prken tloušťky do 32 mm | m2 | 5.3 |  | 5.3 |  | 0 |  | 0 | 0.018 | 0.0954 | 21 | 0 | 0 |  | SO 01 | SD | ÚRS 20-I | .
[9 empty] | 5,3 |  | 5.3 | [8 empty] | _ | [6 empty] | .
[5 empty] | 401 | SP | 962032231 |  | Bourání zdiva z cihel pálených nebo vápenopískových na MV nebo MVC přes 1 m3 | m3 | 0.27 |  | 0.27 |  | 0 |  | 0 | 1.8 | 0.486 | 21 | 0 | 0 |  | SO 01 | SD | ÚRS 20-I | .
[9 empty] | 0,15*1,8 |  | 0.27 | [8 empty] | _ | [6 empty] | .
[5 empty] | 402 | SP | 9620423AA20_LR01 |  | Bourání konstrukcí nadzákladových z betonu prostého | m3 | 0.4 |  | 0.4 |  | 0 |  | 0 | 2.2 | 0.88 | 21 | 0 | 0 |  | SO 01 | SD | Vlastní | .
[9 empty] | 0,4 |  | 0.4 | [8 empty] | _ | [6 empty] | .
[5 empty] | 403 | SP | 962022390 |  | Bourání zdiva nadzákladového kamenného na MV nebo MVC do 1 m3 | m3 | 0.29 |  | 0.29 |  | 0 |  | 0 | 2.5 | 0.725 | 21 | 0 | 0 |  | SO 01 | SD | ÚRS 20-I | .
[9 empty] | 0,29 |  | 0.29 | [8 empty] | _ | [6 empty] | .
[5 empty] | 404 | SP | 965082941 |  | Odstranění násypů pod podlahami tl přes 200 mm | m3 | 3 |  | 3 |  | 0 |  | 0 | 1.4 | 4.2 | 21 | 0 | 0 |  | SO 01 | SD | ÚRS 20-I | .
[9 empty] | 3 |  | 3 | [8 empty] | _ | [6 empty] | .
[5 empty] | 405 | SP | 762211240 |  | Montáž schodiště přímočarého z fošen s podstupnicemi šířka ramene do 1,5 m | m | 8.621 | 0 | 8.621 |  | 0 | 0.0051 | 0.043967 |  | 0 | 21 | 0 | 0 |  | SO 01 | SD | ÚRS 20-I | .
[9 empty] | 3*1,517 |  | 4.551 | [8 empty] | _ | [6 empty] | .
[9 empty] | 1,9 |  | 1.9 | [8 empty] | _ | [6 empty] | .
[9 empty] | 2,17 |  | 2.17 | [8 empty] | _ | [6 empty] | .
[5 empty] | 406 | H | 60511022 |  | řezivo jehličnaté středové smrk tl 33-100mm dl 2-3,5m | m3 | 0.10827 | 0 | 0.10827 |  | 0 | 0.55 | 0.059548 |  | 0 | 21 | 0 | 0 |  | SO 01 | SD | ÚRS 20-I | .
[9 empty] | 1,517*(0,1*0,025) |  | 0.0037925 | [8 empty] | _ | [6 empty] | .
[9 empty] | 1,517*(0,06*0,12) |  | 0.010922 | [8 empty] | _ | [6 empty] | .
[9 empty] | 1,517*(0,17*0,025)*3 |  | 0.019342 | [8 empty] | _ | [6 empty] | .
[9 empty] | 1,517*(0,275*0,025)*2 |  | 0.020859 | [8 empty] | _ | [6 empty] | .
[9 empty] | 1,9*(0,34*0,025) |  | 0.01615 | [8 empty] | _ | [6 empty] | .
[9 empty] | 1,9*(0,275*0,025) |  | 0.013062 | [8 empty] | _ | [6 empty] | .
[9 empty] | 2,17*(0,17*0,025) |  | 0.0092225 | [8 empty] | _ | [6 empty] | .
[9 empty] | 2,17*(0,275*0,025) |  | 0.014919 | [8 empty] | _ | [6 empty] | .
[20 empty] | _ | [6 empty] | .
[20 empty] | _ | [6 empty] | .
[9 empty] | SH1b: Podlahy - BOURANÉ | [5 empty] | 0 |  | 0 |  | 204.2551 | _ | 0 | 0 |  |  |  |  | .
[9 empty] | SH1b01: Keramická dlažba 1 | [5 empty] | 0 |  | 0 |  | 12.5798 | _ | 0 | 0 |  |  |  |  | .
[5 empty] | 407 | SP | 965081223 |  | Bourání podlah z dlaždic keramických nebo xylolitových tl přes 10 mm plochy přes 1 m2 | m2 | 83.31 | 0 | 83.31 |  | 0 |  | 0 | 0.057 | 4.7487 | 21 | 0 | 0 |  | SO 01 | SH1b | ÚRS 20-I | .
[5 empty] | 408 | SP | 965045113 |  | Bourání potěrů cementových nebo pískocementových tl do 50 mm pl přes 4 m2 | m2 | 83.31 | 0 | 83.31 |  | 0 |  | 0 | 0.09 | 7.4979 | 21 | 0 | 0 |  | SO 01 | SH1b | ÚRS 20-I | .
[5 empty] | 409 | SP | 711131811 |  | Odstranění izolace proti zemní vlhkosti vodorovné | m2 | 83.31 |  | 83.31 |  | 0 |  | 0 | 0.004 | 0.33324 | 21 | 0 | 0 |  | SO 01 | SH1b | ÚRS 20-I | .
[20 empty] | _ | [6 empty] | .
[9 empty] | SH1b03: Cihly na sucho | [5 empty] | 0 |  | 0 |  | 4.0022 | _ | 0 | 0 |  |  |  |  | .
[5 empty] | 410 | SP | 965031131 |  | Bourání podlah z cihel kladených na plocho pl přes 1 m2 | m2 | 14.66 | 0 | 14.66 |  | 0 |  | 0 | 0.122 | 1.7885 | 21 | 0 | 0 |  | SO 01 | SH1b | ÚRS 20-I | .
[5 empty] | 411 | SP | 965081223 |  | Bourání podlah z dlaždic keramických nebo xylolitových tl přes 10 mm plochy přes 1 m2 | m2 | 14.66 | 0 | 14.66 |  | 0 |  | 0 | 0.057 | 0.83562 | 21 | 0 | 0 |  | SO 01 | SH1b | ÚRS 20-I | .
[5 empty] | 412 | SP | 965045113 |  | Bourání potěrů cementových nebo pískocementových tl do 50 mm pl přes 4 m2 | m2 | 14.66 | 0 | 14.66 |  | 0 |  | 0 | 0.09 | 1.3194 | 21 | 0 | 0 |  | SO 01 | SH1b | ÚRS 20-I | .
[5 empty] | 413 | SP | 711131811 |  | Odstranění izolace proti zemní vlhkosti vodorovné | m2 | 14.66 |  | 14.66 |  | 0 |  | 0 | 0.004 | 0.05864 | 21 | 0 | 0 |  | SO 01 | SH1b | ÚRS 20-I | .
[20 empty] | _ | [6 empty] | .
[9 empty] | SH1b04: Kamenná dlažba leštěná 1 | [5 empty] | 0 |  | 0 |  | 3.1288 | _ | 0 | 0 |  |  |  |  | .
[5 empty] | 414 | SP | 965024131 |  | Bourání kamenných podlah nebo dlažeb z desek nebo mozaiky pl přes 1 m2 | m2 | 10.94 | 0 | 10.94 |  | 0 |  | 0 | 0.192 | 2.1005 | 21 | 0 | 0 |  | SO 01 | SH1b | ÚRS 20-I | .
[5 empty] | 415 | SP | 965045113 |  | Bourání potěrů cementových nebo pískocementových tl do 50 mm pl přes 4 m2 | m2 | 10.94 | 0 | 10.94 |  | 0 |  | 0 | 0.09 | 0.9846 | 21 | 0 | 0 |  | SO 01 | SH1b | ÚRS 20-I | .
[5 empty] | 416 | SP | 711131811 |  | Odstranění izolace proti zemní vlhkosti vodorovné | m2 | 10.94 |  | 10.94 |  | 0 |  | 0 | 0.004 | 0.04376 | 21 | 0 | 0 |  | SO 01 | SH1b | ÚRS 20-I | .
[20 empty] | _ | [6 empty] | .
[9 empty] | SH1b05: Kamenná dlažba leštěná 2 | [5 empty] | 0 |  | 0 |  | 36.2539 | _ | 0 | 0 |  |  |  |  | .
[5 empty] | 417 | SP | 965024131 |  | Bourání kamenných podlah nebo dlažeb z desek nebo mozaiky pl přes 1 m2 | m2 | 89.96 | 0 | 89.96 |  | 0 |  | 0 | 0.192 | 17.2723 | 21 | 0 | 0 |  | SO 01 | SH1b | ÚRS 20-I | .
[5 empty] | 418 | SP | 965045113 |  | Bourání potěrů cementových nebo pískocementových tl do 50 mm pl přes 4 m2 | m2 | 89.96 | 0 | 89.96 |  | 0 |  | 0 | 0.09 | 8.0964 | 21 | 0 | 0 |  | SO 01 | SH1b | ÚRS 20-I | .
[5 empty] | 419 | SP | 965042141 |  | Bourání podkladů pod dlažby nebo mazanin betonových nebo z litého asfaltu tl do 100 mm pl přes 4 m2 | m3 | 4.9478 | 0 | 4.9478 |  | 0 |  | 0 | 2.2 | 10.8852 | 21 | 0 | 0 |  | SO 01 | SH1b | ÚRS 20-I | .
[9 empty] | 89,96*0,055 |  | 4.9478 | [8 empty] | _ | [6 empty] | .
[20 empty] | _ | [6 empty] | .
[9 empty] | SH1b06: Keramická dlažba 2 | [5 empty] | 0 |  | 0 |  | 8.9393 | _ | 0 | 0 |  |  |  |  | .
[5 empty] | 420 | SP | 965081223 |  | Bourání podlah z dlaždic keramických nebo xylolitových tl přes 10 mm plochy přes 1 m2 | m2 | 59.15 | 0 | 59.15 |  | 0 |  | 0 | 0.057 | 3.3716 | 21 | 0 | 0 |  | SO 01 | SH1b | ÚRS 20-I | .
[5 empty] | 421 | SP | 965045113 |  | Bourání potěrů cementových nebo pískocementových tl do 50 mm pl přes 4 m2 | m2 | 59.15 | 0 | 59.15 |  | 0 |  | 0 | 0.09 | 5.3235 | 21 | 0 | 0 |  | SO 01 | SH1b | ÚRS 20-I | .
[5 empty] | 422 | SP | 711131811 |  | Odstranění izolace proti zemní vlhkosti vodorovné | m2 | 61.07 |  | 61.07 |  | 0 |  | 0 | 0.004 | 0.24428 | 21 | 0 | 0 |  | SO 01 | SH1b | ÚRS 20-I | .
[20 empty] | _ | [6 empty] | .
[9 empty] | SH1b07: Kamenná dlažba 2 | [5 empty] | 0 |  | 0 |  | 25.6599 | _ | 0 | 0 |  |  |  |  | .
[5 empty] | 423 | SP | 965024131 |  | Bourání kamenných podlah nebo dlažeb z desek nebo mozaiky pl přes 1 m2 | m2 | 89.72 | 0 | 89.72 |  | 0 |  | 0 | 0.192 | 17.2262 | 21 | 0 | 0 |  | SO 01 | SH1b | ÚRS 20-I | .
[5 empty] | 424 | SP | 965045113 |  | Bourání potěrů cementových nebo pískocementových tl do 50 mm pl přes 4 m2 | m2 | 89.72 | 0 | 89.72 |  | 0 |  | 0 | 0.09 | 8.0748 | 21 | 0 | 0 |  | SO 01 | SH1b | ÚRS 20-I | .
[5 empty] | 425 | SP | 711131811 |  | Odstranění izolace proti zemní vlhkosti vodorovné | m2 | 89.72 |  | 89.72 |  | 0 |  | 0 | 0.004 | 0.35888 | 21 | 0 | 0 |  | SO 01 | SH1b | ÚRS 20-I | .
[20 empty] | _ | [6 empty] | .
[9 empty] | SH1b09: Lepené vlýsky s kobercem | [5 empty] | 0 |  | 0 |  | 4.2325 | _ | 0 | 0 |  |  |  |  | .
[5 empty] | 426 | SP | 776201814 |  | Demontáž povlakových podlahovin volně položených podlepených páskou | m2 | 37.79 | 0 | 37.79 |  | 0 |  | 0 | 0.003 | 0.11337 | 21 | 0 | 0 |  | SO 01 | SH1b | ÚRS 20-I | .
[5 empty] | 427 | SP | 775511820 |  | Demontáž podlah vlysových lepených bez lišt | m2 | 37.79 | 0 | 37.79 |  | 0 |  | 0 | 0.015 | 0.56685 | 21 | 0 | 0 |  | SO 01 | SH1b | ÚRS 20-I | .
[5 empty] | 428 | SP | 965045113 |  | Bourání potěrů cementových nebo pískocementových tl do 50 mm pl přes 4 m2 | m2 | 37.79 | 0 | 37.79 |  | 0 |  | 0 | 0.09 | 3.4011 | 21 | 0 | 0 |  | SO 01 | SH1b | ÚRS 20-I | .
[5 empty] | 429 | SP | 711131811 |  | Odstranění izolace proti zemní vlhkosti vodorovné | m2 | 37.79 | 0 | 37.79 |  | 0 |  | 0 | 0.004 | 0.15116 | 21 | 0 | 0 |  | SO 01 | SH1b | ÚRS 20-I | .
[20 empty] | _ | [6 empty] | .
[9 empty] | SH1b11: Keramická dlažba 3 | [5 empty] | 0 |  | 0 |  | 6.8958 | _ | 0 | 0 |  |  |  |  | .
[5 empty] | 430 | SP | 965081223 |  | Bourání podlah z dlaždic keramických nebo xylolitových tl přes 10 mm plochy přes 1 m2 | m2 | 46.91 | 0 | 46.91 |  | 0 |  | 0 | 0.057 | 2.6739 | 21 | 0 | 0 |  | SO 01 | SH1b | ÚRS 20-I | .
[5 empty] | 431 | SP | 965045113 |  | Bourání potěrů cementových nebo pískocementových tl do 50 mm pl přes 4 m2 | m2 | 46.91 | 0 | 46.91 |  | 0 |  | 0 | 0.09 | 4.2219 | 21 | 0 | 0 |  | SO 01 | SH1b | ÚRS 20-I | .
[20 empty] | _ | [6 empty] | .
[9 empty] | SH1b12: Keramická dlažba 4 | [5 empty] | 0 |  | 0 |  | 42.4513 | _ | 0 | 0 |  |  |  |  | .
[5 empty] | 432 | SP | 965081223 |  | Bourání podlah z dlaždic keramických nebo xylolitových tl přes 10 mm plochy přes 1 m2 | m2 | 165.18 | 0 | 165.18 |  | 0 |  | 0 | 0.057 | 9.4153 | 21 | 0 | 0 |  | SO 01 | SH1b | ÚRS 20-I | .
[5 empty] | 433 | SP | 965045113 |  | Bourání potěrů cementových nebo pískocementových tl do 50 mm pl přes 4 m2 | m2 | 165.18 | 0 | 165.18 |  | 0 |  | 0 | 0.09 | 14.8662 | 21 | 0 | 0 |  | SO 01 | SH1b | ÚRS 20-I | .
[5 empty] | 434 | SP | 965042141 |  | Bourání podkladů pod dlažby nebo mazanin betonových nebo z litého asfaltu tl do 100 mm pl přes 4 m2 | m3 | 8.259 | 0 | 8.259 |  | 0 |  | 0 | 2.2 | 18.1698 | 21 | 0 | 0 |  | SO 01 | SH1b | ÚRS 20-I | .
[9 empty] | 165,18*0,05 |  | 8.259 | [8 empty] | _ | [6 empty] | .
[20 empty] | _ | [6 empty] | .
[9 empty] | SH1b13: Keramická dlažba 5 | [5 empty] | 0 |  | 0 |  | 17.8075 | _ | 0 | 0 |  |  |  |  | .
[5 empty] | 435 | SP | 965081223 |  | Bourání podlah z dlaždic keramických nebo xylolitových tl přes 10 mm plochy přes 1 m2 | m2 | 73.89 | 0 | 73.89 |  | 0 |  | 0 | 0.057 | 4.2117 | 21 | 0 | 0 |  | SO 01 | SH1b | ÚRS 20-I | .
[5 empty] | 436 | SP | 965045113 |  | Bourání potěrů cementových nebo pískocementových tl do 50 mm pl přes 4 m2 | m2 | 73.89 | 0 | 73.89 |  | 0 |  | 0 | 0.09 | 6.6501 | 21 | 0 | 0 |  | SO 01 | SH1b | ÚRS 20-I | .
[5 empty] | 437 | SP | 711131811 |  | Odstranění izolace proti zemní vlhkosti vodorovné | m2 | 73.89 | 0 | 73.89 |  | 0 |  | 0 | 0.004 | 0.29556 | 21 | 0 | 0 |  | SO 01 | SH1b | ÚRS 20-I | .
[5 empty] | 438 | SP | 965045113 |  | Bourání potěrů cementových nebo pískocementových tl do 50 mm pl přes 4 m2 | m2 | 73.89 | 0 | 73.89 |  | 0 |  | 0 | 0.09 | 6.6501 | 21 | 0 | 0 |  | SO 01 | SH1b | ÚRS 20-I | .
[20 empty] | _ | [6 empty] | .
[9 empty] | SH1b14: Lepené vlýsky 2 | [5 empty] | 0 |  | 0 |  | 20.2512 | _ | 0 | 0 |  |  |  |  | .
[5 empty] | 439 | SP | 775511820 |  | Demontáž podlah vlysových lepených bez lišt | m2 | 162.01 | 0 | 162.01 |  | 0 |  | 0 | 0.015 | 2.4301 | 21 | 0 | 0 |  | SO 01 | SH1b | ÚRS 20-I | .
[5 empty] | 440 | SP | 965042141 |  | Bourání podkladů pod dlažby nebo mazanin betonových nebo z litého asfaltu tl do 100 mm pl přes 4 m2 | m3 | 8.1005 | 0 | 8.1005 |  | 0 |  | 0 | 2.2 | 17.8211 | 21 | 0 | 0 |  | SO 01 | SH1b | ÚRS 20-I | .
[9 empty] | 162,01*0,05 |  | 8.1005 | [8 empty] | _ | [6 empty] | .
[20 empty] | _ | [6 empty] | .
[9 empty] | SH1b15: Lepené vlýsky 3 | [5 empty] | 0 |  | 0 |  | 19.6799 | _ | 0 | 0 |  |  |  |  | .
[5 empty] | 441 | SP | 775511820 |  | Demontáž podlah vlysových lepených bez lišt | m2 | 148.64 | 0 | 148.64 |  | 0 |  | 0 | 0.015 | 2.2296 | 21 | 0 | 0 |  | SO 01 | SH1b | ÚRS 20-I | .
[5 empty] | 442 | SP | 965042141 |  | Bourání podkladů pod dlažby nebo mazanin betonových nebo z litého asfaltu tl do 100 mm pl přes 4 m2 | m3 | 7.432 | 0 | 7.432 |  | 0 |  | 0 | 2.2 | 16.3504 | 21 | 0 | 0 |  | SO 01 | SH1b | ÚRS 20-I | .
[9 empty] | 148,64*0,05 |  | 7.432 | [8 empty] | _ | [6 empty] | .
[5 empty] | 443 | SP | 711131811 |  | Odstranění izolace proti zemní vlhkosti vodorovné | m2 | 148.64 | 0 | 148.64 |  | 0 |  | 0 | 0.004 | 0.59456 | 21 | 0 | 0 |  | SO 01 | SH1b | ÚRS 20-I | .
[5 empty] | 444 | SP | 7131208AA11_LR01 |  | Odstranění akustické izolace podlah volně kladené z vláknitých materiálů suchých tl do 100 mm | m2 | 148.64 | 0 | 148.64 |  | 0 |  | 0 | 0.0034 | 0.50538 | 21 | 0 | 0 |  | SO 01 | SH1b | Vlastní | .
[20 empty] | _ | [6 empty] | .
[9 empty] | SH1b16: Lepené vlýsky 4 | [5 empty] | 0 |  | 0 |  | 2.373 | _ | 0 | 0 |  |  |  |  | .
[5 empty] | 445 | SP | 775511820 |  | Demontáž podlah vlysových lepených bez lišt | m2 | 22.6 | 0 | 22.6 |  | 0 |  | 0 | 0.015 | 0.339 | 21 | 0 | 0 |  | SO 01 | SH1b | ÚRS 20-I | .
[5 empty] | 446 | SP | 965045113 |  | Bourání potěrů cementových nebo pískocementových tl do 50 mm pl přes 4 m2 | m2 | 22.6 | 0 | 22.6 |  | 0 |  | 0 | 0.09 | 2.034 | 21 | 0 | 0 |  | SO 01 | SH1b | ÚRS 20-I | .
[20 empty] | _ | [6 empty] | .
[20 empty] | _ | [6 empty] | .
[9 empty] | SH1n: Podlahy - NOVÉ | [5 empty] | 0 |  | 267.7601 |  | 0 | _ | 0 | 0 |  |  |  |  | .
[9 empty] | SH1n00: Obložení schodů | [5 empty] | 0 |  | 0.038652 |  | 0 | _ | 0 | 0 |  |  |  |  | .
[5 empty] | 447 | SP | 766438112 |  | Montáž dřevěného obložení betonových stupňů bez podstupnic | m | 24.92 |  | 24.92 |  | 0 | 0.00063 | 0.0157 |  | 0 | 21 | 0 | 0 |  | SO 01 | SH1n | ÚRS 20-I | .
[9 empty] | schodiště 0.13; 1*7 |  | 7 | [8 empty] | _ | [6 empty] | .
[9 empty] | schodiště 0.14; 1,572*10 |  | 15.72 | [8 empty] | _ | [6 empty] | .
[9 empty] | vyrovnávací schody Máshauzu u WC; 1,1*2 |  | 2.2 | [8 empty] | _ | [6 empty] | .
[5 empty] | 448 | SP | 766438111 |  | Montáž dřevěného obložení betonových stupňů s podstupnicemi | m | 22.4 |  | 22.4 |  | 0 | 0.00093 | 0.020832 |  | 0 | 21 | 0 | 0 |  | SO 01 | SH1n | ÚRS 20-I | .
[9 empty] | schodiště 1.17; 1,4*16 |  | 22.4 | [8 empty] | _ | [6 empty] | .
[5 empty] | 449 | H | 605161RR14-0 |  | Stupnice / podstupnice z modřínu | m3 | 0.768 |  | 0.768 |  | 0 | 0 | 0 |  | 0 | 21 | 0 | 0 |  | SO 01 | SH1n | Vlastní | .
[9 empty] | schodiště 0.13; 3,1*0,04 |  | 0.124 | [8 empty] | _ | [6 empty] | .
[9 empty] | schodiště 0.14; 3,8*0,04 |  | 0.152 | [8 empty] | _ | [6 empty] | .
[9 empty] | schodiště 1.17; 8,1*0,04 + 4*0,02 |  | 0.404 | [8 empty] | _ | [6 empty] | .
[9 empty] | vyrovnávací schody Máshauzu u WC; 2,2*0,04 |  | 0.088 | [8 empty] | _ | [6 empty] | .
[5 empty] | 450 | SP | 775591411 |  | Podlahy dřevěné, nátěr olejem a voskování | m2 | 21.2 |  | 21.2 |  | 0 | 0.0001 | 0.00212 |  | 0 | 21 | 0 | 0 |  | SO 01 | SH1n | ÚRS 20-I | .
[9 empty] | schodiště 0.13; 3,1 |  | 3.1 | [8 empty] | _ | [6 empty] | .
[9 empty] | schodiště 0.14; 3,8 |  | 3.8 | [8 empty] | _ | [6 empty] | .
[9 empty] | schodiště 1.17; 8,1+4 |  | 12.1 | [8 empty] | _ | [6 empty] | .
[9 empty] | vyrovnávací schody Máshauzu u WC; 2,2 |  | 2.2 | [8 empty] | _ | [6 empty] | .
[20 empty] | _ | [6 empty] | .
[9 empty] | SH1n01: Cihlová dlažba do písku | [5 empty] | 0 |  | 38.8899 |  | 0 | _ | 0 | 0 |  |  |  |  | .
[5 empty] | 451 | SP | 636211121 |  | Dlažba z cihel pálených dl 290 mm do písku naplocho | m2 | 105.57 | 0 | 105.57 |  | 0 | 0.23845 | 25.1732 |  | 0 | 21 | 0 | 0 |  | SO 01 | SH1n | ÚRS 20-I | .
[5 empty] | 452 | SP | 632481215 |  | Separační vrstva z geotextilie | m2 | 105.57 | 0 | 105.57 |  | 0 | 0.00033 | 0.034838 |  | 0 | 21 | 0 | 0 |  | SO 01 | SH1n | ÚRS 20-I | .
[5 empty] | 453 | SP | 635111241 |  | Násyp pod podlahy z hrubého kameniva 8-16 se zhutněním | m3 | 6.3342 | 0 | 6.3342 |  | 0 | 2.16 | 13.6819 |  | 0 | 21 | 0 | 0 |  | SO 01 | SH1n | ÚRS 20-I | .
[9 empty] | 105,57*0,06 |  | 6.3342
[20 empty] | _ | [6 empty] | .
[9 empty] | SH1n02: Špalíková dlažba | [5 empty] | 0 |  | 15.6355 |  | 0 | _ | 0 | 0 |  |  |  |  | .
[5 empty] | 454 | SP | 6365112AA21_LR01 |  | Dlažba z dřevěných špalíků do 100x100x60 mm z řeziva tvrdého (dub) s přilepením PUR lepidlem | m2 | 70 | 0 | 70 |  | 0 | 0.1968 | 13.776 |  | 0 | 21 | 0 | 0 |  | SO 01 | SH1n | Vlastní | .
[5 empty] | 455 | SP | 631342112 |  | Mazanina tl do 80 mm z betonu lehkého tepelně-izolačního polystyrenového 500 kg/m3 | m3 | 3.57 | 0 | 3.57 |  | 0 | 0.505 | 1.8029 |  | 0 | 21 | 0 | 0 |  | SO 01 | SH1n | ÚRS 20-I | .
[9 empty] | 70*0,051 |  | 3.57 | [8 empty] | _ | [6 empty] | .
[5 empty] | 456 | SP | 634112126 |  | Obvodová dilatace podlahovým páskem z pěnového PE s fólií mezi stěnou a mazaninou nebo potěrem v 100 mm | m | 68.274 | 0 | 68.274 |  | 0 | 2e-05 | 0.0013655 |  | 0 | 21 | 0 | 0 |  | SO 01 | SH1n | ÚRS 20-I | .
[5 empty] | 457 | SP | 632481215 |  | Separační vrstva z geotextilie | m2 | 70 | 0 | 70 |  | 0 | 0.00033 | 0.0231 |  | 0 | 21 | 0 | 0 |  | SO 01 | SH1n | ÚRS 20-I | .
[5 empty] | 458 | SP | 632481213 |  | Separační vrstva z PE fólie | m2 | 70 | 0 | 70 |  | 0 | 0.00013 | 0.0091 |  | 0 | 21 | 0 | 0 |  | SO 01 | SH1n | ÚRS 20-I | .
[5 empty] | 459 | SP | 632481215 |  | Separační vrstva z geotextilie | m2 | 70 | 0 | 70 |  | 0 | 0.00033 | 0.0231 |  | 0 | 21 | 0 | 0 |  | SO 01 | SH1n | ÚRS 20-I | .
[20 empty] | _ | [6 empty] | .
[9 empty] | SH1n03: Prkenná podlaha 1 | [5 empty] | 0 |  | 18.6578 |  | 0 | _ | 0 | 0 |  |  |  |  | .
[5 empty] | 460 | SP | 632481213 |  | Separační vrstva z PE fólie | m2 | 57.84 | 0 | 57.84 |  | 0 | 0.00013 | 0.0075192 |  | 0 | 21 | 0 | 0 |  | SO 01 | SH1n | ÚRS 20-I | .
[5 empty] | 461 | SP | 632481215 |  | Separační vrstva z geotextilie | m2 | 57.84 | 0 | 57.84 |  | 0 | 0.00033 | 0.019087 |  | 0 | 21 | 0 | 0 |  | SO 01 | SH1n | ÚRS 20-I | .
[5 empty] | 462 | SP | 783968211 |  | Ochranný dvojnásobný olejový transparentní nátěr dřevěné podlahy | m2 | 57.84 | 0 | 57.84 |  | 0 | 0.0003 | 0.017352 |  | 0 | 21 | 0 | 0 |  | SO 01 | SH1n | ÚRS 20-I | .
[5 empty] | 463 | SP | 6365112AA21_LR02 |  | Prkenná podlaha z hoblovaných druhotně použitých prken š min 260 mm lepená PUR lepidlem | m2 | 57.84 | 0 | 57.84 |  | 0 | 0.1968 | 11.3829 |  | 0 | 21 | 0 | 0 |  | SO 01 | SH1n | Vlastní | .
[5 empty] | 464 | SP | 775413115 |  | Montáž podlahové lišty ze dřeva tvrdého nebo měkkého lepené | m | 34.6 | 0 | 34.6 |  | 0 | 3e-05 | 0.001038 |  | 0 | 21 | 0 | 0 |  | SO 01 | SH1n | ÚRS 20-I | .
[5 empty] | 465 | H | 614182RR |  | lišta podlahová dřevěná s šikmou čelní hranou 30/20 mm | m | 34.6 | 0 | 34.6 |  | 0 | 0.0002 | 0.00692 |  | 0 | 21 | 0 | 0 |  | SO 01 | SH1n | Vlastní | .
[5 empty] | 466 | SP | 631311114 |  | Mazanina tl do 80 mm z betonu prostého bez zvýšených nároků na prostředí tř. C 16/20 | m3 | 3.1234 | 0 | 3.1234 |  | 0 | 2.2563 | 7.0474 |  | 0 | 21 | 0 | 0 |  | SO 01 | SH1n | ÚRS 20-I | .
[9 empty] | 57,84*0,054 |  | 3.1234 | [8 empty] | _ | [6 empty] | .
[5 empty] | 467 | SP | 631319171 |  | Příplatek k mazanině tl do 80 mm za stržení povrchu spodní vrstvy před vložením výztuže | m3 | 3.1234 | 0 | 3.1234 |  | 0 |  | 0 |  | 0 | 21 | 0 | 0 |  | SO 01 | SH1n | ÚRS 20-I | .
[5 empty] | 468 | SP | 631362021 |  | Výztuž mazanin svařovanými sítěmi Kari | t | 0.14645 | 0 | 0.14645 |  | 0 | 1.0628 | 0.15564 |  | 0 | 21 | 0 | 0 |  | SO 01 | SH1n | ÚRS 20-I | .
[9 empty] | 57,84*0,00211*1,2 |  | 0.14645 | [8 empty] | _ | [6 empty] | .
[5 empty] | 469 | SP | 634112126 |  | Obvodová dilatace podlahovým páskem z pěnového PE s fólií mezi stěnou a mazaninou nebo potěrem v 100 mm | m | 42.057 | 0 | 42.057 |  | 0 | 2e-05 | 0.00084114 |  | 0 | 21 | 0 | 0 |  | SO 01 | SH1n | ÚRS 20-I | .
[5 empty] | 470 | SP | 632481215 |  | Separační vrstva z geotextilie | m2 | 57.84 | 0 | 57.84 |  | 0 | 0.00033 | 0.019087 |  | 0 | 21 | 0 | 0 |  | SO 01 | SH1n | ÚRS 20-I | .
[20 empty] | _ | [6 empty] | .
[9 empty] | SH1n04: Prkenná podlaha 2 | [5 empty] | 0 |  | 10.6725 |  | 0 | _ | 0 | 0 |  |  |  |  | .
[5 empty] | 471 | SP | 783968211 |  | Ochranný dvojnásobný olejový transparentní nátěr dřevěné podlahy | m2 | 38.8 | 0 | 38.8 |  | 0 | 0.0003 | 0.01164 |  | 0 | 21 | 0 | 0 |  | SO 01 | SH1n | ÚRS 20-I | .
[5 empty] | 472 | SP | 6365112AA21_LR02 |  | Prkenná podlaha z hoblovaných druhotně použitých prken š min 260 mm lepená PUR lepidlem | m2 | 38.8 | 0 | 38.8 |  | 0 | 0.1968 | 7.6358 |  | 0 | 21 | 0 | 0 |  | SO 01 | SH1n | Vlastní | .
[5 empty] | 473 | SP | 775413115 |  | Montáž podlahové lišty ze dřeva tvrdého nebo měkkého lepené | m | 26.9 |  | 26.9 |  | 0 | 3e-05 | 0.000807 |  | 0 | 21 | 0 | 0 |  | SO 01 | SH1n | ÚRS 20-I | .
[5 empty] | 474 | H | 614182RR |  | lišta podlahová dřevěná s šikmou čelní hranou 30/20 mm | m | 26.9 | 0 | 26.9 |  | 0 | 0.0002 | 0.00538 |  | 0 | 21 | 0 | 0 |  | SO 01 | SH1n | Vlastní | .
[5 empty] | 475 | SP | 632451251 |  | Potěr cementový samonivelační litý C30 tl do 35 mm | m2 | 38.8 | 0 | 38.8 |  | 0 | 0.077 | 2.9876 |  | 0 | 21 | 0 | 0 |  | SO 01 | SH1n | ÚRS 20-I | .
[5 empty] | 476 | SP | 634112126 |  | Obvodová dilatace podlahovým páskem z pěnového PE s fólií mezi stěnou a mazaninou nebo potěrem v 100 mm | m | 29.921 | 0 | 29.921 |  | 0 | 2e-05 | 0.00059842 |  | 0 | 21 | 0 | 0 |  | SO 01 | SH1n | ÚRS 20-I | .
[5 empty] | 477 | SP | 632481215 |  | Separační vrstva z geotextilie | m2 | 38.8 | 0 | 38.8 |  | 0 | 0.00033 | 0.012804 |  | 0 | 21 | 0 | 0 |  | SO 01 | SH1n | ÚRS 20-I | .
[5 empty] | 478 | SP | 632481213 |  | Separační vrstva z PE fólie | m2 | 38.8 | 0 | 38.8 |  | 0 | 0.00013 | 0.005044 |  | 0 | 21 | 0 | 0 |  | SO 01 | SH1n | ÚRS 20-I | .
[5 empty] | 479 | SP | 632481215 |  | Separační vrstva z geotextilie | m2 | 38.8 | 0 | 38.8 |  | 0 | 0.00033 | 0.012804 |  | 0 | 21 | 0 | 0 |  | SO 01 | SH1n | ÚRS 20-I | .
[20 empty] | _ | [6 empty] | .
[9 empty] | SH1n05: Cihelné dlaždice (topinky) 1 | [5 empty] | 0 |  | 1.2398 |  | 0 | _ | 0 | 0 |  |  |  |  | .
[5 empty] | 480 | SP | 7715310AA11_LR01 |  | Montáž podlahy z dlaždic cihelných kladením do vápenné malty | m2 | 24.93 | 0 | 24.93 |  | 0 | 0.04743 | 1.1824 |  | 0 | 21 | 0 | 0 |  | SO 01 | SH1n | Vlastní | .
[5 empty] | 481 | H | 596311RR00_LR01 |  | dlažba ruční cihelná 200x200x30mm druhotně použitá | m2 | 24.93 | 0 | 24.93 |  | 0 | 0.00151 | 0.037644 |  | 0 | 21 | 0 | 0 |  | SO 01 | SH1n | Vlastní | .
[5 empty] | 482 | SP | 632481215 |  | Separační vrstva z geotextilie | m2 | 24.93 | 0 | 24.93 |  | 0 | 0.00033 | 0.0082269 |  | 0 | 21 | 0 | 0 |  | SO 01 | SH1n | ÚRS 20-I | .
[5 empty] | 483 | SP | 632481213 |  | Separační vrstva z PE fólie | m2 | 24.93 | 0 | 24.93 |  | 0 | 0.00013 | 0.0032409 |  | 0 | 21 | 0 | 0 |  | SO 01 | SH1n | ÚRS 20-I | .
[5 empty] | 484 | SP | 632481215 |  | Separační vrstva z geotextilie | m2 | 24.93 | 0 | 24.93 |  | 0 | 0.00033 | 0.0082269 |  | 0 | 21 | 0 | 0 |  | SO 01 | SH1n | ÚRS 20-I | .
[20 empty] | _ | [6 empty] | .
[9 empty] | SH1n06: Keramická dlažba 1 | [5 empty] | 0 |  | 4.4768 |  | 0 | _ | 0 | 0 |  |  |  |  | .
[5 empty] | 485 | SP | 771574227 |  | Montáž podlah keramických z dekorů lepených flexibilním lepidlem do 35 ks/ m2 | m2 | 34.05 | 0 | 34.05 |  | 0 | 0.0055 | 0.18727 |  | 0 | 21 | 0 | 0 |  | SO 01 | SH1n | ÚRS 20-I | .
[5 empty] | 486 | H | X5 |  | hexagonální dlažba, barva břidlicově šedá (antracitová), rozměr 210 x 182 mm, tloušťka 9,5 mm, prot | m2 | 34.05 | 0 | 34.05 |  | 0 | 0.00964 | 0.32824 |  | 0 | 21 | 0 | 0 |  | SO 01 | SH1n | Vlastní | .
[5 empty] | 487 | SP | 631311114 |  | Mazanina tl do 80 mm z betonu prostého bez zvýšených nároků na prostředí tř. C 16/20 | m3 | 1.7025 | 0 | 1.7025 |  | 0 | 2.2563 | 3.8414 |  | 0 | 21 | 0 | 0 |  | SO 01 | SH1n | ÚRS 20-I | .
[9 empty] | 34,05*0,05 |  | 1.7025 | [8 empty] | _ | [6 empty] | .
[5 empty] | 488 | SP | 631319171 |  | Příplatek k mazanině tl do 80 mm za stržení povrchu spodní vrstvy před vložením výztuže | m3 | 1.7025 | 0 | 1.7025 |  | 0 |  | 0 |  | 0 | 21 | 0 | 0 |  | SO 01 | SH1n | ÚRS 20-I | .
[5 empty] | 489 | SP | 631362021 |  | Výztuž mazanin svařovanými sítěmi Kari | t | 0.086215 | 0 | 0.086215 |  | 0 | 1.0628 | 0.091626 |  | 0 | 21 | 0 | 0 |  | SO 01 | SH1n | ÚRS 20-I | .
[9 empty] | 34,05*0,00211*1,2 |  | 0.086215 | [8 empty] | _ | [6 empty] | .
[5 empty] | 490 | SP | 634112126 |  | Obvodová dilatace podlahovým páskem z pěnového PE s fólií mezi stěnou a mazaninou nebo potěrem v 100 mm | m | 61.024 | 0 | 61.024 |  | 0 | 2e-05 | 0.0012205 |  | 0 | 21 | 0 | 0 |  | SO 01 | SH1n | ÚRS 20-I | .
[5 empty] | 491 | SP | 632481215 |  | Separační vrstva z geotextilie | m2 | 34.14 |  | 34.14 |  | 0 | 0.00033 | 0.011266 |  | 0 | 21 | 0 | 0 |  | SO 01 | SH1n | ÚRS 20-I | .
[5 empty] | 492 | SP | 632481213 |  | Separační vrstva z PE fólie | m2 | 34.14 | 0 | 34.14 |  | 0 | 0.00013 | 0.0044382 |  | 0 | 21 | 0 | 0 |  | SO 01 | SH1n | ÚRS 20-I | .
[5 empty] | 493 | SP | 632481215 |  | Separační vrstva z geotextilie | m2 | 34.14 | 0 | 34.14 |  | 0 | 0.00033 | 0.011266 |  | 0 | 21 | 0 | 0 |  | SO 01 | SH1n | ÚRS 20-I | .
[20 empty] | _ | [6 empty] | .
[9 empty] | SH1n07: Cihelná dlažba (topinky) 2 | [5 empty] | 0 |  | 4.0406 |  | 0 | _ | 0 | 0 |  |  |  |  | .
[5 empty] | 494 | SP | 7715310AA11_LR01 |  | Montáž podlahy z dlaždic cihelných kladením do vápenné malty | m2 | 31.88 | 0 | 31.88 |  | 0 | 0.04743 | 1.5121 |  | 0 | 21 | 0 | 0 |  | SO 01 | SH1n | Vlastní | .
[5 empty] | 495 | H | 596311RR00_LR01 |  | dlažba ruční cihelná 200x200x30mm druhotně použitá | m2 | 31.88 | 0 | 31.88 |  | 0 | 0.00151 | 0.048139 |  | 0 | 21 | 0 | 0 |  | SO 01 | SH1n | Vlastní | .
[5 empty] | 496 | SP | 632451251 |  | Potěr cementový samonivelační litý C30 tl do 35 mm | m2 | 31.88 | 0 | 31.88 |  | 0 | 0.077 | 2.4548 |  | 0 | 21 | 0 | 0 |  | SO 01 | SH1n | ÚRS 20-I | .
[5 empty] | 497 | SP | 634112126 |  | Obvodová dilatace podlahovým páskem z pěnového PE s fólií mezi stěnou a mazaninou nebo potěrem v 100 mm | m | 24.338 | 0 | 24.338 |  | 0 | 2e-05 | 0.00048676 |  | 0 | 21 | 0 | 0 |  | SO 01 | SH1n | ÚRS 20-I | .
[5 empty] | 498 | SP | 632481215 |  | Separační vrstva z geotextilie | m2 | 31.88 | 0 | 31.88 |  | 0 | 0.00033 | 0.01052 |  | 0 | 21 | 0 | 0 |  | SO 01 | SH1n | ÚRS 20-I | .
[5 empty] | 499 | SP | 632481213 |  | Separační vrstva z PE fólie | m2 | 31.88 |  | 31.88 |  | 0 | 0.00013 | 0.0041444 |  | 0 | 21 | 0 | 0 |  | SO 01 | SH1n | ÚRS 20-I | .
[5 empty] | 500 | SP | 632481215 |  | Separační vrstva z geotextilie | m2 | 31.88 | 0 | 31.88 |  | 0 | 0.00033 | 0.01052 |  | 0 | 21 | 0 | 0 |  | SO 01 | SH1n | ÚRS 20-I | .
[20 empty] | _ | [6 empty] | .
[9 empty] | SH1n08: Kamenná dlažba velkoformátová recyklovaná | [5 empty] | 0 |  | 0.65301 |  | 0 | _ | 0 | 0 |  |  |  |  | .
[5 empty] | 501 | SP | 7725211AA60_LR01 |  | Kladení dlažby z kamene z pravoúhlých desek a dlaždic do vápenné malty tl do 70 mm - materiál dlažby - druhotné použití z parteru | m2 | 15.13 | 0 | 15.13 |  | 0 | 0.0412 | 0.62336 |  | 0 | 21 | 0 | 0 |  | SO 01 | SH1n | Vlastní | .
[5 empty] | 502 | SP | 632481215 |  | Separační vrstva z geotextilie | m2 | 15.13 | 0 | 15.13 |  | 0 | 0.00033 | 0.0049929 |  | 0 | 21 | 0 | 0 |  | SO 01 | SH1n | ÚRS 20-I | .
[5 empty] | 503 | SP | 711471051 |  | Provedení vodorovné izolace proti tlakové vodě termoplasty lepenou fólií PVC | m2 | 15.13 | 0 | 15.13 |  | 0 | 3e-05 | 0.0004539 |  | 0 | 21 | 0 | 0 |  | SO 01 | SH1n | ÚRS 20-I | .
[5 empty] | 504 | H | 28322003 |  | fólie hydroizolační pro spodní stavbu mPVC tl 1,0mm | m2 | 15.13 |  | 15.13 |  | 0 | 0.00127 | 0.019215 |  | 0 | 21 | 0 | 0 |  | SO 01 | SH1n | ÚRS 20-I | .
[5 empty] | 505 | SP | 632481215 |  | Separační vrstva z geotextilie | m2 | 15.13 | 0 | 15.13 |  | 0 | 0.00033 | 0.0049929 |  | 0 | 21 | 0 | 0 |  | SO 01 | SH1n | ÚRS 20-I | .
[20 empty] | _ | [6 empty] | .
[9 empty] | SH1n09: Cihelná dlažba (topinky) 3 | [5 empty] | 0 |  | 26.7709 |  | 0 | _ | 0 | 0 |  |  |  |  | .
[5 empty] | 506 | SP | 7715310AA11_LR01 |  | Montáž podlahy z dlaždic cihelných kladením do vápenné malty | m2 | 162.78 | 0 | 162.78 |  | 0 | 0.04743 | 7.7207 |  | 0 | 21 | 0 | 0 |  | SO 01 | SH1n | Vlastní | .
[5 empty] | 507 | H | 596311RR00_LR01 |  | dlažba ruční cihelná 200x200x30mm druhotně použitá | m2 | 162.78 | 0 | 162.78 |  | 0 | 0.00151 | 0.2458 |  | 0 | 21 | 0 | 0 |  | SO 01 | SH1n | Vlastní | .
[5 empty] | 508 | SP | 631311114 |  | Mazanina tl do 80 mm z betonu prostého bez zvýšených nároků na prostředí tř. C 16/20 | m3 | 8.139 | 0 | 8.139 |  | 0 | 2.2563 | 18.3644 |  | 0 | 21 | 0 | 0 |  | SO 01 | SH1n | ÚRS 20-I | .
[9 empty] | 162,78*0,05 |  | 8.139 | [8 empty] | _ | [6 empty] | .
[5 empty] | 509 | SP | 631319171 |  | Příplatek k mazanině tl do 80 mm za stržení povrchu spodní vrstvy před vložením výztuže | m3 | 8.139 | 0 | 8.139 |  | 0 |  | 0 |  | 0 | 21 | 0 | 0 |  | SO 01 | SH1n | ÚRS 20-I | .
[5 empty] | 510 | SP | 634112126 |  | Obvodová dilatace podlahovým páskem z pěnového PE s fólií mezi stěnou a mazaninou nebo potěrem v 100 mm | m | 102.219 | 0 | 102.219 |  | 0 | 2e-05 | 0.0020444 |  | 0 | 21 | 0 | 0 |  | SO 01 | SH1n | ÚRS 20-I | .
[5 empty] | 511 | SP | 631362021 |  | Výztuž mazanin svařovanými sítěmi Kari | t | 0.41216 | 0 | 0.41216 |  | 0 | 1.0628 | 0.43803 |  | 0 | 21 | 0 | 0 |  | SO 01 | SH1n | ÚRS 20-I | .
[9 empty] | 162,78*0,00211*1,2 |  | 0.41216 | [8 empty] | _ | [6 empty] | .
[20 empty] | _ | [6 empty] | .
[9 empty] | SH1n10: Keramická dlažba 2 | [5 empty] | 0 |  | 6.1993 |  | 0 | _ | 0 | 0 |  |  |  |  | .
[5 empty] | 512 | SP | 771574227 |  | Montáž podlah keramických z dekorů lepených flexibilním lepidlem do 35 ks/ m2 | m2 | 37.5 | 0 | 37.5 |  | 0 | 0.0055 | 0.20625 |  | 0 | 21 | 0 | 0 |  | SO 01 | SH1n | ÚRS 20-I | .
[5 empty] | 513 | H | X5 |  | hexagonální dlažba, barva břidlicově šedá (antracitová), rozměr 210 x 182 mm, tloušťka 9,5 mm, prot | m2 | 37.5 | 0 | 37.5 |  | 0 | 0.00964 | 0.3615 |  | 0 | 21 | 0 | 0 |  | SO 01 | SH1n | Vlastní | .
[5 empty] | 514 | SP | 631311114 |  | Mazanina tl do 80 mm z betonu prostého bez zvýšených nároků na prostředí tř. C 16/20 | m3 | 2.4375 | 0 | 2.4375 |  | 0 | 2.2563 | 5.4998 |  | 0 | 21 | 0 | 0 |  | SO 01 | SH1n | ÚRS 20-I | .
[9 empty] | 37,5*0,065 |  | 2.4375 | [8 empty] | _ | [6 empty] | .
[5 empty] | 515 | SP | 631319171 |  | Příplatek k mazanině tl do 80 mm za stržení povrchu spodní vrstvy před vložením výztuže | m3 | 2.4375 | 0 | 2.4375 |  | 0 |  | 0 |  | 0 | 21 | 0 | 0 |  | SO 01 | SH1n | ÚRS 20-I | .
[5 empty] | 516 | SP | 631362021 |  | Výztuž mazanin svařovanými sítěmi Kari | t | 0.09495 | 0 | 0.09495 |  | 0 | 1.0628 | 0.10091 |  | 0 | 21 | 0 | 0 |  | SO 01 | SH1n | ÚRS 20-I | .
[9 empty] | 37,5*0,00211*1,2 |  | 0.09495 | [8 empty] | _ | [6 empty] | .
[5 empty] | 517 | SP | 634112126 |  | Obvodová dilatace podlahovým páskem z pěnového PE s fólií mezi stěnou a mazaninou nebo potěrem v 100 mm | m | 61.745 | 0 | 61.745 |  | 0 | 2e-05 | 0.0012349 |  | 0 | 21 | 0 | 0 |  | SO 01 | SH1n | ÚRS 20-I | .
[5 empty] | 518 | SP | 632481215 |  | Separační vrstva z geotextilie | m2 | 37.5 | 0 | 37.5 |  | 0 | 0.00033 | 0.012375 |  | 0 | 21 | 0 | 0 |  | SO 01 | SH1n | ÚRS 20-I | .
[5 empty] | 519 | SP | 632481213 |  | Separační vrstva z PE fólie | m2 | 37.5 | 0 | 37.5 |  | 0 | 0.00013 | 0.004875 |  | 0 | 21 | 0 | 0 |  | SO 01 | SH1n | ÚRS 20-I | .
[5 empty] | 520 | SP | 632481215 |  | Separační vrstva z geotextilie | m2 | 37.5 | 0 | 37.5 |  | 0 | 0.00033 | 0.012375 |  | 0 | 21 | 0 | 0 |  | SO 01 | SH1n | ÚRS 20-I | .
[20 empty] | _ | [6 empty] | .
[9 empty] | SH1n11: Cihelná dlažba (topinky) 4 | [5 empty] | 0 |  | 2.3036 |  | 0 | _ | 0 | 0 |  |  |  |  | .
[5 empty] | 521 | SP | 7715310AA11_LR01 |  | Montáž podlahy z dlaždic cihelných kladením do vápenné malty | m2 | 47.07 | 0 | 47.07 |  | 0 | 0.04743 | 2.2325 |  | 0 | 21 | 0 | 0 |  | SO 01 | SH1n | Vlastní | .
[5 empty] | 522 | H | 596311RR00_LR01 |  | dlažba ruční cihelná 200x200x30mm druhotně použitá | m2 | 47.07 | 0 | 47.07 |  | 0 | 0.00151 | 0.071076 |  | 0 | 21 | 0 | 0 |  | SO 01 | SH1n | Vlastní | .
[20 empty] | _ | [6 empty] | .
[9 empty] | SH1n12: Prkenná podlaha 3 | [5 empty] | 0 |  | 47.7526 |  | 0 | _ | 0 | 0 |  |  |  |  | .
[5 empty] | 523 | SP | 783968211 |  | Ochranný dvojnásobný olejový transparentní nátěr dřevěné podlahy | m2 | 161.18 | 0 | 161.18 |  | 0 | 0.0003 | 0.048354 |  | 0 | 21 | 0 | 0 |  | SO 01 | SH1n | ÚRS 20-I | .
[5 empty] | 524 | SP | 6365112AA21_LR02 |  | Prkenná podlaha z hoblovaných druhotně použitých prken š min 260 mm lepená PUR lepidlem | m2 | 161.18 | 0 | 161.18 |  | 0 | 0.1968 | 31.7202 |  | 0 | 21 | 0 | 0 |  | SO 01 | SH1n | Vlastní | .
[5 empty] | 525 | SP | 775413115 |  | Montáž podlahové lišty ze dřeva tvrdého nebo měkkého lepené | m | 108.3 |  | 108.3 |  | 0 | 3e-05 | 0.003249 |  | 0 | 21 | 0 | 0 |  | SO 01 | SH1n | ÚRS 20-I | .
[5 empty] | 526 | H | 614182RR |  | lišta podlahová dřevěná s šikmou čelní hranou 30/20 mm | m | 108.3 | 0 | 108.3 |  | 0 | 0.0002 | 0.02166 |  | 0 | 21 | 0 | 0 |  | SO 01 | SH1n | Vlastní | .
[5 empty] | 527 | SP | 632451253 |  | Potěr cementový samonivelační litý C30 tl do 45 mm | m2 | 161.18 | 0 | 161.18 |  | 0 | 0.099 | 15.9568 |  | 0 | 21 | 0 | 0 |  | SO 01 | SH1n | ÚRS 20-I | .
[5 empty] | 528 | SP | 634112126 |  | Obvodová dilatace podlahovým páskem z pěnového PE s fólií mezi stěnou a mazaninou nebo potěrem v 100 mm | m | 115.801 | 0 | 115.801 |  | 0 | 2e-05 | 0.002316 |  | 0 | 21 | 0 | 0 |  | SO 01 | SH1n | ÚRS 20-I | .
[20 empty] | _ | [6 empty] | .
[9 empty] | SH1n13: Prkenná podlaha 4 | [5 empty] | 0 |  | 51.8534 |  | 0 | _ | 0 | 0 |  |  |  |  | .
[5 empty] | 529 | SP | 783968211 |  | Ochranný dvojnásobný olejový transparentní nátěr dřevěné podlahy | m2 | 148.64 | 0 | 148.64 |  | 0 | 0.0003 | 0.044592 |  | 0 | 21 | 0 | 0 |  | SO 01 | SH1n | ÚRS 20-I | .
[5 empty] | 530 | SP | 6365112AA21_LR02 |  | Prkenná podlaha z hoblovaných druhotně použitých prken š min 260 mm lepená PUR lepidlem | m2 | 148.64 | 0 | 148.64 |  | 0 | 0.1968 | 29.2524 |  | 0 | 21 | 0 | 0 |  | SO 01 | SH1n | Vlastní | .
[5 empty] | 531 | SP | 775413115 |  | Montáž podlahové lišty ze dřeva tvrdého nebo měkkého lepené | m | 84.5 |  | 84.5 |  | 0 | 3e-05 | 0.002535 |  | 0 | 21 | 0 | 0 |  | SO 01 | SH1n | ÚRS 20-I | .
[5 empty] | 532 | H | 614182RR |  | lišta podlahová dřevěná s šikmou čelní hranou 30/20 mm | m | 84.5 | 0 | 84.5 |  | 0 | 0.0002 | 0.0169 |  | 0 | 21 | 0 | 0 |  | SO 01 | SH1n | Vlastní | .
[5 empty] | 533 | SP | 631311114 |  | Mazanina tl do 80 mm z betonu prostého bez zvýšených nároků na prostředí tř. C 16/20 | m3 | 9.8102 | 0 | 9.8102 |  | 0 | 2.2563 | 22.1352 |  | 0 | 21 | 0 | 0 |  | SO 01 | SH1n | ÚRS 20-I | .
[9 empty] | 148,64*0,066 |  | 9.8102 | [8 empty] | _ | [6 empty] | .
[5 empty] | 534 | SP | 631319171 |  | Příplatek k mazanině tl do 80 mm za stržení povrchu spodní vrstvy před vložením výztuže | m3 | 9.8102 | 0 | 9.8102 |  | 0 |  | 0 |  | 0 | 21 | 0 | 0 |  | SO 01 | SH1n | ÚRS 20-I | .
[5 empty] | 535 | SP | 631362021 |  | Výztuž mazanin svařovanými sítěmi Kari | t | 0.37636 | 0 | 0.37636 |  | 0 | 1.0628 | 0.39998 |  | 0 | 21 | 0 | 0 |  | SO 01 | SH1n | ÚRS 20-I | .
[9 empty] | 148,64*0,00211*1,2 |  | 0.37636 | [8 empty] | _ | [6 empty] | .
[5 empty] | 536 | SP | 634112126 |  | Obvodová dilatace podlahovým páskem z pěnového PE s fólií mezi stěnou a mazaninou nebo potěrem v 100 mm | m | 90.489 | 0 | 90.489 |  | 0 | 2e-05 | 0.0018098 |  | 0 | 21 | 0 | 0 |  | SO 01 | SH1n | ÚRS 20-I | .
[20 empty] | _ | [6 empty] | .
[9 empty] | SH1n14: Prkenná podlaha 5 | [5 empty] | 0 |  | 6.1996 |  | 0 | _ | 0 | 0 |  |  |  |  | .
[5 empty] | 537 | SP | 634112126 |  | Obvodová dilatace podlahovým páskem z pěnového PE s fólií mezi stěnou a mazaninou nebo potěrem v 100 mm | m | 20.741 | 0 | 20.741 |  | 0 | 2e-05 | 0.00041482 |  | 0 | 21 | 0 | 0 |  | SO 01 | SH1n | ÚRS 20-I | .
[5 empty] | 538 | SP | 783968211 |  | Ochranný dvojnásobný olejový transparentní nátěr dřevěné podlahy | m2 | 22.6 | 0 | 22.6 |  | 0 | 0.0003 | 0.00678 |  | 0 | 21 | 0 | 0 |  | SO 01 | SH1n | ÚRS 20-I | .
[5 empty] | 539 | SP | 6365112AA21_LR02 |  | Prkenná podlaha z hoblovaných druhotně použitých prken š min 260 mm lepená PUR lepidlem | m2 | 22.6 | 0 | 22.6 |  | 0 | 0.1968 | 4.4477 |  | 0 | 21 | 0 | 0 |  | SO 01 | SH1n | Vlastní | .
[5 empty] | 540 | SP | 775413115 |  | Montáž podlahové lišty ze dřeva tvrdého nebo měkkého lepené | m | 19.7 |  | 19.7 |  | 0 | 3e-05 | 0.000591 |  | 0 | 21 | 0 | 0 |  | SO 01 | SH1n | ÚRS 20-I | .
[5 empty] | 541 | H | 614182RR |  | lišta podlahová dřevěná s šikmou čelní hranou 30/20 mm | m | 19.7 | 0 | 19.7 |  | 0 | 0.0002 | 0.00394 |  | 0 | 21 | 0 | 0 |  | SO 01 | SH1n | Vlastní | .
[5 empty] | 542 | SP | 632451251 |  | Potěr cementový samonivelační litý C30 tl do 35 mm | m2 | 22.6 | 0 | 22.6 |  | 0 | 0.077 | 1.7402 |  | 0 | 21 | 0 | 0 |  | SO 01 | SH1n | ÚRS 20-I | .
[20 empty] | _ | [6 empty] | .
[9 empty] | SH1n15: Keramická dlažba 3 | [5 empty] | 0 |  | 6.4978 |  | 0 | _ | 0 | 0 |  |  |  |  | .
[5 empty] | 543 | SP | 771574227 |  | Montáž podlah keramických z dekorů lepených flexibilním lepidlem do 35 ks/ m2 | m2 | 36.96 | 0 | 36.96 |  | 0 | 0.0055 | 0.20328 |  | 0 | 21 | 0 | 0 |  | SO 01 | SH1n | ÚRS 20-I | .
[5 empty] | 544 | H | X5 |  | hexagonální dlažba, barva břidlicově šedá (antracitová), rozměr 210 x 182 mm, tloušťka 9,5 mm, prot | m2 | 36.96 | 0 | 36.96 |  | 0 | 0.00964 | 0.35629 |  | 0 | 21 | 0 | 0 |  | SO 01 | SH1n | Vlastní | .
[5 empty] | 545 | SP | 631311114 |  | Mazanina tl do 80 mm z betonu prostého bez zvýšených nároků na prostředí tř. C 16/20 | m3 | 2.5872 | 0 | 2.5872 |  | 0 | 2.2563 | 5.8376 |  | 0 | 21 | 0 | 0 |  | SO 01 | SH1n | ÚRS 20-I | .
[9 empty] | 36,96*0,07 |  | 2.5872 | [8 empty] | _ | [6 empty] | .
[5 empty] | 546 | SP | 631319171 |  | Příplatek k mazanině tl do 80 mm za stržení povrchu spodní vrstvy před vložením výztuže | m3 | 2.5872 | 0 | 2.5872 |  | 0 |  | 0 |  | 0 | 21 | 0 | 0 |  | SO 01 | SH1n | ÚRS 20-I | .
[5 empty] | 547 | SP | 631362021 |  | Výztuž mazanin svařovanými sítěmi Kari | t | 0.093583 | 0 | 0.093583 |  | 0 | 1.0628 | 0.099457 |  | 0 | 21 | 0 | 0 |  | SO 01 | SH1n | ÚRS 20-I | .
[9 empty] | 36,96*0,00211*1,2 |  | 0.093583 | [8 empty] | _ | [6 empty] | .
[5 empty] | 548 | SP | 634112126 |  | Obvodová dilatace podlahovým páskem z pěnového PE s fólií mezi stěnou a mazaninou nebo potěrem v 100 mm | m | 58.47 | 0 | 58.47 |  | 0 | 2e-05 | 0.0011694 |  | 0 | 21 | 0 | 0 |  | SO 01 | SH1n | ÚRS 20-I | .
[20 empty] | _ | [6 empty] | .
[9 empty] | SH1n16: Cihelná dlažba (topinky) 5 | [5 empty] | 0 |  | 6.811 |  | 0 | _ | 0 | 0 |  |  |  |  | .
[5 empty] | 549 | SP | 7715310AA11_LR01 |  | Montáž podlahy z dlaždic cihelných kladením do vápenné malty | m2 | 139.17 | 0 | 139.17 |  | 0 | 0.04743 | 6.6008 |  | 0 | 21 | 0 | 0 |  | SO 01 | SH1n | Vlastní | .
[5 empty] | 550 | H | 596311RR00_LR01 |  | dlažba ruční cihelná 200x200x30mm druhotně použitá | m2 | 139.17 | 0 | 139.17 |  | 0 | 0.00151 | 0.21015 |  | 0 | 21 | 0 | 0 |  | SO 01 | SH1n | Vlastní | .
[20 empty] | _ | [6 empty] | .
[9 empty] | SH1n21: Epoxidový nátěr 3 | [5 empty] | 0 |  | 15.6361 |  | 0 | _ | 0 | 0 |  |  |  |  | .
[5 empty] | 551 | SP | 777111101 |  | Zametení podkladu před provedením lité podlahy | m2 | 139.91 | 0 | 139.91 |  | 0 |  | 0 |  | 0 | 21 | 0 | 0 |  | SO 01 | SH1n | ÚRS 20-I | .
[5 empty] | 552 | SP | 777131101 |  | Penetrační epoxidový nátěr podlahy na suchý a vyzrálý podklad | m2 | 139.91 | 0 | 139.91 |  | 0 | 0.0003 | 0.041973 |  | 0 | 21 | 0 | 0 |  | SO 01 | SH1n | ÚRS 20-I | .
[5 empty] | 553 | SP | 777511101 |  | Krycí epoxidová stěrka tloušťky do 1mm dekorativní lité podlahy | m2 | 139.91 | 0 | 139.91 |  | 0 | 0.00125 | 0.17489 |  | 0 | 21 | 0 | 0 |  | SO 01 | SH1n | ÚRS 20-I | .
[5 empty] | 554 | SP | 632451214 |  | Potěr cementový samonivelační litý C20 tl do 50 mm | m2 | 139.91 | 0 | 139.91 |  | 0 | 0.11 | 15.3901 |  | 0 | 21 | 0 | 0 |  | SO 01 | SH1n | ÚRS 20-I | .
[5 empty] | 555 | SP | 711191001 |  | Provedení adhezního můstku na vodorovné ploše | m2 | 139.91 | 0 | 139.91 |  | 0 |  | 0 |  | 0 | 21 | 0 | 0 |  | SO 01 | SH1n | ÚRS 20-I | .
[5 empty] | 556 | H | 58585000 |  | hmota nátěrová adhezní můstek pro savé i nesavé podklady | kg | 27.982 | 0 | 27.982 |  | 0 | 0.001 | 0.027982 |  | 0 | 21 | 0 | 0 |  | SO 01 | SH1n | ÚRS 20-I | .
[9 empty] | 139,91*0,2 |  | 27.982 | [8 empty] | _ | [6 empty] | .
[5 empty] | 557 | SP | 634112126 |  | Obvodová dilatace podlahovým páskem z pěnového PE s fólií mezi stěnou a mazaninou nebo potěrem v 100 mm | m | 58.394 | 0 | 58.394 |  | 0 | 2e-05 | 0.0011679 |  | 0 | 21 | 0 | 0 |  | SO 01 | SH1n | ÚRS 20-I | .
[20 empty] | _ | [6 empty] | .
[9 empty] | SH1n22: Špalíková dlažba 2 | [5 empty] | 0 |  | 3.4312 |  | 0 | _ | 0 | 0 |  |  |  |  | .
[5 empty] | 558 | SP | 6365112AA21_LR01 |  | Dlažba z dřevěných špalíků do 100x100x60 mm z řeziva tvrdého (dub) s přilepením PUR lepidlem | m2 | 15.06 | 0 | 15.06 |  | 0 | 0.1968 | 2.9638 |  | 0 | 21 | 0 | 0 |  | SO 01 | SH1n | Vlastní | .
[5 empty] | 559 | SP | 631342112 |  | Mazanina tl do 80 mm z betonu lehkého tepelně-izolačního polystyrenového 500 kg/m3 | m3 | 0.76806 | 0 | 0.76806 |  | 0 | 0.505 | 0.38787 |  | 0 | 21 | 0 | 0 |  | SO 01 | SH1n | ÚRS 20-I | .
[9 empty] | 15,06*0,051 |  | 0.76806 | [8 empty] | _ | [6 empty] | .
[5 empty] | 560 | SP | 713121111 |  | Montáž izolace tepelné podlah volně kladenými rohožemi, pásy, dílci, deskami 1 vrstva | m2 | 15.06 | 0 | 15.06 |  | 0 |  | 0 |  | 0 | 21 | 0 | 0 |  | SO 01 | SH1n | ÚRS 20-I | .
[5 empty] | 561 | H | 28376425 |  | deska z polystyrénu XPS, hrana polodrážková a hladký povrch tl 160mm | m2 | 15.06 | 0 | 15.06 |  | 0 | 0.0048 | 0.072288 |  | 0 | 21 | 0 | 0 |  | SO 01 | SH1n | ÚRS 20-I | .
[5 empty] | 562 | SP | 632481213 |  | Separační vrstva z PE fólie | m2 | 15.06 | 0 | 15.06 |  | 0 | 0.00013 | 0.0019578 |  | 0 | 21 | 0 | 0 |  | SO 01 | SH1n | ÚRS 20-I | .
[5 empty] | 563 | SP | 632481215 |  | Separační vrstva z geotextilie | m2 | 15.06 | 0 | 15.06 |  | 0 | 0.00033 | 0.0049698 |  | 0 | 21 | 0 | 0 |  | SO 01 | SH1n | ÚRS 20-I | .
[5 empty] | 564 | SP | 634112126 |  | Obvodová dilatace podlahovým páskem z pěnového PE s fólií mezi stěnou a mazaninou nebo potěrem v 100 mm | m | 17.632 | 0 | 17.632 |  | 0 | 2e-05 | 0.00035264 |  | 0 | 21 | 0 | 0 |  | SO 01 | SH1n | ÚRS 20-I | .
[20 empty] | _ | [6 empty] | .
[20 empty] | _ | [6 empty] | .
[9 empty] | SH2b: Stropy a podhledy - BOURANÉ | [5 empty] | 0 |  | 0 |  | 0.34264 | _ | 0 | 0 |  |  |  |  | .
[9 empty] | SH2b01: Omítaný podhled | [5 empty] | 0 |  | 0 |  | 0.34264 | _ | 0 | 0 |  |  |  |  | .
[5 empty] | 565 | SP | 7624308AA37_LR02 |  | Bourání obložení podhledů z heraklitových desek včetně vápenné omítky na ocelovém pletivu | m2 | 8.62 | 0 | 8.62 |  | 0 |  | 0 | 0.03975 | 0.34264 | 21 | 0 | 0 |  | SO 01 | SH2b | Vlastní | .
[20 empty] | _ | [6 empty] | .
[20 empty] | _ | [6 empty] | .
[9 empty] | SH2n: Stropy a podhledy - NOVÉ | [5 empty] | 0 |  | 22.2131 |  | 0 | _ | 0 | 0 |  |  |  |  | .
[9 empty] | SH2n01: Zateplený podhled střechy | [5 empty] | 0 |  | 21.715 |  | 0 | _ | 0 | 0 |  |  |  |  | .
[5 empty] | 566 | SP | 7623422AA11_LR02 |  | Montáž laťování podhledů á 80mm | m2 | 381.87 | 0 | 381.87 |  | 0 |  | 0 |  | 0 | 21 | 0 | 0 |  | SO 01 | SH2n | Vlastní | .
[5 empty] | 567 | H | 60514105 |  | řezivo jehličnaté lať pevnostní třída S10-13 průřez 30x50mm | m3 | 7.1601 | 0 | 7.1601 |  | 0 | 0.55 | 3.938 |  | 0 | 21 | 0 | 0 |  | SO 01 | SH2n | ÚRS 20-I | .
[9 empty] | 1/0,08*(0,05*0,03)*381,87 |  | 7.1601 | [8 empty] | _ | [6 empty] | .
[5 empty] | 568 | SP | 762081150 |  | Hoblování hraněného řeziva ve staveništní dílně | m3 | 7.16 | 0 | 7.16 |  | 0 |  | 0 |  | 0 | 21 | 0 | 0 |  | SO 01 | SH2n | ÚRS 20-I | .
[5 empty] | 569 | SP | 783268101 |  | Lazurovací jednonásobný olejový nátěr tesařských konstrukcí | m2 | 525.0712 | 0 | 525.0712 |  | 0 | 8e-05 | 0.042006 |  | 0 | 21 | 0 | 0 |  | SO 01 | SH2n | ÚRS 20-I | .
[9 empty] | 381,87*((1/0,08)*(0,05+0,03*2)) |  | 525.0712 | [8 empty] | _ | [6 empty] | .
[5 empty] | 570 | SP | 7632111AA28_LR05 |  | Jednostranné opláštění tesařské konstrukce sádrovláknitou deskou 1x12,5 | m2 | 380.57 | 0 | 380.57 |  | 0 | 0.0372 | 14.1572 |  | 0 | 21 | 0 | 0 |  | SO 01 | SH2n | Vlastní | .
[5 empty] | 571 | SP | 7842211AA13_LR01 |  | Dvojnásobné černé malby ze směsí za sucha středně otěruvzdorných v místnostech do 5,00 m | m2 | 380.57 | 0 | 380.57 |  | 0 | 0.0002 | 0.076114 |  | 0 | 21 | 0 | 0 |  | SO 01 | SH2n | Vlastní | .
[5 empty] | 572 | SP | 7623422AA16_LR04 |  | Montáž laťování podhledů kontralatě á 500mm | m2 | 382.59 | 0 | 382.59 |  | 0 |  | 0 |  | 0 | 21 | 0 | 0 |  | SO 01 | SH2n | Vlastní | .
[5 empty] | 573 | SP | 713122111 |  | Parotěsná vrstva pro pochozí půdy vodorovná | m2 | 379.65 | 0 | 379.65 |  | 0 | 0.00081 | 0.30752 |  | 0 | 21 | 0 | 0 |  | SO 01 | SH2n | ÚRS 20-I | .
[5 empty] | 574 | SP | 7623422AA16_LR05 |  | Montáž laťování podhledů latě á 625mm | m2 | 382.56 | 0 | 382.56 |  | 0 |  | 0 |  | 0 | 21 | 0 | 0 |  | SO 01 | SH2n | Vlastní | .
[5 empty] | 575 | H | 60514106 |  | řezivo jehličnaté lať pevnostní třída S10-13 průřez 40x60mm | m3 | 3.3055 | 0 | 3.3055 |  | 0 | 0.55 | 1.818 |  | 0 | 21 | 0 | 0 |  | SO 01 | SH2n | ÚRS 20-I | .
[9 empty] | 1/0,625*(0,06*0,04)*382,56 |  | 1.469 | [8 empty] | _ | [6 empty] | .
[9 empty] | 1/0,5*(0,06*0,04)*382,59 |  | 1.8364 | [8 empty] | _ | [6 empty] | .
[5 empty] | 576 | SP | 762395000 |  | Spojovací prostředky krovů, bednění, laťování, nadstřešních konstrukcí | m3 | 10.465 | 0 | 10.465 |  | 0 | 0.02337 | 0.24457 |  | 0 | 21 | 0 | 0 |  | SO 01 | SH2n | ÚRS 20-I | .
[9 empty] | 3,305 |  | 3.305 | [8 empty] | _ | [6 empty] | .
[9 empty] | 7,16 |  | 7.16 | [8 empty] | _ | [6 empty] | .
[5 empty] | 577 | SP | 7131511AA11_LR1 |  | Montáž izolace tepelné střech šikmých kladené volně mezi latě ve dvou vrstvách | m2 | 382.59 |  | 382.59 |  | 0 |  | 0 |  | 0 | 21 | 0 | 0 |  | SO 01 | SH2n | Vlastní | .
[5 empty] | 578 | H | 63166740 |  | pás tepelně izolační pro všechny druhy nezatížených izolací lambda=0,038-0,039 tl 40mm | m2 | 382.59 | 100 | 765.18 |  | 0 | 0.00048 | 0.36729 |  | 0 | 21 | 0 | 0 |  | SO 01 | SH2n | ÚRS 20-I | .
[5 empty] | 579 | SP | 713151111 |  | Montáž izolace tepelné střech šikmých kladené volně mezi krokve rohoží, pásů, desek | m2 | 389.92 | 0 | 389.92 |  | 0 |  | 0 |  | 0 | 21 | 0 | 0 |  | SO 01 | SH2n | ÚRS 20-I | .
[5 empty] | 580 | H | 63150851 |  | pás tepelně izolační pro všechny druhy nezatížených izolací lambda=0,038-0,039 tl 140mm | m2 | 389.92 |  | 389.92 |  | 0 | 0.00196 | 0.76424 |  | 0 | 21 | 0 | 0 |  | SO 01 | SH2n | ÚRS 20-I | .
[20 empty] | _ | [6 empty] | .
[9 empty] | SH2n02: Zateplený podhled střechy, hladký obílený | [5 empty] | 0 |  | 0.49812 |  | 0 | _ | 0 | 0 |  |  |  |  | .
[5 empty] | 581 | SP | 7843120AA25_LR01 |  | Modifikovaný dvojnásobnýí vápenný nátěr štětkou - lomená bílá | m2 | 19.92 | 0 | 19.92 |  | 0 | 0.0004 | 0.007968 |  | 0 | 21 | 0 | 0 |  | SO 01 | SH2n | Vlastní | .
[5 empty] | 582 | SP | 763231121 |  | Sádrovláknitý podhled deska 1x12,5 dvouvrstvá spodní kce profil CD+UD bez TI | m2 | 20.01 | 0 | 20.01 |  | 0 | 0.01873 | 0.37479 |  | 0 | 21 | 0 | 0 |  | SO 01 | SH2n | ÚRS 20-I | .
[5 empty] | 583 | SP | 7131511AA11_LR2 |  | Montáž izolace tepelné střech šikmých kladené volně mezi latě nebo nosný rošt ve dvou vrstvách | m2 | 20.19 |  | 20.19 |  | 0 |  | 0 |  | 0 | 21 | 0 | 0 |  | SO 01 | SH2n | Vlastní | .
[5 empty] | 584 | H | 63166740 |  | pás tepelně izolační pro všechny druhy nezatížených izolací lambda=0,038-0,039 tl 40mm | m2 | 20.19 | 100 | 40.38 |  | 0 | 0.00048 | 0.019382 |  | 0 | 21 | 0 | 0 |  | SO 01 | SH2n | ÚRS 20-I | .
[5 empty] | 585 | SP | 713122111 |  | Parotěsná vrstva pro pochozí půdy vodorovná | m2 | 19.9 | 0 | 19.9 |  | 0 | 0.00081 | 0.016119 |  | 0 | 21 | 0 | 0 |  | SO 01 | SH2n | ÚRS 20-I | .
[5 empty] | 586 | SP | 7623422AA16_LR05 |  | Montáž laťování podhledů latě á 625mm | m2 | 20.18 | 0 | 20.18 |  | 0 |  | 0 |  | 0 | 21 | 0 | 0 |  | SO 01 | SH2n | Vlastní | .
[5 empty] | 587 | H | 60514106 |  | řezivo jehličnaté lať pevnostní třída S10-13 průřez 40x60mm | m3 | 0.077491 | 0 | 0.077491 |  | 0 | 0.55 | 0.04262 |  | 0 | 21 | 0 | 0 |  | SO 01 | SH2n | ÚRS 20-I | .
[9 empty] | 1/0,625*(0,06*0,04)*20,18 |  | 0.077491 | [8 empty] | _ | [6 empty] | .
[5 empty] | 588 | SP | 762395000 |  | Spojovací prostředky krovů, bednění, laťování, nadstřešních konstrukcí | m3 | 0.077 | 0 | 0.077 |  | 0 | 0.02337 | 0.0017995 |  | 0 | 21 | 0 | 0 |  | SO 01 | SH2n | ÚRS 20-I | .
[5 empty] | 589 | SP | 713151111 |  | Montáž izolace tepelné střech šikmých kladené volně mezi krokve rohoží, pásů, desek | m2 | 20.73 | 0 | 20.73 |  | 0 |  | 0 |  | 0 | 21 | 0 | 0 |  | SO 01 | SH2n | ÚRS 20-I | .
[5 empty] | 590 | H | 63150850 |  | pás tepelně izolační pro všechny druhy nezatížených izolací lambda=0,038-0,039 tl 120mm | m2 | 20.73 |  | 20.73 |  | 0 | 0.00171 | 0.035448 |  | 0 | 21 | 0 | 0 |  | SO 01 | SH2n | ÚRS 20-I | .
[20 empty] | _ | [6 empty] | .
[20 empty] | _ | [6 empty] | .
[9 empty] | SH3b: Střechy - BOURANÉ | [5 empty] | 0 |  | 0 |  | 0.27164 | _ | 0 | 0 |  |  |  |  | .
[9 empty] | SH3b03: Krytina, Břidlice na bednění | [5 empty] | 0 |  | 0 |  | 0.27164 | _ | 0 | 0 |  |  |  |  | .
[5 empty] | 591 | SP | 765161801 |  | Demontáž krytiny z přírodní břidlice do suti | m2 | 5.41 | 0 | 5.41 |  | 0 |  | 0 | 0.031 | 0.16771 | 21 | 0 | 0 |  | SO 01 | SH3b | ÚRS 20-I | .
[5 empty] | 592 | SP | 765191911 |  | Demontáž pojistné hydroizolační fólie kladené ve sklonu přes 30° | m2 | 5.41 | 0 | 5.41 |  | 0 |  | 0 | 0.00013 | 0.0007033 | 21 | 0 | 0 |  | SO 01 | SH3b | ÚRS 20-I | .
[5 empty] | 593 | SP | 762341933 |  | Vyřezání části bednění střech z prken tl do 32 mm plochy jednotlivě přes 4 m2 | m | 8.8 | 0 | 8.8 |  | 0 |  | 0 | 0.01173 | 0.10322 | 21 | 0 | 0 |  | SO 01 | SH3b | ÚRS 20-I | .
[9 empty] | (2+2,4)*2 |  | 8.8 | [8 empty] | _ | [6 empty] | .
[20 empty] | _ | [6 empty] | .
[20 empty] | _ | [6 empty] | .
[9 empty] | SI.01: PODLAHY | [5 empty] | 0 |  | 5.0696 |  | 5.9562 | _ | 0 | 0 |  |  |  |  | .
[9 empty] | SI.01_0: MECHANICKÉ OČIŠTĚNÍ POVRCHU | [5 empty] | 0 |  | 0 |  | 0 | _ | 0 | 0 |  |  |  |  | .
[5 empty] | 594 | SP | 985131311 |  | Ruční dočištění ploch stěn, rubu kleneb a podlah ocelových kartáči | m2 | 121.11 |  | 121.11 |  | 0 |  | 0 |  | 0 | 21 | 0 | 0 |  | SO 01 | SI.01 | ÚRS 20-I | .
[9 empty] | č.m. 0.08 - SKLEPNÍ VÝKLENEK;6,54 |  | 6.54 | [8 empty] | _ | [6 empty] | .
[9 empty] | č.m. 0.09 - TECHNICKÉ ZÁZEMÍ;27,03 |  | 27.03 | [8 empty] | _ | [6 empty] | .
[9 empty] | č.m. 0.11 - SCHODIŠTĚ;3,33 |  | 3.33 | [8 empty] | _ | [6 empty] | .
[9 empty] | č.m. 4.05 - SCHODIŠTĚ;7,42 |  | 7.42 | [8 empty] | _ | [6 empty] | .
[9 empty] | č.m. 3.06 - EXPOZICE RENESANČNÍCH VĚD;0,24 |  | 0.24 | [8 empty] | _ | [6 empty] | .
[9 empty] | č.m. D.3.01 - PŮDA;76,55 |  | 76.55 | [8 empty] | _ | [6 empty] | .
[20 empty] | _ | [6 empty] | .
[9 empty] | SI.01_1: CIHELNÁ DLAŽBA | [5 empty] | 0 |  | 1.1968 |  | 0.94766 | _ | 0 | 0 |  |  |  |  | .
[5 empty] | 595 | SP | 985131311 |  | Ruční dočištění ploch stěn, rubu kleneb a podlah ocelových kartáči | m2 | 67.69 | 0 | 67.69 |  | 0 |  | 0 |  | 0 | 21 | 0 | 0 |  | SO 01 | SI.01 | ÚRS 20-I | .
[9 empty] | č.m. 0.07a - TECHNICKÉ ZÁZEMÍ;19,61 |  | 19.61 | [8 empty] | _ | [6 empty] | .
[9 empty] | č.m. 0.07b - TECHNICKÉ ZÁZEMÍ;18,37 |  | 18.37 | [8 empty] | _ | [6 empty] | .
[9 empty] | č.m. 3.07 - EXPOZICE RENESANČNÍCH VĚD;20,86 |  | 20.86 | [8 empty] | _ | [6 empty] | .
[9 empty] | č.m. 5.01 - EXPOZICE RENESANČNÍCH VĚD - POUSTEVNA;8,85 |  | 8.85 | [8 empty] | _ | [6 empty] | .
[5 empty] | 596 | SP | 9851RR |  | Parní čištěníí ploch stěn, rubu kleneb | m2 | 67.69 | 0 | 67.69 |  | 0 |  | 0 |  | 0 | 21 | 0 | 0 |  | SO 01 | SI.01 | Vlastní | .
[5 empty] | 597 | SP | 9780234AA11_LR01 |  | Vyškrabání spár dlažeb | m2 | 67.69 | 0 | 67.69 |  | 0 |  | 0 | 0.014 | 0.94766 | 21 | 0 | 0 |  | SO 01 | SI.01 | Vlastní | .
[5 empty] | 598 | SP | 6286312AA31_LR02 |  | Spárování dlažeb vápennou maltou probarvenou ve hmotě odpovídající barevnosti a zrnitosti | m2 | 67.69 | 0 | 67.69 |  | 0 | 0.0176 | 1.1913 |  | 0 | 21 | 0 | 0 |  | SO 01 | SI.01 | Vlastní | .
[5 empty] | 599 | SP | 7729914AA31_LR01 |  | Voskování dlažeb ručně tvrdým voskovým olejem | m2 | 67.69 | 0 | 67.69 |  | 0 | 8e-05 | 0.0054152 |  | 0 | 21 | 0 | 0 |  | SO 01 | SI.01 | Vlastní | .
[20 empty] | _ | [6 empty] | .
[9 empty] | SI.01_2: KAMENNÁ DLAŽBA ŘEZANÁ | [5 empty] | 0 |  | 0.32806 |  | 0.26096 | _ | 0 | 0 |  |  |  |  | .
[5 empty] | 600 | SP | 9780234AA11_LR01 |  | Vyškrabání spár dlažeb | m2 | 18.64 |  | 18.64 |  | 0 |  | 0 | 0.014 | 0.26096 | 21 | 0 | 0 |  | SO 01 | SI.01 | Vlastní | .
[9 empty] | č.m. 2.07 - EXPOZICE RENESANČNÍCH VĚD;18,64 |  | 18.64 | [8 empty] | _ | [6 empty] | .
[5 empty] | 601 | SP | 6286312AA31_LR02 |  | Spárování dlažeb vápennou maltou probarvenou ve hmotě odpovídající barevnosti a zrnitosti | m2 | 18.64 | 0 | 18.64 |  | 0 | 0.0176 | 0.32806 |  | 0 | 21 | 0 | 0 |  | SO 01 | SI.01 | Vlastní | .
[5 empty] | 602 | SP | 776991821 |  | Odstranění lepidla ručně z podlah | m2 | 18.64 | 0 | 18.64 |  | 0 |  | 0 |  | 0 | 21 | 0 | 0 |  | SO 01 | SI.01 | ÚRS 20-I | .
[20 empty] | _ | [6 empty] | .
[9 empty] | SI.01_3: DUBOVÉ VLÝSKY | [5 empty] | 0 |  | 0.0048093 |  | 0 | _ | 0 | 0 |  |  |  |  | .
[5 empty] | 603 | SP | 985131311 |  | Ruční dočištění ploch stěn, rubu kleneb a podlah ocelových kartáči | m2 | 20.91 |  | 20.91 |  | 0 |  | 0 |  | 0 | 21 | 0 | 0 |  | SO 01 | SI.01 | ÚRS 20-I | .
[9 empty] | č.m. 1.05 - INFORMAČNÍ CENTRUM - KANCELÁŘ;20,91 |  | 20.91 | [8 empty] | _ | [6 empty] | .
[5 empty] | 604 | SP | 775591913 |  | Oprava podlah dřevěných - broušení jemné | m2 | 20.91 | 0 | 20.91 |  | 0 | 1e-05 | 0.0002091 |  | 0 | 21 | 0 | 0 |  | SO 01 | SI.01 | ÚRS 20-I | .
[5 empty] | 605 | SP | 7755919AA01_LR01 |  | Oprava podlah dřevěných - špánování dílčích defektů vlysových, parketových podlah | m2 | 20.91 | 0 | 20.91 |  | 0 | 5e-05 | 0.0010455 |  | 0 | 21 | 0 | 0 |  | SO 01 | SI.01 | Vlastní | .
[5 empty] | 606 | SP | 7755109AA52_LR01 |  | Doplnění podlah vlysových, tl do 22 mm, plochy do 1 m2 - požití vlysů z vedlejších místností odhad cca 5% plochy | m2 | 20.91 | 0 | 20.91 |  | 0 | 7e-05 | 0.0014637 |  | 0 | 21 | 0 | 0 |  | SO 01 | SI.01 | Vlastní | .
[5 empty] | 607 | SP | 775591411 |  | Podlahy dřevěné, nátěr olejem a voskování | m2 | 20.91 | 0 | 20.91 |  | 0 | 0.0001 | 0.002091 |  | 0 | 21 | 0 | 0 |  | SO 01 | SI.01 | ÚRS 20-I | .
[20 empty] | _ | [6 empty] | .
[9 empty] | SI.01_4: KAMENNÁ DLAŽBA Z NEPRAVIDELNÝCH ŠLAPÁKŮ | [5 empty] | 0 |  | 1.2877 |  | 0.3066 | _ | 0 | 0 |  |  |  |  | .
[5 empty] | 608 | SP | 985131311 |  | Ruční dočištění ploch stěn, rubu kleneb a podlah ocelových kartáči | m2 | 21.9 |  | 21.9 |  | 0 |  | 0 |  | 0 | 21 | 0 | 0 |  | SO 01 | SI.01 | ÚRS 20-I | .
[9 empty] | č.m. 6.01 - EXPOZICE RENESANČNÍCH VĚD - OBSERVATOŘ;21,9 |  | 21.9 | [8 empty] | _ | [6 empty] | .
[5 empty] | 609 | SP | 7725261AA60_LR01 |  | Doplnění chybějící dlažby z kamene z nepravidelných desek řezaných do malty tl do 70 mm odhad 15% plochy | m2 | 21.9 | 0 | 21.9 |  | 0 | 0.0412 | 0.90228 |  | 0 | 21 | 0 | 0 |  | SO 01 | SI.01 | Vlastní | .
[5 empty] | 610 | H | X12 |  | Kamenná granitická nepravidelná dlažba - šlapáky | m2 | 21.9 | 0 | 21.9 |  | 0 |  | 0 |  | 0 | 21 | 0 | 0 |  | SO 01 | SI.01 | Vlastní | .
[5 empty] | 611 | SP | 9780234AA11_LR01 |  | Vyškrabání spár dlažeb | m2 | 21.9 | 0 | 21.9 |  | 0 |  | 0 | 0.014 | 0.3066 | 21 | 0 | 0 |  | SO 01 | SI.01 | Vlastní | .
[5 empty] | 612 | SP | 6286312AA31_LR02 |  | Spárování dlažeb vápennou maltou probarvenou ve hmotě odpovídající barevnosti a zrnitosti | m2 | 21.9 | 0 | 21.9 |  | 0 | 0.0176 | 0.38544 |  | 0 | 21 | 0 | 0 |  | SO 01 | SI.01 | Vlastní | .
[20 empty] | _ | [6 empty] | .
[9 empty] | SI.01_5: OBNOVA CIHLOVÝCH STUPŇŮ | [5 empty] | 0 |  | 2.2522 |  | 4.441 | _ | 0 | 0 |  |  |  |  | .
[5 empty] | 613 | SP | 7761111AA12_LR01 |  | Opatrné obroušení cementové stěrky z cihlových stupňů | m2 | 4.32 | 0 | 4.32 |  | 0 |  | 0 |  | 0 | 21 | 0 | 0 |  | SO 01 | SI.01 | Vlastní | .
[9 empty] | č.m. 0.12 - SCHODIŠTĚ;4,32 |  | 4.32 | [8 empty] | _ | [6 empty] | .
[5 empty] | 614 | SP | 9780234AA11_LR01 |  | Vyškrabání spár dlažeb | m2 | 4.32 | 0 | 4.32 |  | 0 |  | 0 | 0.014 | 0.06048 | 21 | 0 | 0 |  | SO 01 | SI.01 | Vlastní | .
[5 empty] | 615 | SP | 9852231AA11_LR01 |  | Přezdívání cihelné dlažby do vápenné trassové malty včetně odstranění vysypaných cihel odhad 20% | m2 | 4.32 | 0 | 4.32 |  | 0 | 0.50375 | 2.1762 | 1 | 4.32 | 21 | 0 | 0 |  | SO 01 | SI.01 | Vlastní | .
[5 empty] | 616 | SP | 9780234AA11_LR01 |  | Vyškrabání spár dlažeb | m2 | 4.32 | 0 | 4.32 |  | 0 |  | 0 | 0.014 | 0.06048 | 21 | 0 | 0 |  | SO 01 | SI.01 | Vlastní | .
[5 empty] | 617 | SP | 6286312AA31_LR01 |  | Spárování dlažeb vápennou trassovou maltou probarvenou ve hmotě | m2 | 4.32 | 0 | 4.32 |  | 0 | 0.0176 | 0.076032 |  | 0 | 21 | 0 | 0 |  | SO 01 | SI.01 | Vlastní | .
[20 empty] | _ | [6 empty] | .
[9 empty] | SI.01_6: OBNOVA KAMENNÝCH STUPŇŮ | [5 empty] | 0 |  | 0 |  | 0 | _ | 0 | 0 |  |  |  |  | .
[5 empty] | 618 | SP | 985131311 |  | Ruční dočištění ploch stěn, rubu kleneb a podlah ocelových kartáči | m2 | 5.5 |  | 5.5 |  | 0 |  | 0 |  | 0 | 21 | 0 | 0 |  | SO 01 | SI.01 | ÚRS 20-I | .
[9 empty] | č.m. 0.10 - SCHODIŠTĚ;2,57 |  | 2.57 | [8 empty] | _ | [6 empty] | .
[9 empty] | č.m. 2.06 - EXPOZICE RENESANČNÍCH VĚD;1,95 |  | 1.95 | [8 empty] | _ | [6 empty] | .
[9 empty] | č.m. 2.07 - EXPOZICE RENESANČNÍCH VĚD;0,98 |  | 0.98 | [8 empty] | _ | [6 empty] | .
[5 empty] | 619 | SP | 9851RR |  | Parní čištěníí ploch stěn, rubu kleneb | m2 | 5.5 | 0 | 5.5 |  | 0 |  | 0 |  | 0 | 21 | 0 | 0 |  | SO 01 | SI.01 | Vlastní | .
[5 empty] | 620 | H | X13 |  | Opravné plomby větších poškození (více jak 4cm) umělým kamenem | m2 | 5.5 | 0 | 5.5 |  | 0 |  | 0 |  | 0 | 21 | 0 | 0 |  | SO 01 | SI.01 | Vlastní | .
[20 empty] | _ | [6 empty] | .
[20 empty] | _ | [6 empty] | .
[9 empty] | SI.02: STĚNY | [5 empty] | 0 |  | 26.6541 |  | 5.7938 | _ | 0 | 0 |  |  |  |  | .
[9 empty] | SI.02_0: ŠTUKOVÁNÍ PODSTUPNIC | [5 empty] | 0 |  | 0.15264 |  | 0 | _ | 0 | 0 |  |  |  |  | .
[5 empty] | 621 | SP | 612315423 |  | Oprava vnitřní vápenné štukové omítky stěn v rozsahu plochy do 50% | m2 | 5.3 |  | 5.3 |  | 0 | 0.0284 | 0.15052 |  | 0 | 21 | 0 | 0 |  | SO 01 | SI.02 | ÚRS 20-I | .
[9 empty] | schodiště 0.13; 1,5 |  | 1.5 | [8 empty] | _ | [6 empty] | .
[9 empty] | schodiště 0.14; 3,4 |  | 3.4 | [8 empty] | _ | [6 empty] | .
[9 empty] | vyrovnávací schody Máshauzu u WC; 0,4 |  | 0.4 | [8 empty] | _ | [6 empty] | .
[5 empty] | 622 | SP | 7843120AA25_LR07 |  | Modifikovaný dvojnásobnýí vápenný nátěr štětkou - lomená bílá - za mokra otěruvzdorný | m2 | 5.3 | 0 | 5.3 |  | 0 | 0.0004 | 0.00212 |  | 0 | 21 | 0 | 0 |  | SO 01 | SI.02 | Vlastní | .
[20 empty] | _ | [6 empty] | .
[9 empty] | SI.02_1: ZAPRAVENÍ DRÁŽEK PO INSTALACÍCH A ZAČIŠTĚNÍ ODBOURÁVEK | [5 empty] | 0 |  | 16.7297 |  | 0 | _ | 0 | 0 |  |  |  |  | .
[5 empty] | 623 | SP | 612315421 |  | Oprava vnitřní vápenné štukové omítky stěn v rozsahu plochy do 10% | m2 | 2742.57 |  | 2742.57 |  | 0 | 0.0057 | 15.6326 |  | 0 | 21 | 0 | 0 |  | SO 01 | SI.02 | ÚRS 20-I | .
[9 empty] | č.m. 0.08 - SKLEPNÍ VÝKLENEK;41,99 |  | 41.99 | [8 empty] | _ | [6 empty] | .
[9 empty] | č.m. 0.09 - TECHNICKÉ ZÁZEMÍ;82,14 |  | 82.14 | [8 empty] | _ | [6 empty] | .
[9 empty] | č.m. 1.01 - ZÁDVEŘÍ;14,4 |  | 14.4 | [8 empty] | _ | [6 empty] | .
[9 empty] | č.m. 1.02a - FOYER OBJEKTU / MÁSHAUZ;143,33 |  | 143.33 | [8 empty] | _ | [6 empty] | .
[9 empty] | č.m. 1.02b - FOYER OBJEKTU / MÁSHAUZ;66,75 |  | 66.75 | [8 empty] | _ | [6 empty] | .
[9 empty] | č.m. 1.03 - INFORMAČNÍ CENTRUM / NÁVŠTĚVNICKÉ CENTRUM GFJ;123,75 |  | 123.75 | [8 empty] | _ | [6 empty] | .
[9 empty] | č.m. 1.04 - INFORMAČNÍ CENTRUM - KANCELÁŘ;84,92 |  | 84.92 | [8 empty] | _ | [6 empty] | .
[9 empty] | č.m. 1.05 - INFORMAČNÍ CENTRUM - KANCELÁŘ;66,01 |  | 66.01 | [8 empty] | _ | [6 empty] | .
[9 empty] | č.m. 1.06 - INFORMAČNÍ CENTRUM - KANCELÁŘ;80,96 |  | 80.96 | [8 empty] | _ | [6 empty] | .
[9 empty] | č.m. 1.07 - STÁLÁ EXPOZICE;57,98 |  | 57.98 | [8 empty] | _ | [6 empty] | .
[9 empty] | č.m. 1.08 - CHODBA;33,06 |  | 33.06 | [8 empty] | _ | [6 empty] | .
[9 empty] | č.m. 1.17 - SCHODIŠTĚ;38,19 |  | 38.19 | [8 empty] | _ | [6 empty] | .
[9 empty] | č.m. 2.01 - VÝSTAVNÍ PROSTOR / PULT OBSLUHY;170,26 |  | 170.26 | [8 empty] | _ | [6 empty] | .
[9 empty] | č.m. 2.02 - VÝSTAVNÍ PROSTOR;84,6 |  | 84.6 | [8 empty] | _ | [6 empty] | .
[9 empty] | č.m. 2.03 - VÝSTAVNÍ PROSTOR;145,06 |  | 145.06 | [8 empty] | _ | [6 empty] | .
[9 empty] | č.m. 2.04 - VÝSTAVNÍ PROSTOR;104,99 |  | 104.99 | [8 empty] | _ | [6 empty] | .
[9 empty] | č.m. 2.05 - KANCELÁŘ GFJ;76,54 |  | 76.54 | [8 empty] | _ | [6 empty] | .
[9 empty] | č.m. 2.06 - EXPOZICE RENESANČNÍCH VĚD;94,02 |  | 94.02 | [8 empty] | _ | [6 empty] | .
[9 empty] | č.m. 2.07 - EXPOZICE RENESANČNÍCH VĚD;95,22 |  | 95.22 | [8 empty] | _ | [6 empty] | .
[9 empty] | č.m. 2.08 - ÚKLIDOVÁ MÍSTNOST;42,24 |  | 42.24 | [8 empty] | _ | [6 empty] | .
[9 empty] | č.m. 2.09 - CHODBA;53,77 |  | 53.77 | [8 empty] | _ | [6 empty] | .
[9 empty] | č.m. 2.10 - WC BEZBARIÉROVÉ;30,86 |  | 30.86 | [8 empty] | _ | [6 empty] | .
[9 empty] | č.m. 2.11 - WC MUŽI;35,56 |  | 35.56 | [8 empty] | _ | [6 empty] | .
[9 empty] | č.m. 2.12 - WC MUŽI - TOALETA;14,35 |  | 14.35 | [8 empty] | _ | [6 empty] | .
[9 empty] | č.m. 2.13 - WC ŽENY;38,38 |  | 38.38 | [8 empty] | _ | [6 empty] | .
[9 empty] | č.m. 2.14 - WC ŽENY - TOALETA;13,88 |  | 13.88 | [8 empty] | _ | [6 empty] | .
[9 empty] | č.m. 2.15 - WC ŽENY - TOALETA;12,97 |  | 12.97 | [8 empty] | _ | [6 empty] | .
[9 empty] | č.m. 2.16 - SCHODIŠTĚ;72,82 |  | 72.82 | [8 empty] | _ | [6 empty] | .
[9 empty] | č.m. 3.01 - VÝSTAVNÍ PROSTOR;141,84 |  | 141.84 | [8 empty] | _ | [6 empty] | .
[9 empty] | č.m. 3.02 - VÝSTAVNÍ PROSTOR;63,45 |  | 63.45 | [8 empty] | _ | [6 empty] | .
[9 empty] | č.m. 3.03 - VÝSTAVNÍ PROSTOR;108,54 |  | 108.54 | [8 empty] | _ | [6 empty] | .
[9 empty] | č.m. 3.04 - VÝSTAVNÍ PROSTOR;77,59 |  | 77.59 | [8 empty] | _ | [6 empty] | .
[9 empty] | č.m. 3.05 - KANCELÁŘ;59,54 |  | 59.54 | [8 empty] | _ | [6 empty] | .
[9 empty] | č.m. 3.06 - EXPOZICE RENESANČNÍCH VĚD;72,82 |  | 72.82 | [8 empty] | _ | [6 empty] | .
[9 empty] | č.m. 3.07 - EXPOZICE RENESANČNÍCH VĚD;113,98 |  | 113.98 | [8 empty] | _ | [6 empty] | .
[9 empty] | č.m. 3.08 - SKLAD;34,05 |  | 34.05 | [8 empty] | _ | [6 empty] | .
[9 empty] | č.m. 3.09 - CHODBA;38,23 |  | 38.23 | [8 empty] | _ | [6 empty] | .
[9 empty] | č.m. 3.10 - WC BEZBARIÉROVÉ;23,23 |  | 23.23 | [8 empty] | _ | [6 empty] | .
[9 empty] | č.m. 3.11 - WC MUŽI;27,63 |  | 27.63 | [8 empty] | _ | [6 empty] | .
[9 empty] | č.m. 3.12 - WC MUŽI - TOALETA;11,46 |  | 11.46 | [8 empty] | _ | [6 empty] | .
[9 empty] | č.m. 3.13 - WC ŽENY;29,54 |  | 29.54 | [8 empty] | _ | [6 empty] | .
[9 empty] | č.m. 3.14 - WC ŽENY - TOALETA;11,1 |  | 11.1 | [8 empty] | _ | [6 empty] | .
[9 empty] | č.m. 3.15 - WC ŽENY - TOALETA;10,57 |  | 10.57 | [8 empty] | _ | [6 empty] | .
[5 empty] | 624 | SP | 7843120AA25_LR04 |  | Modifikovaný dvojnásobnýí vápenný nátěr štětkou - barevnost dle plošné sanace | m2 | 2742.57 | 0 | 2742.57 |  | 0 | 0.0004 | 1.097 |  | 0 | 21 | 0 | 0 |  | SO 01 | SI.02 | Vlastní | .
[20 empty] | _ | [6 empty] | .
[9 empty] | SI.02_2: NOVÁ VÝMALBA STÁVAJÍCÍCH POVRCHŮ | [5 empty] | 0 |  | 3.3322 |  | 0.64482 | _ | 0 | 0 |  |  |  |  | .
[5 empty] | 625 | SP | 7841110AA33_LR01 |  | Omytí povrchu mýdlovým roztokem | m2 | 2080.05 | 0 | 2080.05 |  | 0 |  | 0 |  | 0 | 21 | 0 | 0 |  | SO 01 | SI.02 | Vlastní | .
[9 empty] | č.m. 0.13 - SCHODIŠTĚ;9,7 |  | 9.7 | [8 empty] | _ | [6 empty] | .
[9 empty] | č.m. 0.14 - SCHODIŠTĚ;5,66 |  | 5.66 | [8 empty] | _ | [6 empty] | .
[9 empty] | č.m. 1.09 - WC MUŽI - UMYVADLO;2,43 |  | 2.43 | [8 empty] | _ | [6 empty] | .
[9 empty] | č.m. 1.10 - WC MUŽI - PISOÁRY;2,53 |  | 2.53 | [8 empty] | _ | [6 empty] | .
[9 empty] | č.m. 1.11 - WC MUŽI - TOALETA;2,32 |  | 2.32 | [8 empty] | _ | [6 empty] | .
[9 empty] | č.m. 1.12 - WC ŽENY - UMYVADLO;3,03 |  | 3.03 | [8 empty] | _ | [6 empty] | .
[9 empty] | č.m. 1.13 - WC ŽENY - TOALETA;2,56 |  | 2.56 | [8 empty] | _ | [6 empty] | .
[9 empty] | č.m. 1.14 - WC PERSONÁL - UMYVADLO;2,96 |  | 2.96 | [8 empty] | _ | [6 empty] | .
[9 empty] | č.m. 1.15 - WC PERSONÁL - TOALETA;1,85 |  | 1.85 | [8 empty] | _ | [6 empty] | .
[9 empty] | č.m. 1.16 - WC BEZBARIÉROVÉ;3,35 |  | 3.35 | [8 empty] | _ | [6 empty] | .
[9 empty] | č.m. 3.16 - SCHODIŠTĚ;7,82 |  | 7.82 | [8 empty] | _ | [6 empty] | .
[9 empty] | č.m. 0.08 - SKLEPNÍ VÝKLENEK;23,52 |  | 23.52 | [8 empty] | _ | [6 empty] | .
[9 empty] | č.m. 0.09 - TECHNICKÉ ZÁZEMÍ;63,25 |  | 63.25 | [8 empty] | _ | [6 empty] | .
[9 empty] | č.m. 1.01 - ZÁDVEŘÍ;3,6 |  | 3.6 | [8 empty] | _ | [6 empty] | .
[9 empty] | č.m. 1.02a - FOYER OBJEKTU / MÁSHAUZ;107,5 |  | 107.5 | [8 empty] | _ | [6 empty] | .
[9 empty] | č.m. 1.02b - FOYER OBJEKTU / MÁSHAUZ;53,4 |  | 53.4 | [8 empty] | _ | [6 empty] | .
[9 empty] | č.m. 1.03 - INFORMAČNÍ CENTRUM / NÁVŠTĚVNICKÉ CENTRUM GFJ;117,57 |  | 117.57 | [8 empty] | _ | [6 empty] | .
[9 empty] | č.m. 1.04 - INFORMAČNÍ CENTRUM - KANCELÁŘ;80,68 |  | 80.68 | [8 empty] | _ | [6 empty] | .
[9 empty] | č.m. 1.05 - INFORMAČNÍ CENTRUM - KANCELÁŘ;62,71 |  | 62.71 | [8 empty] | _ | [6 empty] | .
[9 empty] | č.m. 1.06 - INFORMAČNÍ CENTRUM - KANCELÁŘ;76,91 |  | 76.91 | [8 empty] | _ | [6 empty] | .
[9 empty] | č.m. 1.08 - CHODBA;28,1 |  | 28.1 | [8 empty] | _ | [6 empty] | .
[9 empty] | č.m. 1.17 - SCHODIŠTĚ;37,43 |  | 37.43 | [8 empty] | _ | [6 empty] | .
[9 empty] | č.m. 2.01 - VÝSTAVNÍ PROSTOR / PULT OBSLUHY;161,74 |  | 161.74 | [8 empty] | _ | [6 empty] | .
[9 empty] | č.m. 2.02 - VÝSTAVNÍ PROSTOR;80,37 |  | 80.37 | [8 empty] | _ | [6 empty] | .
[9 empty] | č.m. 2.03 - VÝSTAVNÍ PROSTOR;137,8 |  | 137.8 | [8 empty] | _ | [6 empty] | .
[9 empty] | č.m. 2.04 - VÝSTAVNÍ PROSTOR;99,74 |  | 99.74 | [8 empty] | _ | [6 empty] | .
[9 empty] | č.m. 2.05 - KANCELÁŘ GFJ;72,72 |  | 72.72 | [8 empty] | _ | [6 empty] | .
[9 empty] | č.m. 2.08 - ÚKLIDOVÁ MÍSTNOST;34,64 |  | 34.64 | [8 empty] | _ | [6 empty] | .
[9 empty] | č.m. 2.09 - CHODBA;40,86 |  | 40.86 | [8 empty] | _ | [6 empty] | .
[9 empty] | č.m. 2.10 - WC BEZBARIÉROVÉ;9,26 |  | 9.26 | [8 empty] | _ | [6 empty] | .
[9 empty] | č.m. 2.11 - WC MUŽI;21,34 |  | 21.34 | [8 empty] | _ | [6 empty] | .
[9 empty] | č.m. 2.12 - WC MUŽI - TOALETA;8,61 |  | 8.61 | [8 empty] | _ | [6 empty] | .
[9 empty] | č.m. 2.13 - WC ŽENY;18,42 |  | 18.42 | [8 empty] | _ | [6 empty] | .
[9 empty] | č.m. 2.14 - WC ŽENY - TOALETA;6,66 |  | 6.66 | [8 empty] | _ | [6 empty] | .
[9 empty] | č.m. 2.15 - WC ŽENY - TOALETA;6,23 |  | 6.23 | [8 empty] | _ | [6 empty] | .
[9 empty] | č.m. 2.16 - SCHODIŠTĚ;70,63 |  | 70.63 | [8 empty] | _ | [6 empty] | .
[9 empty] | č.m. 3.01 - VÝSTAVNÍ PROSTOR;134,75 |  | 134.75 | [8 empty] | _ | [6 empty] | .
[9 empty] | č.m. 3.02 - VÝSTAVNÍ PROSTOR;60,28 |  | 60.28 | [8 empty] | _ | [6 empty] | .
[9 empty] | č.m. 3.03 - VÝSTAVNÍ PROSTOR;103,12 |  | 103.12 | [8 empty] | _ | [6 empty] | .
[9 empty] | č.m. 3.04 - VÝSTAVNÍ PROSTOR;73,71 |  | 73.71 | [8 empty] | _ | [6 empty] | .
[9 empty] | č.m. 3.05 - KANCELÁŘ;56,57 |  | 56.57 | [8 empty] | _ | [6 empty] | .
[9 empty] | č.m. 3.07 - EXPOZICE RENESANČNÍCH VĚD;79,79 |  | 79.79 | [8 empty] | _ | [6 empty] | .
[9 empty] | č.m. 3.08 - SKLAD;33,03 |  | 33.03 | [8 empty] | _ | [6 empty] | .
[9 empty] | č.m. 3.09 - CHODBA;26,76 |  | 26.76 | [8 empty] | _ | [6 empty] | .
[9 empty] | č.m. 3.10 - WC BEZBARIÉROVÉ;5,34 |  | 5.34 | [8 empty] | _ | [6 empty] | .
[9 empty] | č.m. 3.11 - WC MUŽI;15,2 |  | 15.2 | [8 empty] | _ | [6 empty] | .
[9 empty] | č.m. 3.12 - WC MUŽI - TOALETA;5,16 |  | 5.16 | [8 empty] | _ | [6 empty] | .
[9 empty] | č.m. 3.13 - WC ŽENY;10,64 |  | 10.64 | [8 empty] | _ | [6 empty] | .
[9 empty] | č.m. 3.14 - WC ŽENY - TOALETA;4 |  | 4 | [8 empty] | _ | [6 empty] | .
[9 empty] | č.m. 3.15 - WC ŽENY - TOALETA;3,8 |  | 3.8 | [8 empty] | _ | [6 empty] | .
[5 empty] | 626 | SP | 7841210AA03_LR01 |  | Lokální oškrábání nepřídržné malby (odhad 20%) | m2 | 2080.05 | 0 | 2080.05 |  | 0 | 0.001 | 2.08 | 0.00031 | 0.64482 | 21 | 0 | 0 |  | SO 01 | SI.02 | Vlastní | .
[5 empty] | 627 | SP | 7841610AA01_LR01 |  | Tmelení spar, prasklin a drobných poruch vápennou kaší | m2 | 416.01 | 0 | 416.01 |  | 0 | 1e-05 | 0.0041601 |  | 0 | 21 | 0 | 0 |  | SO 01 | SI.02 | Vlastní | .
[5 empty] | 628 | SP | 7843120AA03_LR01 |  | Jednonásobný sjednocující vápenný podnátěr štětkou | m2 | 2080.05 | 0 | 2080.05 |  | 0 | 0.0002 | 0.41601 |  | 0 | 21 | 0 | 0 |  | SO 01 | SI.02 | Vlastní | .
[5 empty] | 629 | SP | 7843120AA25_LR01 |  | Modifikovaný dvojnásobnýí vápenný nátěr štětkou - lomená bílá | m2 | 2080.05 | 0 | 2080.05 |  | 0 | 0.0004 | 0.83202 |  | 0 | 21 | 0 | 0 |  | SO 01 | SI.02 | Vlastní | .
[20 empty] | _ | [6 empty] | .
[9 empty] | SI.02_3: NOVÁ VÝMALBA CELOPLOŠNĚ OŠKRÁBANÝCH OMÍTEK | [5 empty] | 0 |  | 0.059908 |  | 0.011535 | _ | 0 | 0 |  |  |  |  | .
[5 empty] | 630 | SP | 7841210AA03_LR02 |  | Oškrábání vrstev výmalby na úroveň určenou sondou | m2 | 37.21 | 0 | 37.21 |  | 0 | 0.001 | 0.03721 | 0.00031 | 0.011535 | 21 | 0 | 0 |  | SO 01 | SI.02 | Vlastní | .
[9 empty] | č.m. 0.14 - SCHODIŠTĚ;5,66 |  | 5.66 | [8 empty] | _ | [6 empty] | .
[9 empty] | č.m. 1.01 - ZÁDVEŘÍ;2,88 |  | 2.88 | [8 empty] | _ | [6 empty] | .
[9 empty] | č.m. 1.02a - FOYER OBJEKTU / MÁSHAUZ;28,67 |  | 28.67 | [8 empty] | _ | [6 empty] | .
[5 empty] | 631 | SP | 7841610AA01_LR01 |  | Tmelení spar, prasklin a drobných poruch vápennou kaší | m2 | 37.21 | 0 | 37.21 |  | 0 | 1e-05 | 0.0003721 |  | 0 | 21 | 0 | 0 |  | SO 01 | SI.02 | Vlastní | .
[5 empty] | 632 | SP | 7843120AA03_LR01 |  | Jednonásobný sjednocující vápenný podnátěr štětkou | m2 | 37.21 | 0 | 37.21 |  | 0 | 0.0002 | 0.007442 |  | 0 | 21 | 0 | 0 |  | SO 01 | SI.02 | Vlastní | .
[5 empty] | 633 | SP | 7843120AA25_LR01 |  | Modifikovaný dvojnásobnýí vápenný nátěr štětkou - lomená bílá | m2 | 37.21 | 0 | 37.21 |  | 0 | 0.0004 | 0.014884 |  | 0 | 21 | 0 | 0 |  | SO 01 | SI.02 | Vlastní | .
[5 empty] | 634 | M | X15 |  | Památkový dozor | hod | 10 |  | 10 |  | 0 |  | 0 |  | 0 | 21 | 0 | 0 |  | SO 01 | SI.02 | Vlastní | .
[20 empty] | _ | [6 empty] | .
[9 empty] | SI.02_4: KONSOLIDACE A OPRAVA REŽNÉHO ZDIVA | [5 empty] | 0 |  | 3.6873 |  | 4.2279 | _ | 0 | 0 |  |  |  |  | .
[5 empty] | 635 | SP | 985131311 |  | Ruční dočištění ploch stěn, rubu kleneb a podlah ocelových kartáči | m2 | 301.99 |  | 301.99 |  | 0 |  | 0 |  | 0 | 21 | 0 | 0 |  | SO 01 | SI.02 | ÚRS 20-I | .
[9 empty] | č.m. 0.01 - STÁLÁ EXPOZICE;69,06 |  | 69.06 | [8 empty] | _ | [6 empty] | .
[9 empty] | č.m. 0.02 - STÁLÁ EXPOZICE;50,37 |  | 50.37 | [8 empty] | _ | [6 empty] | .
[9 empty] | č.m. 0.03 - STÁLÁ EXPOZICE;59,84 |  | 59.84 | [8 empty] | _ | [6 empty] | .
[9 empty] | č.m. 0.04 - STÁLÁ EXPOZICE;19,58 |  | 19.58 | [8 empty] | _ | [6 empty] | .
[9 empty] | č.m. 0.05 - STÁLÁ EXPOZICE;39,85 |  | 39.85 | [8 empty] | _ | [6 empty] | .
[9 empty] | č.m. 0.06 - STÁLÁ EXPOZICE;11,17 |  | 11.17 | [8 empty] | _ | [6 empty] | .
[9 empty] | č.m. 0.10 - SCHODIŠTĚ;18,1 |  | 18.1 | [8 empty] | _ | [6 empty] | .
[9 empty] | č.m. 0.11 - SCHODIŠTĚ;10,11 |  | 10.11 | [8 empty] | _ | [6 empty] | .
[9 empty] | č.m. 5.02 - SCHODIŠTĚ;23,91 |  | 23.91 | [8 empty] | _ | [6 empty] | .
[5 empty] | 636 | SP | 978023411 |  | Vyškrabání spár zdiva cihelného mimo komínového | m2 | 301.99 | 0 | 301.99 |  | 0 |  | 0 | 0.014 | 4.2279 | 21 | 0 | 0 |  | SO 01 | SI.02 | ÚRS 20-I | .
[5 empty] | 637 | SP | 6121251AA00_LR01 |  | Vyplnění spár vápennou maltou probarvenou ve hmotě s přidáním trasu 10% vnitřních stěn z cihel | m2 | 301.99 | 0 | 301.99 |  | 0 | 0.00571 | 1.7244 |  | 0 | 21 | 0 | 0 |  | SO 01 | SI.02 | Vlastní | .
[5 empty] | 638 | SP | 6121311AA00_LR01 |  | Dvojnásobný postřik vnitřních povrchů koloidním roztokem nanášený ručně | m2 | 301.99 | 0 | 301.99 |  | 0 | 0.0065 | 1.9629 |  | 0 | 21 | 0 | 0 |  | SO 01 | SI.02 | Vlastní | .
[20 empty] | _ | [6 empty] | .
[9 empty] | SI.02_5: OPRAVA A LÍČENÍ REŽNÉHO ZDIVA | [5 empty] | 0 |  | 1.1577 |  | 0.89054 | _ | 0 | 0 |  |  |  |  | .
[5 empty] | 639 | SP | 985131311 |  | Ruční dočištění ploch stěn, rubu kleneb a podlah ocelových kartáči | m2 | 63.61 |  | 63.61 |  | 0 |  | 0 |  | 0 | 21 | 0 | 0 |  | SO 01 | SI.02 | ÚRS 20-I | .
[9 empty] | č.m. 0.07a - TECHNICKÉ ZÁZEMÍ;27,01 |  | 27.01 | [8 empty] | _ | [6 empty] | .
[9 empty] | č.m. 0.07b - TECHNICKÉ ZÁZEMÍ;24,25 |  | 24.25 | [8 empty] | _ | [6 empty] | .
[9 empty] | č.m. 0.12 - SCHODIŠTĚ;12,35 |  | 12.35 | [8 empty] | _ | [6 empty] | .
[5 empty] | 640 | SP | 978023411 |  | Vyškrabání spár zdiva cihelného mimo komínového | m2 | 63.61 | 0 | 63.61 |  | 0 |  | 0 | 0.014 | 0.89054 | 21 | 0 | 0 |  | SO 01 | SI.02 | ÚRS 20-I | .
[5 empty] | 641 | SP | 6286312AA31_LR10 |  | Spárování zdí a valů ze zdiva cihelného vápennou trassovou maltou probarvenou ve hmotě hl do 30 mm | m2 | 63.61 | 0 | 63.61 |  | 0 | 0.0176 | 1.1195 |  | 0 | 21 | 0 | 0 |  | SO 01 | SI.02 | Vlastní | .
[5 empty] | 642 | SP | 7843120AA03_LR01 |  | Jednonásobný sjednocující vápenný podnátěr štětkou | m2 | 63.61 | 0 | 63.61 |  | 0 | 0.0002 | 0.012722 |  | 0 | 21 | 0 | 0 |  | SO 01 | SI.02 | Vlastní | .
[5 empty] | 643 | SP | 7843120AA25_LR01 |  | Modifikovaný dvojnásobnýí vápenný nátěr štětkou - lomená bílá | m2 | 63.61 | 0 | 63.61 |  | 0 | 0.0004 | 0.025444 |  | 0 | 21 | 0 | 0 |  | SO 01 | SI.02 | Vlastní | .
[20 empty] | _ | [6 empty] | .
[9 empty] | SI.02_6: OPRAVA A LÍČENÍ CEMENTOVÝCH POVRCHŮ | [5 empty] | 0 |  | 0.10684 |  | 0 | _ | 0 | 0 |  |  |  |  | .
[5 empty] | 644 | SP | 985131311 |  | Ruční dočištění ploch stěn, rubu kleneb a podlah ocelových kartáči | m2 | 19.39 |  | 19.39 |  | 0 |  | 0 |  | 0 | 21 | 0 | 0 |  | SO 01 | SI.02 | ÚRS 20-I | .
[9 empty] | č.m. 0.07a - TECHNICKÉ ZÁZEMÍ;9 |  | 9 | [8 empty] | _ | [6 empty] | .
[9 empty] | č.m. 0.07b - TECHNICKÉ ZÁZEMÍ;10,39 |  | 10.39 | [8 empty] | _ | [6 empty] | .
[5 empty] | 645 | SP | 711191011 |  | Provedení adhezního můstku na svislé ploše - předpoklad 5% plochy | m2 | 0.9695 | 0 | 0.9695 |  | 0 |  | 0 |  | 0 | 21 | 0 | 0 |  | SO 01 | SI.02 | ÚRS 20-I | .
[5 empty] | 646 | H | 58585000 |  | hmota nátěrová adhezní můstek pro savé i nesavé podklady | kg | 0.1939 | 0 | 0.1939 |  | 0 | 0.001 | 0.0001939 |  | 0 | 21 | 0 | 0 |  | SO 01 | SI.02 | ÚRS 20-I | .
[9 empty] | 0,2*0,9695 |  | 0.1939 | [8 empty] | _ | [6 empty] | .
[5 empty] | 647 | SP | 612335411 |  | Oprava vnitřní cementové hladké omítky stěn v rozsahu plochy do 10% | m2 | 19.39 | 0 | 19.39 |  | 0 | 0.0049 | 0.095011 |  | 0 | 21 | 0 | 0 |  | SO 01 | SI.02 | ÚRS 20-I | .
[5 empty] | 648 | SP | 7843120AA03_LR01 |  | Jednonásobný sjednocující vápenný podnátěr štětkou | m2 | 19.39 | 0 | 19.39 |  | 0 | 0.0002 | 0.003878 |  | 0 | 21 | 0 | 0 |  | SO 01 | SI.02 | Vlastní | .
[5 empty] | 649 | SP | 7843120AA25_LR01 |  | Modifikovaný dvojnásobnýí vápenný nátěr štětkou - lomená bílá | m2 | 19.39 | 0 | 19.39 |  | 0 | 0.0004 | 0.007756 |  | 0 | 21 | 0 | 0 |  | SO 01 | SI.02 | Vlastní | .
[20 empty] | _ | [6 empty] | .
[9 empty] | SI.02_8: NOVÁ OMÍTKA ODHALENÉHO ZDIVA | [5 empty] | 0 |  | 1.1755 |  | 0 | _ | 0 | 0 |  |  |  |  | .
[5 empty] | 650 | SP | 985131311 |  | Ruční dočištění ploch stěn, rubu kleneb a podlah ocelových kartáči | m2 | 65.56 |  | 65.56 |  | 0 |  | 0 |  | 0 | 21 | 0 | 0 |  | SO 01 | SI.02 | ÚRS 20-I | .
[9 empty] | č.m. 4.01 - EXPOZICE RENESANČNÍCH VĚD;65,56 |  | 65.56 | [8 empty] | _ | [6 empty] | .
[5 empty] | 651 | SP | 612311141 |  | Vápenná omítka štuková dvouvrstvá vnitřních stěn nanášená ručně | m2 | 65.56 | 0 | 65.56 |  | 0 | 0.01733 | 1.1362 |  | 0 | 21 | 0 | 0 |  | SO 01 | SI.02 | ÚRS 20-I | .
[5 empty] | 652 | SP | 7843120AA03_LR01 |  | Jednonásobný sjednocující vápenný podnátěr štětkou | m2 | 65.56 | 0 | 65.56 |  | 0 | 0.0002 | 0.013112 |  | 0 | 21 | 0 | 0 |  | SO 01 | SI.02 | Vlastní | .
[5 empty] | 653 | SP | 7843120AA25_LR01 |  | Modifikovaný dvojnásobnýí vápenný nátěr štětkou - lomená bílá | m2 | 65.56 | 0 | 65.56 |  | 0 | 0.0004 | 0.026224 |  | 0 | 21 | 0 | 0 |  | SO 01 | SI.02 | Vlastní | .
[20 empty] | _ | [6 empty] | .
[9 empty] | SI.02_9: NOVÁ VÝMALBA STÁVAJÍCÍCH POVRCHŮ LAZURNÍ TECHNIKOU | [5 empty] | 0 |  | 0.25231 |  | 0.019077 | _ | 0 | 0 |  |  |  |  | .
[5 empty] | 654 | SP | 7841110AA33_LR01 |  | Omytí povrchu mýdlovým roztokem | m2 | 307.69 |  | 307.69 |  | 0 |  | 0 |  | 0 | 21 | 0 | 0 |  | SO 01 | SI.02 | Vlastní | .
[9 empty] | č.m. 1.07 - STÁLÁ EXPOZICE;56,82 |  | 56.82 | [8 empty] | _ | [6 empty] | .
[9 empty] | č.m. 2.06 - EXPOZICE RENESANČNÍCH VĚD;89,32 |  | 89.32 | [8 empty] | _ | [6 empty] | .
[9 empty] | č.m. 2.07 - EXPOZICE RENESANČNÍCH VĚD;92,37 |  | 92.37 | [8 empty] | _ | [6 empty] | .
[9 empty] | č.m. 3.06 - EXPOZICE RENESANČNÍCH VĚD;69,18 |  | 69.18 | [8 empty] | _ | [6 empty] | .
[5 empty] | 655 | SP | 7841210AA03_LR01 |  | Lokální oškrábání nepřídržné malby (odhad 20%) | m2 | 61.538 | 0 | 61.538 |  | 0 | 0.001 | 0.061538 | 0.00031 | 0.019077 | 21 | 0 | 0 |  | SO 01 | SI.02 | Vlastní | .
[5 empty] | 656 | SP | 7841610AA01_LR01 |  | Tmelení spar, prasklin a drobných poruch vápennou kaší | m2 | 307.69 | 0 | 307.69 |  | 0 | 1e-05 | 0.0030769 |  | 0 | 21 | 0 | 0 |  | SO 01 | SI.02 | Vlastní | .
[5 empty] | 657 | SP | 7843120AA03_LR03 |  | Jednonásobný sjednocující vápenný podnátěr štětkou - okrový odstín | m2 | 307.69 | 0 | 307.69 |  | 0 | 0.0002 | 0.061538 |  | 0 | 21 | 0 | 0 |  | SO 01 | SI.02 | Vlastní | .
[5 empty] | 658 | SP | 7843120AA25_LR05 |  | Modifikovaný dvojnásobnýí lazurní vápenný nátěr štětkou - zemitá červenohnědá | m2 | 307.69 | 0 | 307.69 |  | 0 | 0.0004 | 0.12308 |  | 0 | 21 | 0 | 0 |  | SO 01 | SI.02 | Vlastní | .
[5 empty] | 659 | SP | 784312061 |  | Příplatek k cenám vápenných maleb za provádění barevné malby tónované tónovacími přípravky | m2 | 307.69 | 0 | 307.69 |  | 0 | 1e-05 | 0.0030769 |  | 0 | 21 | 0 | 0 |  | SO 01 | SI.02 | ÚRS 20-I | .
[20 empty] | _ | [6 empty] | .
[20 empty] | _ | [6 empty] | .
[9 empty] | SI.03: STROPY A PODHLEDY | [5 empty] | 0 |  | 8.7663 |  | 2.3496 | _ | 0 | 0 |  |  |  |  | .
[9 empty] | SI.03_1: ZAPRAVENÍ DRÁŽEK PO INSTALACÍCH A ZAČIŠTĚNÍ ODBOURÁVEK | [5 empty] | 0 |  | 4.9385 |  | 0 | _ | 0 | 0 |  |  |  |  | .
[5 empty] | 660 | SP | 611315421 |  | Oprava vnitřní vápenné štukové omítky stropů v rozsahu plochy do 10% | m2 | 809.59 |  | 809.59 |  | 0 | 0.0057 | 4.6147 |  | 0 | 21 | 0 | 0 |  | SO 01 | SI.03 | ÚRS 20-I | .
[9 empty] | č.m. 1.01 - ZÁDVEŘÍ;10,88 |  | 10.88 | [8 empty] | _ | [6 empty] | .
[9 empty] | č.m. 1.02a - FOYER OBJEKTU / MÁSHAUZ;101,31 |  | 101.31 | [8 empty] | _ | [6 empty] | .
[9 empty] | č.m. 1.02b - FOYER OBJEKTU / MÁSHAUZ;22,26 |  | 22.26 | [8 empty] | _ | [6 empty] | .
[9 empty] | č.m. 1.03 - INFORMAČNÍ CENTRUM / NÁVŠTĚVNICKÉ CENTRUM GFJ;76,7 |  | 76.7 | [8 empty] | _ | [6 empty] | .
[9 empty] | č.m. 1.04 - INFORMAČNÍ CENTRUM - KANCELÁŘ;50,44 |  | 50.44 | [8 empty] | _ | [6 empty] | .
[9 empty] | č.m. 1.05 - INFORMAČNÍ CENTRUM - KANCELÁŘ;27,18 |  | 27.18 | [8 empty] | _ | [6 empty] | .
[9 empty] | č.m. 1.06 - INFORMAČNÍ CENTRUM - KANCELÁŘ;32,27 |  | 32.27 | [8 empty] | _ | [6 empty] | .
[9 empty] | č.m. 1.08 - CHODBA;15,17 |  | 15.17 | [8 empty] | _ | [6 empty] | .
[9 empty] | č.m. 1.09 - WC MUŽI - UMYVADLO;2,04 |  | 2.04 | [8 empty] | _ | [6 empty] | .
[9 empty] | č.m. 1.10 - WC MUŽI - PISOÁRY;2,43 |  | 2.43 | [8 empty] | _ | [6 empty] | .
[9 empty] | č.m. 1.11 - WC MUŽI - TOALETA;1,46 |  | 1.46 | [8 empty] | _ | [6 empty] | .
[9 empty] | č.m. 1.12 - WC ŽENY - UMYVADLO;2,74 |  | 2.74 | [8 empty] | _ | [6 empty] | .
[9 empty] | č.m. 1.13 - WC ŽENY - TOALETA;1,62 |  | 1.62 | [8 empty] | _ | [6 empty] | .
[9 empty] | č.m. 1.14 - WC PERSONÁL - UMYVADLO;3,71 |  | 3.71 | [8 empty] | _ | [6 empty] | .
[9 empty] | č.m. 1.15 - WC PERSONÁL - TOALETA;1,57 |  | 1.57 | [8 empty] | _ | [6 empty] | .
[9 empty] | č.m. 1.16 - WC BEZBARIÉROVÉ;5,14 |  | 5.14 | [8 empty] | _ | [6 empty] | .
[9 empty] | č.m. 2.02 - VÝSTAVNÍ PROSTOR;27,75 |  | 27.75 | [8 empty] | _ | [6 empty] | .
[9 empty] | č.m. 2.03 - VÝSTAVNÍ PROSTOR;73,27 |  | 73.27 | [8 empty] | _ | [6 empty] | .
[9 empty] | č.m. 2.04 - VÝSTAVNÍ PROSTOR;39,24 |  | 39.24 | [8 empty] | _ | [6 empty] | .
[9 empty] | č.m. 2.05 - KANCELÁŘ GFJ;27,01 |  | 27.01 | [8 empty] | _ | [6 empty] | .
[9 empty] | č.m. 2.08 - ÚKLIDOVÁ MÍSTNOST;6,62 |  | 6.62 | [8 empty] | _ | [6 empty] | .
[9 empty] | č.m. 2.09 - CHODBA;14,25 |  | 14.25 | [8 empty] | _ | [6 empty] | .
[9 empty] | č.m. 2.10 - WC BEZBARIÉROVÉ;3,98 |  | 3.98 | [8 empty] | _ | [6 empty] | .
[9 empty] | č.m. 2.11 - WC MUŽI;4,93 |  | 4.93 | [8 empty] | _ | [6 empty] | .
[9 empty] | č.m. 2.12 - WC MUŽI - TOALETA;1,22 |  | 1.22 | [8 empty] | _ | [6 empty] | .
[9 empty] | č.m. 2.13 - WC ŽENY;4,98 |  | 4.98 | [8 empty] | _ | [6 empty] | .
[9 empty] | č.m. 2.14 - WC ŽENY - TOALETA;1,2 |  | 1.2 | [8 empty] | _ | [6 empty] | .
[9 empty] | č.m. 2.15 - WC ŽENY - TOALETA;1,14 |  | 1.14 | [8 empty] | _ | [6 empty] | .
[9 empty] | č.m. 3.01 - VÝSTAVNÍ PROSTOR;84,99 |  | 84.99 | [8 empty] | _ | [6 empty] | .
[9 empty] | č.m. 3.03 - VÝSTAVNÍ PROSTOR;77,82 |  | 77.82 | [8 empty] | _ | [6 empty] | .
[9 empty] | č.m. 3.05 - KANCELÁŘ;22,8 |  | 22.8 | [8 empty] | _ | [6 empty] | .
[9 empty] | č.m. 3.06 - EXPOZICE RENESANČNÍCH VĚD;24,18 |  | 24.18 | [8 empty] | _ | [6 empty] | .
[9 empty] | č.m. 3.08 - SKLAD;6,32 |  | 6.32 | [8 empty] | _ | [6 empty] | .
[9 empty] | č.m. 3.09 - CHODBA;13,72 |  | 13.72 | [8 empty] | _ | [6 empty] | .
[9 empty] | č.m. 3.10 - WC BEZBARIÉROVÉ;3,99 |  | 3.99 | [8 empty] | _ | [6 empty] | .
[9 empty] | č.m. 3.11 - WC MUŽI;4,7 |  | 4.7 | [8 empty] | _ | [6 empty] | .
[9 empty] | č.m. 3.12 - WC MUŽI - TOALETA;1,23 |  | 1.23 | [8 empty] | _ | [6 empty] | .
[9 empty] | č.m. 3.13 - WC ŽENY;4,99 |  | 4.99 | [8 empty] | _ | [6 empty] | .
[9 empty] | č.m. 3.14 - WC ŽENY - TOALETA;1,19 |  | 1.19 | [8 empty] | _ | [6 empty] | .
[9 empty] | č.m. 3.15 - WC ŽENY - TOALETA;1,15 |  | 1.15 | [8 empty] | _ | [6 empty] | .
[5 empty] | 661 | SP | 7843120AA25_LR04 |  | Modifikovaný dvojnásobnýí vápenný nátěr štětkou - barevnost dle plošné sanace | m2 | 809.59 | 0 | 809.59 |  | 0 | 0.0004 | 0.32384 |  | 0 | 21 | 0 | 0 |  | SO 01 | SI.03 | Vlastní | .
[20 empty] | _ | [6 empty] | .
[9 empty] | SI.03_2: NOVÁ VÝMALBA STÁVAJÍCÍCH POVRCHŮ | [5 empty] | 0 |  | 0.82362 |  | 0.063042 | _ | 0 | 0 |  |  |  |  | .
[5 empty] | 662 | SP | 7841110AA33_LR01 |  | Omytí povrchu mýdlovým roztokem | m2 | 1016.81 |  | 1016.81 |  | 0 |  | 0 |  | 0 | 21 | 0 | 0 |  | SO 01 | SI.03 | Vlastní | .
[9 empty] | č.m. 0.08 - SKLEPNÍ VÝKLENEK;8,5 |  | 8.5 | [8 empty] | _ | [6 empty] | .
[9 empty] | č.m. 0.09 - TECHNICKÉ ZÁZEMÍ;33,64 |  | 33.64 | [8 empty] | _ | [6 empty] | .
[9 empty] | č.m. 0.13 - SCHODIŠTĚ;4,37 |  | 4.37 | [8 empty] | _ | [6 empty] | .
[9 empty] | č.m. 0.14 - SCHODIŠTĚ;4,82 |  | 4.82 | [8 empty] | _ | [6 empty] | .
[9 empty] | č.m. 1.17 - SCHODIŠTĚ;10,5 |  | 10.5 | [8 empty] | _ | [6 empty] | .
[9 empty] | č.m. 1.19 - VYROVNÁVYCÍ SCHODIŠTĚ - MÁSHAUZ;3,87 |  | 3.87 | [8 empty] | _ | [6 empty] | .
[9 empty] | č.m. 2.01 - VÝSTAVNÍ PROSTOR / PULT OBSLUHY;102,19 |  | 102.19 | [8 empty] | _ | [6 empty] | .
[9 empty] | č.m. 2.16 - SCHODIŠTĚ;16,22 |  | 16.22 | [8 empty] | _ | [6 empty] | .
[9 empty] | č.m. 3.02 - VÝSTAVNÍ PROSTOR;29,2 |  | 29.2 | [8 empty] | _ | [6 empty] | .
[9 empty] | č.m. 3.04 - VÝSTAVNÍ PROSTOR;40,87 |  | 40.87 | [8 empty] | _ | [6 empty] | .
[9 empty] | č.m. 1.01 - ZÁDVEŘÍ;10,34 |  | 10.34 | [8 empty] | _ | [6 empty] | .
[9 empty] | č.m. 1.02a - FOYER OBJEKTU / MÁSHAUZ;96,24 |  | 96.24 | [8 empty] | _ | [6 empty] | .
[9 empty] | č.m. 1.02b - FOYER OBJEKTU / MÁSHAUZ;21,15 |  | 21.15 | [8 empty] | _ | [6 empty] | .
[9 empty] | č.m. 1.03 - INFORMAČNÍ CENTRUM / NÁVŠTĚVNICKÉ CENTRUM GFJ;74,4 |  | 74.4 | [8 empty] | _ | [6 empty] | .
[9 empty] | č.m. 1.04 - INFORMAČNÍ CENTRUM - KANCELÁŘ;48,93 |  | 48.93 | [8 empty] | _ | [6 empty] | .
[9 empty] | č.m. 1.05 - INFORMAČNÍ CENTRUM - KANCELÁŘ;26,36 |  | 26.36 | [8 empty] | _ | [6 empty] | .
[9 empty] | č.m. 1.06 - INFORMAČNÍ CENTRUM - KANCELÁŘ;31,3 |  | 31.3 | [8 empty] | _ | [6 empty] | .
[9 empty] | č.m. 1.08 - CHODBA;14,71 |  | 14.71 | [8 empty] | _ | [6 empty] | .
[9 empty] | č.m. 1.09 - WC MUŽI - UMYVADLO;1,98 |  | 1.98 | [8 empty] | _ | [6 empty] | .
[9 empty] | č.m. 1.10 - WC MUŽI - PISOÁRY;2,36 |  | 2.36 | [8 empty] | _ | [6 empty] | .
[9 empty] | č.m. 1.11 - WC MUŽI - TOALETA;1,42 |  | 1.42 | [8 empty] | _ | [6 empty] | .
[9 empty] | č.m. 1.12 - WC ŽENY - UMYVADLO;2,66 |  | 2.66 | [8 empty] | _ | [6 empty] | .
[9 empty] | č.m. 1.13 - WC ŽENY - TOALETA;1,57 |  | 1.57 | [8 empty] | _ | [6 empty] | .
[9 empty] | č.m. 1.14 - WC PERSONÁL - UMYVADLO;3,6 |  | 3.6 | [8 empty] | _ | [6 empty] | .
[9 empty] | č.m. 1.15 - WC PERSONÁL - TOALETA;1,52 |  | 1.52 | [8 empty] | _ | [6 empty] | .
[9 empty] | č.m. 1.16 - WC BEZBARIÉROVÉ;4,99 |  | 4.99 | [8 empty] | _ | [6 empty] | .
[9 empty] | č.m. 2.02 - VÝSTAVNÍ PROSTOR;27,2 |  | 27.2 | [8 empty] | _ | [6 empty] | .
[9 empty] | č.m. 2.03 - VÝSTAVNÍ PROSTOR;71,8 |  | 71.8 | [8 empty] | _ | [6 empty] | .
[9 empty] | č.m. 2.04 - VÝSTAVNÍ PROSTOR;38,46 |  | 38.46 | [8 empty] | _ | [6 empty] | .
[9 empty] | č.m. 2.05 - KANCELÁŘ GFJ;26,47 |  | 26.47 | [8 empty] | _ | [6 empty] | .
[9 empty] | č.m. 2.08 - ÚKLIDOVÁ MÍSTNOST;6,49 |  | 6.49 | [8 empty] | _ | [6 empty] | .
[9 empty] | č.m. 2.09 - CHODBA;13,97 |  | 13.97 | [8 empty] | _ | [6 empty] | .
[9 empty] | č.m. 2.10 - WC BEZBARIÉROVÉ;3,9 |  | 3.9 | [8 empty] | _ | [6 empty] | .
[9 empty] | č.m. 2.11 - WC MUŽI;4,83 |  | 4.83 | [8 empty] | _ | [6 empty] | .
[9 empty] | č.m. 2.12 - WC MUŽI - TOALETA;1,2 |  | 1.2 | [8 empty] | _ | [6 empty] | .
[9 empty] | č.m. 2.13 - WC ŽENY;4,88 |  | 4.88 | [8 empty] | _ | [6 empty] | .
[9 empty] | č.m. 2.14 - WC ŽENY - TOALETA;1,18 |  | 1.18 | [8 empty] | _ | [6 empty] | .
[9 empty] | č.m. 2.15 - WC ŽENY - TOALETA;1,12 |  | 1.12 | [8 empty] | _ | [6 empty] | .
[9 empty] | č.m. 3.01 - VÝSTAVNÍ PROSTOR;82,44 |  | 82.44 | [8 empty] | _ | [6 empty] | .
[9 empty] | č.m. 3.03 - VÝSTAVNÍ PROSTOR;76,26 |  | 76.26 | [8 empty] | _ | [6 empty] | .
[9 empty] | č.m. 3.05 - KANCELÁŘ;22,34 |  | 22.34 | [8 empty] | _ | [6 empty] | .
[9 empty] | č.m. 3.08 - SKLAD;6,19 |  | 6.19 | [8 empty] | _ | [6 empty] | .
[9 empty] | č.m. 3.09 - CHODBA;13,45 |  | 13.45 | [8 empty] | _ | [6 empty] | .
[9 empty] | č.m. 3.10 - WC BEZBARIÉROVÉ;3,91 |  | 3.91 | [8 empty] | _ | [6 empty] | .
[9 empty] | č.m. 3.11 - WC MUŽI;4,61 |  | 4.61 | [8 empty] | _ | [6 empty] | .
[9 empty] | č.m. 3.12 - WC MUŽI - TOALETA;1,21 |  | 1.21 | [8 empty] | _ | [6 empty] | .
[9 empty] | č.m. 3.13 - WC ŽENY;4,89 |  | 4.89 | [8 empty] | _ | [6 empty] | .
[9 empty] | č.m. 3.14 - WC ŽENY - TOALETA;1,17 |  | 1.17 | [8 empty] | _ | [6 empty] | .
[9 empty] | č.m. 3.15 - WC ŽENY - TOALETA;1,13 |  | 1.13 | [8 empty] | _ | [6 empty] | .
[5 empty] | 663 | SP | 7841210AA03_LR01 |  | Lokální oškrábání nepřídržné malby (odhad 20%) | m2 | 203.362 |  | 203.362 |  | 0 | 0.001 | 0.20336 | 0.00031 | 0.063042 | 21 | 0 | 0 |  | SO 01 | SI.03 | Vlastní | .
[5 empty] | 664 | SP | 7841610AA01_LR01 |  | Tmelení spar, prasklin a drobných poruch vápennou kaší | m2 | 1016.81 | 0 | 1016.81 |  | 0 | 1e-05 | 0.010168 |  | 0 | 21 | 0 | 0 |  | SO 01 | SI.03 | Vlastní | .
[5 empty] | 665 | SP | 7843120AA03_LR01 |  | Jednonásobný sjednocující vápenný podnátěr štětkou | m2 | 1016.81 | 0 | 1016.81 |  | 0 | 0.0002 | 0.20336 |  | 0 | 21 | 0 | 0 |  | SO 01 | SI.03 | Vlastní | .
[5 empty] | 666 | SP | 7843120AA25_LR01 |  | Modifikovaný dvojnásobnýí vápenný nátěr štětkou - lomená bílá | m2 | 1016.81 | 0 | 1016.81 |  | 0 | 0.0004 | 0.40672 |  | 0 | 21 | 0 | 0 |  | SO 01 | SI.03 | Vlastní | .
[20 empty] | _ | [6 empty] | .
[9 empty] | SI.03_4: KONSOLIDACE A OPRAVA REŽNÉHO ZDIVA | [5 empty] | 0 |  | 1.919 |  | 2.2004 | _ | 0 | 0 |  |  |  |  | .
[5 empty] | 667 | SP | 978023411 |  | Vyškrabání spár zdiva cihelného mimo komínového | m2 | 157.17 |  | 157.17 |  | 0 |  | 0 | 0.014 | 2.2004 | 21 | 0 | 0 |  | SO 01 | SI.03 | ÚRS 20-I | .
[9 empty] | č.m. 0.01 - STÁLÁ EXPOZICE;17,29 |  | 17.29 | [8 empty] | _ | [6 empty] | .
[9 empty] | č.m. 0.02 - STÁLÁ EXPOZICE;65,53 |  | 65.53 | [8 empty] | _ | [6 empty] | .
[9 empty] | č.m. 0.03 - STÁLÁ EXPOZICE;23,01 |  | 23.01 | [8 empty] | _ | [6 empty] | .
[9 empty] | č.m. 0.04 - STÁLÁ EXPOZICE;12,12 |  | 12.12 | [8 empty] | _ | [6 empty] | .
[9 empty] | č.m. 0.05 - STÁLÁ EXPOZICE;23,71 |  | 23.71 | [8 empty] | _ | [6 empty] | .
[9 empty] | č.m. 0.06 - STÁLÁ EXPOZICE;6,7 |  | 6.7 | [8 empty] | _ | [6 empty] | .
[9 empty] | č.m. 0.10 - SCHODIŠTĚ;2,57 |  | 2.57 | [8 empty] | _ | [6 empty] | .
[9 empty] | č.m. 0.11 - SCHODIŠTĚ;4,33 |  | 4.33 | [8 empty] | _ | [6 empty] | .
[9 empty] | č.m. 5.02 - SCHODIŠTĚ;1,91 |  | 1.91 | [8 empty] | _ | [6 empty] | .
[5 empty] | 668 | SP | 985132311 |  | Ruční dočištění ploch líce kleneb a podhledů ocelových kartáči | m2 | 157.17 | 0 | 157.17 |  | 0 |  | 0 |  | 0 | 21 | 0 | 0 |  | SO 01 | SI.03 | ÚRS 20-I | .
[5 empty] | 669 | SP | 6121251AA00_LR02 |  | Vyplnění spár vápennou maltou probarvenou ve hmotě s přidáním trasu 10% vnitřních kleneb z cihel | m2 | 157.17 | 0 | 157.17 |  | 0 | 0.00571 | 0.89744 |  | 0 | 21 | 0 | 0 |  | SO 01 | SI.03 | Vlastní | .
[5 empty] | 670 | SP | 6121311AA00_LR01 |  | Dvojnásobný postřik vnitřních povrchů koloidním roztokem nanášený ručně | m2 | 157.17 | 0 | 157.17 |  | 0 | 0.0065 | 1.0216 |  | 0 | 21 | 0 | 0 |  | SO 01 | SI.03 | Vlastní | .
[20 empty] | _ | [6 empty] | .
[9 empty] | SI.03_5: OPRAVA A LÍČENÍ REŽNÉHO ZDIVA | [5 empty] | 0 |  | 0.035462 |  | 0.07868 | _ | 0 | 0 |  |  |  |  | .
[5 empty] | 671 | SP | 7843120AA25_LR01 |  | Modifikovaný dvojnásobnýí vápenný nátěr štětkou - lomená bílá | m2 | 5.62 | 0 | 5.62 |  | 0 | 0.0004 | 0.002248 |  | 0 | 21 | 0 | 0 |  | SO 01 | SI.03 | Vlastní | .
[5 empty] | 672 | SP | 978023411 |  | Vyškrabání spár zdiva cihelného mimo komínového | m2 | 5.62 |  | 5.62 |  | 0 |  | 0 | 0.014 | 0.07868 | 21 | 0 | 0 |  | SO 01 | SI.03 | ÚRS 20-I | .
[9 empty] | č.m. 0.12 - SCHODIŠTĚ;5,62 |  | 5.62 | [8 empty] | _ | [6 empty] | .
[5 empty] | 673 | SP | 985132311 |  | Ruční dočištění ploch líce kleneb a podhledů ocelových kartáči | m2 | 5.62 | 0 | 5.62 |  | 0 |  | 0 |  | 0 | 21 | 0 | 0 |  | SO 01 | SI.03 | ÚRS 20-I | .
[5 empty] | 674 | SP | 6121251AA00_LR03 |  | Vyplnění spár vápennou maltou s přidáním trasu 10% vnitřních kleneb z cihel | m2 | 5.62 | 0 | 5.62 |  | 0 | 0.00571 | 0.03209 |  | 0 | 21 | 0 | 0 |  | SO 01 | SI.03 | Vlastní | .
[5 empty] | 675 | SP | 7843120AA03_LR01 |  | Jednonásobný sjednocující vápenný podnátěr štětkou | m2 | 5.62 | 0 | 5.62 |  | 0 | 0.0002 | 0.001124 |  | 0 | 21 | 0 | 0 |  | SO 01 | SI.03 | Vlastní | .
[20 empty] | _ | [6 empty] | .
[9 empty] | SI.03_6: OPRAVA A LÍČENÍ CEMENTOVÝCH POVRCHŮ | [5 empty] | 0 |  | 0.10805 |  | 0 | _ | 0 | 0 |  |  |  |  | .
[5 empty] | 676 | SP | 985132311 |  | Ruční dočištění ploch líce kleneb a podhledů ocelových kartáči | m2 | 19.61 |  | 19.61 |  | 0 |  | 0 |  | 0 | 21 | 0 | 0 |  | SO 01 | SI.03 | ÚRS 20-I | .
[9 empty] | č.m. 0.07a - TECHNICKÉ ZÁZEMÍ;19,61 |  | 19.61 | [8 empty] | _ | [6 empty] | .
[5 empty] | 677 | SP | 7111910AA11_LR01 |  | Provedení adhezního můstku na ploše stopu, podhledu nebo klenby - předpoklad 5% plochy | m2 | 0.9805 | 0 | 0.9805 |  | 0 |  | 0 |  | 0 | 21 | 0 | 0 |  | SO 01 | SI.03 | Vlastní | .
[5 empty] | 678 | H | 58585000 |  | hmota nátěrová adhezní můstek pro savé i nesavé podklady | kg | 0.1961 |  | 0.1961 |  | 0 | 0.001 | 0.0001961 |  | 0 | 21 | 0 | 0 |  | SO 01 | SI.03 | ÚRS 20-I | .
[9 empty] | 0,2*0,9805 |  | 0.1961 | [8 empty] | _ | [6 empty] | .
[5 empty] | 679 | SP | 611335411 |  | Oprava vnitřní cementové hladké omítky stropů v rozsahu plochy do 10% | m2 | 19.61 | 0 | 19.61 |  | 0 | 0.0049 | 0.096089 |  | 0 | 21 | 0 | 0 |  | SO 01 | SI.03 | ÚRS 20-I | .
[5 empty] | 680 | SP | 7843120AA03_LR01 |  | Jednonásobný sjednocující vápenný podnátěr štětkou | m2 | 19.61 | 0 | 19.61 |  | 0 | 0.0002 | 0.003922 |  | 0 | 21 | 0 | 0 |  | SO 01 | SI.03 | Vlastní | .
[5 empty] | 681 | SP | 7843120AA25_LR01 |  | Modifikovaný dvojnásobnýí vápenný nátěr štětkou - lomená bílá | m2 | 19.61 | 0 | 19.61 |  | 0 | 0.0004 | 0.007844 |  | 0 | 21 | 0 | 0 |  | SO 01 | SI.03 | Vlastní | .
[20 empty] | _ | [6 empty] | .
[9 empty] | SI.03_7: NOVÁ OMÍTKA ODHALENÉHO ZDIVA | [5 empty] | 0 |  | 0.84201 |  | 0 | _ | 0 | 0 |  |  |  |  | .
[5 empty] | 682 | SP | 985132311 |  | Ruční dočištění ploch líce kleneb a podhledů ocelových kartáči | m2 | 23.88 |  | 23.88 |  | 0 |  | 0 |  | 0 | 21 | 0 | 0 |  | SO 01 | SI.03 | ÚRS 20-I | .
[9 empty] | č.m. 0.07b - TECHNICKÉ ZÁZEMÍ;23,88 |  | 23.88 | [8 empty] | _ | [6 empty] | .
[5 empty] | 683 | SP | 611311141 |  | Vápenná omítka štuková dvouvrstvá vnitřních stropů rovných nanášená ručně | m2 | 23.88 | 0 | 23.88 |  | 0 | 0.01733 | 0.41384 |  | 0 | 21 | 0 | 0 |  | SO 01 | SI.03 | ÚRS 20-I | .
[5 empty] | 684 | SP | 611311143 |  | Vápenná omítka štuková dvouvrstvá vnitřních kleneb nebo skořepin nanášená ručně | m2 | 23.88 | 0 | 23.88 |  | 0 | 0.01733 | 0.41384 |  | 0 | 21 | 0 | 0 |  | SO 01 | SI.03 | ÚRS 20-I | .
[5 empty] | 685 | SP | 7843120AA03_LR01 |  | Jednonásobný sjednocující vápenný podnátěr štětkou | m2 | 23.88 | 0 | 23.88 |  | 0 | 0.0002 | 0.004776 |  | 0 | 21 | 0 | 0 |  | SO 01 | SI.03 | Vlastní | .
[5 empty] | 686 | SP | 7843120AA25_LR01 |  | Modifikovaný dvojnásobnýí vápenný nátěr štětkou - lomená bílá | m2 | 23.88 | 0 | 23.88 |  | 0 | 0.0004 | 0.009552 |  | 0 | 21 | 0 | 0 |  | SO 01 | SI.03 | Vlastní | .
[20 empty] | _ | [6 empty] | .
[9 empty] | SI.03_8: NOVÁ VÝMALBA STÁVAJÍCÍCH POVRCHŮ LAZURNÍ TECHNIKOU | [5 empty] | 0 |  | 0.099614 |  | 0.0075318 | _ | 0 | 0 |  |  |  |  | .
[5 empty] | 687 | SP | 7841110AA33_LR01 |  | Omytí povrchu mýdlovým roztokem | m2 | 121.48 |  | 121.48 |  | 0 |  | 0 |  | 0 | 21 | 0 | 0 |  | SO 01 | SI.03 | Vlastní | .
[9 empty] | č.m. 1.07 - STÁLÁ EXPOZICE;41,38 |  | 41.38 | [8 empty] | _ | [6 empty] | .
[9 empty] | č.m. 2.06 - EXPOZICE RENESANČNÍCH VĚD;31,62 |  | 31.62 | [8 empty] | _ | [6 empty] | .
[9 empty] | č.m. 2.07 - EXPOZICE RENESANČNÍCH VĚD;25,51 |  | 25.51 | [8 empty] | _ | [6 empty] | .
[9 empty] | č.m. 3.06 - EXPOZICE RENESANČNÍCH VĚD;22,97 |  | 22.97 | [8 empty] | _ | [6 empty] | .
[5 empty] | 688 | SP | 7841210AA03_LR01 |  | Lokální oškrábání nepřídržné malby (odhad 20%) | m2 | 24.296 | 0 | 24.296 |  | 0 | 0.001 | 0.024296 | 0.00031 | 0.0075318 | 21 | 0 | 0 |  | SO 01 | SI.03 | Vlastní | .
[5 empty] | 689 | SP | 7841610AA01_LR01 |  | Tmelení spar, prasklin a drobných poruch vápennou kaší | m2 | 121.48 | 0 | 121.48 |  | 0 | 1e-05 | 0.0012148 |  | 0 | 21 | 0 | 0 |  | SO 01 | SI.03 | Vlastní | .
[5 empty] | 690 | SP | 7843120AA03_LR03 |  | Jednonásobný sjednocující vápenný podnátěr štětkou - okrový odstín | m2 | 121.48 | 0 | 121.48 |  | 0 | 0.0002 | 0.024296 |  | 0 | 21 | 0 | 0 |  | SO 01 | SI.03 | Vlastní | .
[5 empty] | 691 | SP | 7843120AA25_LR05 |  | Modifikovaný dvojnásobnýí lazurní vápenný nátěr štětkou - zemitá červenohnědá | m2 | 121.48 | 0 | 121.48 |  | 0 | 0.0004 | 0.048592 |  | 0 | 21 | 0 | 0 |  | SO 01 | SI.03 | Vlastní | .
[5 empty] | 692 | SP | 784312061 |  | Příplatek k cenám vápenných maleb za provádění barevné malby tónované tónovacími přípravky | m2 | 121.48 | 0 | 121.48 |  | 0 | 1e-05 | 0.0012148 |  | 0 | 21 | 0 | 0 |  | SO 01 | SI.03 | ÚRS 20-I | .
[20 empty] | _ | [6 empty] | .
[20 empty] | _ | [6 empty] | .
[9 empty] | SI.r.02: SANACE RESTAURÁTORSKÉ - STĚNY | [5 empty] | 0 |  | 0 |  | 0 | _ | 0 | 0 |  |  |  |  | .
[9 empty] | SI.r.02-1: SANACE RESTAURÁTORSKÉ - STĚNY | [5 empty] | 0 |  | 0 |  | 0 | _ | 0 | 0 |  |  |  |  | .
[5 empty] | 693 | SP | SI.r.02-1 |  | Restaurátorská sanace nástěnných maleb stěn dle restaurátorského záměru | m2 | 121.52 | 0 | 121.52 |  | 0 |  | 0 |  | 0 | 21 | 0 | 0 |  | SO 01 | SI.r.02 | Vlastní | .
[9 empty] | č.m. 5.01 - EXPOZICE RENESANČNÍCH VĚD - POUSTEVNA;89,6 |  | 89.6 | [8 empty] | _ | [6 empty] | .
[9 empty] | SI.r.02-1 28 31,92 č.m. 3.07 - EXPOZICE RENESANČNÍCH VĚD;31,92 |  | 31.92 | [8 empty] | _ | [6 empty] | .
[20 empty] | _ | [6 empty] | .
[20 empty] | _ | [6 empty] | .
[9 empty] | SI.r.03: SANACE RESTAURÁTORSKÉ STROPY | [5 empty] | 0 |  | 0 |  | 0 | _ | 0 | 0 |  |  |  |  | .
[9 empty] | SI.r.03-1: SANACE RESTAURÁTORSKÉ STROPY | [5 empty] | 0 |  | 0 |  | 0 | _ | 0 | 0 |  |  |  |  | .
[5 empty] | 694 | SP | SI.r.03-1 |  | Restaurátorská sanace nástěnných maleb stropů dle restaurátorského záměru | m2 | 43.87 | 0 | 43.87 |  | 0 |  | 0 |  | 0 | 21 | 0 | 0 |  | SO 01 | SI.r.03 | Vlastní | .
[9 empty] | č.m. 3.07 - EXPOZICE RENESANČNÍCH VĚD;20,86 |  | 20.86 | [8 empty] | _ | [6 empty] | .
[9 empty] | č.m. 5.01 - EXPOZICE RENESANČNÍCH VĚD - POUSTEVNA;23,01 |  | 23.01 | [8 empty] | _ | [6 empty] | .
[20 empty] | _ | [6 empty] | .
[20 empty] | _ | [6 empty] | .
[9 empty] | SND: Sondy | [5 empty] | 0 |  | 3.5216 |  | 3.7891 | _ | 0 | 0 |  |  |  |  | .
[9 empty] | SND: Sondy | [5 empty] | 0 |  | 3.5216 |  | 3.7891 | _ | 0 | 0 |  |  |  |  | .
[5 empty] | 695 | SP | 965042121 |  | Bourání podkladů pod dlažby nebo mazanin betonových nebo z litého asfaltu tl do 100 mm pl do 1 m2 | m3 | 0.1956 | 0 | 0.1956 |  | 0 |  | 0 | 2.2 | 0.43032 | 21 | 0 | 0 |  | SO 01 | SND | ÚRS 20-I | .
[9 empty] | Sonda SO1-1 ;0,52*0,06 |  | 0.0312 | [8 empty] | _ | [6 empty] | .
[9 empty] | Sonda SO1-2 ;0,52*0,06 |  | 0.0312 | [8 empty] | _ | [6 empty] | .
[9 empty] | Sonda SO1-3 ;0,69*0,06 |  | 0.0414 | [8 empty] | _ | [6 empty] | .
[9 empty] | Sonda SO1-4 ;0,76*0,06 |  | 0.0456 | [8 empty] | _ | [6 empty] | .
[9 empty] | Sonda SO1-5 ;0,77*0,06 |  | 0.0462 | [8 empty] | _ | [6 empty] | .
[5 empty] | 696 | SP | 965083121 |  | Odstranění násypů pod podlahami mezi trámy tl do 200 mm pl do 2 m2 | m3 | 1.8829 | 0 | 1.8829 |  | 0 |  | 0 | 1.4 | 2.6361 | 21 | 0 | 0 |  | SO 01 | SND | ÚRS 20-I | .
[9 empty] | Sonda SO1-1 ;0,52*0,14 |  | 0.0728 | [8 empty] | _ | [6 empty] | .
[9 empty] | Sonda SO1-2 ;0,52*0,14 |  | 0.0728 | [8 empty] | _ | [6 empty] | .
[9 empty] | Sonda SO1-3 ;0,69*0,14 |  | 0.0966 | [8 empty] | _ | [6 empty] | .
[9 empty] | Sonda SO1-4 ;0,76*0,14 |  | 0.1064 | [8 empty] | _ | [6 empty] | .
[9 empty] | Sonda SO1-5 ;0,77*0,14 |  | 0.1078 | [8 empty] | _ | [6 empty] | .
[9 empty] | Sonda SO1-6 ;9,51*0,15 |  | 1.4265 | [8 empty] | _ | [6 empty] | .
[11 empty] | 0 | [8 empty] | _ | [6 empty] | .
[5 empty] | 697 | SP | 771531801 |  | Demontáž podlah z dlaždic cihelných kladených do malty | m2 | 9.51 | 0 | 9.51 |  | 0 |  | 0 | 0.076 | 0.72276 | 21 | 0 | 0 |  | SO 01 | SND | ÚRS 20-I | .
[9 empty] | Sonda SO1-6 ;9,51 |  | 9.51 | [8 empty] | _ | [6 empty] | .
[5 empty] | 698 | SP | 771531007 |  | Montáž podlahy z dlaždic cihelných kladením do malty do 25 ks/m2 | m2 | 9.51 | 0 | 9.51 |  | 0 | 0.03879 | 0.36889 |  | 0 | 21 | 0 | 0 |  | SO 01 | SND | ÚRS 20-I | .
[5 empty] | 699 | SP | 6352211AA12_LR01 |  | Násyp pod podlahy ze škváry - znovupoužití původního zásypu | m3 | 1.8829 | 0 | 1.8829 |  | 0 | 1.44 | 2.7114 |  | 0 | 21 | 0 | 0 |  | SO 01 | SND | Vlastní | .
[5 empty] | 700 | SP | 631311114 |  | Mazanina tl do 80 mm z betonu prostého bez zvýšených nároků na prostředí tř. C 16/20 | m3 | 0.1956 | 0 | 0.1956 |  | 0 | 2.2563 | 0.44134 |  | 0 | 21 | 0 | 0 |  | SO 01 | SND | ÚRS 20-I | .
[5 empty] | 701 | SP | SND_SO1-7 |  | Sonda do omítky 150x250 mm | kus | 1 | 0 | 1 |  | 0 |  | 0 |  | 0 | 21 | 0 | 0 |  | SO 01 | SND | Vlastní | .
[20 empty] | _ | [6 empty] | .
[20 empty] | _ | [6 empty] | .
[9 empty] | SV1b: Svislé konstrukce - BOURANÉ | [5 empty] | 0 |  | 0 |  | 40.5121 | _ | 0 | 0 |  |  |  |  | .
[9 empty] | SV1b00: Bourání ostatní | [5 empty] | 0 |  | 0 |  | 4.1253 | _ | 0 | 0 |  |  |  |  | .
[5 empty] | 702 | SP | 763111811 |  | Demontáž SDK příčky s jednoduchou ocelovou nosnou konstrukcí opláštění jednoduché | m2 | 8.57 | 0 | 8.57 |  | 0 |  | 0 | 0.03175 | 0.2721 | 21 | 0 | 0 |  | SO 01 | SV1b | ÚRS 20-I | .
[5 empty] | 703 | SP | 763111812 |  | Demontáž SDK příčky s jednoduchou ocelovou nosnou konstrukcí opláštění dvojité | m2 | 7.32 | 0 | 7.32 |  | 0 |  | 0 | 0.05638 | 0.4127 | 21 | 0 | 0 |  | SO 01 | SV1b | ÚRS 20-I | .
[5 empty] | 704 | SP | 781473810 |  | Demontáž obkladů z obkladaček keramických lepených | m2 | 126.49 | 0 | 126.49 |  | 0 |  | 0 | 0.0272 | 3.4405 | 21 | 0 | 0 |  | SO 01 | SV1b | ÚRS 20-I | .
[20 empty] | _ | [6 empty] | .
[9 empty] | SV1b01: Bourané cihelné zdivo | [5 empty] | 0 |  | 0 |  | 34.974 | _ | 0 | 0 |  |  |  |  | .
[5 empty] | 705 | SP | 962032231 |  | Bourání zdiva z cihel pálených nebo vápenopískových na MV nebo MVC přes 1 m3 | m3 | 19.43 | 0 | 19.43 |  | 0 |  | 0 | 1.8 | 34.974 | 21 | 0 | 0 |  | SO 01 | SV1b | ÚRS 20-I | .
[9 empty] | 14,31 |  | 14.31 | [8 empty] | _ | [6 empty] | .
[9 empty] | 3,55 |  | 3.55 | [8 empty] | _ | [6 empty] | .
[9 empty] | 0,12 |  | 0.12 | [8 empty] | _ | [6 empty] | .
[9 empty] | 0,95 |  | 0.95 | [8 empty] | _ | [6 empty] | .
[9 empty] | 0,04 |  | 0.04 | [8 empty] | _ | [6 empty] | .
[9 empty] | 0,15 |  | 0.15 | [8 empty] | _ | [6 empty] | .
[9 empty] | 0,31 |  | 0.31 | [8 empty] | _ | [6 empty] | .
[20 empty] | _ | [6 empty] | .
[9 empty] | SV1b02: Bourané dřevěné konstrukce | [5 empty] | 0 |  | 0 |  | 0.13882 | _ | 0 | 0 |  |  |  |  | .
[5 empty] | 706 | SP | 766111820 |  | Demontáž truhlářských stěn dřevěných plných | m2 | 8.19 | 0 | 8.19 |  | 0 |  | 0 | 0.01695 | 0.13882 | 21 | 0 | 0 |  | SO 01 | SV1b | ÚRS 20-I | .
[9 empty] | 4,45 |  | 4.45 | [8 empty] | _ | [6 empty] | .
[9 empty] | 3,74 |  | 3.74 | [8 empty] | _ | [6 empty] | .
[20 empty] | _ | [6 empty] | .
[9 empty] | SV1b03: Opláštění tesařské konstrukce 190 mm | [5 empty] | 0 |  | 0 |  | 0.5891 | _ | 0 | 0 |  |  |  |  | .
[5 empty] | 707 | SP | 762131811 |  | Demontáž bednění svislých stěn z hrubých prken | m2 | 10.96 | 0 | 10.96 |  | 0 |  | 0 | 0.014 | 0.15344 | 21 | 0 | 0 |  | SO 01 | SV1b | ÚRS 20-I | .
[5 empty] | 708 | SP | 7624308AA37_LR01 |  | Bourání obložení stěn z heraklitových desek včetně vápenné omítky na ocelovém pletivu | m2 | 10.96 | 0 | 10.96 |  | 0 |  | 0 | 0.03975 | 0.43566 | 21 | 0 | 0 |  | SO 01 | SV1b | Vlastní | .
[20 empty] | _ | [6 empty] | .
[9 empty] | SV1b04: Opláštění tesařské konstrukce 270 mm | [5 empty] | 0 |  | 0 |  | 0.33271 | _ | 0 | 0 |  |  |  |  | .
[5 empty] | 709 | SP | 762131811 |  | Demontáž bednění svislých stěn z hrubých prken | m2 | 6.19 | 0 | 6.19 |  | 0 |  | 0 | 0.014 | 0.08666 | 21 | 0 | 0 |  | SO 01 | SV1b | ÚRS 20-I | .
[5 empty] | 710 | SP | 7624308AA37_LR01 |  | Bourání obložení stěn z heraklitových desek včetně vápenné omítky na ocelovém pletivu | m2 | 6.19 | 0 | 6.19 |  | 0 |  | 0 | 0.03975 | 0.24605 | 21 | 0 | 0 |  | SO 01 | SV1b | Vlastní | .
[20 empty] | _ | [6 empty] | .
[9 empty] | SV1b05: Opláštění tesařské konstrukce 170 mm | [5 empty] | 0 |  | 0 |  | 0.35219 | _ | 0 | 0 |  |  |  |  | .
[5 empty] | 711 | SP | 7624308AA37_LR01 |  | Bourání obložení stěn z heraklitových desek včetně vápenné omítky na ocelovém pletivu | m2 | 8.86 | 0 | 8.86 |  | 0 |  | 0 | 0.03975 | 0.35219 | 21 | 0 | 0 |  | SO 01 | SV1b | Vlastní | .
[20 empty] | _ | [6 empty] | .
[20 empty] | _ | [6 empty] | .
[9 empty] | SV1n: Svislé konstrukce - NOVÉ | [5 empty] | 0 |  | 29.1162 |  | 0 | _ | 0 | 0 |  |  |  |  | .
[9 empty] | SV1n00: Keramický obklad stěn, Prostory WC | [5 empty] | 0 |  | 4.0959 |  | 0 | _ | 0 | 0 |  |  |  |  | .
[5 empty] | 712 | SP | 781474113 |  | Montáž obkladů vnitřních keramických hladkých do 19 ks/m2 lepených flexibilním lepidlem | m2 | 216.14 | 0 | 216.14 |  | 0 | 0.00605 | 1.3076 |  | 0 | 21 | 0 | 0 |  | SO 01 | SV1n | ÚRS 20-I | .
[5 empty] | 713 | H | 597610RR71 |  | Obdélný obklad, barvabřidlicově šedá, rozměr 400 x 200 mm, tloušťka 7 mm | m2 | 216.14 | 0 | 216.14 |  | 0 | 0.0129 | 2.7882 |  | 0 | 21 | 0 | 0 |  | SO 01 | SV1n | Vlastní | .
[20 empty] | _ | [6 empty] | .
[9 empty] | SV1n01: Příčka z CP 65 mm, oboustranně omítaná | [5 empty] | 0 |  | 4.1951 |  | 0 | _ | 0 | 0 |  |  |  |  | .
[5 empty] | 714 | SP | 7843120AA25_LR01 |  | Modifikovaný dvojnásobnýí vápenný nátěr štětkou - lomená bílá | m2 | 28.96 |  | 28.96 |  | 0 | 0.0004 | 0.011584 |  | 0 | 21 | 0 | 0 |  | SO 01 | SV1n | Vlastní | .
[5 empty] | 715 | SP | 612311141 |  | Vápenná omítka štuková dvouvrstvá vnitřních stěn nanášená ručně | m2 | 28.96 | 0 | 28.96 |  | 0 | 0.01733 | 0.50188 |  | 0 | 21 | 0 | 0 |  | SO 01 | SV1n | ÚRS 20-I | .
[5 empty] | 716 | SP | 3422411AA61_LR01 |  | Příčky z cihel plných dl 290 mm pevnosti P 15 na MV tl 65 mm | m2 | 28.96 | 0 | 28.96 |  | 0 | 0.1094 | 3.1682 |  | 0 | 21 | 0 | 0 |  | SO 01 | SV1n | Vlastní | .
[5 empty] | 717 | SP | 612311141 |  | Vápenná omítka štuková dvouvrstvá vnitřních stěn nanášená ručně | m2 | 28.96 | 0 | 28.96 |  | 0 | 0.01733 | 0.50188 |  | 0 | 21 | 0 | 0 |  | SO 01 | SV1n | ÚRS 20-I | .
[5 empty] | 718 | SP | 7843120AA25_LR01 |  | Modifikovaný dvojnásobnýí vápenný nátěr štětkou - lomená bílá | m2 | 28.96 | 0 | 28.96 |  | 0 | 0.0004 | 0.011584 |  | 0 | 21 | 0 | 0 |  | SO 01 | SV1n | Vlastní | .
[20 empty] | _ | [6 empty] | .
[9 empty] | SV1n02: Příčka z CP 65 mm, jednostranně omítaná | [5 empty] | 0 |  | 0.76024 |  | 0 | _ | 0 | 0 |  |  |  |  | .
[5 empty] | 719 | SP | 3422411AA61_LR01 |  | Příčky z cihel plných dl 290 mm pevnosti P 15 na MV tl 65 mm | m2 | 5.98 | 0 | 5.98 |  | 0 | 0.1094 | 0.65421 |  | 0 | 21 | 0 | 0 |  | SO 01 | SV1n | Vlastní | .
[5 empty] | 720 | SP | 612311141 |  | Vápenná omítka štuková dvouvrstvá vnitřních stěn nanášená ručně | m2 | 5.98 | 0 | 5.98 |  | 0 | 0.01733 | 0.10363 |  | 0 | 21 | 0 | 0 |  | SO 01 | SV1n | ÚRS 20-I | .
[5 empty] | 721 | SP | 7843120AA25_LR01 |  | Modifikovaný dvojnásobnýí vápenný nátěr štětkou - lomená bílá | m2 | 5.98 | 0 | 5.98 |  | 0 | 0.0004 | 0.002392 |  | 0 | 21 | 0 | 0 |  | SO 01 | SV1n | Vlastní | .
[20 empty] | _ | [6 empty] | .
[9 empty] | SV1n03: Příčka z CP 140 mm, oboustranně omítaná | [5 empty] | 0 |  | 11.339 |  | 0 | _ | 0 | 0 |  |  |  |  | .
[5 empty] | 722 | SP | 7843120AA25_LR01 |  | Modifikovaný dvojnásobnýí vápenný nátěr štětkou - lomená bílá | m2 | 41.99 |  | 41.99 |  | 0 | 0.0004 | 0.016796 |  | 0 | 21 | 0 | 0 |  | SO 01 | SV1n | Vlastní | .
[9 empty] | 34,74 |  | 34.74 | [8 empty] | _ | [6 empty] | .
[9 empty] | 3 |  | 3 | [8 empty] | _ | [6 empty] | .
[9 empty] | 2,11 |  | 2.11 | [8 empty] | _ | [6 empty] | .
[9 empty] | 2,14 |  | 2.14 | [8 empty] | _ | [6 empty] | .
[5 empty] | 723 | SP | 612311141 |  | Vápenná omítka štuková dvouvrstvá vnitřních stěn nanášená ručně | m2 | 41.99 | 0 | 41.99 |  | 0 | 0.01733 | 0.72769 |  | 0 | 21 | 0 | 0 |  | SO 01 | SV1n | ÚRS 20-I | .
[5 empty] | 724 | SP | 3422411AA62_LR01 |  | Příčky z cihel plných dl 290 mm pevnosti P 15 na MV tl 140 mm | m2 | 41.99 | 0 | 41.99 |  | 0 | 0.23458 | 9.85 |  | 0 | 21 | 0 | 0 |  | SO 01 | SV1n | Vlastní | .
[5 empty] | 725 | SP | 612311141 |  | Vápenná omítka štuková dvouvrstvá vnitřních stěn nanášená ručně | m2 | 41.99 | 0 | 41.99 |  | 0 | 0.01733 | 0.72769 |  | 0 | 21 | 0 | 0 |  | SO 01 | SV1n | ÚRS 20-I | .
[5 empty] | 726 | SP | 7843120AA25_LR01 |  | Modifikovaný dvojnásobnýí vápenný nátěr štětkou - lomená bílá | m2 | 41.99 | 0 | 41.99 |  | 0 | 0.0004 | 0.016796 |  | 0 | 21 | 0 | 0 |  | SO 01 | SV1n | Vlastní | .
[20 empty] | _ | [6 empty] | .
[9 empty] | SV1n04: Příčka z CP 140 mm, jednostranně omítaná | [5 empty] | 0 |  | 2.8208 |  | 0 | _ | 0 | 0 |  |  |  |  | .
[5 empty] | 727 | SP | 3422411AA62_LR01 |  | Příčky z cihel plných dl 290 mm pevnosti P 15 na MV tl 140 mm | m2 | 11.18 | 0 | 11.18 |  | 0 | 0.23458 | 2.6226 |  | 0 | 21 | 0 | 0 |  | SO 01 | SV1n | Vlastní | .
[9 empty] | 5,53 |  | 5.53 | [8 empty] | _ | [6 empty] | .
[9 empty] | 1 |  | 1 | [8 empty] | _ | [6 empty] | .
[9 empty] | 4,65 |  | 4.65 | [8 empty] | _ | [6 empty] | .
[5 empty] | 728 | SP | 612311141 |  | Vápenná omítka štuková dvouvrstvá vnitřních stěn nanášená ručně | m2 | 11.18 | 0 | 11.18 |  | 0 | 0.01733 | 0.19375 |  | 0 | 21 | 0 | 0 |  | SO 01 | SV1n | ÚRS 20-I | .
[5 empty] | 729 | SP | 7843120AA25_LR01 |  | Modifikovaný dvojnásobnýí vápenný nátěr štětkou - lomená bílá | m2 | 11.18 | 0 | 11.18 |  | 0 | 0.0004 | 0.004472 |  | 0 | 21 | 0 | 0 |  | SO 01 | SV1n | Vlastní | .
[20 empty] | _ | [6 empty] | .
[9 empty] | SV1n06: Montovaná příčka 125 mm | [5 empty] | 0 |  | 1.6538 |  | 0 | _ | 0 | 0 |  |  |  |  | .
[5 empty] | 730 | SP | 7843120AA25_LR01 |  | Modifikovaný dvojnásobnýí vápenný nátěr štětkou - lomená bílá | m2 | 43.52 |  | 43.52 |  | 0 | 0.0004 | 0.017408 |  | 0 | 21 | 0 | 0 |  | SO 01 | SV1n | Vlastní | .
[5 empty] | 731 | SP | 763211128 |  | Sádrovláknitá příčka tl 125 mm profil CW+UW 100 desky 1x12,5 s izolací EI do 60 Rw do 54 dB | m2 | 43.52 | 0 | 43.52 |  | 0 | 0.0372 | 1.6189 |  | 0 | 21 | 0 | 0 |  | SO 01 | SV1n | ÚRS 20-I | .
[5 empty] | 732 | SP | 7843120AA25_LR01 |  | Modifikovaný dvojnásobnýí vápenný nátěr štětkou - lomená bílá | m2 | 43.52 | 0 | 43.52 |  | 0 | 0.0004 | 0.017408 |  | 0 | 21 | 0 | 0 |  | SO 01 | SV1n | Vlastní | .
[20 empty] | _ | [6 empty] | .
[9 empty] | SV1n07: Montovaná příčka 160 mm | [5 empty] | 0 |  | 0.78071 |  | 0 | _ | 0 | 0 |  |  |  |  | .
[5 empty] | 733 | SP | 7843120AA25_LR01 |  | Modifikovaný dvojnásobnýí vápenný nátěr štětkou - lomená bílá | m2 | 14.11 |  | 14.11 |  | 0 | 0.0004 | 0.005644 |  | 0 | 21 | 0 | 0 |  | SO 01 | SV1n | Vlastní | .
[5 empty] | 734 | SP | 6123111AA41_LR01 |  | Vápenná omítka štuková dvouvrstvá na ocelovém pletivu vnitřních stěn nanášená ručně | m2 | 14.11 | 0 | 14.11 |  | 0 | 0.01733 | 0.24453 |  | 0 | 21 | 0 | 0 |  | SO 01 | SV1n | Vlastní | .
[5 empty] | 735 | SP | 7632111AA28_LR01 |  | Sádrovláknitá oboustranně 1x12,5 + jednostranně heraklitová 1x35 příčka tl 147,5 mm profil CW+UW 100 desky s miner. izolací | m2 | 14.11 | 0 | 14.11 |  | 0 | 0.0372 | 0.52489 |  | 0 | 21 | 0 | 0 |  | SO 01 | SV1n | Vlastní | .
[5 empty] | 736 | SP | 7843120AA25_LR01 |  | Modifikovaný dvojnásobnýí vápenný nátěr štětkou - lomená bílá | m2 | 14.11 | 0 | 14.11 |  | 0 | 0.0004 | 0.005644 |  | 0 | 21 | 0 | 0 |  | SO 01 | SV1n | Vlastní | .
[20 empty] | _ | [6 empty] | .
[9 empty] | SV1n08: Opláštění schodišťové stěny | [5 empty] | 0 |  | 1.0762 |  | 0 | _ | 0 | 0 |  |  |  |  | .
[5 empty] | 737 | SP | 7843120AA25_LR01 |  | Modifikovaný dvojnásobnýí vápenný nátěr štětkou - lomená bílá | m2 | 10.6 |  | 10.6 |  | 0 | 0.0004 | 0.00424 |  | 0 | 21 | 0 | 0 |  | SO 01 | SV1n | Vlastní | .
[9 empty] | 4,22 |  | 4.22 | [8 empty] | _ | [6 empty] | .
[9 empty] | 6,38 |  | 6.38 | [8 empty] | _ | [6 empty] | .
[5 empty] | 738 | SP | 6123111AA41_LR01 |  | Vápenná omítka štuková dvouvrstvá na ocelovém pletivu vnitřních stěn nanášená ručně | m2 | 10.6 | 0 | 10.6 |  | 0 | 0.01733 | 0.1837 |  | 0 | 21 | 0 | 0 |  | SO 01 | SV1n | Vlastní | .
[5 empty] | 739 | SP | 7632111AA28_LR03 |  | Jednostranné opláštění stávající tesařské konstrukce heraklitem 1x35 | m2 | 10.6 | 0 | 10.6 |  | 0 | 0.0372 | 0.39432 |  | 0 | 21 | 0 | 0 |  | SO 01 | SV1n | Vlastní | .
[5 empty] | 740 | SP | 7632111AA28_LR04 |  | Oboustranné opláštění stávající tesařské konstrukce sádrovláknitou deskou 1x12,5 | m2 | 10.6 | 0 | 10.6 |  | 0 | 0.0372 | 0.39432 |  | 0 | 21 | 0 | 0 |  | SO 01 | SV1n | Vlastní | .
[5 empty] | 741 | SP | 7631117AA42_LR01 |  | Montáž dvou vrstev tepelné izolace do příčky mezi sloupky tesařské konstrukce | m2 | 10.6 | 0 | 10.6 |  | 0 |  | 0 |  | 0 | 21 | 0 | 0 |  | SO 01 | SV1n | Vlastní | .
[5 empty] | 742 | H | 63150964 |  | pás tepelně izolační příčkový akustický lambda=0,036-0,037 tl 80mm | m2 | 10.6 | 0 | 10.6 |  | 0 | 0.0045 | 0.0477 |  | 0 | 21 | 0 | 0 |  | SO 01 | SV1n | ÚRS 20-I | .
[5 empty] | 743 | H | 63150972 |  | pás tepelně izolační příčkový akustický lambda=0,036-0,037 tl 120mm | m2 | 10.6 | 0 | 10.6 |  | 0 | 0.0045 | 0.0477 |  | 0 | 21 | 0 | 0 |  | SO 01 | SV1n | ÚRS 20-I | .
[5 empty] | 744 | SP | 7843120AA25_LR01 |  | Modifikovaný dvojnásobnýí vápenný nátěr štětkou - lomená bílá | m2 | 10.6 | 0 | 10.6 |  | 0 | 0.0004 | 0.00424 |  | 0 | 21 | 0 | 0 |  | SO 01 | SV1n | Vlastní | .
[20 empty] | _ | [6 empty] | .
[9 empty] | SV1n09: Opláštění schodišťové obvodové stěny | [5 empty] | 0 |  | 0.40769 |  | 0 | _ | 0 | 0 |  |  |  |  | .
[5 empty] | 745 | SP | 7843120AA25_LR01 |  | Modifikovaný dvojnásobnýí vápenný nátěr štětkou - lomená bílá | m2 | 6.86 | 0 | 6.86 |  | 0 | 0.0004 | 0.002744 |  | 0 | 21 | 0 | 0 |  | SO 01 | SV1n | Vlastní | .
[5 empty] | 746 | SP | 6123111AA41_LR01 |  | Vápenná omítka štuková dvouvrstvá na ocelovém pletivu vnitřních stěn nanášená ručně | m2 | 6.86 | 0 | 6.86 |  | 0 | 0.01733 | 0.11888 |  | 0 | 21 | 0 | 0 |  | SO 01 | SV1n | Vlastní | .
[5 empty] | 747 | SP | 7632111AA28_LR03 |  | Jednostranné opláštění stávající tesařské konstrukce heraklitem 1x35 | m2 | 6.86 | 0 | 6.86 |  | 0 | 0.0372 | 0.25519 |  | 0 | 21 | 0 | 0 |  | SO 01 | SV1n | Vlastní | .
[5 empty] | 748 | SP | 7631117AA42_LR02 |  | Montáž jedné vrstvy tepelné izolace do příčky mezi sloupky tesařské konstrukce | m2 | 6.86 | 0 | 6.86 |  | 0 |  | 0 |  | 0 | 21 | 0 | 0 |  | SO 01 | SV1n | Vlastní | .
[5 empty] | 749 | H | 63150972 |  | pás tepelně izolační příčkový akustický lambda=0,036-0,037 tl 120mm | m2 | 6.86 | 0 | 6.86 |  | 0 | 0.0045 | 0.03087 |  | 0 | 21 | 0 | 0 |  | SO 01 | SV1n | ÚRS 20-I | .
[20 empty] | _ | [6 empty] | .
[9 empty] | SV1n10: Svislá část zateplení podkroví | [5 empty] | 0 |  | 0.72011 |  | 0 | _ | 0 | 0 |  |  |  |  | .
[5 empty] | 750 | SP | 7623422AA11_LR01 |  | Montáž laťování stěn á 80mm | m2 | 8.9 | 0 | 8.9 |  | 0 |  | 0 |  | 0 | 21 | 0 | 0 |  | SO 01 | SV1n | Vlastní | .
[5 empty] | 751 | H | 60514105 |  | řezivo jehličnaté lať pevnostní třída S10-13 průřez 30x50mm | m3 | 0.16687 | 0 | 0.16687 |  | 0 | 0.55 | 0.091781 |  | 0 | 21 | 0 | 0 |  | SO 01 | SV1n | ÚRS 20-I | .
[9 empty] | 1/0,08*(0,05*0,03)*8,9 |  | 0.16687 | [8 empty] | _ | [6 empty] | .
[5 empty] | 752 | SP | 762081150 |  | Hoblování hraněného řeziva ve staveništní dílně | m3 | 0.16687 | 0 | 0.16687 |  | 0 |  | 0 |  | 0 | 21 | 0 | 0 |  | SO 01 | SV1n | ÚRS 20-I | .
[5 empty] | 753 | SP | 783268101 |  | Lazurovací jednonásobný olejový nátěr tesařských konstrukcí | m2 | 12.2375 | 0 | 12.2375 |  | 0 | 8e-05 | 0.000979 |  | 0 | 21 | 0 | 0 |  | SO 01 | SV1n | ÚRS 20-I | .
[9 empty] | 1/0,08*(0,03*2+0,05)*8,9 |  | 12.2375 | [8 empty] | _ | [6 empty] | .
[5 empty] | 754 | SP | 7632111AA28_LR05 |  | Jednostranné opláštění tesařské konstrukce sádrovláknitou deskou 1x12,5 | m2 | 8.9 | 0 | 8.9 |  | 0 | 0.0372 | 0.33108 |  | 0 | 21 | 0 | 0 |  | SO 01 | SV1n | Vlastní | .
[5 empty] | 755 | SP | 7842211AA13_LR01 |  | Dvojnásobné černé malby ze směsí za sucha středně otěruvzdorných v místnostech do 5,00 m | m2 | 8.9 | 0 | 8.9 |  | 0 | 0.0002 | 0.00178 |  | 0 | 21 | 0 | 0 |  | SO 01 | SV1n | Vlastní | .
[5 empty] | 756 | SP | 7623422AA16_LR03 |  | Montáž laťování stěn kontralatě á 500mm | m2 | 8.9 | 0 | 8.9 |  | 0 |  | 0 |  | 0 | 21 | 0 | 0 |  | SO 01 | SV1n | Vlastní | .
[5 empty] | 757 | SP | 713122112 |  | Parotěsná vrstva pro pochozí půdy svislá | m2 | 8.9 | 0 | 8.9 |  | 0 | 0.00081 | 0.007209 |  | 0 | 21 | 0 | 0 |  | SO 01 | SV1n | ÚRS 20-I | .
[5 empty] | 758 | SP | 7623422AA16_LR01 |  | Montáž laťování stěn latě á 625mm | m2 | 8.9 | 0 | 8.9 |  | 0 |  | 0 |  | 0 | 21 | 0 | 0 |  | SO 01 | SV1n | Vlastní | .
[5 empty] | 759 | H | 60514106 |  | řezivo jehličnaté lať pevnostní třída S10-13 průřez 40x60mm | m3 | 0.076896 | 0 | 0.076896 |  | 0 | 0.55 | 0.042293 |  | 0 | 21 | 0 | 0 |  | SO 01 | SV1n | ÚRS 20-I | .
[9 empty] | 1/0,625*(0,06*0,04)*8,9 |  | 0.034176 | [8 empty] | _ | [6 empty] | .
[9 empty] | 1/0,5*(0,06*0,04)*8,9 |  | 0.04272 | [8 empty] | _ | [6 empty] | .
[5 empty] | 760 | SP | 762195000 |  | Spojovací prostředky pro montáž stěn, příček, bednění stěn | m3 | 0.244 | 0 | 0.244 |  | 0 | 0.01266 | 0.003089 |  | 0 | 21 | 0 | 0 |  | SO 01 | SV1n | ÚRS 20-I | .
[9 empty] | 0,167 |  | 0.167 | [8 empty] | _ | [6 empty] | .
[9 empty] | 0,077 |  | 0.077 | [8 empty] | _ | [6 empty] | .
[5 empty] | 761 | SP | 7631117AA42_LR01 |  | Montáž dvou vrstev tepelné izolace do příčky mezi sloupky tesařské konstrukce | m2 | 8.9 | 0 | 8.9 |  | 0 |  | 0 |  | 0 | 21 | 0 | 0 |  | SO 01 | SV1n | Vlastní | .
[5 empty] | 762 | H | 63150962 |  | pás tepelně izolační příčkový akustický lambda=0,036-0,037 tl 40mm | m2 | 8.9 | 100 | 17.8 |  | 0 | 0.003 | 0.0534 |  | 0 | 21 | 0 | 0 |  | SO 01 | SV1n | ÚRS 20-I | .
[5 empty] | 763 | SP | 7632211AA21_LR01 |  | Nosný skelet předstěny z 1x75 CW a UW profilů + minerální izolace 140mm | m2 | 8.9 | 0 | 8.9 |  | 0 | 0.02118 | 0.1885 |  | 0 | 21 | 0 | 0 |  | SO 01 | SV1n | Vlastní | .
[20 empty] | _ | [6 empty] | .
[9 empty] | SV1n11: Svislá část zateplení podkroví bez laťového obkladu | [5 empty] | 0 |  | 1.0165 |  | 0 | _ | 0 | 0 |  |  |  |  | .
[5 empty] | 764 | SP | 7632111AA28_LR05 |  | Jednostranné opláštění tesařské konstrukce sádrovláknitou deskou 1x12,5 | m2 | 14.47 | 0 | 14.47 |  | 0 | 0.0372 | 0.53828 |  | 0 | 21 | 0 | 0 |  | SO 01 | SV1n | Vlastní | .
[5 empty] | 765 | SP | 7842211AA13_LR01 |  | Dvojnásobné černé malby ze směsí za sucha středně otěruvzdorných v místnostech do 5,00 m | m2 | 14.47 | 0 | 14.47 |  | 0 | 0.0002 | 0.002894 |  | 0 | 21 | 0 | 0 |  | SO 01 | SV1n | Vlastní | .
[5 empty] | 766 | SP | 7623422AA16_LR03 |  | Montáž laťování stěn kontralatě á 500mm | m2 | 14.47 | 0 | 14.47 |  | 0 |  | 0 |  | 0 | 21 | 0 | 0 |  | SO 01 | SV1n | Vlastní | .
[5 empty] | 767 | SP | 713122112 |  | Parotěsná vrstva pro pochozí půdy svislá | m2 | 14.47 | 0 | 14.47 |  | 0 | 0.00081 | 0.011721 |  | 0 | 21 | 0 | 0 |  | SO 01 | SV1n | ÚRS 20-I | .
[5 empty] | 768 | SP | 7623422AA16_LR01 |  | Montáž laťování stěn latě á 625mm | m2 | 14.47 | 0 | 14.47 |  | 0 |  | 0 |  | 0 | 21 | 0 | 0 |  | SO 01 | SV1n | Vlastní | .
[5 empty] | 769 | H | 60514106 |  | řezivo jehličnaté lať pevnostní třída S10-13 průřez 40x60mm | m3 | 0.12502 | 0 | 0.12502 |  | 0 | 0.55 | 0.068761 |  | 0 | 21 | 0 | 0 |  | SO 01 | SV1n | ÚRS 20-I | .
[9 empty] | 1/0,625*(0,06*0,04)*14,47 |  | 0.055565 | [8 empty] | _ | [6 empty] | .
[9 empty] | 1/0,5*(0,06*0,04)*14,47 |  | 0.069456 | [8 empty] | _ | [6 empty] | .
[5 empty] | 770 | SP | 762195000 |  | Spojovací prostředky pro montáž stěn, příček, bednění stěn | m3 | 0.12502 | 0 | 0.12502 |  | 0 | 0.01266 | 0.0015828 |  | 0 | 21 | 0 | 0 |  | SO 01 | SV1n | ÚRS 20-I | .
[5 empty] | 771 | SP | 7631117AA42_LR01 |  | Montáž dvou vrstev tepelné izolace do příčky mezi sloupky tesařské konstrukce | m2 | 14.47 | 0 | 14.47 |  | 0 |  | 0 |  | 0 | 21 | 0 | 0 |  | SO 01 | SV1n | Vlastní | .
[5 empty] | 772 | H | 63150962 |  | pás tepelně izolační příčkový akustický lambda=0,036-0,037 tl 40mm | m2 | 14.47 | 100 | 28.94 |  | 0 | 0.003 | 0.08682 |  | 0 | 21 | 0 | 0 |  | SO 01 | SV1n | ÚRS 20-I | .
[5 empty] | 773 | SP | 7632211AA21_LR01 |  | Nosný skelet předstěny z 1x75 CW a UW profilů + minerální izolace 140mm | m2 | 14.47 | 0 | 14.47 |  | 0 | 0.02118 | 0.30647 |  | 0 | 21 | 0 | 0 |  | SO 01 | SV1n | Vlastní | .
[20 empty] | _ | [6 empty] | .
[9 empty] | SV1n99: Ostatní zdění | [5 empty] | 0 |  | 0.25009 |  | 0 | _ | 0 | 0 |  |  |  |  | .
[5 empty] | 774 | SP | 3112311AA16_LR |  | Zdivo nosné z cihel dl 290 mm P7 až 15 na MV | m3 | 0.14 | 0 | 0.14 |  | 0 | 1.7864 | 0.25009 |  | 0 | 21 | 0 | 0 |  | SO 01 | SV1n | Vlastní | .
[9 empty] | 0,02 |  | 0.02 | [8 empty] | _ | [6 empty] | .
[9 empty] | 0,09 |  | 0.09 | [8 empty] | _ | [6 empty] | .
[9 empty] | 0,03 |  | 0.03 | [8 empty] | _ | [6 empty] | .
[20 empty] | _ | [6 empty] | .
[20 empty] | _ | [6 empty] | .
[20 empty] | _ | [6 empty] | .
[20 empty] | _ | [6 empty] | .
[9 empty] | SO 02: Dvorní domek | [5 empty] | 0 |  | 112.7497 |  | 84.155 | _ | 0 | 0 |  |  |  |  | .
[9 empty] | SO 02_1: Dvorní domek - architektonicko-stavební část | [5 empty] | 0 |  | 112.7497 |  | 84.155 | _ | 0 | 0 |  |  |  |  | .
[9 empty] | 002: Základy | [5 empty] | 0 |  | 30.2462 |  | 0 | _ | 0 | 0 |  |  |  |  | .
[9 empty] | 0027: Základy | [5 empty] | 0 |  | 30.2462 |  | 0 | _ | 0 | 0 |  |  |  |  | .
[5 empty] | 775 | SP | 271532212 |  | Podsyp pod základové konstrukce se zhutněním z hrubého kameniva frakce 16 až 32 mm | m3 | 7.74 | 0 | 7.74 |  | 0 | 2.16 | 16.7184 |  | 0 | 21 | 0 | 0 |  | SO 02 | 002 | ÚRS 20-I | .
[5 empty] | 776 | SP | 273311124 |  | Základové desky z betonu prostého C 12/15 - podkladní beton C12/15 X0 | m3 | 5.8 | 0 | 5.8 |  | 0 | 2.3324 | 13.5278 |  | 0 | 21 | 0 | 0 |  | SO 02 | 002 | ÚRS 20-I | .
[20 empty] | _ | [6 empty] | .
[20 empty] | _ | [6 empty] | .
[9 empty] | 004: Vodorovné konstrukce | [5 empty] | 0 |  | 4.2834 |  | 0 | _ | 0 | 0 |  |  |  |  | .
[9 empty] | 0041: Stropy a stropní konstrukce (pozemní stavby) | [5 empty] | 0 |  | 4.2834 |  | 0 | _ | 0 | 0 |  |  |  |  | .
[5 empty] | 777 | SP | 413941121 |  | Osazování ocelových válcovaných nosníků stropů I, IE, U, UE nebo L do č.12 | t | 0.01166 |  | 0.01166 |  | 0 | 0.01954 | 0.00022784 |  | 0 | 21 | 0 | 0 |  | SO 02 | 004 | ÚRS 20-I | .
[9 empty] | 2.PR-2-02; 1,1*0,0106 |  | 0.01166 | [8 empty] | _ | [6 empty] | .
[5 empty] | 778 | H | 13010744 |  | ocel profilová IPE 120 jakost 11 375 | t | 0.01166 |  | 0.01166 |  | 0 | 1 | 0.01166 |  | 0 | 21 | 0 | 0 |  | SO 02 | 004 | ÚRS 20-I | .
[9 empty] | 2.PR-2-02; 1,1*0,0106 |  | 0.01166 | [8 empty] | _ | [6 empty] | .
[5 empty] | 779 | SP | 413941123 |  | Osazování ocelových válcovaných nosníků stropů I, IE, U, UE nebo L do č. 22 | t | 2.5968 |  | 2.5968 |  | 0 | 0.01709 | 0.044379 |  | 0 | 21 | 0 | 0 |  | SO 02 | 004 | ÚRS 20-I | .
[9 empty] | HEB160 |  | 0 | [8 empty] | _ | [6 empty] | .
[9 empty] | 0,2475*1,15 |  | 0.28463 | [8 empty] | _ | [6 empty] | .
[9 empty] | 0,2484*1,15 |  | 0.28566 | [8 empty] | _ | [6 empty] | .
[9 empty] | 0,2496*1,15 |  | 0.28704 | [8 empty] | _ | [6 empty] | .
[9 empty] | 0,2509*1,15 |  | 0.28853 | [8 empty] | _ | [6 empty] | .
[9 empty] | 0,2522*1,15 |  | 0.29003 | [8 empty] | _ | [6 empty] | .
[9 empty] | 0,2535*1,15 |  | 0.29152 | [8 empty] | _ | [6 empty] | .
[9 empty] | 0,2547*1,15 |  | 0.29291 | [8 empty] | _ | [6 empty] | .
[9 empty] | 0,256*1,15 |  | 0.2944 | [8 empty] | _ | [6 empty] | .
[9 empty] | TR 150x100x4 |  | 0 | [8 empty] | _ | [6 empty] | .
[9 empty] | 0,1184*1,15 |  | 0.13616 | [8 empty] | _ | [6 empty] | .
[9 empty] | 0,1072*1,15 |  | 0.12328 | [8 empty] | _ | [6 empty] | .
[9 empty] | UPE 160 |  | 0 | [8 empty] | _ | [6 empty] | .
[9 empty] | 2.PR-2-03; 1,3*0,0174 |  | 0.02262 | [8 empty] | _ | [6 empty] | .
[5 empty] | 780 | H | 13010976 |  | ocel profilová HE-B 160 jakost 11 375 | t | 2.3147 | 0 | 2.3147 |  | 0 | 1 | 2.3147 |  | 0 | 21 | 0 | 0 |  | SO 02 | 004 | ÚRS 20-I | .
[9 empty] | 0,2475*1,15 |  | 0.28463 | [8 empty] | _ | [6 empty] | .
[9 empty] | 0,2484*1,15 |  | 0.28566 | [8 empty] | _ | [6 empty] | .
[9 empty] | 0,2496*1,15 |  | 0.28704 | [8 empty] | _ | [6 empty] | .
[9 empty] | 0,2509*1,15 |  | 0.28853 | [8 empty] | _ | [6 empty] | .
[9 empty] | 0,2522*1,15 |  | 0.29003 | [8 empty] | _ | [6 empty] | .
[9 empty] | 0,2535*1,15 |  | 0.29152 | [8 empty] | _ | [6 empty] | .
[9 empty] | 0,2547*1,15 |  | 0.29291 | [8 empty] | _ | [6 empty] | .
[9 empty] | 0,256*1,15 |  | 0.2944 | [8 empty] | _ | [6 empty] | .
[5 empty] | 781 | H | X26 |  | ocel profilová TR 150x100x4 | t | 0.25944 | 0 | 0.25944 |  | 0 | 1 | 0.25944 |  | 0 | 21 | 0 | 0 |  | SO 02 | 004 | Vlastní | .
[9 empty] | 0,1184*1,15 |  | 0.13616 | [8 empty] | _ | [6 empty] | .
[9 empty] | 0,1072*1,15 |  | 0.12328 | [8 empty] | _ | [6 empty] | .
[5 empty] | 782 | H | 13010934 |  | ocel profilová UPE 160 jakost 11 375 | t | 0.02262 |  | 0.02262 |  | 0 | 1 | 0.02262 |  | 0 | 21 | 0 | 0 |  | SO 02 | 004 | ÚRS 20-I | .
[9 empty] | 2.PR-2-03; 1,3*0,0174 |  | 0.02262 | [8 empty] | _ | [6 empty] | .
[5 empty] | 783 | SP | 413232221 |  | Zazdívka zhlaví válcovaných nosníků v do 300 mm | kus | 16 | 0 | 16 |  | 0 | 0.059 | 0.944 |  | 0 | 21 | 0 | 0 |  | SO 02 | 004 | ÚRS 20-I | .
[9 empty] | kapsy pro HEB160 |  | 0 | [8 empty] | _ | [6 empty] | .
[9 empty] | 8*2 |  | 16 | [8 empty] | _ | [6 empty] | .
[5 empty] | 784 | SP | 411244273 |  | Klenby valené tl 290 mm z cihel dl 290 mm pevnosti P 40 rozpětí do 2 m | m2 | 1 | 0 | 1 |  | 0 | 0.66785 | 0.66785 |  | 0 | 21 | 0 | 0 |  | SO 02 | 004 | ÚRS 20-I | .
[5 empty] | 785 | SP | 411353111 |  | Zřízení bednění stropů klenbových tvaru válce tl do 50 cm | m2 | 1 | 0 | 1 |  | 0 | 0.01848 | 0.01848 |  | 0 | 21 | 0 | 0 |  | SO 02 | 004 | ÚRS 20-I | .
[5 empty] | 786 | SP | 411353112 |  | Odstranění bednění stropů klenbových tvaru válce tl do 50 cm | m2 | 1 | 0 | 1 |  | 0 |  | 0 |  | 0 | 21 | 0 | 0 |  | SO 02 | 004 | ÚRS 20-I | .
[5 empty] | 787 | SP | 411353RR000 |  | Příplatek za nepravidelný tvar klenby, rozšiřující se klenba s proměnnou výškou | m2 | 1 | 0 | 1 |  | 0 |  | 0 |  | 0 | 21 | 0 | 0 |  | SO 02 | 004 | Vlastní | .
[20 empty] | _ | [6 empty] | .
[20 empty] | _ | [6 empty] | .
[9 empty] | 009: Ostatní konstrukce a práce | [5 empty] | 0 |  | 2.834 |  | 0.8809 | _ | 0 | 0 |  |  |  |  | .
[9 empty] | 0094: Lešení, systémové bednění a stavební výtahy | [5 empty] | 0 |  | 0.03008 |  | 0.0512 | _ | 0 | 0 |  |  |  |  | .
[5 empty] | 788 | SP | 941111112 |  | Montáž lešení řadového trubkového lehkého s podlahami zatížení do 200 kg/m2 š do 0,9 m v do 25 m | m2 | 296 | 0 | 296 |  | 0 |  | 0 |  | 0 | 21 | 0 | 0 |  | SO 02 | 009 | ÚRS 20-I | .
[9 empty] | 83 |  | 83 | [8 empty] | _ | [6 empty] | .
[9 empty] | 62 |  | 62 | [8 empty] | _ | [6 empty] | .
[9 empty] | 83 |  | 83 | [8 empty] | _ | [6 empty] | .
[9 empty] | 46 |  | 46 | [8 empty] | _ | [6 empty] | .
[9 empty] | 22 |  | 22 | [8 empty] | _ | [6 empty] | .
[5 empty] | 789 | SP | 941111212 |  | Příplatek k lešení řadovému trubkovému lehkému s podlahami š 0,9 m v 25 m za první a ZKD den použití | m2 | 296 | 5900 | 17760 |  | 0 |  | 0 |  | 0 | 21 | 0 | 0 |  | SO 02 | 009 | ÚRS 20-I | .
[5 empty] | 790 | SP | 941111812 |  | Demontáž lešení řadového trubkového lehkého s podlahami zatížení do 200 kg/m2 š do 0,9 m v do 25 m | m2 | 296 | 0 | 296 |  | 0 |  | 0 |  | 0 | 21 | 0 | 0 |  | SO 02 | 009 | ÚRS 20-I | .
[5 empty] | 791 | SP | 919726122 |  | Geotextilie pro ochranu, separaci a filtraci netkaná měrná hmotnost do 300 g/m2 - ochrana ornice pod lešením | m2 | 64 | 0 | 64 |  | 0 | 0.00047 | 0.03008 |  | 0 | 21 | 0 | 0 |  | SO 02 | 009 | ÚRS 20-I | .
[9 empty] | 2*(11+5+8+5,5+2,5) |  | 64 | [8 empty] | _ | [6 empty] | .
[5 empty] | 792 | SP | 1133111AA71_LR01 |  | Odstranění ochranných geotextilií ze vodorovné plochy | m2 | 64 | 0 | 64 |  | 0 |  | 0 | 0.0008 | 0.0512 | 21 | 0 | 0 |  | SO 02 | 009 | Vlastní | .
[5 empty] | 793 | SP | 949121112 |  | Montáž lešení lehkého kozového dílcového v do 1,9 m | sada | 5 |  | 5 |  | 0 |  | 0 |  | 0 | 21 | 0 | 0 |  | SO 02 | 009 | ÚRS 20-I | .
[9 empty] | m.č. D.1.01;1 |  | 1 | [8 empty] | _ | [6 empty] | .
[9 empty] | m.č. D.1.02;1 |  | 1 | [8 empty] | _ | [6 empty] | .
[9 empty] | m.č. D.2.01;1 |  | 1 | [8 empty] | _ | [6 empty] | .
[9 empty] | m.č. D.2.02;1 |  | 1 | [8 empty] | _ | [6 empty] | .
[9 empty] | m.č. D.2.03;1 |  | 1 | [8 empty] | _ | [6 empty] | .
[5 empty] | 794 | SP | 949121212 |  | Příplatek k lešení lehkému kozovému dílcovému v do 1,9 m za první a ZKD den použití | sada | 5 | 1300 | 70 |  | 0 |  | 0 |  | 0 | 21 | 0 | 0 |  | SO 02 | 009 | ÚRS 20-I | .
[5 empty] | 795 | SP | 949121812 |  | Demontáž lešení lehkého kozového dílcového v do 1,9 m | sada | 5 | 0 | 5 |  | 0 |  | 0 |  | 0 | 21 | 0 | 0 |  | SO 02 | 009 | ÚRS 20-I | .
[5 empty] | 796 | SP | 949121113 |  | Montáž lešení lehkého kozového dílcového v do 2,5 m | sada | 1 |  | 1 |  | 0 |  | 0 |  | 0 | 21 | 0 | 0 |  | SO 02 | 009 | ÚRS 20-I | .
[9 empty] | m.č. D.3.01;1 |  | 1 | [8 empty] | _ | [6 empty] | .
[5 empty] | 797 | SP | 949121213 |  | Příplatek k lešení lehkému kozovému dílcovému v do 2,5 m za první a ZKD den použití | sada | 1 | 1300 | 14 |  | 0 |  | 0 |  | 0 | 21 | 0 | 0 |  | SO 02 | 009 | ÚRS 20-I | .
[5 empty] | 798 | SP | 949121813 |  | Demontáž lešení lehkého kozového dílcového v do 2,5 m | sada | 1 | 0 | 1 |  | 0 |  | 0 |  | 0 | 21 | 0 | 0 |  | SO 02 | 009 | ÚRS 20-I | .
[20 empty] | _ | [6 empty] | .
[9 empty] | 0095: Dokončovací konstrukce a práce pozemních staveb | [5 empty] | 0 |  | 0.0096332 |  | 0 | _ | 0 | 0 |  |  |  |  | .
[5 empty] | 799 | SP | 952901111 |  | Vyčištění budov bytové a občanské výstavby při výšce podlaží do 4 m | m2 | 155.77 |  | 155.77 |  | 0 | 4e-05 | 0.0062308 |  | 0 | 21 | 0 | 0 |  | SO 02 | 009 | ÚRS 20-I | .
[9 empty] | m.č. D.1.01; 32,71 |  | 32.71 | [8 empty] | _ | [6 empty] | .
[9 empty] | m.č. D.1.02; 42,21 |  | 42.21 | [8 empty] | _ | [6 empty] | .
[9 empty] | m.č. D.2.01; 12,04 |  | 12.04 | [8 empty] | _ | [6 empty] | .
[9 empty] | m.č. D.2.02; 27,19 |  | 27.19 | [8 empty] | _ | [6 empty] | .
[9 empty] | m.č. D.2.03; 41,62 |  | 41.62 | [8 empty] | _ | [6 empty] | .
[5 empty] | 800 | SP | 952901114 |  | Vyčištění budov bytové a občanské výstavby při výšce podlaží přes 4 m | m2 | 85.06 |  | 85.06 |  | 0 | 4e-05 | 0.0034024 |  | 0 | 21 | 0 | 0 |  | SO 02 | 009 | ÚRS 20-I | .
[9 empty] | m.č. D.3.01; 85,06 |  | 85.06 | [8 empty] | _ | [6 empty] | .
[20 empty] | _ | [6 empty] | .
[9 empty] | 0096: Bourání konstrukcí | [5 empty] | 0 |  | 0 |  | 0.154 | _ | 0 | 0 |  |  |  |  | .
[5 empty] | 801 | SP | 963074959 |  | Vybourání schodnic z ocelových nosníků neplentovaných nebo nerabicovaných | m | 7 | 0 | 7 |  | 0 |  | 0 | 0.022 | 0.154 | 21 | 0 | 0 |  | SO 02 | 009 | ÚRS 20-I | .
[20 empty] | _ | [6 empty] | .
[9 empty] | 0097: Prorážení otvorů a ostatní bourací práce | [5 empty] | 0 |  | 0 |  | 0.6757 | _ | 0 | 0 |  |  |  |  | .
[5 empty] | 802 | SP | 973022251 |  | Vysekání kapes ve zdivu z kamene pl do 0,10 m2 hl do 300 mm | kus | 16 | 0 | 16 |  | 0 |  | 0 | 0.039 | 0.624 | 21 | 0 | 0 |  | SO 02 | 009 | ÚRS 20-I | .
[9 empty] | kapsy pro HEB160 |  | 0 | [8 empty] | _ | [6 empty] | .
[9 empty] | 8*2 |  | 16 | [8 empty] | _ | [6 empty] | .
[5 empty] | 803 | SP | 974029664 |  | Vysekání rýh ve zdivu kamenném pro vtahování nosníků hl do 150 mm v do 150 mm | m | 1.1 |  | 1.1 |  | 0 |  | 0 | 0.047 | 0.0517 | 21 | 0 | 0 |  | SO 02 | 009 | ÚRS 20-I | .
[9 empty] | 2.PR-2-02; 1,1 |  | 1.1 | [8 empty] | _ | [6 empty] | .
[20 empty] | _ | [6 empty] | .
[9 empty] | 0098: Demolice | [5 empty] | 0 |  | 2.7943 |  | 0 | _ | 0 | 0 |  |  |  |  | .
[5 empty] | 804 | SP | 9856223RR11_LR_01 |  | Spínání objektů - vložení a dodání táhla z pásoviny 30x15mm se zakončením ze závitových tyčí M20 8.8 centricky navařených na pásovinu, předepnutí na tah 5-10 kN | m | 97.3 | 0 | 97.3 |  | 0 | 0.00322 | 0.31331 |  | 0 | 21 | 0 | 0 |  | SO 02 | 009 | Vlastní | .
[9 empty] | 1.NP |  | 0 | [8 empty] | _ | [6 empty] | .
[9 empty] | 11,3 |  | 11.3 | [8 empty] | _ | [6 empty] | .
[9 empty] | 11,7 |  | 11.7 | [8 empty] | _ | [6 empty] | .
[9 empty] | 9,5 |  | 9.5 | [8 empty] | _ | [6 empty] | .
[9 empty] | 8,9 |  | 8.9 | [8 empty] | _ | [6 empty] | .
[9 empty] | 8,1 |  | 8.1 | [8 empty] | _ | [6 empty] | .
[9 empty] | 2.NP |  | 0 | [8 empty] | _ | [6 empty] | .
[9 empty] | 10,6 |  | 10.6 | [8 empty] | _ | [6 empty] | .
[9 empty] | 11,7 |  | 11.7 | [8 empty] | _ | [6 empty] | .
[9 empty] | 8,9 |  | 8.9 | [8 empty] | _ | [6 empty] | .
[9 empty] | 8,5 |  | 8.5 | [8 empty] | _ | [6 empty] | .
[9 empty] | 8,1 |  | 8.1 | [8 empty] | _ | [6 empty] | .
[5 empty] | 805 | SP | 9856224AA11_LR01 |  | Spínání objektů - kotevní oblast pro táhlo s vysekáním a zapravením s deskou do 300x300x25 mm XPS izolace | kus | 20 | 0 | 20 |  | 0 | 0.12405 | 2.481 |  | 0 | 21 | 0 | 0 |  | SO 02 | 009 | Vlastní | .
[9 empty] | 1.NP |  | 0 | [8 empty] | _ | [6 empty] | .
[9 empty] | 10 |  | 10 | [8 empty] | _ | [6 empty] | .
[9 empty] | 2.NP |  | 0 | [8 empty] | _ | [6 empty] | .
[9 empty] | 10 |  | 10 | [8 empty] | _ | [6 empty] | .
[20 empty] | _ | [6 empty] | .
[20 empty] | _ | [6 empty] | .
[9 empty] | 099: Přesun hmot HSV | [5 empty] | 0 |  | 0 |  | 0 | _ | 0 | 0 |  |  |  |  | .
[9 empty] | 099.: Přesun hmot HSV | [5 empty] | 0 |  | 0 |  | 0 | _ | 0 | 0 |  |  |  |  | .
[5 empty] | 806 | SP | 997013501 |  | Odvoz suti a vybouraných hmot na skládku nebo meziskládku do 1 km se složením | t | 84.155 |  | 84.155 |  | 0 |  | 0 |  | 0 | 21 | 0 | 0 |  | SO 02 | 099 | ÚRS 20-I | .
[5 empty] | 807 | SP | 997013509 |  | Příplatek k odvozu suti a vybouraných hmot na skládku ZKD 1 km přes 1 km | t | 84.155 | 400 | 420.775 |  | 0 |  | 0 |  | 0 | 21 | 0 | 0 |  | SO 02 | 099 | ÚRS 20-I | .
[5 empty] | 808 | SP | 997013601 |  | Poplatek za uložení na skládce (skládkovné) stavebního odpadu betonového kód odpadu 17 01 01 | t | 20.536 |  | 20.536 |  | 0 |  | 0 |  | 0 | 21 | 0 | 0 |  | SO 02 | 099 | ÚRS 20-I | .
[5 empty] | 809 | SP | 997013603 |  | Poplatek za uložení na skládce (skládkovné) stavebního odpadu cihelného kód odpadu 17 01 02 | t | 23.414 |  | 23.414 |  | 0 |  | 0 |  | 0 | 21 | 0 | 0 |  | SO 02 | 099 | ÚRS 20-I | .
[5 empty] | 810 | SP | 997013607 |  | Poplatek za uložení na skládce (skládkovné) stavebního odpadu keramického kód odpadu 17 01 03 | t | 15.044 |  | 15.044 |  | 0 |  | 0 |  | 0 | 21 | 0 | 0 |  | SO 02 | 099 | ÚRS 20-I | .
[5 empty] | 811 | SP | 997013811 |  | Poplatek za uložení na skládce (skládkovné) stavebního odpadu dřevěného kód odpadu 17 02 01 | t | 2.406 |  | 2.406 |  | 0 |  | 0 |  | 0 | 21 | 0 | 0 |  | SO 02 | 099 | ÚRS 20-I | .
[5 empty] | 812 | SP | 997013645 |  | Poplatek za uložení na skládce (skládkovné) odpadu asfaltového bez dehtu kód odpadu 17 03 02 | t | 0.301 |  | 0.301 |  | 0 |  | 0 |  | 0 | 21 | 0 | 0 |  | SO 02 | 099 | ÚRS 20-I | .
[5 empty] | 813 | SP | 997013655 |  | Poplatek za uložení na skládce (skládkovné) zeminy a kamení kód odpadu 17 05 04 | t | 11.619 |  | 11.619 |  | 0 |  | 0 |  | 0 | 21 | 0 | 0 |  | SO 02 | 099 | ÚRS 20-I | .
[5 empty] | 814 | SP | 997013631 |  | Poplatek za uložení na skládce (skládkovné) stavebního odpadu směsného kód odpadu 17 09 04 | t | 0.303 |  | 0.303 |  | 0 |  | 0 |  | 0 | 21 | 0 | 0 |  | SO 02 | 099 | ÚRS 20-I | .
[5 empty] | 815 | SP | 998011003 |  | Přesun hmot pro budovy zděné v do 24 m | t | 112.75 |  | 112.75 |  | 0 |  | 0 |  | 0 | 21 | 0 | 0 |  | SO 02 | 099 | ÚRS 20-I | .
[5 empty] | 816 | SP | 997013609 |  | Poplatek za uložení na skládce (skládkovné) stavebního odpadu ze směsí nebo oddělených frakcí betonu, cihel a keramických výrobků kód odpadu 17 01 07 | t | 10.254 |  | 10.254 |  | 0 |  | 0 |  | 0 | 21 | 0 | 0 |  | SO 02 | 099 | ÚRS 20-I | .
[20 empty] | _ | [6 empty] | .
[20 empty] | _ | [6 empty] | .
[9 empty] | 762: Konstrukce tesařské | [5 empty] | 0 |  | 0.41054 |  | 0.1848 | _ | 0 | 0 |  |  |  |  | .
[9 empty] | 7623: Konstrukce tesařské - zastřešení | [5 empty] | 0 |  | 0.41054 |  | 0.1848 | _ | 0 | 0 |  |  |  |  | .
[5 empty] | 817 | SP | 762332922 |  | Doplnění části střešní vazby z hranolů průřezové plochy do 224 cm2 včetně materiálu | m | 29.9 | 0 | 29.9 |  | 0 | 0.01363 | 0.40754 |  | 0 | 21 | 0 | 0 |  | SO 02 | 762 | ÚRS 20-I | .
[9 empty] | Nové krokve 140/140, dl. 6,0 m; 2*6 |  | 12 | [8 empty] | _ | [6 empty] | .
[9 empty] | Nové prvky tesařské výměny 140/140, dl. 1,45 m; 1,45*2 |  | 2.9 | [8 empty] | _ | [6 empty] | .
[9 empty] | protézy, odhad; 1,5*10 |  | 15 | [8 empty] | _ | [6 empty] | .
[5 empty] | 818 | SP | 762331921 |  | Vyřezání části střešní vazby průřezové plochy řeziva do 224 cm2 délky do 3 m | m | 15 | 0 | 15 |  | 0 |  | 0 | 0.01232 | 0.1848 | 21 | 0 | 0 |  | SO 02 | 762 | ÚRS 20-I | .
[9 empty] | protézy, odhad; 1,5*10 |  | 15 | [8 empty] | _ | [6 empty] | .
[5 empty] | 819 | SP | 762311002 |  | Celodřevěný plátový spoj s šikmými čely tříkolíkový plochy do 224 cm2 | kus | 10 | 0 | 10 |  | 0 | 0.0003 | 0.003 |  | 0 | 21 | 0 | 0 |  | SO 02 | 762 | ÚRS 20-I | .
[9 empty] | protézy, odhad; 10 |  | 10 | [8 empty] | _ | [6 empty] | .
[20 empty] | _ | [6 empty] | .
[20 empty] | _ | [6 empty] | .
[9 empty] | 764: Konstrukce klempířské | [5 empty] | 0 |  | 0.14858 |  | 0 | _ | 0 | 0 |  |  |  |  | .
[9 empty] | 764.: Konstrukce klempířské | [5 empty] | 0 |  | 0.14858 |  | 0 | _ | 0 | 0 |  |  |  |  | .
[5 empty] | 820 | SP | 764311615 |  | Lemování rovných zdí střech s krytinou skládanou z Pz s povrchovou úpravou rš 400 mm | m | 1.36 | 0 | 1.36 |  | 0 | 0.0035 | 0.00476 |  | 0 | 21 | 0 | 0 |  | SO 02 | 764 | ÚRS 20-I | .
[9 empty] | 2.P-S-03 |  | 0 | [8 empty] | _ | [6 empty] | .
[9 empty] | Oplechování komína 2 - přední, RŠ 335 mm;0,44 |  | 0.44 | [8 empty] | _ | [6 empty] | .
[9 empty] | 2.P-S-04 |  | 0 | [8 empty] | _ | [6 empty] | .
[9 empty] | Oplechování komínu - přední, RŠ 335 mm;0,46*2 |  | 0.92 | [8 empty] | _ | [6 empty] | .
[5 empty] | 821 | SP | 764311616 |  | Lemování rovných zdí střech s krytinou skládanou z Pz s povrchovou úpravou rš 500 mm | m | 22.605 | 0 | 22.605 |  | 0 | 0.00436 | 0.098558 |  | 0 | 21 | 0 | 0 |  | SO 02 | 764 | ÚRS 20-I | .
[9 empty] | 2.P-S-02 |  | 0 | [8 empty] | _ | [6 empty] | .
[9 empty] | Oplechování severní atiky, RŠ 420 mm;0,43 |  | 0.43 | [8 empty] | _ | [6 empty] | .
[9 empty] | Oplechování severní atiky, RŠ 420 mm;0,435 |  | 0.435 | [8 empty] | _ | [6 empty] | .
[9 empty] | Oplechování severní atiky, RŠ 420 mm;0,4 |  | 0.4 | [8 empty] | _ | [6 empty] | .
[9 empty] | Oplechování jižní atiky, RŠ 420 mm;4,14 |  | 4.14 | [8 empty] | _ | [6 empty] | .
[9 empty] | Oplechování jižní atiky, RŠ 420 mm;5,96 |  | 5.96 | [8 empty] | _ | [6 empty] | .
[9 empty] | Oplechování jižní atiky, RŠ 420 mm;1,05 |  | 1.05 | [8 empty] | _ | [6 empty] | .
[9 empty] | Oplechování severní atiky, RŠ 420 mm;6,46 |  | 6.46 | [8 empty] | _ | [6 empty] | .
[9 empty] | Oplechování severní atiky, RŠ 420 mm;0,635 |  | 0.635 | [8 empty] | _ | [6 empty] | .
[9 empty] | 2.P-S-03 |  | 0 | [8 empty] | _ | [6 empty] | .
[9 empty] | Oplechování komína 2 - boční, RŠ 420 mm;0,675 |  | 0.675 | [8 empty] | _ | [6 empty] | .
[9 empty] | 2.P-S-04 |  | 0 | [8 empty] | _ | [6 empty] | .
[9 empty] | Oplechování komínu - boční, RŠ 420 mm;0,6*2 |  | 1.2 | [8 empty] | _ | [6 empty] | .
[9 empty] | Oplechování komínu - boční, RŠ 420 mm;0,61*2 |  | 1.22 | [8 empty] | _ | [6 empty] | .
[5 empty] | 822 | SP | 764311617 |  | Lemování rovných zdí střech s krytinou skládanou z Pz s povrchovou úpravou rš 670 mm | m | 0.44 | 0 | 0.44 |  | 0 | 0.00582 | 0.0025608 |  | 0 | 21 | 0 | 0 |  | SO 02 | 764 | ÚRS 20-I | .
[9 empty] | 2.P-S-03 |  | 0 | [8 empty] | _ | [6 empty] | .
[9 empty] | Oplechování komína 2 - zadní, RŠ 505 mm;0,44 |  | 0.44 | [8 empty] | _ | [6 empty] | .
[5 empty] | 823 | SP | 764212607 |  | Oplechování úžlabí z Pz s povrchovou úpravou rš 670 mm | m | 7.35 | 0 | 7.35 |  | 0 | 0.00581 | 0.042703 |  | 0 | 21 | 0 | 0 |  | SO 02 | 764 | ÚRS 20-I | .
[9 empty] | 2.P-S-05 |  | 0 | [8 empty] | _ | [6 empty] | .
[9 empty] | Úžlabí, RŠ 655 mm;3,66 |  | 3.66 | [8 empty] | _ | [6 empty] | .
[9 empty] | Úžlabí, RŠ 655 mm;3,69 |  | 3.69 | [8 empty] | _ | [6 empty] | .
[5 empty] | 824 | SP | 2.P-S-01 |  | Větrací komínek, průměr 200 mm, celk. výška 790 mm | kus | 1 | 0 | 1 |  | 0 |  | 0 |  | 0 | 21 | 0 | 0 |  | SO 02 | 764 | Vlastní | .
[20 empty] | _ | [6 empty] | .
[20 empty] | _ | [6 empty] | .
[9 empty] | 783: Nátěry | [5 empty] | 0 |  | 0.039339 |  | 0 | _ | 0 | 0 |  |  |  |  | .
[9 empty] | 783.: Nátěry | [5 empty] | 0 |  | 0.039339 |  | 0 | _ | 0 | 0 |  |  |  |  | .
[5 empty] | 825 | SP | 783301311 |  | Odmaštění zámečnických konstrukcí vodou ředitelným odmašťovačem | m2 | 53.165 |  | 53.165 |  | 0 | 8e-05 | 0.0042532 |  | 0 | 21 | 0 | 0 |  | SO 02 | 783 | ÚRS 20-I | .
[9 empty] | HEB160 |  | 0 | [8 empty] | _ | [6 empty] | .
[9 empty] | (5,81+5,83+5,86+5,89+5,92+5,95+5,98+6,01)*(0,16*6) |  | 45.36 | [8 empty] | _ | [6 empty] | .
[9 empty] | TR 150x100x4 |  | 0 | [8 empty] | _ | [6 empty] | .
[9 empty] | (8,19+7,42)*(0,15*2+0,1*2) |  | 7.805 | [8 empty] | _ | [6 empty] | .
[5 empty] | 826 | SP | 7833171AA01_LR01 |  | Krycí dvojnásobný syntetický standardní nátěr zámečnických konstrukcí - kovářská barva černá | m2 | 53.165 | 0 | 53.165 |  | 0 | 0.00012 | 0.0063798 |  | 0 | 21 | 0 | 0 |  | SO 02 | 783 | Vlastní | .
[5 empty] | 827 | SP | 783213121 |  | Napouštěcí dvojnásobný syntetický biocidní nátěr tesařských konstrukcí zabudovaných do konstrukce | m2 | 115 |  | 115 |  | 0 | 0.00022 | 0.0253 |  | 0 | 21 | 0 | 0 |  | SO 02 | 783 | ÚRS 20-I | .
[5 empty] | 828 | SP | 783401311 |  | Odmaštění klempířských konstrukcí vodou ředitelným odmašťovačem před provedením nátěru | m2 | 15.4825 | 0 | 15.4825 |  | 0 | 8e-05 | 0.0012386 |  | 0 | 21 | 0 | 0 |  | SO 02 | 783 | ÚRS 20-I | .
[9 empty] | 2.P-S-01 |  | 0 | [8 empty] | _ | [6 empty] | .
[9 empty] | 0,79*pi*0,2 |  | 0.49637 | [8 empty] | _ | [6 empty] | .
[9 empty] | 2.P-S-02 |  | 0 | [8 empty] | _ | [6 empty] | .
[9 empty] | Oplechování severní atiky, RŠ 420 mm;0,43*0,42 |  | 0.1806 | [8 empty] | _ | [6 empty] | .
[9 empty] | Oplechování severní atiky, RŠ 420 mm;0,435*0,42 |  | 0.1827 | [8 empty] | _ | [6 empty] | .
[9 empty] | Oplechování severní atiky, RŠ 420 mm;0,4*0,42 |  | 0.168 | [8 empty] | _ | [6 empty] | .
[9 empty] | Oplechování jižní atiky, RŠ 420 mm;4,14*0,42 |  | 1.7388 | [8 empty] | _ | [6 empty] | .
[9 empty] | Oplechování jižní atiky, RŠ 420 mm;5,96*0,42 |  | 2.5032 | [8 empty] | _ | [6 empty] | .
[9 empty] | Oplechování jižní atiky, RŠ 420 mm;1,05*0,42 |  | 0.441 | [8 empty] | _ | [6 empty] | .
[9 empty] | Oplechování severní atiky, RŠ 420 mm;6,46*0,42 |  | 2.7132 | [8 empty] | _ | [6 empty] | .
[9 empty] | Oplechování severní atiky, RŠ 420 mm;0,635*0,42 |  | 0.2667 | [8 empty] | _ | [6 empty] | .
[9 empty] | 2.P-S-03 |  | 0 | [8 empty] | _ | [6 empty] | .
[9 empty] | Oplechování komína 2 - přední, RŠ 335 mm;0,44*0,335 |  | 0.1474 | [8 empty] | _ | [6 empty] | .
[9 empty] | Oplechování komína 2 - zadní, RŠ 505 mm;0,44*0,505 |  | 0.2222 | [8 empty] | _ | [6 empty] | .
[9 empty] | Oplechování komína 2 - boční, RŠ 420 mm;0,675*0,42 |  | 0.2835 | [8 empty] | _ | [6 empty] | .
[9 empty] | 2.P-S-04 |  | 0 | [8 empty] | _ | [6 empty] | .
[9 empty] | Oplechování komínu - boční, RŠ 420 mm;0,6*0,42*2 |  | 0.504 | [8 empty] | _ | [6 empty] | .
[9 empty] | Oplechování komínu - boční, RŠ 420 mm;0,61*0,42*2 |  | 0.5124 | [8 empty] | _ | [6 empty] | .
[9 empty] | Oplechování komínu - přední, RŠ 335 mm;0,46*0,335*2 |  | 0.3082 | [8 empty] | _ | [6 empty] | .
[9 empty] | 2.P-S-05 |  | 0 | [8 empty] | _ | [6 empty] | .
[9 empty] | Úžlabí, RŠ 655 mm;3,66*0,655 |  | 2.3973 | [8 empty] | _ | [6 empty] | .
[9 empty] | Úžlabí, RŠ 655 mm;3,69*0,655 |  | 2.4169 | [8 empty] | _ | [6 empty] | .
[5 empty] | 829 | SP | 783417103 |  | Krycí jednonásobný syntetický samozákladující nátěr klempířských konstrukcí v barvě krytiny - bude vzorkováno | m2 | 15.4825 | 0 | 15.4825 |  | 0 | 0.00014 | 0.0021676 |  | 0 | 21 | 0 | 0 |  | SO 02 | 783 | ÚRS 20-I | .
[20 empty] | _ | [6 empty] | .
[20 empty] | _ | [6 empty] | .
[9 empty] | PRV: PRVKY | [5 empty] | 0 |  | 0 |  | 0 | _ | 0 | 0 |  |  |  |  | .
[9 empty] | D_1: Dveře - odstraněné | [5 empty] | 0 |  | 0 |  | 0 | _ | 0 | 0 |  |  |  |  | .
[5 empty] | 830 | SP | 2.D/1-01 |  | Odstranění včetně zárubní - Dveře dvoukřídlové asymetrické kazetové - novodobé 1 390×2 270 zárubeň - rámová do kamenného ostění křídla dřevěný masiv | kus | 1 | 0 | 1 |  | 0 |  | 0 |  | 0 | 21 | 0 | 0 |  | SO 02 | PRV | Vlastní | .
[5 empty] | 831 | SP | 2.D/1-02 |  | Odstranění včetně zárubní - Dveře jednokřídlové kazetové plné - novodobé, dvojité 930×2 270 zárubeň - rámová do kamenného ostění křídla dřevěný masiv | kus | 1 | 0 | 1 |  | 0 |  | 0 |  | 0 | 21 | 0 | 0 |  | SO 02 | PRV | Vlastní | .
[5 empty] | 832 | SP | 2.D/1-03 |  | Odstranění včetně zárubní - Dveře jednokřídlové kazetové plné - novodobé 935×2 270 zárubeň rámová do - kamenného ostění křídla dřevěný masiv | kus | 1 | 0 | 1 |  | 0 |  | 0 |  | 0 | 21 | 0 | 0 |  | SO 02 | PRV | Vlastní | .
[5 empty] | 833 | SP | 2.D/2-01 |  | Odstranění včetně zárubní - Odstranění včetně zárubní - Dveře jednokřídlové hladké plné - novodobé - 600×1 960 zárubeň ocelová křídla dřevěný masiv 600×1 960 zárubeň ocelová křídla dřevěný masiv | kus | 1 | 0 | 1 |  | 0 |  | 0 |  | 0 | 21 | 0 | 0 |  | SO 02 | PRV | Vlastní | .
[5 empty] | 834 | SP | 2.D/2-02 |  | Odstranění včetně zárubní - Odstranění včetně zárubní - Dveře jednokřídlové hladké plné - novodobé - 800×1 970 zárubeň ocelová křídla dřevěný masiv 800×1 970 zárubeň ocelová křídla dřevěný masiv | kus | 1 | 0 | 1 |  | 0 |  | 0 |  | 0 | 21 | 0 | 0 |  | SO 02 | PRV | Vlastní | .
[5 empty] | 835 | SP | 2.D/2-03 |  | Odstranění včetně zárubní - Odstranění včetně zárubní - Dveře jednokřídlové hladké plné - novodobé - 600×1 970 zárubeň ocelová křídla dřevěný masiv 600×1 970 zárubeň ocelová křídla dřevěný masiv | kus | 1 | 0 | 1 |  | 0 |  | 0 |  | 0 | 21 | 0 | 0 |  | SO 02 | PRV | Vlastní | .
[5 empty] | 836 | SP | 2.D/2-04 |  | Odstranění včetně zárubní - Odstranění včetně zárubní - Dveře jednokřídlové hladké plné - novodobé - 600×1 970 zárubeň ocelová křídla dřevěný masiv 600×1 970 zárubeň ocelová křídla dřevěný masiv | kus | 1 | 0 | 1 |  | 0 |  | 0 |  | 0 | 21 | 0 | 0 |  | SO 02 | PRV | Vlastní | .
[5 empty] | 837 | SP | 2.D/2-05 |  | Odstranění včetně zárubní - Odstranění včetně zárubní - Dveře jednokřídlové hladké plné - novodobé - 800×1 970 zárubeň ocelová křídla dřevěný masiv 800×1 970 zárubeň ocelová křídla dřevěný masiv | kus | 1 | 0 | 1 |  | 0 |  | 0 |  | 0 | 21 | 0 | 0 |  | SO 02 | PRV | Vlastní | .
[5 empty] | 838 | SP | 2.D/2-06 |  | Odstranění včetně zárubní - Odstranění včetně zárubní - Dveře jednokřídlové hladké plné - novodobé - 800×1 970 zárubeň ocelová křídla dřevěný masiv 800×1 970 zárubeň ocelová křídla dřevěný masiv | kus | 1 | 0 | 1 |  | 0 |  | 0 |  | 0 | 21 | 0 | 0 |  | SO 02 | PRV | Vlastní | .
[5 empty] | 839 | SP | 2.D/2-07 |  | Odstranění včetně zárubní - Odstranění včetně zárubní - Dveře jednokřídlové hladké plné - novodobé - 800×1 970 zárubeň ocelová křídla dřevěný masiv 800×1 970 zárubeň ocelová křídla dřevěný masiv | kus | 1 | 0 | 1 |  | 0 |  | 0 |  | 0 | 21 | 0 | 0 |  | SO 02 | PRV | Vlastní | .
[5 empty] | 840 | SP | 2.D/2-08 |  | Odstranění včetně zárubní - Odstranění včetně zárubní - Dveře dvoukřídlové hladké 2/3 prosklené - - novodobé 1 450×1 950 zárubeň ocelová křídla dřevěný masiv 1 450×1 950 zárubeň ocelová křídla dřevěný / masiv | kus | 1 | 0 | 1 |  | 0 |  | 0 |  | 0 | 21 | 0 | 0 |  | SO 02 | PRV | Vlastní | .
[20 empty] | _ | [6 empty] | .
[9 empty] | D_2: Dveře - nové | [5 empty] | 0 |  | 0 |  | 0 | _ | 0 | 0 |  |  |  |  | .
[5 empty] | 841 | SP | 2.D/1-01_01 |  | Dveře jednokřídlové svlakové s diagonálním pobitím 1 450×2 290 nahrazený prvek P ,zárubeň rámová do - kamenného ostění materiál křídla dřevěný masiv povrch. úprava krycí nátěr - hnědá, kovaná klika ; / kované závěsy táhlové | kus | 1 | 0 | 1 |  | 0 |  | 0 |  | 0 | 21 | 0 | 0 |  | SO 02 | PRV | Vlastní | .
[5 empty] | 842 | SP | 2.D/1-02_01 |  | Dveře jednokřídlové svlakové s diagonálním pobitím 1 000×2 300 nahrazený prvek L ,zárubeň rámová do - kamenného ostění materiál křídla dřevěný masiv povrch. úprava krycí nátěr - hnědá, kovaná klika ; / kované závěsy táhlové | kus | 1 | 0 | 1 |  | 0 |  | 0 |  | 0 | 21 | 0 | 0 |  | SO 02 | PRV | Vlastní | .
[5 empty] | 843 | SP | 2.D/1-03_01 |  | Dveře jednokřídlové kazetové, plné, jednoduše členěné 1 000×2 310 nahrazený prvek L ,zárubeň rámová - do kamenného ostění materiál křídla dřevěný masiv povrch. úprava krycí nátěr - hnědá, klika se / štítkem mosazná ; závěsy zasekávané kuličkové pod barvou | kus | 1 | 0 | 1 |  | 0 |  | 0 |  | 0 | 21 | 0 | 0 |  | SO 02 | PRV | Vlastní | .
[5 empty] | 844 | SP | 2.D/2-02_01 |  | Dveře jednokřídlové kazetové, plné, jednoduše členěné 800×1 970 nahrazený prvek L ,zárubeň rámová s - obložkou materiál křídla dřevěný masiv povrch. úprava krycí nátěr - slonová kost, klika se štítkem / mosazná ; závěsy zasekávané kuličkové pod barvou | kus | 1 | 0 | 1 |  | 0 |  | 0 |  | 0 | 21 | 0 | 0 |  | SO 02 | PRV | Vlastní | .
[5 empty] | 845 | SP | 2.D/2-07_01 |  | Dveře bezpečnostní int. jednokřídl. plné bezpečnostní třída 4 povrch plechový ooustraně ocel zárubeň - (RAL bílá - slonová kost), křídlo i práh s těsněním, 800x1970, L, bezpečnostní kování, skrytý / integr. samozavírač klika se štítkem (mosaz) z obou stran, bezpečnostní zámek (třída 4) EW15 DP3 - C | kus | 1 | 0 | 1 |  | 0 |  | 0 |  | 0 | 21 | 0 | 0 |  | SO 02 | PRV | Vlastní | .
[5 empty] | 846 | SP | 2.D/2-09 |  | Dveře jednokřídlové kombinované, z vnějšího líce hladké, pobíjené plechem, z vnitřního líce kazetové - 1 000×1 970 nový prvek - výroba atypu P ,zárubeň rámová s obložkou materiál křídla dřevěný masiv; / ocelový plech povrch. úprava krycí nátěr - hnědá; pobití plechem; nátěr kovářskou černí, závěsy - zasekávané kuličkové pod barvou; kovaná klika ; zámek vratový zadlabávací | kus | 1 | 0 | 1 |  | 0 |  | 0 |  | 0 | 21 | 0 | 0 |  | SO 02 | PRV | Vlastní | .
[20 empty] | _ | [6 empty] | .
[9 empty] | K_2: Kamenické prvky - nové | [5 empty] | 0 |  | 0 |  | 0 | _ | 0 | 0 |  |  |  |  | .
[5 empty] | 847 | SP | 2.K-S-02 |  | KAMENNÝ ČUČEK ŠxDxv (350X350X430) kamenná koule s nožkou na čtvercovém podstavci - kopie 2.K-S-01 - nový prvek - výroba atypu, pískovec | kus | 1 | 0 | 1 |  | 0 |  | 0 |  | 0 | 21 | 0 | 0 |  | SO 02 | PRV | Vlastní | .
[20 empty] | _ | [6 empty] | .
[9 empty] | K_3: Kamenické prvky - repase | [5 empty] | 0 |  | 0 |  | 0 | _ | 0 | 0 |  |  |  |  | .
[5 empty] | 848 | SP | 2.K-1-01 |  | KAMENNÉ OSTĚNÍ (ŠxDxV) 170x1450x2290 Jednoduché ostění bez profilace s rovným nadpražím Kamenická - oprava očištění; tmelení; barevná retuše pískovec | kus | 1 | 0 | 1 |  | 0 |  | 0 |  | 0 | 21 | 0 | 0 |  | SO 02 | PRV | Vlastní | .
[5 empty] | 849 | SP | 2.K-1-02 |  | KAMENNÉ OSTĚNÍ (ŠxDxV) 225x1000x2305 Jednoduché ostění bez profilace s rovným nadpražím Kamenická - oprava očištění; tmelení; barevná retuše pískovec | kus | 1 | 0 | 1 |  | 0 |  | 0 |  | 0 | 21 | 0 | 0 |  | SO 02 | PRV | Vlastní | .
[5 empty] | 850 | SP | 2.K-1-03 |  | KAMENNÉ OSTĚNÍ (ŠxDxV) 225x970x1580 Jednoduché ostění bez profilace s rovným nadpražím Kamenická - oprava očištění; tmelení; barevná retuše pískovec | kus | 1 | 0 | 1 |  | 0 |  | 0 |  | 0 | 21 | 0 | 0 |  | SO 02 | PRV | Vlastní | .
[5 empty] | 851 | SP | 2.K-1-04 |  | KAMENNÉ OSTĚNÍ (ŠxDxV) 215x1000x2310 Jednoduché ostění bez profilace s rovným nadpražím Kamenická - oprava očištění; tmelení; barevná retuše pískovec | kus | 1 | 0 | 1 |  | 0 |  | 0 |  | 0 | 21 | 0 | 0 |  | SO 02 | PRV | Vlastní | .
[5 empty] | 852 | SP | 2.K-S-01 |  | KAMENNÝ ČUČEK (ŠxDxV) 350x350x430 Kamenná koule s nožkou na čtvercovém podstavci Kamenická oprava - očištění; tmelení; barevná retuše pískovec | kus | 1 | 0 | 1 |  | 0 |  | 0 |  | 0 | 21 | 0 | 0 |  | SO 02 | PRV | Vlastní | .
[20 empty] | _ | [6 empty] | .
[9 empty] | O_1: Okna - odstraněná | [5 empty] | 0 |  | 0 |  | 0 | _ | 0 | 0 |  |  |  |  | .
[5 empty] | 853 | SP | 2.O/1-01 |  | Okno jednoduché dvoukřídlové, dovnitř otevíravé, křídla dělena na třetiny 970×1 100 dřevěný masiv, - odstranění dřevěného parapetu | kus | 1 | 0 | 1 |  | 0 |  | 0 |  | 0 | 21 | 0 | 0 |  | SO 02 | PRV | Vlastní | .
[5 empty] | 854 | SP | 2.O/1-02 |  | Okno jednoduché dvoukřídlové, dovnitř otevíravé, křídla dělena na třetiny 950×1 100 dřevěný masiv, - odstranění dřevěného parapetu | kus | 1 | 0 | 1 |  | 0 |  | 0 |  | 0 | 21 | 0 | 0 |  | SO 02 | PRV | Vlastní | .
[5 empty] | 855 | SP | 2.O/1-03 |  | Okno jednoduché dvoukřídlové, dovnitř otevíravé, křídla dělena na třetiny 980×1 100 dřevěný masiv, - odstranění dřevěného parapetu | kus | 1 | 0 | 1 |  | 0 |  | 0 |  | 0 | 21 | 0 | 0 |  | SO 02 | PRV | Vlastní | .
[5 empty] | 856 | SP | 2.O/2-01 |  | Okno jednoduché dvoukřídlové, dovnitř otevíravé, křídla dělena na třetiny 1 080×1 590 dřevěný masiv, - odstranění kamenného parapetu | kus | 1 | 0 | 1 |  | 0 |  | 0 |  | 0 | 21 | 0 | 0 |  | SO 02 | PRV | Vlastní | .
[5 empty] | 857 | SP | 2.O/2-02 |  | Okno jednoduché dvoukřídlové, dovnitř otevíravé, křídla dělena na třetiny 1 050×1 580 dřevěný masiv, - odstranění kamenného parapetu | kus | 1 | 0 | 1 |  | 0 |  | 0 |  | 0 | 21 | 0 | 0 |  | SO 02 | PRV | Vlastní | .
[5 empty] | 858 | SP | 2.O/2-03 |  | Okno jednoduché dvoukřídlové, dovnitř otevíravé, křídla dělena na třetiny 1 035×1 570 dřevěný masiv, - odstranění kamenného parapetu | kus | 1 | 0 | 1 |  | 0 |  | 0 |  | 0 | 21 | 0 | 0 |  | SO 02 | PRV | Vlastní | .
[5 empty] | 859 | SP | 2.O/2-04 |  | Okno jednoduché dvoukřídlové, dovnitř otevíravé, křídla dělena na třetiny 1 040×1 585 dřevěný masiv, - odstranění kamenného parapetu | kus | 1 | 0 | 1 |  | 0 |  | 0 |  | 0 | 21 | 0 | 0 |  | SO 02 | PRV | Vlastní | .
[5 empty] | 860 | SP | 2.O/2-05 |  | Okno jednoduché dvoukřídlové, dovnitř otevíravé, křídla dělena na třetiny 1 050×1 570 dřevěný masiv, - odstranění kamenného parapetu | kus | 1 | 0 | 1 |  | 0 |  | 0 |  | 0 | 21 | 0 | 0 |  | SO 02 | PRV | Vlastní | .
[5 empty] | 861 | SP | 2.O/2-06 |  | Okno jednoduché dvoukřídlové, dovnitř otevíravé, křídla dělena na třetiny 1 050×1 570 dřevěný masiv, - odstranění kamenného parapetu | kus | 1 | 0 | 1 |  | 0 |  | 0 |  | 0 | 21 | 0 | 0 |  | SO 02 | PRV | Vlastní | .
[5 empty] | 862 | SP | 2.O/3-02 |  | Okno jednoduché jednokřídlové sklopné 700×400 dřevěný masiv, odstranění kamenného parapetu | kus | 1 | 0 | 1 |  | 0 |  | 0 |  | 0 | 21 | 0 | 0 |  | SO 02 | PRV | Vlastní | .
[5 empty] | 863 | SP | 2.O/S-01 |  | Střešní okno, dřevěný masiv 600x600 | kus | 1 | 0 | 1 |  | 0 |  | 0 |  | 0 | 21 | 0 | 0 |  | SO 02 | PRV | Vlastní | .
[5 empty] | 864 | SP | 2.O/S-02 |  | Střešní okno, dřevěný masiv 600x600 | kus | 1 | 0 | 1 |  | 0 |  | 0 |  | 0 | 21 | 0 | 0 |  | SO 02 | PRV | Vlastní | .
[5 empty] | 865 | SP | 2.O/S-03 |  | Střešní okno, dřevěný masiv 600x600 | kus | 1 | 0 | 1 |  | 0 |  | 0 |  | 0 | 21 | 0 | 0 |  | SO 02 | PRV | Vlastní | .
[20 empty] | _ | [6 empty] | .
[9 empty] | O_2: Okna - nová | [5 empty] | 0 |  | 0 |  | 0 | _ | 0 | 0 |  |  |  |  | .
[5 empty] | 866 | SP | MB.N12 |  | Zatemňující roleta v kazetě (blackout), pogumovaná vnější strana látky, vodící lišty z hliníku, - ovládání řetízkem, roleta i lišty v bílé barvě, materiál látky 100% PES, gramáž 320 g/m2, na míru | ks | 8 |  | 8 |  | 0 |  | 0 |  | 0 | 21 | 0 | 0 |  | SO 02 | PRV | Vlastní | .
[5 empty] | 867 | SP | MB.N13 |  | interierová okenní folie za účelem ochrany uměleckých děl před UV zářením a prostupem tepla do - interieru, stínící součinitel 0,62, zadržená sluneční energie min. 46 %, propuštěné viditelné světlo / min. 45%, propuštěné UV ? 1%, instalace na sklo tl. 3 mm | ks | 6 |  | 6 |  | 0 |  | 0 |  | 0 | 21 | 0 | 0 |  | SO 02 | PRV | Vlastní | .
[5 empty] | 868 | SP | 2.O/1-01_01 |  | Okno dvojité dvoukřídlové, ven a dovnitř otevíravé, křídla dělena na třetiny 970×1 100 dřevěný - masiv, vnitřní křídlo - krycí nátěr, barva slonová kost; vnější křídlo - olejový nátěr, barva hnědá, / rozvora s mosaznou olivou; kuličkové závěsy zasekávané pod barvou | kus | 1 | 0 | 1 |  | 0 |  | 0 |  | 0 | 21 | 0 | 0 |  | SO 02 | PRV | Vlastní | .
[5 empty] | 869 | SP | 2.O/1-02_01 |  | Okno dvojité dvoukřídlové, ven a dovnitř otevíravé, křídla dělena na třetiny 950×1 100 dřevěný - masiv, vnitřní křídlo - krycí nátěr, barva slonová kost; vnější křídlo - olejový nátěr, barva hnědá, / rozvora s mosaznou olivou; kuličkové závěsy zasekávané pod barvou | kus | 1 | 0 | 1 |  | 0 |  | 0 |  | 0 | 21 | 0 | 0 |  | SO 02 | PRV | Vlastní | .
[5 empty] | 870 | SP | 2.O/1-03_01 |  | Okno dvojité dvoukřídlové, ven a dovnitř otevíravé, křídla dělena na třetiny 980×1 100 dřevěný - masiv, vnitřní křídlo - krycí nátěr, barva slonová kost; vnější křídlo - olejový nátěr, barva hnědá, / rozvora s mosaznou olivou; kuličkové závěsy zasekávané pod barvou | kus | 1 | 0 | 1 |  | 0 |  | 0 |  | 0 | 21 | 0 | 0 |  | SO 02 | PRV | Vlastní | .
[5 empty] | 871 | SP | 2.O/2-01_01 |  | Okno dvojité dvoukřídlové, ven a dovnitř otevíravé, křídla dělena na třetiny 1 080×1 590 dřevěný - masiv, vnitřní křídlo - krycí nátěr, barva slonová kost; vnější křídlo - olejový nátěr, barva hnědá, / rozvora s mosaznou olivou; kuličkové závěsy zasekávané pod barvou | kus | 1 | 0 | 1 |  | 0 |  | 0 |  | 0 | 21 | 0 | 0 |  | SO 02 | PRV | Vlastní | .
[5 empty] | 872 | SP | 2.O/2-02_01 |  | Okno dvojité dvoukřídlové, ven a dovnitř otevíravé, křídla dělena na třetiny 1 050×1 580 dřevěný - masiv, vnitřní křídlo - krycí nátěr, barva slonová kost; vnější křídlo - olejový nátěr, barva hnědá, / rozvora s mosaznou olivou; kuličkové závěsy zasekávané pod barvou | kus | 1 | 0 | 1 |  | 0 |  | 0 |  | 0 | 21 | 0 | 0 |  | SO 02 | PRV | Vlastní | .
[5 empty] | 873 | SP | 2.O/2-03_01 |  | Okno dvojité dvoukřídlové, ven a dovnitř otevíravé, křídla dělena na třetiny 1 035×1 570 dřevěný - masiv, vnitřní křídlo - krycí nátěr, barva slonová kost; vnější křídlo - olejový nátěr, barva hnědá, / rozvora s mosaznou olivou; kuličkové závěsy zasekávané pod barvou | kus | 1 | 0 | 1 |  | 0 |  | 0 |  | 0 | 21 | 0 | 0 |  | SO 02 | PRV | Vlastní | .
[5 empty] | 874 | SP | 2.O/2-04_01 |  | Okno dvojité dvoukřídlové, ven a dovnitř otevíravé, křídla dělena na třetiny 1 040×1 585 dřevěný - masiv, vnitřní křídlo - krycí nátěr, barva slonová kost; vnější křídlo - olejový nátěr, barva hnědá, / rozvora s mosaznou olivou; kuličkové závěsy zasekávané pod barvou | kus | 1 | 0 | 1 |  | 0 |  | 0 |  | 0 | 21 | 0 | 0 |  | SO 02 | PRV | Vlastní | .
[5 empty] | 875 | SP | 2.O/2-05_01 |  | Okno dvojité dvoukřídlové, ven a dovnitř otevíravé, křídla dělena na třetiny 1 050×1 570 dřevěný - masiv, vnitřní křídlo - krycí nátěr, barva slonová kost; vnější křídlo - olejový nátěr, barva hnědá, / rozvora s mosaznou olivou; kuličkové závěsy zasekávané pod barvou | kus | 1 | 0 | 1 |  | 0 |  | 0 |  | 0 | 21 | 0 | 0 |  | SO 02 | PRV | Vlastní | .
[5 empty] | 876 | SP | 2.O/2-06_01 |  | Okno dvojité dvoukřídlové, ven a dovnitř otevíravé, křídla dělena na třetiny 1 050×1 570 dřevěný - masiv, vnitřní křídlo - krycí nátěr, barva slonová kost; vnější křídlo - olejový nátěr, barva hnědá, / rozvora s mosaznou olivou; kuličkové závěsy zasekávané pod barvou | kus | 1 | 0 | 1 |  | 0 |  | 0 |  | 0 | 21 | 0 | 0 |  | SO 02 | PRV | Vlastní | .
[5 empty] | 877 | SP | 2.O/3-01 |  | Okno jednoduché jednokřídlové sklopné 700×400 dřevěný masiv, olejový nátěr hnědý, okenní klička s - půlolivou mosazná; kuličkové závěsy zasekávané pod barvou, Žaluzie | kus | 1 | 0 | 1 |  | 0 |  | 0 |  | 0 | 21 | 0 | 0 |  | SO 02 | PRV | Vlastní | .
[5 empty] | 878 | SP | 2.O/S-01_01 |  | STŘEŠNÍ OKNO dřevěný masiv, krycí nátěr - hnědá, zasekávané závěsy novodobé; aretace střešního - výlezu, Žaluzie 600x600 | kus | 1 | 0 | 1 |  | 0 |  | 0 |  | 0 | 21 | 0 | 0 |  | SO 02 | PRV | Vlastní | .
[5 empty] | 879 | SP | 2.O/S-02_01 |  | STŘEŠNÍ OKNO dřevěný masiv, krycí nátěr - hnědá, zasekávané závěsy novodobé; aretace střešního - výlezu, Žaluzie 600x600 | kus | 1 | 0 | 1 |  | 0 |  | 0 |  | 0 | 21 | 0 | 0 |  | SO 02 | PRV | Vlastní | .
[5 empty] | 880 | SP | 2.O/S-03_01 |  | STŘEŠNÍ OKNO dřevěný masiv, krycí nátěr - hnědá, zasekávané závěsy novodobé; aretace střešního - výlezu, Žaluzie 600x600 | kus | 1 | 0 | 1 |  | 0 |  | 0 |  | 0 | 21 | 0 | 0 |  | SO 02 | PRV | Vlastní | .
[20 empty] | _ | [6 empty] | .
[9 empty] | T_1: Truhlářské prvky - odstraněné | [5 empty] | 0 |  | 0 |  | 0 | _ | 0 | 0 |  |  |  |  | .
[5 empty] | 881 | SP | 2.T-2-01 |  | Odstranění bez náhrady SKŘÍŇ TROJDÍLNÁ VESTAVĚNÁ 650x1900x2400 | kus | 1 | 0 | 1 |  | 0 |  | 0 |  | 0 | 21 | 0 | 0 |  | SO 02 | PRV | Vlastní | .
[5 empty] | 882 | SP | 2.T-2-02 |  | Odstranění bez náhrady SKŘÍŇ DVOJITÁ VESTAVĚNÁ 630x1200x2400 | kus | 1 | 0 | 1 |  | 0 |  | 0 |  | 0 | 21 | 0 | 0 |  | SO 02 | PRV | Vlastní | .
[5 empty] | 883 | SP | 2.T-2-03 |  | Odstranění bez náhrady KUCHYŇSKÁ LINKA 600x3600x850 | kus | 1 | 0 | 1 |  | 0 |  | 0 |  | 0 | 21 | 0 | 0 |  | SO 02 | PRV | Vlastní | .
[5 empty] | 884 | SP | 2.T-2-04 |  | Odstranění bez náhrady KUCHYŇSKÉ SKŘÍŇKY 300x2000x600 | kus | 1 | 0 | 1 |  | 0 |  | 0 |  | 0 | 21 | 0 | 0 |  | SO 02 | PRV | Vlastní | .
[20 empty] | _ | [6 empty] | .
[9 empty] | T_2: Truhlářské prvky - nové | [5 empty] | 0 |  | 0 |  | 0 | _ | 0 | 0 |  |  |  |  | .
[5 empty] | 885 | SP | 2.T-2-06 |  | VESTAVĚNÁ SKŘÍŇ Vestavěná skříň ve zdi, dvířka plná dvoukřídlová, s profilovanou obložkou po obvodu - 970x535x2100 dřevěný masiv krycí nátěr slonová kost závěsy dvířek | kus | 1 | 0 | 1 |  | 0 |  | 0 |  | 0 | 21 | 0 | 0 |  | SO 02 | PRV | Vlastní | .
[5 empty] | 886 | SP | 2.T-2-07 |  | VESTAVĚNÁ SKŘÍŇ Vestavěná skříň ve zdi, dvířka plná dvoukřídlová, s profilovanou obložkou po obvodu - 830x555x2100 dřevěný masiv krycí nátěr slonová kost závěsy dvířek | kus | 1 | 0 | 1 |  | 0 |  | 0 |  | 0 | 21 | 0 | 0 |  | SO 02 | PRV | Vlastní | .
[5 empty] | 887 | SP | 2.T-3-01 |  | POKLOP - VÝLEZ NA PŮDU Dřevěný poklop výklopný - svlaková deska se zateplením 900x680x20 dřevěný - masiv; tepelná izolace krycí nátěr bílý závěsy zasekávané, madlo | kus | 1 | 0 | 1 |  | 0 |  | 0 |  | 0 | 21 | 0 | 0 |  | SO 02 | PRV | Vlastní | .
[20 empty] | _ | [6 empty] | .
[9 empty] | X_1: Ostatní prvky - odstraněné | [5 empty] | 0 |  | 0 |  | 0 | _ | 0 | 0 |  |  |  |  | .
[5 empty] | 888 | SP | 2.X-2-01 |  | Litinové potrubí kruhové průměr 150mm, délka 3,5m, zakončené větrací hlavicí - Odstranění bez - náhrady - litina | kus | 1 | 0 | 1 |  | 0 |  | 0 |  | 0 | 21 | 0 | 0 |  | SO 02 | PRV | Vlastní | .
[5 empty] | 889 | SP | 2.X-2-02 |  | Azbestocementové potrubí hranaté 150x150mm, délka 3,5m - Odstranění bez náhrady - azbestocement | kus | 1 | 0 | 1 |  | 0 |  | 0 |  | 0 | 21 | 0 | 0 |  | SO 02 | PRV | Vlastní | .
[5 empty] | 890 | SP | 2.X-3-01 |  | Azbestocementové potrubí kulaté průměr 150mm, délka 4,5m - Odstranění bez náhrady - azbestocement | kus | 1 | 0 | 1 |  | 0 |  | 0 |  | 0 | 21 | 0 | 0 |  | SO 02 | PRV | Vlastní | .
[5 empty] | 891 | SP | 2.X-3-02 |  | Azbestocementové potrubí hranaté 150x150mm, délka 4,5m - Odstranění bez náhrady - azbestocement | kus | 1 | 0 | 1 |  | 0 |  | 0 |  | 0 | 21 | 0 | 0 |  | SO 02 | PRV | Vlastní | .
[5 empty] | 892 | SP | 2.X-3-03 |  | Azbestocementové potrubí kulaté průměr 150mm, délka 4m - Odstranění bez náhrady - azbestocement | kus | 1 | 0 | 1 |  | 0 |  | 0 |  | 0 | 21 | 0 | 0 |  | SO 02 | PRV | Vlastní | .
[20 empty] | _ | [6 empty] | .
[9 empty] | X_2: Ostatní prvky - nové | [5 empty] | 0 |  | 0 |  | 0 | _ | 0 | 0 |  |  |  |  | .
[5 empty] | 893 | H | PHP 21A |  | Hasící přístroj PHP práškový 21A | kus | 3 |  | 3 |  | 0 |  | 0 |  | 0 | 21 | 0 | 0 |  | SO 02 | PRV | Vlastní | .
[20 empty] | _ | [6 empty] | .
[9 empty] | Z_1: Zámečnické a kovářské - odstraněné | [5 empty] | 0 |  | 0 |  | 0 | _ | 0 | 0 |  |  |  |  | .
[5 empty] | 894 | SP | 2.Z-1-01 |  | Zábradlí z kovaných svislých tyčí novodobé s dřevěným madlem 6,38m - odstranění bez náhrady | kus | 1 | 0 | 1 |  | 0 |  | 0 |  | 0 | 21 | 0 | 0 |  | SO 02 | PRV | Vlastní | .
[5 empty] | 895 | SP | 2.Z-3-01 |  | Jednoduchý obdélníkový poklop vodorovný, vyklápěcí - plech v rámu 780x1030x30 - odstranění | kus | 1 | 0 | 1 |  | 0 |  | 0 |  | 0 | 21 | 0 | 0 |  | SO 02 | PRV | Vlastní | .
[20 empty] | _ | [6 empty] | .
[9 empty] | Z_2: Zámečnické a kovářské - nové | [5 empty] | 0 |  | 0 |  | 0 | _ | 0 | 0 |  |  |  |  | .
[5 empty] | 896 | SP | 2.Z-1-03 |  | Větrací mřížka kovaná se čtvercovým rastrem a ztužujícím křížem - nový prvek - výroba atypu - kovaná ocel; ocelové profily; ocelová pásovina, nátěr kovářskou grafitovou černí | kus | 2 | 0 | 2 |  | 0 |  | 0 |  | 0 | 21 | 0 | 0 |  | SO 02 | PRV | Vlastní | .
[20 empty] | _ | [6 empty] | .
[9 empty] | Z_3: Zámečnické a kovářské - repase | [5 empty] | 0 |  | 0 |  | 0 | _ | 0 | 0 |  |  |  |  | .
[5 empty] | 897 | SP | 2.Z-2-01 |  | Ocelový pevný žebřík 690x30x4500 - očištění; odstranění koroze; kontrola spojů; kontrola kotvení; - nátěr kovářskou grafitovou černí | kus | 1 | 0 | 1 |  | 0 |  | 0 |  | 0 | 21 | 0 | 0 |  | SO 02 | PRV | Vlastní | .
[20 empty] | _ | [6 empty] | .
[20 empty] | _ | [6 empty] | .
[9 empty] | SD: STAVEBNÍ DETAILY | [5 empty] | 0 |  | 6.8195 |  | 2.3781 | _ | 0 | 0 |  |  |  |  | .
[9 empty] | 2.D01: Podlahový větrací kanálek | [5 empty] | 0 |  | 5.5677 |  | 0 | _ | 0 | 0 |  |  |  |  | .
[5 empty] | 898 | SP | 4513151AA34_LR01 |  | Podkladní nebo výplňová vrstva z betonu C 12/15 tl do 200 mm | m3 | 1.432 |  | 1.432 |  | 0 | 0.45584 | 0.65276 |  | 0 | 21 | 0 | 0 |  | SO 02 | SD | Vlastní | .
[9 empty] | 0,04*35,8 |  | 1.432 | [8 empty] | _ | [6 empty] | .
[5 empty] | 899 | SP | 3112311AA16_LR |  | Zdivo nosné z cihel dl 290 mm P7 až 15 na MV | m3 | 1.2083 |  | 1.2083 |  | 0 | 1.7864 | 2.1584 |  | 0 | 21 | 0 | 0 |  | SO 02 | SD | Vlastní | .
[9 empty] | 0,225*0,15*35,8 |  | 1.2083 | [8 empty] | _ | [6 empty] | .
[5 empty] | 900 | SP | 7725211AA50_LR01 |  | Překlenutí větracího kanálku z betonových dlaždic 50x50x5 cm do malty tl do 50 mm | m2 | 17.9 | 0 | 17.9 |  | 0 | 0.04 | 0.716 |  | 0 | 21 | 0 | 0 |  | SO 02 | SD | Vlastní | .
[9 empty] | 0,5*35,8 |  | 17.9 | [8 empty] | _ | [6 empty] | .
[5 empty] | 901 | H | 59246003 |  | dlažba plošná betonová terasová hladká 500x500x50mm | m2 | 17.9 | 0 | 17.9 |  | 0 | 0.114 | 2.0406 |  | 0 | 21 | 0 | 0 |  | SO 02 | SD | ÚRS 20-I | .
[20 empty] | _ | [6 empty] | .
[9 empty] | 2.D02: Pochozí zasklení tropu | [5 empty] | 0 |  | 1.2518 |  | 2.3781 | _ | 0 | 0 |  |  |  |  | .
[5 empty] | 902 | SP | 411354173 |  | Zřízení podpěrné konstrukce stropů v do 4 m pro zatížení do 12 kPa | m2 | 11.61 | 0 | 11.61 |  | 0 | 0.00524 | 0.060836 |  | 0 | 21 | 0 | 0 |  | SO 02 | SD | ÚRS 20-I | .
[9 empty] | 4,3*2,7 |  | 11.61 | [8 empty] | _ | [6 empty] | .
[5 empty] | 903 | SP | 9630115AA11_LR01 |  | Bourání stropů z tvárnic pálených do nosníků ocelových tl do 120 mm | m2 | 2.24 | 0 | 2.24 |  | 0 |  | 0 | 0.132 | 0.29568 | 21 | 0 | 0 |  | SO 02 | SD | Vlastní | .
[9 empty] | 0,7*3,2 |  | 2.24 | [8 empty] | _ | [6 empty] | .
[5 empty] | 904 | SP | 962032231 |  | Bourání zdiva z cihel pálených nebo vápenopískových na MV nebo MVC přes 1 m3 | m3 | 1.088 |  | 1.088 |  | 0 |  | 0 | 1.8 | 1.9584 | 21 | 0 | 0 |  | SO 02 | SD | ÚRS 20-I | .
[9 empty] | 0,34*3,2 |  | 1.088 | [8 empty] | _ | [6 empty] | .
[5 empty] | 905 | SP | 964072221 |  | Vybourání válcovaných nosníků ze zdiva smíšeného dl do 4 m hmotnosti do 20 kg/m | t | 0.09857 | 0 | 0.09857 |  | 0 |  | 0 | 1.258 | 0.124 | 21 | 0 | 0 |  | SO 02 | SD | ÚRS 20-I | .
[9 empty] | I 120; 3,2*0,0111 |  | 0.03552 | [8 empty] | _ | [6 empty] | .
[9 empty] | U140; 3,2*0,016 |  | 0.0512 | [8 empty] | _ | [6 empty] | .
[9 empty] | I160; 0,75*0,0158 |  | 0.01185 | [8 empty] | _ | [6 empty] | .
[5 empty] | 906 | SP | 4139411AA23_LR01 |  | Osazování ocelových válcovaných nosníků stropů I, IE, U, UE nebo L do č. 22 / včetně vytvoření patek z betonu | t | 0.13018 | 0 | 0.13018 |  | 0 | 0.01709 | 0.0022248 |  | 0 | 21 | 0 | 0 |  | SO 02 | SD | Vlastní | .
[9 empty] | 11 - UPN200; 0,1132*1,15 |  | 0.13018 | [8 empty] | _ | [6 empty] | .
[5 empty] | 907 | H | 130108RR26 |  | ocel profilová UPN 200 jakost 11 375 / včetně dílenského zpracování detailů a kotvení | t | 0.13018 | 0 | 0.13018 |  | 0 | 1 | 0.13018 |  | 0 | 21 | 0 | 0 |  | SO 02 | SD | Vlastní | .
[5 empty] | 908 | SP | 4139411AA21_LR01 |  | Osazování ocelových válcovaných nosníků stropů I, IE, U, UE nebo L do č.12 / včetně vytvoření patek z betonu | t | 0.29485 | 0 | 0.29485 |  | 0 | 0.01954 | 0.0057614 |  | 0 | 21 | 0 | 0 |  | SO 02 | SD | Vlastní | .
[9 empty] | 04 - TR 120x60x4; 0,0315*1,15 |  | 0.036225 | [8 empty] | _ | [6 empty] | .
[9 empty] | 05 - TR 120x60x4; 0,0303*1,15 |  | 0.034845 | [8 empty] | _ | [6 empty] | .
[9 empty] | 06 - TR 120x60x4; 0,029*1,15 |  | 0.03335 | [8 empty] | _ | [6 empty] | .
[9 empty] | 07 - TR 120x60x4; 0,0286*1,15 |  | 0.03289 | [8 empty] | _ | [6 empty] | .
[9 empty] | 08 - TR 120x60x4; 0,0276*1,15 |  | 0.03174 | [8 empty] | _ | [6 empty] | .
[9 empty] | 09 - TR 120x60x4; 0,0076*1,15 |  | 0.00874 | [8 empty] | _ | [6 empty] | .
[9 empty] | 10 - TR 120x60x4; 0,0156*2*1,15 |  | 0.03588 | [8 empty] | _ | [6 empty] | .
[9 empty] | L 80x80x5; (2,6*2+3,2+2,66)*0,00734 |  | 0.08118 | [8 empty] | _ | [6 empty] | .
[5 empty] | 909 | H | 130104RR32 |  | úhelník ocelový rovnostranný jakost 11 375 80x80x6mm / včetně dílenského zpracování detailů a kotvení | t | 0.08118 | 0 | 0.08118 |  | 0 | 1 | 0.08118 |  | 0 | 21 | 0 | 0 |  | SO 02 | SD | Vlastní | .
[9 empty] | L 80x80x5; (2,6*2+3,2+2,66)*0,00734 |  | 0.08118 | [8 empty] | _ | [6 empty] | .
[5 empty] | 910 | H | X19 |  | Profil ocelový dutý TR 120x60x4 / včetně dílenského zpracování detailů a kotvení | t | 0.21367 | 0 | 0.21367 |  | 0 |  | 0 |  | 0 | 21 | 0 | 0 |  | SO 02 | SD | Vlastní | .
[9 empty] | 04 - TR 120x60x4; 0,0315*1,15 |  | 0.036225 | [8 empty] | _ | [6 empty] | .
[9 empty] | 05 - TR 120x60x4; 0,0303*1,15 |  | 0.034845 | [8 empty] | _ | [6 empty] | .
[9 empty] | 06 - TR 120x60x4; 0,029*1,15 |  | 0.03335 | [8 empty] | _ | [6 empty] | .
[9 empty] | 07 - TR 120x60x4; 0,0286*1,15 |  | 0.03289 | [8 empty] | _ | [6 empty] | .
[9 empty] | 08 - TR 120x60x4; 0,0276*1,15 |  | 0.03174 | [8 empty] | _ | [6 empty] | .
[9 empty] | 09 - TR 120x60x4; 0,0076*1,15 |  | 0.00874 | [8 empty] | _ | [6 empty] | .
[9 empty] | 10 - TR 120x60x4; 0,0156*2*1,15 |  | 0.03588 | [8 empty] | _ | [6 empty] | .
[5 empty] | 911 | SP | 783301311 |  | Odmaštění zámečnických konstrukcí vodou ředitelným odmašťovačem | m2 | 8.9136 |  | 8.9136 |  | 0 | 8e-05 | 0.00071309 |  | 0 | 21 | 0 | 0 |  | SO 02 | SD | ÚRS 20-I | .
[9 empty] | TR120x60x4 |  | 0 | [8 empty] | _ | [6 empty] | .
[9 empty] | (0,12*2+0,06*2)*(2,92+2,81+2,71+2,65+2,56+0,71+0,72*2) |  | 5.688 | [8 empty] | _ | [6 empty] | .
[9 empty] | UPN200 |  | 0 | [8 empty] | _ | [6 empty] | .
[9 empty] | (0,2*2+0,08*4)*4,48 |  | 3.2256 | [8 empty] | _ | [6 empty] | .
[5 empty] | 912 | SP | 78322RR |  | Protipožární intumescentní (bobtnající) nátěr ocelových konstrukcí | m2 | 8.9136 | 0 | 8.9136 |  | 0 | 0.00058 | 0.0051699 |  | 0 | 21 | 0 | 0 |  | SO 02 | SD | Vlastní | .
[5 empty] | 913 | SP | 7833171AA01_LR01 |  | Krycí dvojnásobný syntetický standardní nátěr zámečnických konstrukcí - kovářská barva černá | m2 | 8.9136 | 0 | 8.9136 |  | 0 | 0.00012 | 0.0010696 |  | 0 | 21 | 0 | 0 |  | SO 02 | SD | Vlastní | .
[5 empty] | 914 | SP | 411121221 |  | Montáž prefabrikovaných ŽB stropů ze stropních desek dl do 900 mm | kus | 13 | 0 | 13 |  | 0 | 0.00229 | 0.02977 |  | 0 | 21 | 0 | 0 |  | SO 02 | SD | ÚRS 20-I | .
[5 empty] | 915 | H | 59341745 |  | deska stropní plná PZD 740x290x90mm, 5kN/m2 | kus | 13 | 0 | 13 |  | 0 | 0.045 | 0.585 |  | 0 | 21 | 0 | 0 |  | SO 02 | SD | ÚRS 20-I | .
[5 empty] | 916 | SP | 7715310AA11_LR01 |  | Montáž podlahy z dlaždic cihelných kladením do vápenné malty | m2 | 0.624 |  | 0.624 |  | 0 | 0.04743 | 0.029596 |  | 0 | 21 | 0 | 0 |  | SO 02 | SD | Vlastní | .
[9 empty] | 0,12*2,6*2 |  | 0.624 | [8 empty] | _ | [6 empty] | .
[5 empty] | 917 | H | 596311RR00_LR01 |  | dlažba ruční cihelná 200x200x30mm druhotně použitá | m2 | 0.624 | 0 | 0.624 |  | 0 | 0.00151 | 0.00094224 |  | 0 | 21 | 0 | 0 |  | SO 02 | SD | Vlastní | .
[5 empty] | 918 | SP | 411354174 |  | Odstranění podpěrné konstrukce stropů v do 4 m pro zatížení do 12 kPa | m2 | 11.61 | 0 | 11.61 |  | 0 |  | 0 |  | 0 | 21 | 0 | 0 |  | SO 02 | SD | ÚRS 20-I | .
[5 empty] | 919 | SP | X21 |  | Nosná kostra pro ocelové pletivo pro omítku vytvořená z Kari sítě 8/100/100 - přivařené na nosné ocelové profily | m2 | 2.4 | 0 | 2.4 |  | 0 |  | 0 |  | 0 | 21 | 0 | 0 |  | SO 02 | SD | Vlastní | .
[9 empty] | 0,75*3,2 |  | 2.4 | [8 empty] | _ | [6 empty] | .
[5 empty] | 920 | SP | 611142012 |  | Potažení vnitřních stropů rabicovým pletivem | m2 | 4.778 | 0 | 4.778 |  | 0 | 0.00094 | 0.0044913 |  | 0 | 21 | 0 | 0 |  | SO 02 | SD | ÚRS 20-I | .
[9 empty] | 0,75*3,2 |  | 2.4 | [8 empty] | _ | [6 empty] | .
[9 empty] | 0,29*(2,4+3,2+2,6) |  | 2.378 | [8 empty] | _ | [6 empty] | .
[5 empty] | 921 | SP | 611311141 |  | Vápenná omítka štuková dvouvrstvá vnitřních stropů rovných nanášená ručně | m2 | 4.778 | 0 | 4.778 |  | 0 | 0.01733 | 0.082803 |  | 0 | 21 | 0 | 0 |  | SO 02 | SD | ÚRS 20-I | .
[5 empty] | 922 | SP | 7843120AA25_LR04 |  | Modifikovaný dvojnásobnýí vápenný nátěr štětkou - barevnost dle plošné sanace | m2 | 4.778 | 0 | 4.778 |  | 0 | 0.0004 | 0.0019112 |  | 0 | 21 | 0 | 0 |  | SO 02 | SD | Vlastní | .
[5 empty] | 923 | SP | 787RR_LR01 |  | Zasklívání pochozích podlah lepením na neoprenové pásky na ocelový rám, sklo ESG 10.10.2 - požární odolnost RE45, spáry vytmelené / hrana skla opatřena nerezovou U lištou, obvodové spáry vyplněné EPDM těsněním | m2 | 6.5338 | 0 | 6.5338 |  | 0 | 0.03522 | 0.23012 |  | 0 | 21 | 0 | 0 |  | SO 02 | SD | Vlastní | .
[9 empty] | 0,779*2,919 |  | 2.2739 | [8 empty] | _ | [6 empty] | .
[9 empty] | 0,779*2,811 |  | 2.1898 | [8 empty] | _ | [6 empty] | .
[9 empty] | 0,765*2,706 |  | 2.0701 | [8 empty] | _ | [6 empty] | .
[20 empty] | _ | [6 empty] | .
[20 empty] | _ | [6 empty] | .
[9 empty] | SE.01: SANACE EXTERIÉR | [5 empty] | 0 |  | 2.5072 |  | 2.2308 | _ | 0 | 0 |  |  |  |  | .
[9 empty] | SE.01_1: SANACE STÁVAJÍCÍ OMÍTKY | [5 empty] | 0 |  | 0.81254 |  | 0 | _ | 0 | 0 |  |  |  |  | .
[5 empty] | 924 | SP | 985131311 |  | Ruční dočištění ploch stěn, rubu kleneb a podlah ocelových kartáči | m2 | 167.19 |  | 167.19 |  | 0 |  | 0 |  | 0 | 21 | 0 | 0 |  | SO 02 | SE.01 | ÚRS 20-I | .
[9 empty] | 56,41 |  | 56.41 | [8 empty] | _ | [6 empty] | .
[9 empty] | 55,79 |  | 55.79 | [8 empty] | _ | [6 empty] | .
[9 empty] | 39,14 |  | 39.14 | [8 empty] | _ | [6 empty] | .
[9 empty] | 15,85 |  | 15.85 | [8 empty] | _ | [6 empty] | .
[5 empty] | 925 | SP | 9851RR |  | Parní čištěníí ploch stěn, rubu kleneb | m2 | 167.19 | 0 | 167.19 |  | 0 |  | 0 |  | 0 | 21 | 0 | 0 |  | SO 02 | SE.01 | Vlastní | .
[5 empty] | 926 | SP | 6223252AA51_LR01 |  | Oprava vnější vápenné omítky s celoplošným přepěněním vápennou kaší členitosti 1 v rozsahu do 10% | m2 | 167.19 | 0 | 167.19 |  | 0 | 0.00445 | 0.744 |  | 0 | 21 | 0 | 0 |  | SO 02 | SE.01 | Vlastní | .
[5 empty] | 927 | SP | 7843120AA25_LR06 |  | Scelující dvojnásobný modifikovaný vápenný nátěr štětkou - tónovaný | m2 | 167.19 | 0 | 167.19 |  | 0 | 0.0004 | 0.066876 |  | 0 | 21 | 0 | 0 |  | SO 02 | SE.01 | Vlastní | .
[5 empty] | 928 | SP | 784312061 |  | Příplatek k cenám vápenných maleb za provádění barevné malby tónované tónovacími přípravky | m2 | 167.19 | 0 | 167.19 |  | 0 | 1e-05 | 0.0016719 |  | 0 | 21 | 0 | 0 |  | SO 02 | SE.01 | ÚRS 20-I | .
[20 empty] | _ | [6 empty] | .
[9 empty] | SE.01_2: SANACE OBNAŽENÉHO OMÍTKOVÉHO JÁDRA | [5 empty] | 0 |  | 0.31659 |  | 0 | _ | 0 | 0 |  |  |  |  | .
[5 empty] | 929 | SP | 985131311 |  | Ruční dočištění ploch stěn, rubu kleneb a podlah ocelových kartáči | m2 | 7.07 |  | 7.07 |  | 0 |  | 0 |  | 0 | 21 | 0 | 0 |  | SO 02 | SE.01 | ÚRS 20-I | .
[9 empty] | 0,91 |  | 0.91 | [8 empty] | _ | [6 empty] | .
[9 empty] | 0,1 |  | 0.1 | [8 empty] | _ | [6 empty] | .
[9 empty] | 0,81 |  | 0.81 | [8 empty] | _ | [6 empty] | .
[9 empty] | 5,25 |  | 5.25 | [8 empty] | _ | [6 empty] | .
[5 empty] | 930 | SP | 622325219 |  | Oprava vnější vápenné štukové omítky členitosti 1 stěn v rozsahu do 100% | m2 | 7.07 | 0 | 7.07 |  | 0 | 0.04437 | 0.3137 |  | 0 | 21 | 0 | 0 |  | SO 02 | SE.01 | ÚRS 20-I | .
[5 empty] | 931 | SP | 7843120AA25_LR06 |  | Scelující dvojnásobný modifikovaný vápenný nátěr štětkou - tónovaný | m2 | 7.07 | 0 | 7.07 |  | 0 | 0.0004 | 0.002828 |  | 0 | 21 | 0 | 0 |  | SO 02 | SE.01 | Vlastní | .
[5 empty] | 932 | SP | 784312061 |  | Příplatek k cenám vápenných maleb za provádění barevné malby tónované tónovacími přípravky | m2 | 7.07 | 0 | 7.07 |  | 0 | 1e-05 | 7.07e-05 |  | 0 | 21 | 0 | 0 |  | SO 02 | SE.01 | ÚRS 20-I | .
[20 empty] | _ | [6 empty] | .
[9 empty] | SE.01_3: SANACE KAMENNÝCH POVRCHŮ | [5 empty] | 0 |  | 0.082984 |  | 0 | _ | 0 | 0 |  |  |  |  | .
[5 empty] | 933 | SP | 7838RR |  | Chemické očištění kamenných exteriérových povrchů | m2 | 3.56 | 0 | 3.56 |  | 0 | 0.0229 | 0.081524 |  | 0 | 21 | 0 | 0 |  | SO 02 | SE.01 | Vlastní | .
[9 empty] | 3,38 |  | 3.38 | [8 empty] | _ | [6 empty] | .
[9 empty] | 0,04 |  | 0.04 | [8 empty] | _ | [6 empty] | .
[9 empty] | 0,14 |  | 0.14 | [8 empty] | _ | [6 empty] | .
[5 empty] | 934 | SP | 7843120AA25_LR06 |  | Scelující dvojnásobný modifikovaný vápenný nátěr štětkou - tónovaný | m2 | 3.56 | 0 | 3.56 |  | 0 | 0.0004 | 0.001424 |  | 0 | 21 | 0 | 0 |  | SO 02 | SE.01 | Vlastní | .
[5 empty] | 935 | SP | 784312061 |  | Příplatek k cenám vápenných maleb za provádění barevné malby tónované tónovacími přípravky | m2 | 3.56 | 0 | 3.56 |  | 0 | 1e-05 | 3.56e-05 |  | 0 | 21 | 0 | 0 |  | SO 02 | SE.01 | ÚRS 20-I | .
[20 empty] | _ | [6 empty] | .
[9 empty] | SE.01_4: NOVÁ OMÍTKA NA OBNAŽENÉ ZDIVO | [5 empty] | 0 |  | 0.29425 |  | 0.16212 | _ | 0 | 0 |  |  |  |  | .
[5 empty] | 936 | SP | 978023411 |  | Vyškrabání spár zdiva cihelného mimo komínového | m2 | 11.58 | 0 | 11.58 |  | 0 |  | 0 | 0.014 | 0.16212 | 21 | 0 | 0 |  | SO 02 | SE.01 | ÚRS 20-I | .
[5 empty] | 937 | SP | 622311141 |  | Vápenná omítka štuková dvouvrstvá vnějších stěn nanášená ručně | m2 | 11.58 | 0 | 11.58 |  | 0 | 0.025 | 0.2895 |  | 0 | 21 | 0 | 0 |  | SO 02 | SE.01 | ÚRS 20-I | .
[5 empty] | 938 | SP | 7843120AA25_LR06 |  | Scelující dvojnásobný modifikovaný vápenný nátěr štětkou - tónovaný | m2 | 11.58 | 0 | 11.58 |  | 0 | 0.0004 | 0.004632 |  | 0 | 21 | 0 | 0 |  | SO 02 | SE.01 | Vlastní | .
[5 empty] | 939 | SP | 784312061 |  | Příplatek k cenám vápenných maleb za provádění barevné malby tónované tónovacími přípravky | m2 | 11.58 | 0 | 11.58 |  | 0 | 1e-05 | 0.0001158 |  | 0 | 21 | 0 | 0 |  | SO 02 | SE.01 | ÚRS 20-I | .
[5 empty] | 940 | SP | 985131311 |  | Ruční dočištění ploch stěn, rubu kleneb a podlah ocelových kartáči | m2 | 11.58 |  | 11.58 |  | 0 |  | 0 |  | 0 | 21 | 0 | 0 |  | SO 02 | SE.01 | ÚRS 20-I | .
[9 empty] | 3,05 |  | 3.05 | [8 empty] | _ | [6 empty] | .
[9 empty] | 3,82 |  | 3.82 | [8 empty] | _ | [6 empty] | .
[9 empty] | 3,82 |  | 3.82 | [8 empty] | _ | [6 empty] | .
[9 empty] | 0,89 |  | 0.89 | [8 empty] | _ | [6 empty] | .
[20 empty] | _ | [6 empty] | .
[9 empty] | SE.01_5: NOVÁ SOKLOVÁ OMÍTKA | [5 empty] | 0 |  | 0.16593 |  | 0.0728 | _ | 0 | 0 |  |  |  |  | .
[5 empty] | 941 | SP | 978023411 |  | Vyškrabání spár zdiva cihelného mimo komínového | m2 | 5.2 |  | 5.2 |  | 0 |  | 0 | 0.014 | 0.0728 | 21 | 0 | 0 |  | SO 02 | SE.01 | ÚRS 20-I | .
[9 empty] | 3,4 |  | 3.4 | [8 empty] | _ | [6 empty] | .
[9 empty] | 1,24 |  | 1.24 | [8 empty] | _ | [6 empty] | .
[9 empty] | 0,56 |  | 0.56 | [8 empty] | _ | [6 empty] | .
[5 empty] | 942 | SP | 6221311RR00_LR01 |  | Křížový podhoz vápennou trassovou maltou | m2 | 5.2 | 0 | 5.2 |  | 0 | 0.0065 | 0.0338 |  | 0 | 21 | 0 | 0 |  | SO 02 | SE.01 | Vlastní | .
[5 empty] | 943 | SP | 6223111AA41_LR01 |  | Vápenná omítka štuková trasová dvouvrstvá vnějších stěn nanášená ručně | m2 | 5.2 | 0 | 5.2 |  | 0 | 0.025 | 0.13 |  | 0 | 21 | 0 | 0 |  | SO 02 | SE.01 | Vlastní | .
[5 empty] | 944 | SP | 7843120AA25_LR06 |  | Scelující dvojnásobný modifikovaný vápenný nátěr štětkou - tónovaný | m2 | 5.2 | 0 | 5.2 |  | 0 | 0.0004 | 0.00208 |  | 0 | 21 | 0 | 0 |  | SO 02 | SE.01 | Vlastní | .
[5 empty] | 945 | SP | 784312061 |  | Příplatek k cenám vápenných maleb za provádění barevné malby tónované tónovacími přípravky | m2 | 5.2 | 0 | 5.2 |  | 0 | 1e-05 | 5.2e-05 |  | 0 | 21 | 0 | 0 |  | SO 02 | SE.01 | ÚRS 20-I | .
[20 empty] | _ | [6 empty] | .
[9 empty] | SE.01_6: NOVÁ SOKLOVÁ OMÍTKA | [5 empty] | 0 |  | 0.82711 |  | 1.9958 | _ | 0 | 0 |  |  |  |  | .
[5 empty] | 946 | SP | 985111111 |  | Otlučení omítek stěn | m2 | 25.92 |  | 25.92 |  | 0 |  | 0 | 0.063 | 1.633 | 21 | 0 | 0 |  | SO 02 | SE.01 | ÚRS 20-I | .
[9 empty] | 8,89 |  | 8.89 | [8 empty] | _ | [6 empty] | .
[9 empty] | 9,13 |  | 9.13 | [8 empty] | _ | [6 empty] | .
[9 empty] | 5,54 |  | 5.54 | [8 empty] | _ | [6 empty] | .
[9 empty] | 2,36 |  | 2.36 | [8 empty] | _ | [6 empty] | .
[5 empty] | 947 | SP | 978023411 |  | Vyškrabání spár zdiva cihelného mimo komínového | m2 | 25.92 | 0 | 25.92 |  | 0 |  | 0 | 0.014 | 0.36288 | 21 | 0 | 0 |  | SO 02 | SE.01 | ÚRS 20-I | .
[5 empty] | 948 | SP | 6221311RR00_LR01 |  | Křížový podhoz vápennou trassovou maltou | m2 | 25.92 | 0 | 25.92 |  | 0 | 0.0065 | 0.16848 |  | 0 | 21 | 0 | 0 |  | SO 02 | SE.01 | Vlastní | .
[5 empty] | 949 | SP | 6223111AA41_LR01 |  | Vápenná omítka štuková trasová dvouvrstvá vnějších stěn nanášená ručně | m2 | 25.92 | 0 | 25.92 |  | 0 | 0.025 | 0.648 |  | 0 | 21 | 0 | 0 |  | SO 02 | SE.01 | Vlastní | .
[5 empty] | 950 | SP | 7843120AA25_LR06 |  | Scelující dvojnásobný modifikovaný vápenný nátěr štětkou - tónovaný | m2 | 25.92 | 0 | 25.92 |  | 0 | 0.0004 | 0.010368 |  | 0 | 21 | 0 | 0 |  | SO 02 | SE.01 | Vlastní | .
[5 empty] | 951 | SP | 784312061 |  | Příplatek k cenám vápenných maleb za provádění barevné malby tónované tónovacími přípravky | m2 | 25.92 | 0 | 25.92 |  | 0 | 1e-05 | 0.0002592 |  | 0 | 21 | 0 | 0 |  | SO 02 | SE.01 | ÚRS 20-I | .
[20 empty] | _ | [6 empty] | .
[9 empty] | SE.01_7: SANACE STÁVAJÍCÍ NESOUDRŽNÉ OMÍTKYSANACE STÁVAJÍCÍ NESOUDRŽNÉ OMÍTKY | [5 empty] | 0 |  | 0.0077616 |  | 0 | _ | 0 | 0 |  |  |  |  | .
[5 empty] | 952 | SP | 985131311 |  | Ruční dočištění ploch stěn, rubu kleneb a podlah ocelových kartáči | m2 | 1.76 |  | 1.76 |  | 0 |  | 0 |  | 0 | 21 | 0 | 0 |  | SO 02 | SE.01 | ÚRS 20-I | .
[9 empty] | 0,36 |  | 0.36 | [8 empty] | _ | [6 empty] | .
[9 empty] | 0,17 |  | 0.17 | [8 empty] | _ | [6 empty] | .
[9 empty] | 0,12 |  | 0.12 | [8 empty] | _ | [6 empty] | .
[9 empty] | 1,11 |  | 1.11 | [8 empty] | _ | [6 empty] | .
[5 empty] | 953 | SP | 622311131 |  | Potažení vnějších stěn vápenným štukem tloušťky do 3 mm | m2 | 1.76 | 0 | 1.76 |  | 0 | 0.004 | 0.00704 |  | 0 | 21 | 0 | 0 |  | SO 02 | SE.01 | ÚRS 20-I | .
[5 empty] | 954 | SP | 7843120AA25_LR06 |  | Scelující dvojnásobný modifikovaný vápenný nátěr štětkou - tónovaný | m2 | 1.76 | 0 | 1.76 |  | 0 | 0.0004 | 0.000704 |  | 0 | 21 | 0 | 0 |  | SO 02 | SE.01 | Vlastní | .
[5 empty] | 955 | SP | 784312061 |  | Příplatek k cenám vápenných maleb za provádění barevné malby tónované tónovacími přípravky | m2 | 1.76 | 0 | 1.76 |  | 0 | 1e-05 | 1.76e-05 |  | 0 | 21 | 0 | 0 |  | SO 02 | SE.01 | ÚRS 20-I | .
[20 empty] | _ | [6 empty] | .
[20 empty] | _ | [6 empty] | .
[9 empty] | SH1b: Podlahy - BOURANÉ | [5 empty] | 0 |  | 0 |  | 29.553 | _ | 0 | 0 |  |  |  |  | .
[9 empty] | SH1b17: Keramická dlažba 6 - Dvorní domek | [5 empty] | 0 |  | 0 |  | 19.6376 | _ | 0 | 0 |  |  |  |  | .
[5 empty] | 956 | SP | 965081223 |  | Bourání podlah z dlaždic keramických nebo xylolitových tl přes 10 mm plochy přes 1 m2 | m2 | 75.24 | 0 | 75.24 |  | 0 |  | 0 | 0.057 | 4.2887 | 21 | 0 | 0 |  | SO 02 | SH1b | ÚRS 20-I | .
[5 empty] | 957 | SP | 965045113 |  | Bourání potěrů cementových nebo pískocementových tl do 50 mm pl přes 4 m2 | m2 | 75.24 | 0 | 75.24 |  | 0 |  | 0 | 0.09 | 6.7716 | 21 | 0 | 0 |  | SO 02 | SH1b | ÚRS 20-I | .
[5 empty] | 958 | SP | 965042141 |  | Bourání podkladů pod dlažby nebo mazanin betonových nebo z litého asfaltu tl do 100 mm pl přes 4 m2 | m3 | 3.762 | 0 | 3.762 |  | 0 |  | 0 | 2.2 | 8.2764 | 21 | 0 | 0 |  | SO 02 | SH1b | ÚRS 20-I | .
[9 empty] | 75,24*0,05 |  | 3.762 | [8 empty] | _ | [6 empty] | .
[5 empty] | 959 | SP | 711131811 |  | Odstranění izolace proti zemní vlhkosti vodorovné | m2 | 75.24 | 0 | 75.24 |  | 0 |  | 0 | 0.004 | 0.30096 | 21 | 0 | 0 |  | SO 02 | SH1b | ÚRS 20-I | .
[20 empty] | _ | [6 empty] | .
[9 empty] | SH1b18: Keramická dlažba 7 - Dvorní domek | [5 empty] | 0 |  | 0 |  | 0.69441 | _ | 0 | 0 |  |  |  |  | .
[5 empty] | 960 | SP | 965081223 |  | Bourání podlah z dlaždic keramických nebo xylolitových tl přes 10 mm plochy přes 1 m2 | m2 | 2.93 | 0 | 2.93 |  | 0 |  | 0 | 0.057 | 0.16701 | 21 | 0 | 0 |  | SO 02 | SH1b | ÚRS 20-I | .
[5 empty] | 961 | SP | 9650451AA13_LR01 |  | Bourání potěrů cementových nebo pískocementových tl do 100 mm | m2 | 2.93 | 0 | 2.93 |  | 0 |  | 0 | 0.18 | 0.5274 | 21 | 0 | 0 |  | SO 02 | SH1b | Vlastní | .
[20 empty] | _ | [6 empty] | .
[9 empty] | SH1b19: PVC - Dvorní domek | [5 empty] | 0 |  | 0 |  | 4.8581 | _ | 0 | 0 |  |  |  |  | .
[5 empty] | 962 | SP | 776201814 |  | Demontáž povlakových podlahovin volně položených podlepených páskou | m2 | 24.99 | 0 | 24.99 |  | 0 |  | 0 | 0.003 | 0.07497 | 21 | 0 | 0 |  | SO 02 | SH1b | ÚRS 20-I | .
[5 empty] | 963 | SP | 965045113 |  | Bourání potěrů cementových nebo pískocementových tl do 50 mm pl přes 4 m2 | m2 | 24.99 | 0 | 24.99 |  | 0 |  | 0 | 0.09 | 2.2491 | 21 | 0 | 0 |  | SO 02 | SH1b | ÚRS 20-I | .
[5 empty] | 964 | SP | 713120811 |  | Odstranění tepelné izolace podlah volně kladené z vláknitých materiálů suchých tl do 100 mm | m2 | 24.99 | 0 | 24.99 |  | 0 |  | 0 | 0.0034 | 0.084966 | 21 | 0 | 0 |  | SO 02 | SH1b | ÚRS 20-I | .
[5 empty] | 965 | SP | 965082923 |  | Odstranění násypů pod podlahami tl do 100 mm pl přes 2 m2 | m3 | 1.7493 | 0 | 1.7493 |  | 0 |  | 0 | 1.4 | 2.449 | 21 | 0 | 0 |  | SO 02 | SH1b | ÚRS 20-I | .
[9 empty] | 24,99*0,07 |  | 1.7493 | [8 empty] | _ | [6 empty] | .
[20 empty] | _ | [6 empty] | .
[9 empty] | SH1b20: Dubové parkety - Dvorní domek | [5 empty] | 0 |  | 0 |  | 4.3629 | _ | 0 | 0 |  |  |  |  | .
[5 empty] | 966 | SP | 775511830 |  | Demontáž podlah vlysových přibíjených bez lišt | m2 | 40.63 | 0 | 40.63 |  | 0 |  | 0 | 0.015 | 0.60945 | 21 | 0 | 0 |  | SO 02 | SH1b | ÚRS 20-I | .
[5 empty] | 967 | SP | 762522811 |  | Demontáž podlah s polštáři z prken tloušťky do 32 mm | m2 | 40.71 | 0 | 40.71 |  | 0 |  | 0 | 0.018 | 0.73278 | 21 | 0 | 0 |  | SO 02 | SH1b | ÚRS 20-I | .
[5 empty] | 968 | SP | 965082923 |  | Odstranění násypů pod podlahami tl do 100 mm pl přes 2 m2 | m3 | 2.1576 | 0 | 2.1576 |  | 0 |  | 0 | 1.4 | 3.0207 | 21 | 0 | 0 |  | SO 02 | SH1b | ÚRS 20-I | .
[9 empty] | 40,71*0,053 |  | 2.1576 | [8 empty] | _ | [6 empty] | .
[20 empty] | _ | [6 empty] | .
[20 empty] | _ | [6 empty] | .
[9 empty] | SH1n: Podlahy - NOVÉ | [5 empty] | 0 |  | 32.2846 |  | 0 | _ | 0 | 0 |  |  |  |  | .
[9 empty] | SH1n17: Cihelná dlažba (topinky) 1 - Dvorní domek | [5 empty] | 0 |  | 14.6399 |  | 0 | _ | 0 | 0 |  |  |  |  | .
[5 empty] | 969 | SP | 7715310AA11_LR01 |  | Montáž podlahy z dlaždic cihelných kladením do vápenné malty | m2 | 75.29 | 0 | 75.29 |  | 0 | 0.04743 | 3.571 |  | 0 | 21 | 0 | 0 |  | SO 02 | SH1n | Vlastní | .
[5 empty] | 970 | H | 596311RR00_LR01 |  | dlažba ruční cihelná 200x200x30mm druhotně použitá | m2 | 75.29 | 0 | 75.29 |  | 0 | 0.00151 | 0.11369 |  | 0 | 21 | 0 | 0 |  | SO 02 | SH1n | Vlastní | .
[5 empty] | 971 | SP | 631311114 |  | Mazanina tl do 80 mm z betonu prostého bez zvýšených nároků na prostředí tř. C 16/20 | m3 | 4.5174 | 0 | 4.5174 |  | 0 | 2.2563 | 10.1928 |  | 0 | 21 | 0 | 0 |  | SO 02 | SH1n | ÚRS 20-I | .
[9 empty] | 75,29*0,06 |  | 4.5174 | [8 empty] | _ | [6 empty] | .
[5 empty] | 972 | SP | 631319171 |  | Příplatek k mazanině tl do 80 mm za stržení povrchu spodní vrstvy před vložením výztuže | m3 | 4.5174 | 0 | 4.5174 |  | 0 |  | 0 |  | 0 | 21 | 0 | 0 |  | SO 02 | SH1n | ÚRS 20-I | .
[5 empty] | 973 | SP | 631362021 |  | Výztuž mazanin svařovanými sítěmi Kari | t | 0.19063 | 0 | 0.19063 |  | 0 | 1.0628 | 0.2026 |  | 0 | 21 | 0 | 0 |  | SO 02 | SH1n | ÚRS 20-I | .
[9 empty] | 75,29*0,00211*1,2 |  | 0.19063 | [8 empty] | _ | [6 empty] | .
[5 empty] | 974 | SP | 634112126 |  | Obvodová dilatace podlahovým páskem z pěnového PE s fólií mezi stěnou a mazaninou nebo potěrem v 100 mm | m | 55.393 | 0 | 55.393 |  | 0 | 2e-05 | 0.0011079 |  | 0 | 21 | 0 | 0 |  | SO 02 | SH1n | ÚRS 20-I | .
[5 empty] | 975 | SP | 713121121 |  | Montáž izolace tepelné podlah volně kladenými rohožemi, pásy, dílci, deskami 2 vrstvy | m2 | 75.29 | 0 | 75.29 |  | 0 |  | 0 |  | 0 | 21 | 0 | 0 |  | SO 02 | SH1n | ÚRS 20-I | .
[5 empty] | 976 | H | 28616309 |  | deska systémová pro podlahové topení celkové v 31mm s izolací v 11mm | m2 | 75.29 | 0 | 75.29 |  | 0 | 0.0011 | 0.082819 |  | 0 | 21 | 0 | 0 |  | SO 02 | SH1n | ÚRS 20-I | .
[5 empty] | 977 | H | 28376361 |  | deska XPS hladký povrch tl 30mm | m2 | 75.29 | 0 | 75.29 |  | 0 | 0.0009 | 0.067761 |  | 0 | 21 | 0 | 0 |  | SO 02 | SH1n | ÚRS 20-I | .
[5 empty] | 978 | SP | 711141559 |  | Provedení izolace proti zemní vlhkosti pásy přitavením vodorovné NAIP | m2 | 75.29 | 0 | 75.29 |  | 0 | 0.0004 | 0.030116 |  | 0 | 21 | 0 | 0 |  | SO 02 | SH1n | ÚRS 20-I | .
[5 empty] | 979 | H | 62853001 |  | pás asfaltový samolepicí modifikovaný SBS tl 4mm s vložkou ze skleněné tkaniny se spalitelnou fólií nebo jemnozrnný minerálním posypem nebo textilií na horním povrchu | m2 | 75.29 | 0 | 75.29 |  | 0 | 0.0048 | 0.36139 |  | 0 | 21 | 0 | 0 |  | SO 02 | SH1n | ÚRS 20-I | .
[5 empty] | 980 | SP | 711111001 |  | Provedení izolace proti zemní vlhkosti vodorovné za studena nátěrem penetračním | m2 | 75.29 | 0 | 75.29 |  | 0 |  | 0 |  | 0 | 21 | 0 | 0 |  | SO 02 | SH1n | ÚRS 20-I | .
[5 empty] | 981 | H | 11163150 |  | lak penetrační asfaltový | t | 0.016618 | 0 | 0.016618 |  | 0 | 1 | 0.016618 |  | 0 | 21 | 0 | 0 |  | SO 02 | SH1n | ÚRS 20-I | .
[9 empty] | 55,393*0,00030 |  | 0.016618 | [8 empty] | _ | [6 empty] | .
[20 empty] | _ | [6 empty] | .
[9 empty] | SH1n18: Cihelná dlažba (topinky) 2 - Dvorní domek | [5 empty] | 0 |  | 1.0749 |  | 0 | _ | 0 | 0 |  |  |  |  | .
[5 empty] | 982 | SP | 7715310AA11_LR01 |  | Montáž podlahy z dlaždic cihelných kladením do vápenné malty | m2 | 5.61 | 0 | 5.61 |  | 0 | 0.04743 | 0.26608 |  | 0 | 21 | 0 | 0 |  | SO 02 | SH1n | Vlastní | .
[5 empty] | 983 | H | 596311RR00_LR01 |  | dlažba ruční cihelná 200x200x30mm druhotně použitá | m2 | 5.61 | 0 | 5.61 |  | 0 | 0.00151 | 0.0084711 |  | 0 | 21 | 0 | 0 |  | SO 02 | SH1n | Vlastní | .
[5 empty] | 984 | SP | 631311114 |  | Mazanina tl do 80 mm z betonu prostého bez zvýšených nároků na prostředí tř. C 16/20 | m3 | 0.34782 | 0 | 0.34782 |  | 0 | 2.2563 | 0.7848 |  | 0 | 21 | 0 | 0 |  | SO 02 | SH1n | ÚRS 20-I | .
[9 empty] | 5,61*0,062 |  | 0.34782 | [8 empty] | _ | [6 empty] | .
[5 empty] | 985 | SP | 631319171 |  | Příplatek k mazanině tl do 80 mm za stržení povrchu spodní vrstvy před vložením výztuže | m3 | 0.34782 | 0 | 0.34782 |  | 0 |  | 0 |  | 0 | 21 | 0 | 0 |  | SO 02 | SH1n | ÚRS 20-I | .
[5 empty] | 986 | SP | 631362021 |  | Výztuž mazanin svařovanými sítěmi Kari | t | 0.014205 | 0 | 0.014205 |  | 0 | 1.0628 | 0.015096 |  | 0 | 21 | 0 | 0 |  | SO 02 | SH1n | ÚRS 20-I | .
[9 empty] | 5,61*0,00211*1,2 |  | 0.014205 | [8 empty] | _ | [6 empty] | .
[5 empty] | 987 | SP | 634112126 |  | Obvodová dilatace podlahovým páskem z pěnového PE s fólií mezi stěnou a mazaninou nebo potěrem v 100 mm | m | 20.46 | 0 | 20.46 |  | 0 | 2e-05 | 0.0004092 |  | 0 | 21 | 0 | 0 |  | SO 02 | SH1n | ÚRS 20-I | .
[20 empty] | _ | [6 empty] | .
[9 empty] | SH1n19: Epoxidový nátěr - Dvorní domek | [5 empty] | 0 |  | 6.6407 |  | 0 | _ | 0 | 0 |  |  |  |  | .
[5 empty] | 988 | SP | 777111101 |  | Zametení podkladu před provedením lité podlahy | m2 | 27.71 | 0 | 27.71 |  | 0 |  | 0 |  | 0 | 21 | 0 | 0 |  | SO 02 | SH1n | ÚRS 20-I | .
[5 empty] | 989 | SP | 777131101 |  | Penetrační epoxidový nátěr podlahy na suchý a vyzrálý podklad | m2 | 27.71 | 0 | 27.71 |  | 0 | 0.0003 | 0.008313 |  | 0 | 21 | 0 | 0 |  | SO 02 | SH1n | ÚRS 20-I | .
[5 empty] | 990 | SP | 777511101 |  | Krycí epoxidová stěrka tloušťky do 1mm dekorativní lité podlahy | m2 | 27.71 | 0 | 27.71 |  | 0 | 0.00125 | 0.034638 |  | 0 | 21 | 0 | 0 |  | SO 02 | SH1n | ÚRS 20-I | .
[5 empty] | 991 | SP | 632451211 |  | Potěr cementový samonivelační litý C20 tl do 35 mm | m2 | 27.71 | 0 | 27.71 |  | 0 | 0.077 | 2.1337 |  | 0 | 21 | 0 | 0 |  | SO 02 | SH1n | ÚRS 20-I | .
[5 empty] | 992 | SP | 631311114 |  | Mazanina tl do 80 mm z betonu prostého bez zvýšených nároků na prostředí tř. C 16/20 | m3 | 1.8843 | 0 | 1.8843 |  | 0 | 2.2563 | 4.2516 |  | 0 | 21 | 0 | 0 |  | SO 02 | SH1n | ÚRS 20-I | .
[9 empty] | 27,71*0,068 |  | 1.8843 | [8 empty] | _ | [6 empty] | .
[5 empty] | 993 | SP | 631319171 |  | Příplatek k mazanině tl do 80 mm za stržení povrchu spodní vrstvy před vložením výztuže | m3 | 1.8843 | 0 | 1.8843 |  | 0 |  | 0 |  | 0 | 21 | 0 | 0 |  | SO 02 | SH1n | ÚRS 20-I | .
[5 empty] | 994 | SP | 631362021 |  | Výztuž mazanin svařovanými sítěmi Kari | t | 0.070162 | 0 | 0.070162 |  | 0 | 1.0628 | 0.074566 |  | 0 | 21 | 0 | 0 |  | SO 02 | SH1n | ÚRS 20-I | .
[9 empty] | 27,71*0,00211*1,2 |  | 0.070162 | [8 empty] | _ | [6 empty] | .
[5 empty] | 995 | SP | 634112126 |  | Obvodová dilatace podlahovým páskem z pěnového PE s fólií mezi stěnou a mazaninou nebo potěrem v 100 mm | m | 22.606 | 0 | 22.606 |  | 0 | 2e-05 | 0.00045212 |  | 0 | 21 | 0 | 0 |  | SO 02 | SH1n | ÚRS 20-I | .
[5 empty] | 996 | SP | 632481215 |  | Separační vrstva z geotextilie | m2 | 27.71 | 0 | 27.71 |  | 0 | 0.00033 | 0.0091443 |  | 0 | 21 | 0 | 0 |  | SO 02 | SH1n | ÚRS 20-I | .
[5 empty] | 997 | SP | 632481213 |  | Separační vrstva z PE fólie | m2 | 27.71 | 0 | 27.71 |  | 0 | 0.00013 | 0.0036023 |  | 0 | 21 | 0 | 0 |  | SO 02 | SH1n | ÚRS 20-I | .
[5 empty] | 998 | SP | 713121111 |  | Montáž izolace tepelné podlah volně kladenými rohožemi, pásy, dílci, deskami 1 vrstva | m2 | 27.71 | 0 | 27.71 |  | 0 |  | 0 |  | 0 | 21 | 0 | 0 |  | SO 02 | SH1n | ÚRS 20-I | .
[5 empty] | 999 | H | 63141434 |  | deska tepelně izolační minerální plovoucích podlah lambda=0,033-0,035 tl 40mm | m2 | 27.71 | 0 | 27.71 |  | 0 | 0.0045 | 0.1247 |  | 0 | 21 | 0 | 0 |  | SO 02 | SH1n | ÚRS 20-I | .
[20 empty] | _ | [6 empty] | .
[9 empty] | SH1n20: Epoxidový nátěr 2 - Dvorní domek | [5 empty] | 0 |  | 9.9292 |  | 0 | _ | 0 | 0 |  |  |  |  | .
[5 empty] | 1000 | SP | 632451232 |  | Potěr cementový samonivelační litý C25 tl do 40 mm | m2 | 40.78 | 0 | 40.78 |  | 0 | 0.088 | 3.5886 |  | 0 | 21 | 0 | 0 |  | SO 02 | SH1n | ÚRS 20-I | .
[5 empty] | 1001 | SP | 631311114 |  | Mazanina tl do 80 mm z betonu prostého bez zvýšených nároků na prostředí tř. C 16/20 | m3 | 2.039 | 0 | 2.039 |  | 0 | 2.2563 | 4.6007 |  | 0 | 21 | 0 | 0 |  | SO 02 | SH1n | ÚRS 20-I | .
[9 empty] | 40,78*0,05 |  | 2.039 | [8 empty] | _ | [6 empty] | .
[5 empty] | 1002 | SP | 631319171 |  | Příplatek k mazanině tl do 80 mm za stržení povrchu spodní vrstvy před vložením výztuže | m3 | 2.039 | 0 | 2.039 |  | 0 |  | 0 |  | 0 | 21 | 0 | 0 |  | SO 02 | SH1n | ÚRS 20-I | .
[5 empty] | 1003 | SP | 631362021 |  | Výztuž mazanin svařovanými sítěmi Kari | t | 0.10325 | 0 | 0.10325 |  | 0 | 1.0628 | 0.10974 |  | 0 | 21 | 0 | 0 |  | SO 02 | SH1n | ÚRS 20-I | .
[9 empty] | 40,78*0,00211*1,2 |  | 0.10325 | [8 empty] | _ | [6 empty] | .
[5 empty] | 1004 | SP | 634112126 |  | Obvodová dilatace podlahovým páskem z pěnového PE s fólií mezi stěnou a mazaninou nebo potěrem v 100 mm | m | 27.763 | 0 | 27.763 |  | 0 | 2e-05 | 0.00055526 |  | 0 | 21 | 0 | 0 |  | SO 02 | SH1n | ÚRS 20-I | .
[5 empty] | 1005 | SP | 632481215 |  | Separační vrstva z geotextilie | m2 | 40.78 | 0 | 40.78 |  | 0 | 0.00033 | 0.013457 |  | 0 | 21 | 0 | 0 |  | SO 02 | SH1n | ÚRS 20-I | .
[5 empty] | 1006 | SP | 632481213 |  | Separační vrstva z PE fólie | m2 | 40.78 | 0 | 40.78 |  | 0 | 0.00013 | 0.0053014 |  | 0 | 21 | 0 | 0 |  | SO 02 | SH1n | ÚRS 20-I | .
[5 empty] | 1007 | SP | 632481215 |  | Separační vrstva z geotextilie | m2 | 40.78 | 0 | 40.78 |  | 0 | 0.00033 | 0.013457 |  | 0 | 21 | 0 | 0 |  | SO 02 | SH1n | ÚRS 20-I | .
[5 empty] | 1008 | SP | 635111215 |  | Násyp pod podlahy ze štěrkopísku se zhutněním | m3 | 0.77482 | 0 | 0.77482 |  | 0 | 1.98 | 1.5341 |  | 0 | 21 | 0 | 0 |  | SO 02 | SH1n | ÚRS 20-I | .
[9 empty] | 40,78*0,019 |  | 0.77482 | [8 empty] | _ | [6 empty] | .
[5 empty] | 1009 | SP | 777111101 |  | Zametení podkladu před provedením lité podlahy | m2 | 40.78 | 0 | 40.78 |  | 0 |  | 0 |  | 0 | 21 | 0 | 0 |  | SO 02 | SH1n | ÚRS 20-I | .
[5 empty] | 1010 | SP | 777131101 |  | Penetrační epoxidový nátěr podlahy na suchý a vyzrálý podklad | m2 | 40.78 | 0 | 40.78 |  | 0 | 0.0003 | 0.012234 |  | 0 | 21 | 0 | 0 |  | SO 02 | SH1n | ÚRS 20-I | .
[5 empty] | 1011 | SP | 777511101 |  | Krycí epoxidová stěrka tloušťky do 1mm dekorativní lité podlahy | m2 | 40.78 | 0 | 40.78 |  | 0 | 0.00125 | 0.050975 |  | 0 | 21 | 0 | 0 |  | SO 02 | SH1n | ÚRS 20-I | .
[20 empty] | _ | [6 empty] | .
[20 empty] | _ | [6 empty] | .
[9 empty] | SH3b: Střechy - BOURANÉ | [5 empty] | 0 |  | 0 |  | 11.4673 | _ | 0 | 0 |  |  |  |  | .
[9 empty] | SH3b01: Krytina, Bobrovka korunová skladba | [5 empty] | 0 |  | 0 |  | 10.3058 | _ | 0 | 0 |  |  |  |  | .
[5 empty] | 1012 | SP | 765111829 |  | Demontáž krytiny keramické hladké sklonu do 30° s tvrdou maltou do suti | m2 | 125.37 | 0 | 125.37 |  | 0 |  | 0 | 0.07519 | 9.4266 | 21 | 0 | 0 |  | SO 02 | SH3b | ÚRS 20-I | .
[5 empty] | 1013 | SP | 762342811 |  | Demontáž laťování střech z latí osové vzdálenosti do 0,22 m | m2 | 125.6 | 0 | 125.6 |  | 0 |  | 0 | 0.007 | 0.8792 | 21 | 0 | 0 |  | SO 02 | SH3b | ÚRS 20-I | .
[20 empty] | _ | [6 empty] | .
[9 empty] | SH3b02: Krytina, Prejzová krytina do malty | [5 empty] | 0 |  | 0 |  | 1.1616 | _ | 0 | 0 |  |  |  |  | .
[5 empty] | 1014 | SP | 765111845 |  | Demontáž krytiny keramické prejzové sklonu do 30° se zvětralou maltou do suti | m2 | 9.63 | 0 | 9.63 |  | 0 |  | 0 | 0.12062 | 1.1616 | 21 | 0 | 0 |  | SO 02 | SH3b | ÚRS 20-I | .
[20 empty] | _ | [6 empty] | .
[20 empty] | _ | [6 empty] | .
[9 empty] | SH3n: Střechy - NOVÉ | [5 empty] | 0 |  | 10.3678 |  | 0 | _ | 0 | 0 |  |  |  |  | .
[9 empty] | SH3n01: Krytina, Bobrovka šupinová skladba | [5 empty] | 0 |  | 9.3548 |  | 0 | _ | 0 | 0 |  |  |  |  | .
[5 empty] | 1015 | SP | 762342211 |  | Montáž laťování na střechách jednoduchých sklonu do 60° osové vzdálenosti do 150 mm | m2 | 124.81 | 0 | 124.81 |  | 0 |  | 0 |  | 0 | 21 | 0 | 0 |  | SO 02 | SH3n | ÚRS 20-I | .
[5 empty] | 1016 | H | 60514106 |  | řezivo jehličnaté lať pevnostní třída S10-13 průřez 40x60mm | m3 | 1.997 | 0 | 1.997 |  | 0 | 0.55 | 1.0983 |  | 0 | 21 | 0 | 0 |  | SO 02 | SH3n | ÚRS 20-I | .
[9 empty] | 124,81/0,15*(0,04*0,06) |  | 1.997 | [8 empty] | _ | [6 empty] | .
[5 empty] | 1017 | SP | 765114021 |  | Krytina keramická bobrovka režná šupinové krytí sklonu do 30° na sucho | m2 | 124.57 | 0 | 124.57 |  | 0 | 0.06628 | 8.2565 |  | 0 | 21 | 0 | 0 |  | SO 02 | SH3n | ÚRS 20-I | .
[20 empty] | _ | [6 empty] | .
[9 empty] | SH3n02: Krytina, Prejzová krytina do malty | [5 empty] | 0 |  | 1.013 |  | 0 | _ | 0 | 0 |  |  |  |  | .
[5 empty] | 1018 | SP | 765211172 |  | Montáž krytiny keramické prejzové do malty zeď, římsa, atika 16 ks/m2 š do 40 cm | m | 20.6652 | 0 | 20.6652 |  | 0 | 0.02368 | 0.48935 |  | 0 | 21 | 0 | 0 |  | SO 02 | SH3n | ÚRS 20-I | .
[9 empty] | 9,63/0,466 |  | 20.6652 | [8 empty] | _ | [6 empty] | .
[5 empty] | 1019 | H | 59660100 |  | taška dvoudílná ražená režná Malý prejz vrchní-kůrka | kus | 154 | 0 | 154 |  | 0 | 0.0012 | 0.1848 |  | 0 | 21 | 0 | 0 |  | SO 02 | SH3n | ÚRS 20-I | .
[9 empty] | 154 |  | 154 | [8 empty] | _ | [6 empty] | .
[5 empty] | 1020 | H | 59660102 |  | taška dvoudílná ražená režná Malý prejz spodní-hák | kus | 154 | 0 | 154 |  | 0 | 0.0022 | 0.3388 |  | 0 | 21 | 0 | 0 |  | SO 02 | SH3n | ÚRS 20-I | .
[20 empty] | _ | [6 empty] | .
[20 empty] | _ | [6 empty] | .
[9 empty] | SI.02: STĚNY | [5 empty] | 0 |  | 8.3046 |  | 7.415 | _ | 0 | 0 |  |  |  |  | .
[9 empty] | SI.02_1: ZAPRAVENÍ DRÁŽEK PO INSTALACÍCH A ZAČIŠTĚNÍ ODBOURÁVEK | [5 empty] | 0 |  | 1.6249 |  | 0 | _ | 0 | 0 |  |  |  |  | .
[5 empty] | 1021 | SP | 612315421 |  | Oprava vnitřní vápenné štukové omítky stěn v rozsahu plochy do 10% | m2 | 266.37 |  | 266.37 |  | 0 | 0.0057 | 1.5183 |  | 0 | 21 | 0 | 0 |  | SO 02 | SI.02 | ÚRS 20-I | .
[9 empty] | č.m. D.1.01 - VÝTVARNÁ DÍLNA;81,28 |  | 81.28 | [8 empty] | _ | [6 empty] | .
[9 empty] | č.m. D.2.01 - ZÁDVEŘÍ;44,55 |  | 44.55 | [8 empty] | _ | [6 empty] | .
[9 empty] | č.m. D.2.02 - TRANZITNÍ DEPOZITÁŘ;60,52 |  | 60.52 | [8 empty] | _ | [6 empty] | .
[9 empty] | č.m. D.2.03 - DEPOZITÁŘ;80,02 |  | 80.02 | [8 empty] | _ | [6 empty] | .
[5 empty] | 1022 | SP | 7843120AA25_LR04 |  | Modifikovaný dvojnásobnýí vápenný nátěr štětkou - barevnost dle plošné sanace | m2 | 266.37 | 0 | 266.37 |  | 0 | 0.0004 | 0.10655 |  | 0 | 21 | 0 | 0 |  | SO 02 | SI.02 | Vlastní | .
[20 empty] | _ | [6 empty] | .
[9 empty] | SI.02_2: NOVÁ VÝMALBA STÁVAJÍCÍCH POVRCHŮ | [5 empty] | 0 |  | 0.18426 |  | 0.035656 | _ | 0 | 0 |  |  |  |  | .
[5 empty] | 1023 | SP | 7841110AA33_LR01 |  | Omytí povrchu mýdlovým roztokem | m2 | 115.02 |  | 115.02 |  | 0 |  | 0 |  | 0 | 21 | 0 | 0 |  | SO 02 | SI.02 | Vlastní | .
[9 empty] | č.m. D.1.02 - KULTURNĚ VZDĚLÁVACÍ SÁL;44,82 |  | 44.82 | [8 empty] | _ | [6 empty] | .
[9 empty] | č.m. D.1.01 - VÝTVARNÁ DÍLNA;39,01 |  | 39.01 | [8 empty] | _ | [6 empty] | .
[9 empty] | č.m. D.2.01 - ZÁDVEŘÍ;31,19 |  | 31.19 | [8 empty] | _ | [6 empty] | .
[5 empty] | 1024 | SP | 7841210AA03_LR01 |  | Lokální oškrábání nepřídržné malby (odhad 20%) | m2 | 115.02 | 0 | 115.02 |  | 0 | 0.001 | 0.11502 | 0.00031 | 0.035656 | 21 | 0 | 0 |  | SO 02 | SI.02 | Vlastní | .
[5 empty] | 1025 | SP | 7841610AA01_LR01 |  | Tmelení spar, prasklin a drobných poruch vápennou kaší | m2 | 23.004 |  | 23.004 |  | 0 | 1e-05 | 0.00023004 |  | 0 | 21 | 0 | 0 |  | SO 02 | SI.02 | Vlastní | .
[5 empty] | 1026 | SP | 7843120AA03_LR01 |  | Jednonásobný sjednocující vápenný podnátěr štětkou | m2 | 115.02 | 0 | 115.02 |  | 0 | 0.0002 | 0.023004 |  | 0 | 21 | 0 | 0 |  | SO 02 | SI.02 | Vlastní | .
[5 empty] | 1027 | SP | 7843120AA25_LR01 |  | Modifikovaný dvojnásobnýí vápenný nátěr štětkou - lomená bílá | m2 | 115.02 | 0 | 115.02 |  | 0 | 0.0004 | 0.046008 |  | 0 | 21 | 0 | 0 |  | SO 02 | SI.02 | Vlastní | .
[20 empty] | _ | [6 empty] | .
[9 empty] | SI.02_3: NOVÁ VÝMALBA CELOPLOŠNĚ OŠKRÁBANÝCH OMÍTEK | [5 empty] | 0 |  | 0.16641 |  | 0.032042 | _ | 0 | 0 |  |  |  |  | .
[5 empty] | 1028 | SP | 7841210AA03_LR02 |  | Oškrábání vrstev výmalby na úroveň určenou sondou | m2 | 103.36 | 0 | 103.36 |  | 0 | 0.001 | 0.10336 | 0.00031 | 0.032042 | 21 | 0 | 0 |  | SO 02 | SI.02 | Vlastní | .
[9 empty] | č.m. D.2.02 - TRANZITNÍ DEPOZITÁŘ;39,34 |  | 39.34 | [8 empty] | _ | [6 empty] | .
[9 empty] | č.m. D.2.03 - DEPOZITÁŘ;64,02 |  | 64.02 | [8 empty] | _ | [6 empty] | .
[5 empty] | 1029 | SP | 7841610AA01_LR01 |  | Tmelení spar, prasklin a drobných poruch vápennou kaší | m2 | 103.36 | 0 | 103.36 |  | 0 | 1e-05 | 0.0010336 |  | 0 | 21 | 0 | 0 |  | SO 02 | SI.02 | Vlastní | .
[5 empty] | 1030 | SP | 7843120AA03_LR01 |  | Jednonásobný sjednocující vápenný podnátěr štětkou | m2 | 103.36 | 0 | 103.36 |  | 0 | 0.0002 | 0.020672 |  | 0 | 21 | 0 | 0 |  | SO 02 | SI.02 | Vlastní | .
[5 empty] | 1031 | SP | 7843120AA25_LR01 |  | Modifikovaný dvojnásobnýí vápenný nátěr štětkou - lomená bílá | m2 | 103.36 | 0 | 103.36 |  | 0 | 0.0004 | 0.041344 |  | 0 | 21 | 0 | 0 |  | SO 02 | SI.02 | Vlastní | .
[5 empty] | 1032 | M | X15 |  | Památkový dozor | hod | 10 |  | 10 |  | 0 |  | 0 |  | 0 | 21 | 0 | 0 |  | SO 02 | SI.02 | Vlastní | .
[20 empty] | _ | [6 empty] | .
[9 empty] | SI.02_7: OBNOVA VLHKÝCH A DEGRADOVANÝCH OMÍTEK INTERIÉRŮ PŘÍZEMÍ | [5 empty] | 0 |  | 3.3492 |  | 7.3473 | _ | 0 | 0 |  |  |  |  | .
[5 empty] | 1033 | SP | 985111111 |  | Otlučení omítek stěn | m2 | 95.42 | 0 | 95.42 |  | 0 |  | 0 | 0.063 | 6.0115 | 21 | 0 | 0 |  | SO 02 | SI.02 | ÚRS 20-I | .
[9 empty] | č.m. D.1.02 - KULTURNĚ VZDĚLÁVACÍ SÁL;54,78 |  | 54.78 | [8 empty] | _ | [6 empty] | .
[9 empty] | č.m. D.1.01 - VÝTVARNÁ DÍLNA;40,64 |  | 40.64 | [8 empty] | _ | [6 empty] | .
[5 empty] | 1034 | SP | 978023411 |  | Vyškrabání spár zdiva cihelného mimo komínového | m2 | 95.42 | 0 | 95.42 |  | 0 |  | 0 | 0.014 | 1.3359 | 21 | 0 | 0 |  | SO 02 | SI.02 | ÚRS 20-I | .
[5 empty] | 1035 | SP | 612821012 |  | Vnitřní sanační štuková omítka pro vlhké a zasolené zdivo prováděná ručně | m2 | 95.42 | 0 | 95.42 |  | 0 | 0.0345 | 3.292 |  | 0 | 21 | 0 | 0 |  | SO 02 | SI.02 | ÚRS 20-I | .
[5 empty] | 1036 | SP | 7843120AA03_LR01 |  | Jednonásobný sjednocující vápenný podnátěr štětkou | m2 | 95.42 | 0 | 95.42 |  | 0 | 0.0002 | 0.019084 |  | 0 | 21 | 0 | 0 |  | SO 02 | SI.02 | Vlastní | .
[5 empty] | 1037 | SP | 7843120AA25_LR01 |  | Modifikovaný dvojnásobnýí vápenný nátěr štětkou - lomená bílá | m2 | 95.42 | 0 | 95.42 |  | 0 | 0.0004 | 0.038168 |  | 0 | 21 | 0 | 0 |  | SO 02 | SI.02 | Vlastní | .
[20 empty] | _ | [6 empty] | .
[9 empty] | SI.02_8: NOVÁ OMÍTKA ODHALENÉHO ZDIVA | [5 empty] | 0 |  | 2.9798 |  | 0 | _ | 0 | 0 |  |  |  |  | .
[5 empty] | 1038 | SP | 985131311 |  | Ruční dočištění ploch stěn, rubu kleneb a podlah ocelových kartáči | m2 | 166.19 |  | 166.19 |  | 0 |  | 0 |  | 0 | 21 | 0 | 0 |  | SO 02 | SI.02 | ÚRS 20-I | .
[9 empty] | č.m. D.3.01 - PŮDA;166,19 |  | 166.19 | [8 empty] | _ | [6 empty] | .
[5 empty] | 1039 | SP | 612311141 |  | Vápenná omítka štuková dvouvrstvá vnitřních stěn nanášená ručně | m2 | 166.19 | 0 | 166.19 |  | 0 | 0.01733 | 2.8801 |  | 0 | 21 | 0 | 0 |  | SO 02 | SI.02 | ÚRS 20-I | .
[5 empty] | 1040 | SP | 7843120AA03_LR01 |  | Jednonásobný sjednocující vápenný podnátěr štětkou | m2 | 166.19 | 0 | 166.19 |  | 0 | 0.0002 | 0.033238 |  | 0 | 21 | 0 | 0 |  | SO 02 | SI.02 | Vlastní | .
[5 empty] | 1041 | SP | 7843120AA25_LR01 |  | Modifikovaný dvojnásobnýí vápenný nátěr štětkou - lomená bílá | m2 | 166.19 | 0 | 166.19 |  | 0 | 0.0004 | 0.066476 |  | 0 | 21 | 0 | 0 |  | SO 02 | SI.02 | Vlastní | .
[20 empty] | _ | [6 empty] | .
[20 empty] | _ | [6 empty] | .
[9 empty] | SI.03: STROPY A PODHLEDY | [5 empty] | 0 |  | 1.1571 |  | 0.024661 | _ | 0 | 0 |  |  |  |  | .
[9 empty] | SI.03_1: ZAPRAVENÍ DRÁŽEK PO INSTALACÍCH A ZAČIŠTĚNÍ ODBOURÁVEK | [5 empty] | 0 |  | 0.98472 |  | 0 | _ | 0 | 0 |  |  |  |  | .
[5 empty] | 1042 | SP | 611315421 |  | Oprava vnitřní vápenné štukové omítky stropů v rozsahu plochy do 10% | m2 | 161.43 | 0 | 161.43 |  | 0 | 0.0057 | 0.92015 |  | 0 | 21 | 0 | 0 |  | SO 02 | SI.03 | ÚRS 20-I | .
[9 empty] | č.m. D.1.01 - VÝTVARNÁ DÍLNA;26,31 |  | 26.31 | [8 empty] | _ | [6 empty] | .
[9 empty] | č.m. D.1.02 - KULTURNĚ VZDĚLÁVACÍ SÁL;54,87 |  | 54.87 | [8 empty] | _ | [6 empty] | .
[9 empty] | č.m. D.2.01 - ZÁDVEŘÍ;11,44 |  | 11.44 | [8 empty] | _ | [6 empty] | .
[9 empty] | č.m. D.2.02 - TRANZITNÍ DEPOZITÁŘ;27,19 |  | 27.19 | [8 empty] | _ | [6 empty] | .
[9 empty] | č.m. D.2.03 - DEPOZITÁŘ;41,62 |  | 41.62 | [8 empty] | _ | [6 empty] | .
[5 empty] | 1043 | SP | 7843120AA25_LR04 |  | Modifikovaný dvojnásobnýí vápenný nátěr štětkou - barevnost dle plošné sanace | m2 | 161.43 | 0 | 161.43 |  | 0 | 0.0004 | 0.064572 |  | 0 | 21 | 0 | 0 |  | SO 02 | SI.03 | Vlastní | .
[20 empty] | _ | [6 empty] | .
[9 empty] | SI.03_2: NOVÁ VÝMALBA STÁVAJÍCÍCH POVRCHŮ | [5 empty] | 0 |  | 0.073516 |  | 0.0056271 | _ | 0 | 0 |  |  |  |  | .
[5 empty] | 1044 | SP | 7841110AA33_LR01 |  | Omytí povrchu mýdlovým roztokem | m2 | 90.76 |  | 90.76 |  | 0 |  | 0 |  | 0 | 21 | 0 | 0 |  | SO 02 | SI.03 | Vlastní | .
[9 empty] | č.m. D.1.01 - VÝTVARNÁ DÍLNA;25,78 |  | 25.78 | [8 empty] | _ | [6 empty] | .
[9 empty] | č.m. D.1.02 - KULTURNĚ VZDĚLÁVACÍ SÁL;53,77 |  | 53.77 | [8 empty] | _ | [6 empty] | .
[9 empty] | č.m. D.2.01 - ZÁDVEŘÍ;11,21 |  | 11.21 | [8 empty] | _ | [6 empty] | .
[5 empty] | 1045 | SP | 7841210AA03_LR01 |  | Lokální oškrábání nepřídržné malby (odhad 20%) | m2 | 18.152 |  | 18.152 |  | 0 | 0.001 | 0.018152 | 0.00031 | 0.0056271 | 21 | 0 | 0 |  | SO 02 | SI.03 | Vlastní | .
[5 empty] | 1046 | SP | 7841610AA01_LR01 |  | Tmelení spar, prasklin a drobných poruch vápennou kaší | m2 | 90.76 | 0 | 90.76 |  | 0 | 1e-05 | 0.0009076 |  | 0 | 21 | 0 | 0 |  | SO 02 | SI.03 | Vlastní | .
[5 empty] | 1047 | SP | 7843120AA03_LR01 |  | Jednonásobný sjednocující vápenný podnátěr štětkou | m2 | 90.76 | 0 | 90.76 |  | 0 | 0.0002 | 0.018152 |  | 0 | 21 | 0 | 0 |  | SO 02 | SI.03 | Vlastní | .
[5 empty] | 1048 | SP | 7843120AA25_LR01 |  | Modifikovaný dvojnásobnýí vápenný nátěr štětkou - lomená bílá | m2 | 90.76 | 0 | 90.76 |  | 0 | 0.0004 | 0.036304 |  | 0 | 21 | 0 | 0 |  | SO 02 | SI.03 | Vlastní | .
[20 empty] | _ | [6 empty] | .
[9 empty] | SI.03_3: NOVÁ VÝMALBA CELOPLOŠNĚ OŠKRÁBANÝCH OMÍTEK | [5 empty] | 0 |  | 0.098854 |  | 0.019034 | _ | 0 | 0 |  |  |  |  | .
[5 empty] | 1049 | SP | 7841210AA03_LR02 |  | Oškrábání vrstev výmalby na úroveň určenou sondou | m2 | 61.4 |  | 61.4 |  | 0 | 0.001 | 0.0614 | 0.00031 | 0.019034 | 21 | 0 | 0 |  | SO 02 | SI.03 | Vlastní | .
[9 empty] | č.m. D.2.02 - TRANZITNÍ DEPOZITÁŘ;23,11 |  | 23.11 | [8 empty] | _ | [6 empty] | .
[9 empty] | č.m. D.2.03 - DEPOZITÁŘ;38,29 |  | 38.29 | [8 empty] | _ | [6 empty] | .
[5 empty] | 1050 | SP | 7841610AA01_LR01 |  | Tmelení spar, prasklin a drobných poruch vápennou kaší | m2 | 61.4 | 0 | 61.4 |  | 0 | 1e-05 | 0.000614 |  | 0 | 21 | 0 | 0 |  | SO 02 | SI.03 | Vlastní | .
[5 empty] | 1051 | SP | 7843120AA03_LR01 |  | Jednonásobný sjednocující vápenný podnátěr štětkou | m2 | 61.4 | 0 | 61.4 |  | 0 | 0.0002 | 0.01228 |  | 0 | 21 | 0 | 0 |  | SO 02 | SI.03 | Vlastní | .
[5 empty] | 1052 | SP | 7843120AA25_LR01 |  | Modifikovaný dvojnásobnýí vápenný nátěr štětkou - lomená bílá | m2 | 61.4 | 0 | 61.4 |  | 0 | 0.0004 | 0.02456 |  | 0 | 21 | 0 | 0 |  | SO 02 | SI.03 | Vlastní | .
[5 empty] | 1053 | M | X15 |  | Památkový dozor | hod | 10 |  | 10 |  | 0 |  | 0 |  | 0 | 21 | 0 | 0 |  | SO 02 | SI.03 | Vlastní | .
[20 empty] | _ | [6 empty] | .
[20 empty] | _ | [6 empty] | .
[9 empty] | SND: Sondy | [5 empty] | 0 |  | 8.4719 |  | 8.5644 | _ | 0 | 0 |  |  |  |  | .
[9 empty] | SND: Sondy | [5 empty] | 0 |  | 8.4719 |  | 8.5644 | _ | 0 | 0 |  |  |  |  | .
[5 empty] | 1054 | SP | 965042121 |  | Bourání podkladů pod dlažby nebo mazanin betonových nebo z litého asfaltu tl do 100 mm pl do 1 m2 | m3 | 1.098 |  | 1.098 |  | 0 |  | 0 | 2.2 | 2.4156 | 21 | 0 | 0 |  | SO 02 | SND | ÚRS 20-I | .
[9 empty] | Sonda SO2-1 ;21,96*0,05 |  | 1.098 | [8 empty] | _ | [6 empty] | .
[5 empty] | 1055 | SP | 965083121 |  | Odstranění násypů pod podlahami mezi trámy tl do 200 mm pl do 2 m2 | m3 | 4.392 |  | 4.392 |  | 0 |  | 0 | 1.4 | 6.1488 | 21 | 0 | 0 |  | SO 02 | SND | ÚRS 20-I | .
[9 empty] | Sonda SO2-1 ;21,96*0,2 |  | 4.392 | [8 empty] | _ | [6 empty] | .
[5 empty] | 1056 | SP | 6352211AA12_LR01 |  | Násyp pod podlahy ze škváry - znovupoužití původního zásypu | m3 | 4.392 | 0 | 4.392 |  | 0 | 1.44 | 6.3245 |  | 0 | 21 | 0 | 0 |  | SO 02 | SND | Vlastní | .
[5 empty] | 1057 | SP | 771531007 |  | Montáž podlahy z dlaždic cihelných kladením do malty do 25 ks/m2 | m2 | 21.96 | 0 | 21.96 |  | 0 | 0.03879 | 0.85183 |  | 0 | 21 | 0 | 0 |  | SO 02 | SND | ÚRS 20-I | .
[9 empty] | Sonda SO2-1 ;21,96 |  | 21.96 | [8 empty] | _ | [6 empty] | .
[5 empty] | 1058 | H | 59631102 |  | dlažba ruční cihelná 200x200x30mm | kus | 549 | 0 | 549 |  | 0 | 0.00236 | 1.2956 |  | 0 | 21 | 0 | 0 |  | SO 02 | SND | ÚRS 20-I | .
[20 empty] | _ | [6 empty] | .
[20 empty] | _ | [6 empty] | .
[9 empty] | SV1b: Svislé konstrukce - BOURANÉ | [5 empty] | 0 |  | 0 |  | 21.456 | _ | 0 | 0 |  |  |  |  | .
[9 empty] | SV1b01: Bourané cihelné zdivo | [5 empty] | 0 |  | 0 |  | 21.456 | _ | 0 | 0 |  |  |  |  | .
[5 empty] | 1059 | SP | 962032231 |  | Bourání zdiva z cihel pálených nebo vápenopískových na MV nebo MVC přes 1 m3 | m3 | 11.92 | 0 | 11.92 |  | 0 |  | 0 | 1.8 | 21.456 | 21 | 0 | 0 |  | SO 02 | SV1b | ÚRS 20-I | .
[9 empty] | 7,62 |  | 7.62 | [8 empty] | _ | [6 empty] | .
[9 empty] | 1,49 |  | 1.49 | [8 empty] | _ | [6 empty] | .
[9 empty] | 2,81 |  | 2.81 | [8 empty] | _ | [6 empty] | .
[20 empty] | _ | [6 empty] | .
[20 empty] | _ | [6 empty] | .
[9 empty] | SV1n: Svislé konstrukce - NOVÉ | [5 empty] | 0 |  | 4.875 |  | 0 | _ | 0 | 0 |  |  |  |  | .
[9 empty] | SV1n03: Příčka z CP 140 mm, oboustranně omítaná | [5 empty] | 0 |  | 2.965 |  | 0 | _ | 0 | 0 |  |  |  |  | .
[5 empty] | 1060 | SP | 7843120AA25_LR01 |  | Modifikovaný dvojnásobnýí vápenný nátěr štětkou - lomená bílá | m2 | 10.98 |  | 10.98 |  | 0 | 0.0004 | 0.004392 |  | 0 | 21 | 0 | 0 |  | SO 02 | SV1n | Vlastní | .
[5 empty] | 1061 | SP | 612311141 |  | Vápenná omítka štuková dvouvrstvá vnitřních stěn nanášená ručně | m2 | 10.98 | 0 | 10.98 |  | 0 | 0.01733 | 0.19028 |  | 0 | 21 | 0 | 0 |  | SO 02 | SV1n | ÚRS 20-I | .
[5 empty] | 1062 | SP | 3422411AA62_LR01 |  | Příčky z cihel plných dl 290 mm pevnosti P 15 na MV tl 140 mm | m2 | 10.98 | 0 | 10.98 |  | 0 | 0.23458 | 2.5757 |  | 0 | 21 | 0 | 0 |  | SO 02 | SV1n | Vlastní | .
[5 empty] | 1063 | SP | 612311141 |  | Vápenná omítka štuková dvouvrstvá vnitřních stěn nanášená ručně | m2 | 10.98 | 0 | 10.98 |  | 0 | 0.01733 | 0.19028 |  | 0 | 21 | 0 | 0 |  | SO 02 | SV1n | ÚRS 20-I | .
[5 empty] | 1064 | SP | 7843120AA25_LR01 |  | Modifikovaný dvojnásobnýí vápenný nátěr štětkou - lomená bílá | m2 | 10.98 | 0 | 10.98 |  | 0 | 0.0004 | 0.004392 |  | 0 | 21 | 0 | 0 |  | SO 02 | SV1n | Vlastní | .
[20 empty] | _ | [6 empty] | .
[9 empty] | SV1n04: Příčka z CP 140 mm, jednostranně omítaná | [5 empty] | 0 |  | 1.91 |  | 0 | _ | 0 | 0 |  |  |  |  | .
[5 empty] | 1065 | SP | 3422411AA62_LR01 |  | Příčky z cihel plných dl 290 mm pevnosti P 15 na MV tl 140 mm | m2 | 7.57 | 0 | 7.57 |  | 0 | 0.23458 | 1.7758 |  | 0 | 21 | 0 | 0 |  | SO 02 | SV1n | Vlastní | .
[9 empty] | 5,39 |  | 5.39 | [8 empty] | _ | [6 empty] | .
[9 empty] | 2,18 |  | 2.18 | [8 empty] | _ | [6 empty] | .
[5 empty] | 1066 | SP | 612311141 |  | Vápenná omítka štuková dvouvrstvá vnitřních stěn nanášená ručně | m2 | 7.57 | 0 | 7.57 |  | 0 | 0.01733 | 0.13119 |  | 0 | 21 | 0 | 0 |  | SO 02 | SV1n | ÚRS 20-I | .
[5 empty] | 1067 | SP | 7843120AA25_LR01 |  | Modifikovaný dvojnásobnýí vápenný nátěr štětkou - lomená bílá | m2 | 7.57 | 0 | 7.57 |  | 0 | 0.0004 | 0.003028 |  | 0 | 21 | 0 | 0 |  | SO 02 | SV1n | Vlastní | .
[20 empty] | _ | [6 empty] | .
[20 empty] | _ | [6 empty] | .
[20 empty] | _ | [6 empty] | .
[20 empty] | _ | [6 empty] | .
[9 empty] | SO 03: Nádvoří, zahrada | [5 empty] | 0 |  | 353.8824 |  | 162.9015 | _ | 0 | 0 |  |  |  |  | .
[9 empty] | SO 03a: Nádvoří | [5 empty] | 0 |  | 170.7003 |  | 146.714 | _ | 0 | 0 |  |  |  |  | .
[9 empty] | 001: Zemní práce | [5 empty] | 0 |  | 0.00258 |  | 0 | _ | 0 | 0 |  |  |  |  | .
[9 empty] | 001.: Zemní práce | [5 empty] | 0 |  | 0.00258 |  | 0 | _ | 0 | 0 |  |  |  |  | .
[5 empty] | 1068 | SP | 132212102 |  | Hloubení rýh š do 600 mm ručním nebo pneum nářadím v nesoudržných horninách tř. 3 | m3 | 3.65 | 0 | 3.65 |  | 0 |  | 0 |  | 0 | 21 | 0 | 0 |  | SO 03 | 001 | ÚRS 20-I | .
[9 empty] | 0,2 |  | 0.2 | [8 empty] | _ | [6 empty] | .
[9 empty] | 0,23 |  | 0.23 | [8 empty] | _ | [6 empty] | .
[9 empty] | 2,15 |  | 2.15 | [8 empty] | _ | [6 empty] | .
[9 empty] | 1,07 |  | 1.07 | [8 empty] | _ | [6 empty] | .
[5 empty] | 1069 | SP | 162701105 |  | Vodorovné přemístění do 10000 m výkopku/sypaniny z horniny tř. 1 až 4 | m3 | 3.65 | 0 | 3.65 |  | 0 |  | 0 |  | 0 | 21 | 0 | 0 |  | SO 03 | 001 | ÚRS 20-I | .
[5 empty] | 1070 | SP | X25 |  | Archeologický dohled | hod | 10 | 0 | 10 |  | 0 |  | 0 |  | 0 | 21 | 0 | 0 |  | SO 03 | 001 | Vlastní | .
[5 empty] | 1071 | SP | 181411131 |  | Založení parkového trávníku výsevem plochy do 1000 m2 v rovině a ve svahu do 1:5 | m2 | 172 | 0 | 172 |  | 0 |  | 0 |  | 0 | 21 | 0 | 0 |  | SO 03 | 001 | ÚRS 20-I | .
[5 empty] | 1072 | H | 00572410 |  | osivo směs travní parková | kg | 2.58 | 0 | 2.58 |  | 0 | 0.001 | 0.00258 |  | 0 | 21 | 0 | 0 |  | SO 03 | 001 | ÚRS 20-I | .
[5 empty] | 1073 | SP | X55 |  | Výsadba sazenic popínavých rostlin - Přísavník | kus | 51 | 0 | 51 |  | 0 |  | 0 |  | 0 | 21 | 0 | 0 |  | SO 03 | 001 | Vlastní | .
[5 empty] | 1074 | SP | 183211312 |  | Výsadba trvalek prostokořenných | kus | 26 | 0 | 26 |  | 0 |  | 0 |  | 0 | 21 | 0 | 0 |  | SO 03 | 001 | ÚRS 20-I | .
[5 empty] | 1075 | SP | X56 |  | Sazenice trvalek - druh dle požadavků investora | kus | 26 | 0 | 26 |  | 0 |  | 0 |  | 0 | 21 | 0 | 0 |  | SO 03 | 001 | Vlastní | .
[20 empty] | _ | [6 empty] | .
[20 empty] | _ | [6 empty] | .
[9 empty] | 004: Vodorovné konstrukce | [5 empty] | 0 |  | 0.11717 |  | 0 | _ | 0 | 0 |  |  |  |  | .
[9 empty] | 0041: Stropy a stropní konstrukce (pozemní stavby) | [5 empty] | 0 |  | 0.11717 |  | 0 | _ | 0 | 0 |  |  |  |  | .
[5 empty] | 1076 | SP | 413941121 |  | Osazování ocelových válcovaných nosníků stropů I, IE, U, UE nebo L do č.12 | t | 0.11492 |  | 0.11492 |  | 0 | 0.01954 | 0.0022455 |  | 0 | 21 | 0 | 0 |  | SO 03 | 004 | ÚRS 20-I | .
[9 empty] | 3.PR-1-01 - 2x IPE120 02; 2,525*2*0,0104 |  | 0.05252 | [8 empty] | _ | [6 empty] | .
[9 empty] | 3.PR-1-02 - 2x IPE120; 3*2*0,0104 |  | 0.0624 | [8 empty] | _ | [6 empty] | .
[5 empty] | 1077 | H | 13010744 |  | ocel profilová IPE 120 jakost 11 375 | t | 0.11492 |  | 0.11492 |  | 0 | 1 | 0.11492 |  | 0 | 21 | 0 | 0 |  | SO 03 | 004 | ÚRS 20-I | .
[9 empty] | 3.PR-1-01 - 2x IPE120 02; 2,525*2*0,0104 |  | 0.05252 | [8 empty] | _ | [6 empty] | .
[9 empty] | 3.PR-1-02 - 2x IPE120; 3*2*0,0104 |  | 0.0624 | [8 empty] | _ | [6 empty] | .
[20 empty] | _ | [6 empty] | .
[20 empty] | _ | [6 empty] | .
[9 empty] | 009: Ostatní konstrukce a práce | [5 empty] | 0 |  | 0 |  | 0.67405 | _ | 0 | 0 |  |  |  |  | .
[9 empty] | 0094: Lešení, systémové bednění a stavební výtahy | [5 empty] | 0 |  | 0 |  | 0 | _ | 0 | 0 |  |  |  |  | .
[5 empty] | 1078 | SP | 946111113 |  | Montáž pojízdných věží trubkových/dílcových š do 0,9 m dl do 3,2 m v do 3,5 m | kus | 1 | 0 | 1 |  | 0 |  | 0 |  | 0 | 21 | 0 | 0 |  | SO 03 | 009 | ÚRS 20-I | .
[5 empty] | 1079 | SP | 946111213 |  | Příplatek k pojízdným věžím š do 0,9 m dl do 3,2 m v do 3,5 m za první a ZKD den použití | kus | 1 | 1300 | 14 |  | 0 |  | 0 |  | 0 | 21 | 0 | 0 |  | SO 03 | 009 | ÚRS 20-I | .
[5 empty] | 1080 | SP | 946111813 |  | Demontáž pojízdných věží trubkových/dílcových š do 0,9 m dl do 3,2 m v do 3,5 m | kus | 1 | 0 | 1 |  | 0 |  | 0 |  | 0 | 21 | 0 | 0 |  | SO 03 | 009 | ÚRS 20-I | .
[20 empty] | _ | [6 empty] | .
[9 empty] | 0097: Prorážení otvorů a ostatní bourací práce | [5 empty] | 0 |  | 0 |  | 0.67405 | _ | 0 | 0 |  |  |  |  | .
[5 empty] | 1081 | SP | 974029664 |  | Vysekání rýh ve zdivu kamenném pro vtahování nosníků hl do 150 mm v do 150 mm | m | 5.525 |  | 5.525 |  | 0 |  | 0 | 0.047 | 0.25967 | 21 | 0 | 0 |  | SO 03 | 009 | ÚRS 20-I | .
[9 empty] | 3.PR-1-01; 2,525 |  | 2.525 | [8 empty] | _ | [6 empty] | .
[9 empty] | 3.PR-1-02; 3 |  | 3 | [8 empty] | _ | [6 empty] | .
[5 empty] | 1082 | SP | 974029169 |  | Příplatek k vysekání rýh ve zdivu kamenném hl do 150 mm ZKD 100 mm š rýhy | m | 16.575 |  | 16.575 |  | 0 |  | 0 | 0.025 | 0.41437 | 21 | 0 | 0 |  | SO 03 | 009 | ÚRS 20-I | .
[9 empty] | 3.PR-1-01; 2,525*3 |  | 7.575 | [8 empty] | _ | [6 empty] | .
[9 empty] | 3.PR-1-02; 3*3 |  | 9 | [8 empty] | _ | [6 empty] | .
[20 empty] | _ | [6 empty] | .
[20 empty] | _ | [6 empty] | .
[9 empty] | 099: Přesun hmot HSV | [5 empty] | 0 |  | 0 |  | 0 | _ | 0 | 0 |  |  |  |  | .
[9 empty] | 099.: Přesun hmot HSV | [5 empty] | 0 |  | 0 |  | 0 | _ | 0 | 0 |  |  |  |  | .
[5 empty] | 1083 | SP | 997013501 |  | Odvoz suti a vybouraných hmot na skládku nebo meziskládku do 1 km se složením | t | 146.714 |  | 146.714 |  | 0 |  | 0 |  | 0 | 21 | 0 | 0 |  | SO 03 | 099 | ÚRS 20-I | .
[5 empty] | 1084 | SP | 997013509 |  | Příplatek k odvozu suti a vybouraných hmot na skládku ZKD 1 km přes 1 km | t | 146.714 | 400 | 733.57 |  | 0 |  | 0 |  | 0 | 21 | 0 | 0 |  | SO 03 | 099 | ÚRS 20-I | .
[5 empty] | 1085 | SP | 997013603 |  | Poplatek za uložení na skládce (skládkovné) stavebního odpadu cihelného kód odpadu 17 01 02 | t | 6.822 |  | 6.822 |  | 0 |  | 0 |  | 0 | 21 | 0 | 0 |  | SO 03 | 099 | ÚRS 20-I | .
[5 empty] | 1086 | SP | 997013655 |  | Poplatek za uložení na skládce (skládkovné) zeminy a kamení kód odpadu 17 05 04 | t | 134.933 |  | 134.933 |  | 0 |  | 0 |  | 0 | 21 | 0 | 0 |  | SO 03 | 099 | ÚRS 20-I | .
[5 empty] | 1087 | SP | 998232110 |  | Přesun hmot pro oplocení zděné z cihel nebo tvárnic v do 3 m | t | 6.513 | 0 | 6.513 |  | 0 |  | 0 |  | 0 | 21 | 0 | 0 |  | SO 03 | 099 | ÚRS 20-I | .
[5 empty] | 1088 | SP | 998223011 |  | Přesun hmot pro pozemní komunikace s krytem dlážděným | t | 164.185 | 0 | 164.185 |  | 0 |  | 0 |  | 0 | 21 | 0 | 0 |  | SO 03 | 099 | ÚRS 20-I | .
[5 empty] | 1089 | SP | 997013609 |  | Poplatek za uložení na skládce (skládkovné) stavebního odpadu ze směsí nebo oddělených frakcí betonu, cihel a keramických výrobků kód odpadu 17 01 07 | t | 4.959 |  | 4.959 |  | 0 |  | 0 |  | 0 | 21 | 0 | 0 |  | SO 03 | 099 | ÚRS 20-I | .
[20 empty] | _ | [6 empty] | .
[20 empty] | _ | [6 empty] | .
[9 empty] | PRV: PRVKY | [5 empty] | 0 |  | 0 |  | 0 | _ | 0 | 0 |  |  |  |  | .
[9 empty] | D_1: Dveře - odstraněné | [5 empty] | 0 |  | 0 |  | 0 | _ | 0 | 0 |  |  |  |  | .
[5 empty] | 1090 | SP | 3.D/1-02 |  | Jednokřídlá dřevěná branka 900×2 000 - odstranění bez náhrady | kus | 1 | 0 | 1 |  | 0 |  | 0 |  | 0 | 21 | 0 | 0 |  | SO 03 | PRV | Vlastní | .
[20 empty] | _ | [6 empty] | .
[9 empty] | D_3: Dveře - repase | [5 empty] | 0 |  | 0 |  | 0 | _ | 0 | 0 |  |  |  |  | .
[5 empty] | 1091 | SP | 3.D/1-01 |  | Dvoukřídlová brána s obloukovým nadpražím. Ze 2/3 s laťovou dřevěnou mříží a z 1/3 plnou kazetovou - výplní, 2 800×3 050, přebroušení; vyspravení nerovností a poškození tmelením; nový nátěr - barva hně / krycí nátěr - hnědá; nátěr kovářskou černí | kus | 1 | 0 | 1 |  | 0 |  | 0 |  | 0 | 21 | 0 | 0 |  | SO 03 | PRV | Vlastní | .
[20 empty] | _ | [6 empty] | .
[9 empty] | Z_2: Zámečnické a kovářské - nové | [5 empty] | 0 |  | 0 |  | 0 | _ | 0 | 0 |  |  |  |  | .
[5 empty] | 1092 | SP | 3.Z-1-01 |  | Brána dvoukřídlová do obloukového ostění, zdobná mříž se spirálovým motivem, tradiční kovářské - prostupy 1800x2200 Nový prvek - výroba atypu kovaná ocel; ocelová pásovina; ocelové tyče | kus | 1 | 0 | 1 |  | 0 |  | 0 |  | 0 | 21 | 0 | 0 |  | SO 03 | PRV | Vlastní | .
[5 empty] | 1093 | SP | 3.Z-1-02 |  | Plechová střecha na zámečnické konstrukci ( bednění - TR 30x60x2 - bednění), kotvené do stěn - ve tvaru lomeného oblouku 2980x1565 Nový prvek - výroba atypu pozinkovaný plech | kus | 1 | 0 | 1 |  | 0 |  | 0 |  | 0 | 21 | 0 | 0 |  | SO 03 | PRV | Vlastní | .
[20 empty] | _ | [6 empty] | .
[20 empty] | _ | [6 empty] | .
[9 empty] | SD: STAVEBNÍ DETAILY | [5 empty] | 0 |  | 3.7546 |  | 0 | _ | 0 | 0 |  |  |  |  | .
[9 empty] | 3.D01: Kamenný truhlík | [5 empty] | 0 |  | 3.7546 |  | 0 | _ | 0 | 0 |  |  |  |  | .
[5 empty] | 1094 | SP | 2742114AA11_LR01 |  | Zdivo základových pásů z lomového kamene na maltu vápennou hydraulickou | m3 | 1.41 | 0 | 1.41 |  | 0 | 2.662 | 3.7534 |  | 0 | 21 | 0 | 0 |  | SO 03 | SD | Vlastní | .
[9 empty] | ((2*2+0,7)*(0,5*0,3))*2 |  | 1.41 | [8 empty] | _ | [6 empty] | .
[5 empty] | 1095 | SP | X22 |  | Zhotovení truhlíku z žulových kvádrů uložením na zděný základ na hydraulickou vápennou maltu - průřez kvádrů 250 x min 300mm, včetně spárování | m | 9.4 | 0 | 9.4 |  | 0 |  | 0 |  | 0 | 21 | 0 | 0 |  | SO 03 | SD | Vlastní | .
[9 empty] | (1,75*2+1,2)*2 |  | 9.4 | [8 empty] | _ | [6 empty] | .
[5 empty] | 1096 | SP | 174101101 |  | Zásyp jam, šachet rýh nebo kolem objektů sypaninou se zhutněním | m3 | 0.882 | 0 | 0.882 |  | 0 |  | 0 |  | 0 | 21 | 0 | 0 |  | SO 03 | SD | ÚRS 20-I | .
[9 empty] | 0,36*0,7*1,75*2 |  | 0.882 | [8 empty] | _ | [6 empty] | .
[5 empty] | 1097 | SP | X23 |  | Zřízení filtrační vrstvy z netkané geotextilie 300/m2 svislých a vodorovných ploch | m2 | 5.292 | 0 | 5.292 |  | 0 |  | 0 |  | 0 | 21 | 0 | 0 |  | SO 03 | SD | Vlastní | .
[9 empty] | (0,29*(1,75*2+0,7*2)+1,75*0,7)*2 |  | 5.292 | [8 empty] | _ | [6 empty] | .
[5 empty] | 1098 | SP | 711161212 |  | Izolace proti zemní vlhkosti nopovou fólií svislá, nopek v 8,0 mm, tl do 0,6 mm | m2 | 2.842 | 0 | 2.842 |  | 0 | 0.0004 | 0.0011368 |  | 0 | 21 | 0 | 0 |  | SO 03 | SD | ÚRS 20-I | .
[9 empty] | (0,7*2+1,75*2)*0,29*2 |  | 2.842 | [8 empty] | _ | [6 empty] | .
[5 empty] | 1099 | SP | 174101RR |  | Zásyp truhlíku vrstvou substrátu | m3 | 0.7105 | 0 | 0.7105 |  | 0 |  | 0 |  | 0 | 21 | 0 | 0 |  | SO 03 | SD | Vlastní | .
[9 empty] | 0,29*0,7*1,75*2 |  | 0.7105 | [8 empty] | _ | [6 empty] | .
[20 empty] | _ | [6 empty] | .
[20 empty] | _ | [6 empty] | .
[9 empty] | SE.01: SANACE EXTERIÉR | [5 empty] | 0 |  | 2.6414 |  | 4.2848 | _ | 0 | 0 |  |  |  |  | .
[9 empty] | SE.01_2: SANACE OBNAŽENÉHO OMÍTKOVÉHO JÁDRA | [5 empty] | 0 |  | 0.55393 |  | 0 | _ | 0 | 0 |  |  |  |  | .
[5 empty] | 1100 | SP | 985131311 |  | Ruční dočištění ploch stěn, rubu kleneb a podlah ocelových kartáči | m2 | 12.37 |  | 12.37 |  | 0 |  | 0 |  | 0 | 21 | 0 | 0 |  | SO 03 | SE.01 | ÚRS 20-I | .
[9 empty] | 12,37 |  | 12.37 | [8 empty] | _ | [6 empty] | .
[5 empty] | 1101 | SP | 622325219 |  | Oprava vnější vápenné štukové omítky členitosti 1 stěn v rozsahu do 100% | m2 | 12.37 | 0 | 12.37 |  | 0 | 0.04437 | 0.54886 |  | 0 | 21 | 0 | 0 |  | SO 03 | SE.01 | ÚRS 20-I | .
[5 empty] | 1102 | SP | 7843120AA25_LR06 |  | Scelující dvojnásobný modifikovaný vápenný nátěr štětkou - tónovaný | m2 | 12.37 | 0 | 12.37 |  | 0 | 0.0004 | 0.004948 |  | 0 | 21 | 0 | 0 |  | SO 03 | SE.01 | Vlastní | .
[5 empty] | 1103 | SP | 784312061 |  | Příplatek k cenám vápenných maleb za provádění barevné malby tónované tónovacími přípravky | m2 | 12.37 | 0 | 12.37 |  | 0 | 1e-05 | 0.0001237 |  | 0 | 21 | 0 | 0 |  | SO 03 | SE.01 | ÚRS 20-I | .
[20 empty] | _ | [6 empty] | .
[9 empty] | SE.01_4: NOVÁ OMÍTKA NA OBNAŽENÉ ZDIVO | [5 empty] | 0 |  | 0.22234 |  | 0.1225 | _ | 0 | 0 |  |  |  |  | .
[5 empty] | 1104 | SP | 985131311 |  | Ruční dočištění ploch stěn, rubu kleneb a podlah ocelových kartáči | m2 | 8.75 |  | 8.75 |  | 0 |  | 0 |  | 0 | 21 | 0 | 0 |  | SO 03 | SE.01 | ÚRS 20-I | .
[9 empty] | 6,05 |  | 6.05 | [8 empty] | _ | [6 empty] | .
[9 empty] | 2,7 |  | 2.7 | [8 empty] | _ | [6 empty] | .
[5 empty] | 1105 | SP | 978023411 |  | Vyškrabání spár zdiva cihelného mimo komínového | m2 | 8.75 | 0 | 8.75 |  | 0 |  | 0 | 0.014 | 0.1225 | 21 | 0 | 0 |  | SO 03 | SE.01 | ÚRS 20-I | .
[5 empty] | 1106 | SP | 622311141 |  | Vápenná omítka štuková dvouvrstvá vnějších stěn nanášená ručně | m2 | 8.75 | 0 | 8.75 |  | 0 | 0.025 | 0.21875 |  | 0 | 21 | 0 | 0 |  | SO 03 | SE.01 | ÚRS 20-I | .
[5 empty] | 1107 | SP | 7843120AA25_LR06 |  | Scelující dvojnásobný modifikovaný vápenný nátěr štětkou - tónovaný | m2 | 8.75 | 0 | 8.75 |  | 0 | 0.0004 | 0.0035 |  | 0 | 21 | 0 | 0 |  | SO 03 | SE.01 | Vlastní | .
[5 empty] | 1108 | SP | 784312061 |  | Příplatek k cenám vápenných maleb za provádění barevné malby tónované tónovacími přípravky | m2 | 8.75 | 0 | 8.75 |  | 0 | 1e-05 | 8.75e-05 |  | 0 | 21 | 0 | 0 |  | SO 03 | SE.01 | ÚRS 20-I | .
[20 empty] | _ | [6 empty] | .
[9 empty] | SE.01_5: NOVÁ SOKLOVÁ OMÍTKA | [5 empty] | 0 |  | 0.45727 |  | 0.20062 | _ | 0 | 0 |  |  |  |  | .
[5 empty] | 1109 | SP | 978023411 |  | Vyškrabání spár zdiva cihelného mimo komínového | m2 | 14.33 |  | 14.33 |  | 0 |  | 0 | 0.014 | 0.20062 | 21 | 0 | 0 |  | SO 03 | SE.01 | ÚRS 20-I | .
[9 empty] | 0,31 |  | 0.31 | [8 empty] | _ | [6 empty] | .
[9 empty] | 3,06 |  | 3.06 | [8 empty] | _ | [6 empty] | .
[9 empty] | 8,09 |  | 8.09 | [8 empty] | _ | [6 empty] | .
[9 empty] | 2,87 |  | 2.87 | [8 empty] | _ | [6 empty] | .
[5 empty] | 1110 | SP | 6221311RR00_LR01 |  | Křížový podhoz vápennou trassovou maltou | m2 | 14.33 | 0 | 14.33 |  | 0 | 0.0065 | 0.093145 |  | 0 | 21 | 0 | 0 |  | SO 03 | SE.01 | Vlastní | .
[5 empty] | 1111 | SP | 6223111AA41_LR01 |  | Vápenná omítka štuková trasová dvouvrstvá vnějších stěn nanášená ručně | m2 | 14.33 | 0 | 14.33 |  | 0 | 0.025 | 0.35825 |  | 0 | 21 | 0 | 0 |  | SO 03 | SE.01 | Vlastní | .
[5 empty] | 1112 | SP | 7843120AA25_LR06 |  | Scelující dvojnásobný modifikovaný vápenný nátěr štětkou - tónovaný | m2 | 14.33 | 0 | 14.33 |  | 0 | 0.0004 | 0.005732 |  | 0 | 21 | 0 | 0 |  | SO 03 | SE.01 | Vlastní | .
[5 empty] | 1113 | SP | 784312061 |  | Příplatek k cenám vápenných maleb za provádění barevné malby tónované tónovacími přípravky | m2 | 14.33 | 0 | 14.33 |  | 0 | 1e-05 | 0.0001433 |  | 0 | 21 | 0 | 0 |  | SO 03 | SE.01 | ÚRS 20-I | .
[20 empty] | _ | [6 empty] | .
[9 empty] | SE.01_6: NOVÁ SOKLOVÁ OMÍTKA | [5 empty] | 0 |  | 0.49365 |  | 1.1912 | _ | 0 | 0 |  |  |  |  | .
[5 empty] | 1114 | SP | 985111111 |  | Otlučení omítek stěn | m2 | 15.47 |  | 15.47 |  | 0 |  | 0 | 0.063 | 0.97461 | 21 | 0 | 0 |  | SO 03 | SE.01 | ÚRS 20-I | .
[9 empty] | 2,85 |  | 2.85 | [8 empty] | _ | [6 empty] | .
[9 empty] | 3,39 |  | 3.39 | [8 empty] | _ | [6 empty] | .
[9 empty] | 2,71 |  | 2.71 | [8 empty] | _ | [6 empty] | .
[9 empty] | 4,61 |  | 4.61 | [8 empty] | _ | [6 empty] | .
[9 empty] | 1,91 |  | 1.91 | [8 empty] | _ | [6 empty] | .
[5 empty] | 1115 | SP | 978023411 |  | Vyškrabání spár zdiva cihelného mimo komínového | m2 | 15.47 | 0 | 15.47 |  | 0 |  | 0 | 0.014 | 0.21658 | 21 | 0 | 0 |  | SO 03 | SE.01 | ÚRS 20-I | .
[5 empty] | 1116 | SP | 6221311RR00_LR01 |  | Křížový podhoz vápennou trassovou maltou | m2 | 15.47 | 0 | 15.47 |  | 0 | 0.0065 | 0.10056 |  | 0 | 21 | 0 | 0 |  | SO 03 | SE.01 | Vlastní | .
[5 empty] | 1117 | SP | 6223111AA41_LR01 |  | Vápenná omítka štuková trasová dvouvrstvá vnějších stěn nanášená ručně | m2 | 15.47 | 0 | 15.47 |  | 0 | 0.025 | 0.38675 |  | 0 | 21 | 0 | 0 |  | SO 03 | SE.01 | Vlastní | .
[5 empty] | 1118 | SP | 7843120AA25_LR06 |  | Scelující dvojnásobný modifikovaný vápenný nátěr štětkou - tónovaný | m2 | 15.47 | 0 | 15.47 |  | 0 | 0.0004 | 0.006188 |  | 0 | 21 | 0 | 0 |  | SO 03 | SE.01 | Vlastní | .
[5 empty] | 1119 | SP | 784312061 |  | Příplatek k cenám vápenných maleb za provádění barevné malby tónované tónovacími přípravky | m2 | 15.47 | 0 | 15.47 |  | 0 | 1e-05 | 0.0001547 |  | 0 | 21 | 0 | 0 |  | SO 03 | SE.01 | ÚRS 20-I | .
[20 empty] | _ | [6 empty] | .
[9 empty] | SE.01_8: NÁHRADA NEVHODNÉ CEMENTOVÉ OMÍTKY | [5 empty] | 0 |  | 0.91425 |  | 2.7705 | _ | 0 | 0 |  |  |  |  | .
[5 empty] | 1120 | SP | 985111111 |  | Otlučení omítek stěn | m2 | 35.98 |  | 35.98 |  | 0 |  | 0 | 0.063 | 2.2667 | 21 | 0 | 0 |  | SO 03 | SE.01 | ÚRS 20-I | .
[9 empty] | 35,98 |  | 35.98 | [8 empty] | _ | [6 empty] | .
[5 empty] | 1121 | SP | 978023411 |  | Vyškrabání spár zdiva cihelného mimo komínového | m2 | 35.98 | 0 | 35.98 |  | 0 |  | 0 | 0.014 | 0.50372 | 21 | 0 | 0 |  | SO 03 | SE.01 | ÚRS 20-I | .
[5 empty] | 1122 | SP | 622311141 |  | Vápenná omítka štuková dvouvrstvá vnějších stěn nanášená ručně | m2 | 35.98 | 0 | 35.98 |  | 0 | 0.025 | 0.8995 |  | 0 | 21 | 0 | 0 |  | SO 03 | SE.01 | ÚRS 20-I | .
[5 empty] | 1123 | SP | 7843120AA25_LR06 |  | Scelující dvojnásobný modifikovaný vápenný nátěr štětkou - tónovaný | m2 | 35.98 | 0 | 35.98 |  | 0 | 0.0004 | 0.014392 |  | 0 | 21 | 0 | 0 |  | SO 03 | SE.01 | Vlastní | .
[5 empty] | 1124 | SP | 784312061 |  | Příplatek k cenám vápenných maleb za provádění barevné malby tónované tónovacími přípravky | m2 | 35.98 | 0 | 35.98 |  | 0 | 1e-05 | 0.0003598 |  | 0 | 21 | 0 | 0 |  | SO 03 | SE.01 | ÚRS 20-I | .
[20 empty] | _ | [6 empty] | .
[20 empty] | _ | [6 empty] | .
[9 empty] | SH4b: Parterové komunikace - BOURANÉ | [5 empty] | 0 |  | 0 |  | 134.9332 | _ | 0 | 0 |  |  |  |  | .
[9 empty] | SH4b02: Dláždění nádvoří | [5 empty] | 0 |  | 0 |  | 134.9332 | _ | 0 | 0 |  |  |  |  | .
[5 empty] | 1125 | SP | 113105111 |  | Rozebrání dlažeb z lomového kamene kladených na sucho | m2 | 136.59 | 0 | 136.59 |  | 0 |  | 0 | 0.48 | 65.5632 | 21 | 0 | 0 |  | SO 03 | SH4b | ÚRS 20-I | .
[5 empty] | 1126 | SP | 113107113 |  | Odstranění podkladu z kameniva těženého tl 300 mm ručně | m2 | 138.74 | 0 | 138.74 |  | 0 |  | 0 | 0.5 | 69.37 | 21 | 0 | 0 |  | SO 03 | SH4b | ÚRS 20-I | .
[20 empty] | _ | [6 empty] | .
[20 empty] | _ | [6 empty] | .
[9 empty] | SH4n: Parterové komunikace - NOVÉ | [5 empty] | 0 |  | 164.1846 |  | 0 | _ | 0 | 0 |  |  |  |  | .
[9 empty] | SH4n02: Dláždění nádvoří | [5 empty] | 0 |  | 164.1846 |  | 0 | _ | 0 | 0 |  |  |  |  | .
[5 empty] | 1127 | SP | 5912111AA11_LR01 |  | Kladení dlažby z kostek drobných z kamene do lože z kameniva těženého tl 40 mm lokálně vložená žulová deska (materiál použitý z bourání) | m2 | 149.75 | 0 | 149.75 |  | 0 | 0.1837 | 27.5091 |  | 0 | 21 | 0 | 0 |  | SO 03 | SH4n | Vlastní | .
[5 empty] | 1128 | H | 583810RR07_LR01 |  | kostka dlažební žula drobná 80x80x160mm | m2 | 149.75 | 0 | 149.75 |  | 0 | 0.222 | 33.2445 |  | 0 | 21 | 0 | 0 |  | SO 03 | SH4n | Vlastní | .
[5 empty] | 1129 | SP | 5642511AA11_LR01 |  | Podklad z hutněného štěrku fr. 0-32 tl 150mm | m2 | 149.9 | 0 | 149.9 |  | 0 | 0.345 | 51.7155 |  | 0 | 21 | 0 | 0 |  | SO 03 | SH4n | Vlastní | .
[5 empty] | 1130 | SP | 5642511AA11_LR02 |  | Podklad z hutněného štěrku fr. 0-64 tl 150mm | m2 | 149.9 | 0 | 149.9 |  | 0 | 0.345 | 51.7155 |  | 0 | 21 | 0 | 0 |  | SO 03 | SH4n | Vlastní | .
[20 empty] | _ | [6 empty] | .
[20 empty] | _ | [6 empty] | .
[9 empty] | SV1b: Svislé konstrukce - BOURANÉ | [5 empty] | 0 |  | 0 |  | 6.822 | _ | 0 | 0 |  |  |  |  | .
[9 empty] | SV1b01: Bourané cihelné zdivo | [5 empty] | 0 |  | 0 |  | 6.822 | _ | 0 | 0 |  |  |  |  | .
[5 empty] | 1131 | SP | 962032231 |  | Bourání zdiva z cihel pálených nebo vápenopískových na MV nebo MVC přes 1 m3 | m3 | 3.79 | 0 | 3.79 |  | 0 |  | 0 | 1.8 | 6.822 | 21 | 0 | 0 |  | SO 03 | SV1b | ÚRS 20-I | .
[9 empty] | 3,79 |  | 3.79 | [8 empty] | _ | [6 empty] | .
[20 empty] | _ | [6 empty] | .
[20 empty] | _ | [6 empty] | .
[20 empty] | _ | [6 empty] | .
[9 empty] | SO 03b: Zahrada | [5 empty] | 0 |  | 183.1821 |  | 16.1875 | _ | 0 | 0 |  |  |  |  | .
[9 empty] | 001: Zemní práce | [5 empty] | 0 |  | 0.06405 |  | 0 | _ | 0 | 0 |  |  |  |  | .
[9 empty] | 001.: Zemní práce | [5 empty] | 0 |  | 0.06405 |  | 0 | _ | 0 | 0 |  |  |  |  | .
[5 empty] | 1132 | SP | 121112003 |  | Sejmutí ornice tl vrstvy do 200 mm ručně | m2 | 59.63 | 0 | 59.63 |  | 0 |  | 0 |  | 0 | 21 | 0 | 0 |  | SO 03 | 001 | ÚRS 20-I | .
[9 empty] | 10,33 |  | 10.33 | [8 empty] | _ | [6 empty] | .
[9 empty] | 6,17 |  | 6.17 | [8 empty] | _ | [6 empty] | .
[9 empty] | 43,13 |  | 43.13 | [8 empty] | _ | [6 empty] | .
[5 empty] | 1133 | SP | 132212102 |  | Hloubení rýh š do 600 mm ručním nebo pneum nářadím v nesoudržných horninách tř. 3 | m3 | 14.65 |  | 14.65 |  | 0 |  | 0 |  | 0 | 21 | 0 | 0 |  | SO 03 | 001 | ÚRS 20-I | .
[9 empty] | 12,68 |  | 12.68 | [8 empty] | _ | [6 empty] | .
[9 empty] | 1,97 |  | 1.97 | [8 empty] | _ | [6 empty] | .
[5 empty] | 1134 | SP | 162701105 |  | Vodorovné přemístění do 10000 m výkopku/sypaniny z horniny tř. 1 až 4 | m3 | 14.65 |  | 14.65 |  | 0 |  | 0 |  | 0 | 21 | 0 | 0 |  | SO 03 | 001 | ÚRS 20-I | .
[5 empty] | 1135 | SP | 181301103 |  | Rozprostření ornice tl vrstvy do 200 mm pl do 500 m2 v rovině nebo ve svahu do 1:5 | m2 | 59.63 | 0 | 59.63 |  | 0 |  | 0 |  | 0 | 21 | 0 | 0 |  | SO 03 | 001 | ÚRS 20-I | .
[5 empty] | 1136 | SP | 184818232 |  | Ochrana kmene průměru přes 300 do 500 mm bedněním výšky do 2 m | kus | 3 | 0 | 3 |  | 0 | 0.02135 | 0.06405 |  | 0 | 21 | 0 | 0 |  | SO 03 | 001 | ÚRS 20-I | .
[20 empty] | _ | [6 empty] | .
[20 empty] | _ | [6 empty] | .
[9 empty] | 002: Základy | [5 empty] | 0 |  | 32.431 |  | 0 | _ | 0 | 0 |  |  |  |  | .
[9 empty] | 0027: Základy | [5 empty] | 0 |  | 32.431 |  | 0 | _ | 0 | 0 |  |  |  |  | .
[5 empty] | 1137 | SP | 274315224 |  | Základové pasy z betonu prostého C 16/20 - (C16/20 XC2) | m3 | 14.37 | 0 | 14.37 |  | 0 | 2.2563 | 32.4236 |  | 0 | 21 | 0 | 0 |  | SO 03 | 002 | ÚRS 20-I | .
[9 empty] | 0,03 |  | 0.03 | [8 empty] | _ | [6 empty] | .
[9 empty] | 13,16 |  | 13.16 | [8 empty] | _ | [6 empty] | .
[9 empty] | 1,18 |  | 1.18 | [8 empty] | _ | [6 empty] | .
[5 empty] | 1138 | SP | 274351215 |  | Zřízení bednění stěn základových pasů | m2 | 7.137 | 0 | 7.137 |  | 0 | 0.00103 | 0.0073511 |  | 0 | 21 | 0 | 0 |  | SO 03 | 002 | ÚRS 20-I | .
[9 empty] | 0,1*2*35,235+0,1*0,45*2 |  | 7.137 | [8 empty] | _ | [6 empty] | .
[5 empty] | 1139 | SP | 274351216 |  | Odstranění bednění stěn základových pasů | m2 | 7.137 | 0 | 7.137 |  | 0 |  | 0 |  | 0 | 21 | 0 | 0 |  | SO 03 | 002 | ÚRS 20-I | .
[20 empty] | _ | [6 empty] | .
[20 empty] | _ | [6 empty] | .
[9 empty] | 009: Ostatní konstrukce a práce | [5 empty] | 0 |  | 0 |  | 0 | _ | 0 | 0 |  |  |  |  | .
[9 empty] | 0094: Lešení, systémové bednění a stavební výtahy | [5 empty] | 0 |  | 0 |  | 0 | _ | 0 | 0 |  |  |  |  | .
[5 empty] | 1140 | SP | 946111113 |  | Montáž pojízdných věží trubkových/dílcových š do 0,9 m dl do 3,2 m v do 3,5 m | kus | 1 |  | 1 |  | 0 |  | 0 |  | 0 | 21 | 0 | 0 |  | SO 03 | 009 | ÚRS 20-I | .
[5 empty] | 1141 | SP | 946111213 |  | Příplatek k pojízdným věžím š do 0,9 m dl do 3,2 m v do 3,5 m za první a ZKD den použití | kus | 1 | 0 | 1 |  | 0 |  | 0 |  | 0 | 21 | 0 | 0 |  | SO 03 | 009 | ÚRS 20-I | .
[5 empty] | 1142 | SP | 946111813 |  | Demontáž pojízdných věží trubkových/dílcových š do 0,9 m dl do 3,2 m v do 3,5 m | kus | 1 | 0 | 1 |  | 0 |  | 0 |  | 0 | 21 | 0 | 0 |  | SO 03 | 009 | ÚRS 20-I | .
[20 empty] | _ | [6 empty] | .
[20 empty] | _ | [6 empty] | .
[9 empty] | 099: Přesun hmot HSV | [5 empty] | 0 |  | 0 |  | 0 | _ | 0 | 0 |  |  |  |  | .
[9 empty] | 099.: Přesun hmot HSV | [5 empty] | 0 |  | 0 |  | 0 | _ | 0 | 0 |  |  |  |  | .
[5 empty] | 1143 | SP | 997013501 |  | Odvoz suti a vybouraných hmot na skládku nebo meziskládku do 1 km se složením | t | 16.188 |  | 16.188 |  | 0 |  | 0 |  | 0 | 21 | 0 | 0 |  | SO 03 | 099 | ÚRS 20-I | .
[5 empty] | 1144 | SP | 997013509 |  | Příplatek k odvozu suti a vybouraných hmot na skládku ZKD 1 km přes 1 km | t | 16.188 | 400 | 80.94 |  | 0 |  | 0 |  | 0 | 21 | 0 | 0 |  | SO 03 | 099 | ÚRS 20-I | .
[5 empty] | 1145 | SP | 997013655 |  | Poplatek za uložení na skládce (skládkovné) zeminy a kamení kód odpadu 17 05 04 | t | 15.803 |  | 15.803 |  | 0 |  | 0 |  | 0 | 21 | 0 | 0 |  | SO 03 | 099 | ÚRS 20-I | .
[5 empty] | 1146 | SP | 998232110 |  | Přesun hmot pro oplocení zděné z cihel nebo tvárnic v do 3 m | t | 131.568 |  | 131.568 |  | 0 |  | 0 |  | 0 | 21 | 0 | 0 |  | SO 03 | 099 | ÚRS 20-I | .
[5 empty] | 1147 | SP | 998223011 |  | Přesun hmot pro pozemní komunikace s krytem dlážděným | t | 51.617 |  | 51.617 |  | 0 |  | 0 |  | 0 | 21 | 0 | 0 |  | SO 03 | 099 | ÚRS 20-I | .
[5 empty] | 1148 | SP | 997013609 |  | Poplatek za uložení na skládce (skládkovné) stavebního odpadu ze směsí nebo oddělených frakcí betonu, cihel a keramických výrobků kód odpadu 17 01 07 | t | 0.385 |  | 0.385 |  | 0 |  | 0 |  | 0 | 21 | 0 | 0 |  | SO 03 | 099 | ÚRS 20-I | .
[20 empty] | _ | [6 empty] | .
[20 empty] | _ | [6 empty] | .
[9 empty] | ESIL: Silnoproud | [5 empty] | 0 |  | 0 |  | 0 | _ | 0 | 0 |  |  |  |  | .
[9 empty] | ESIL_A: Kabeláž : | [5 empty] | 0 |  | 0 |  | 0 | _ | 0 | 0 |  |  |  |  | .
[5 empty] | 1149 | SP | ESIL_007 |  | Kabel CYKY 3Jx2,5mm2 | m | 70 |  | 70 |  | 0 |  | 0 |  | 0 | 21 | 0 | 0 |  | SO 03 | ESIL | Vlastní | .
[5 empty] | 1150 | SP | ESIL_008 |  | Kabel CYKY 3Jx1,5mm2 | m | 100 |  | 100 |  | 0 |  | 0 |  | 0 | 21 | 0 | 0 |  | SO 03 | ESIL | Vlastní | .
[20 empty] | _ | [6 empty] | .
[9 empty] | ESIL_H: Rozváděč R-1NP: | [5 empty] | 0 |  | 0 |  | 0 | _ | 0 | 0 |  |  |  |  | .
[5 empty] | 1151 | SP | ESIL_071 |  | Jednofázový jistič B6/1, 6A | ks | 1 |  | 1 |  | 0 |  | 0 |  | 0 | 21 | 0 | 0 |  | SO 03 | ESIL | Vlastní | .
[5 empty] | 1152 | SP | ESIL_203 |  | Soumrakový spínač DS-G | ks | 1 | 0 | 1 |  | 0 |  | 0 |  | 0 | 21 | 0 | 0 |  | SO 03 | ESIL | Vlastní | .
[5 empty] | 1153 | SP | ESIL_204 |  | Spínací hodiny Z-SGS | ks | 1 | 0 | 1 |  | 0 |  | 0 |  | 0 | 21 | 0 | 0 |  | SO 03 | ESIL | Vlastní | .
[20 empty] | _ | [6 empty] | .
[9 empty] | ESIL_M: Zásuvky, spínače, krabice, elektroinstalační materiál : | [5 empty] | 0 |  | 0 |  | 0 | _ | 0 | 0 |  |  |  |  | .
[5 empty] | 1154 | SP | ESIL_137 |  | Uzamykatelná zásuvka, 230V, 16A, IP44 | ks | 2 | 0 | 2 |  | 0 |  | 0 |  | 0 | 21 | 0 | 0 |  | SO 03 | ESIL | Vlastní | .
[20 empty] | _ | [6 empty] | .
[9 empty] | ESIL_N: Svítidla, stropní vývody, apod… : | [5 empty] | 0 |  | 0 |  | 0 | _ | 0 | 0 |  |  |  |  | .
[5 empty] | 1155 | SP | ESIL_167 |  | Exteriérové LED svítidlo IP44, 5W (ozn. "13") | ks | 4 |  | 4 |  | 0 |  | 0 |  | 0 | 21 | 0 | 0 |  | SO 03 | ESIL | Vlastní | .
[5 empty] | 1156 | SP | ESIL_205 |  | Exteriérová zápustné svítidlo do komunikace 189x189mm LED 2W, 210lm, 3000K, ozn"18" | ks | 2 | 0 | 2 |  | 0 |  | 0 |  | 0 | 21 | 0 | 0 |  | SO 03 | ESIL | Vlastní | .
[20 empty] | _ | [6 empty] | .
[9 empty] | ESIL_Q: Ostatní náklady : | [5 empty] | 0 |  | 0 |  | 0 | _ | 0 | 0 |  |  |  |  | .
[5 empty] | 1157 | SP | ESIL_196 |  | Stavební přípomoce - drážkování, prostupy atd. | bm | 20 |  | 20 |  | 0 |  | 0 |  | 0 | 21 | 0 | 0 |  | SO 03 | ESIL | Vlastní | .
[20 empty] | _ | [6 empty] | .
[20 empty] | _ | [6 empty] | .
[9 empty] | PRV: PRVKY | [5 empty] | 0 |  | 0 |  | 0 | _ | 0 | 0 |  |  |  |  | .
[9 empty] | K_3: Kamenické prvky - repase | [5 empty] | 0 |  | 0 |  | 0 | _ | 0 | 0 |  |  |  |  | .
[5 empty] | 1158 | SP | 3.K-1-01 |  | LAVIČKA (ŠxDxV) 450x1000x480 Kamenná lavice - očištění mechanicky a tlakovou vodou, přemístění prvku - na nové místo | kus | 1 | 0 | 1 |  | 0 |  | 0 |  | 0 | 21 | 0 | 0 |  | SO 03 | PRV | Vlastní | .
[5 empty] | 1159 | SP | 3.K-1-02 |  | LAVIČKA (ŠxDxV) 450x1000x480 Kamenná lavice - očištění mechanicky a tlakovou vodou, přemístění prvku - na nové místo | kus | 1 | 0 | 1 |  | 0 |  | 0 |  | 0 | 21 | 0 | 0 |  | SO 03 | PRV | Vlastní | .
[20 empty] | _ | [6 empty] | .
[9 empty] | Z_1: Zámečnické a kovářské - odstraněné | [5 empty] | 0 |  | 0 |  | 0 | _ | 0 | 0 |  |  |  |  | .
[5 empty] | 1160 | SP | 3.Z-1-04 |  | OPLOCENÍ KOLEM TRAFOSTANICE - Odstranění bez náhrady - 32,9m - plotová výplň z drátové sítě na ocelových sloupcích. | kus | 1 | 0 | 1 |  | 0 |  | 0 |  | 0 | 21 | 0 | 0 |  | SO 03 | PRV | Vlastní | .
[20 empty] | _ | [6 empty] | .
[9 empty] | Z_2: Zámečnické a kovářské - nové | [5 empty] | 0 |  | 0 |  | 0 | _ | 0 | 0 |  |  |  |  | .
[5 empty] | 1161 | SP | 3.Z-1-03 |  | Brána dvoukřídlová do rovného ostění, zdobná mříž se spirálovým motivem, tradiční kovářské prostupy - 1420x1200 Nový prvek - výroba atypu kovaná ocel; ocelová pásovina; ocelové tyče | kus | 1 | 0 | 1 |  | 0 |  | 0 |  | 0 | 21 | 0 | 0 |  | SO 03 | PRV | Vlastní | .
[20 empty] | _ | [6 empty] | .
[20 empty] | _ | [6 empty] | .
[9 empty] | SE.01: SANACE EXTERIÉR | [5 empty] | 0 |  | 0.5735 |  | 0.38472 | _ | 0 | 0 |  |  |  |  | .
[9 empty] | SE.01_0: MECHANICKÉ OČIŠTĚNÍ + NÁTĚR | [5 empty] | 0 |  | 0.0086182 |  | 0 | _ | 0 | 0 |  |  |  |  | .
[5 empty] | 1162 | SP | 985131311 |  | Ruční dočištění ploch stěn, rubu kleneb a podlah ocelových kartáči | m2 | 21.02 |  | 21.02 |  | 0 |  | 0 |  | 0 | 21 | 0 | 0 |  | SO 03 | SE.01 | ÚRS 20-I | .
[9 empty] | 21,02 |  | 21.02 | [8 empty] | _ | [6 empty] | .
[5 empty] | 1163 | SP | 7843120AA25_LR06 |  | Scelující dvojnásobný modifikovaný vápenný nátěr štětkou - tónovaný | m2 | 21.02 | 0 | 21.02 |  | 0 | 0.0004 | 0.008408 |  | 0 | 21 | 0 | 0 |  | SO 03 | SE.01 | Vlastní | .
[5 empty] | 1164 | SP | 784312061 |  | Příplatek k cenám vápenných maleb za provádění barevné malby tónované tónovacími přípravky | m2 | 21.02 | 0 | 21.02 |  | 0 | 1e-05 | 0.0002102 |  | 0 | 21 | 0 | 0 |  | SO 03 | SE.01 | ÚRS 20-I | .
[20 empty] | _ | [6 empty] | .
[9 empty] | SE.01_1: SANACE STÁVAJÍCÍ OMÍTKY | [5 empty] | 0 |  | 0.2639 |  | 0 | _ | 0 | 0 |  |  |  |  | .
[5 empty] | 1165 | SP | 985131311 |  | Ruční dočištění ploch stěn, rubu kleneb a podlah ocelových kartáči | m2 | 54.3 |  | 54.3 |  | 0 |  | 0 |  | 0 | 21 | 0 | 0 |  | SO 03 | SE.01 | ÚRS 20-I | .
[9 empty] | 54,3 |  | 54.3 | [8 empty] | _ | [6 empty] | .
[5 empty] | 1166 | SP | 9851RR |  | Parní čištěníí ploch stěn, rubu kleneb | m2 | 54.3 | 0 | 54.3 |  | 0 |  | 0 |  | 0 | 21 | 0 | 0 |  | SO 03 | SE.01 | Vlastní | .
[5 empty] | 1167 | SP | 6223252AA51_LR01 |  | Oprava vnější vápenné omítky s celoplošným přepěněním vápennou kaší členitosti 1 v rozsahu do 10% | m2 | 54.3 | 0 | 54.3 |  | 0 | 0.00445 | 0.24163 |  | 0 | 21 | 0 | 0 |  | SO 03 | SE.01 | Vlastní | .
[5 empty] | 1168 | SP | 7843120AA25_LR06 |  | Scelující dvojnásobný modifikovaný vápenný nátěr štětkou - tónovaný | m2 | 54.3 | 0 | 54.3 |  | 0 | 0.0004 | 0.02172 |  | 0 | 21 | 0 | 0 |  | SO 03 | SE.01 | Vlastní | .
[5 empty] | 1169 | SP | 784312061 |  | Příplatek k cenám vápenných maleb za provádění barevné malby tónované tónovacími přípravky | m2 | 54.3 | 0 | 54.3 |  | 0 | 1e-05 | 0.000543 |  | 0 | 21 | 0 | 0 |  | SO 03 | SE.01 | ÚRS 20-I | .
[20 empty] | _ | [6 empty] | .
[9 empty] | SE.01_2: SANACE OBNAŽENÉHO OMÍTKOVÉHO JÁDRA | [5 empty] | 0 |  | 0.053288 |  | 0 | _ | 0 | 0 |  |  |  |  | .
[5 empty] | 1170 | SP | 784312061 |  | Příplatek k cenám vápenných maleb za provádění barevné malby tónované tónovacími přípravky | m2 | 1.19 | 0 | 1.19 |  | 0 | 1e-05 | 1.19e-05 |  | 0 | 21 | 0 | 0 |  | SO 03 | SE.01 | ÚRS 20-I | .
[5 empty] | 1171 | SP | 985131311 |  | Ruční dočištění ploch stěn, rubu kleneb a podlah ocelových kartáči | m2 | 1.19 |  | 1.19 |  | 0 |  | 0 |  | 0 | 21 | 0 | 0 |  | SO 03 | SE.01 | ÚRS 20-I | .
[9 empty] | 1,19 |  | 1.19 | [8 empty] | _ | [6 empty] | .
[5 empty] | 1172 | SP | 622325219 |  | Oprava vnější vápenné štukové omítky členitosti 1 stěn v rozsahu do 100% | m2 | 1.19 | 0 | 1.19 |  | 0 | 0.04437 | 0.0528 |  | 0 | 21 | 0 | 0 |  | SO 03 | SE.01 | ÚRS 20-I | .
[5 empty] | 1173 | SP | 7843120AA25_LR06 |  | Scelující dvojnásobný modifikovaný vápenný nátěr štětkou - tónovaný | m2 | 1.19 | 0 | 1.19 |  | 0 | 0.0004 | 0.000476 |  | 0 | 21 | 0 | 0 |  | SO 03 | SE.01 | Vlastní | .
[20 empty] | _ | [6 empty] | .
[9 empty] | SE.01_4: NOVÁ OMÍTKA NA OBNAŽENÉ ZDIVO | [5 empty] | 0 |  | 0.068607 |  | 0.0378 | _ | 0 | 0 |  |  |  |  | .
[5 empty] | 1174 | SP | 985131311 |  | Ruční dočištění ploch stěn, rubu kleneb a podlah ocelových kartáči | m2 | 2.7 |  | 2.7 |  | 0 |  | 0 |  | 0 | 21 | 0 | 0 |  | SO 03 | SE.01 | ÚRS 20-I | .
[9 empty] | 2,7 |  | 2.7 | [8 empty] | _ | [6 empty] | .
[5 empty] | 1175 | SP | 978023411 |  | Vyškrabání spár zdiva cihelného mimo komínového | m2 | 2.7 | 0 | 2.7 |  | 0 |  | 0 | 0.014 | 0.0378 | 21 | 0 | 0 |  | SO 03 | SE.01 | ÚRS 20-I | .
[5 empty] | 1176 | SP | 622311141 |  | Vápenná omítka štuková dvouvrstvá vnějších stěn nanášená ručně | m2 | 2.7 | 0 | 2.7 |  | 0 | 0.025 | 0.0675 |  | 0 | 21 | 0 | 0 |  | SO 03 | SE.01 | ÚRS 20-I | .
[5 empty] | 1177 | SP | 7843120AA25_LR06 |  | Scelující dvojnásobný modifikovaný vápenný nátěr štětkou - tónovaný | m2 | 2.7 | 0 | 2.7 |  | 0 | 0.0004 | 0.00108 |  | 0 | 21 | 0 | 0 |  | SO 03 | SE.01 | Vlastní | .
[5 empty] | 1178 | SP | 784312061 |  | Příplatek k cenám vápenných maleb za provádění barevné malby tónované tónovacími přípravky | m2 | 2.7 | 0 | 2.7 |  | 0 | 1e-05 | 2.7e-05 |  | 0 | 21 | 0 | 0 |  | SO 03 | SE.01 | ÚRS 20-I | .
[20 empty] | _ | [6 empty] | .
[9 empty] | SE.01_5: NOVÁ SOKLOVÁ OMÍTKA | [5 empty] | 0 |  | 0.036058 |  | 0.01582 | _ | 0 | 0 |  |  |  |  | .
[5 empty] | 1179 | SP | 978023411 |  | Vyškrabání spár zdiva cihelného mimo komínového | m2 | 1.13 |  | 1.13 |  | 0 |  | 0 | 0.014 | 0.01582 | 21 | 0 | 0 |  | SO 03 | SE.01 | ÚRS 20-I | .
[9 empty] | 1,13 |  | 1.13 | [8 empty] | _ | [6 empty] | .
[5 empty] | 1180 | SP | 6221311RR00_LR01 |  | Křížový podhoz vápennou trassovou maltou | m2 | 1.13 | 0 | 1.13 |  | 0 | 0.0065 | 0.007345 |  | 0 | 21 | 0 | 0 |  | SO 03 | SE.01 | Vlastní | .
[5 empty] | 1181 | SP | 6223111AA41_LR01 |  | Vápenná omítka štuková trasová dvouvrstvá vnějších stěn nanášená ručně | m2 | 1.13 | 0 | 1.13 |  | 0 | 0.025 | 0.02825 |  | 0 | 21 | 0 | 0 |  | SO 03 | SE.01 | Vlastní | .
[5 empty] | 1182 | SP | 7843120AA25_LR06 |  | Scelující dvojnásobný modifikovaný vápenný nátěr štětkou - tónovaný | m2 | 1.13 | 0 | 1.13 |  | 0 | 0.0004 | 0.000452 |  | 0 | 21 | 0 | 0 |  | SO 03 | SE.01 | Vlastní | .
[5 empty] | 1183 | SP | 784312061 |  | Příplatek k cenám vápenných maleb za provádění barevné malby tónované tónovacími přípravky | m2 | 1.13 | 0 | 1.13 |  | 0 | 1e-05 | 1.13e-05 |  | 0 | 21 | 0 | 0 |  | SO 03 | SE.01 | ÚRS 20-I | .
[20 empty] | _ | [6 empty] | .
[9 empty] | SE.01_6: NOVÁ SOKLOVÁ OMÍTKA | [5 empty] | 0 |  | 0.13721 |  | 0.3311 | _ | 0 | 0 |  |  |  |  | .
[5 empty] | 1184 | SP | 985111111 |  | Otlučení omítek stěn | m2 | 4.3 | 0 | 4.3 |  | 0 |  | 0 | 0.063 | 0.2709 | 21 | 0 | 0 |  | SO 03 | SE.01 | ÚRS 20-I | .
[9 empty] | 4,3 |  | 4.3 | [8 empty] | _ | [6 empty] | .
[5 empty] | 1185 | SP | 978023411 |  | Vyškrabání spár zdiva cihelného mimo komínového | m2 | 4.3 | 0 | 4.3 |  | 0 |  | 0 | 0.014 | 0.0602 | 21 | 0 | 0 |  | SO 03 | SE.01 | ÚRS 20-I | .
[5 empty] | 1186 | SP | 6221311RR00_LR01 |  | Křížový podhoz vápennou trassovou maltou | m2 | 4.3 | 0 | 4.3 |  | 0 | 0.0065 | 0.02795 |  | 0 | 21 | 0 | 0 |  | SO 03 | SE.01 | Vlastní | .
[5 empty] | 1187 | SP | 6223111AA41_LR01 |  | Vápenná omítka štuková trasová dvouvrstvá vnějších stěn nanášená ručně | m2 | 4.3 | 0 | 4.3 |  | 0 | 0.025 | 0.1075 |  | 0 | 21 | 0 | 0 |  | SO 03 | SE.01 | Vlastní | .
[5 empty] | 1188 | SP | 7843120AA25_LR06 |  | Scelující dvojnásobný modifikovaný vápenný nátěr štětkou - tónovaný | m2 | 4.3 | 0 | 4.3 |  | 0 | 0.0004 | 0.00172 |  | 0 | 21 | 0 | 0 |  | SO 03 | SE.01 | Vlastní | .
[5 empty] | 1189 | SP | 784312061 |  | Příplatek k cenám vápenných maleb za provádění barevné malby tónované tónovacími přípravky | m2 | 4.3 | 0 | 4.3 |  | 0 | 1e-05 | 4.3e-05 |  | 0 | 21 | 0 | 0 |  | SO 03 | SE.01 | ÚRS 20-I | .
[20 empty] | _ | [6 empty] | .
[9 empty] | SE.01_7: SANACE STÁVAJÍCÍ NESOUDRŽNÉ OMÍTKYSANACE STÁVAJÍCÍ NESOUDRŽNÉ OMÍTKY | [5 empty] | 0 |  | 0.0058212 |  | 0 | _ | 0 | 0 |  |  |  |  | .
[5 empty] | 1190 | SP | 985131311 |  | Ruční dočištění ploch stěn, rubu kleneb a podlah ocelových kartáči | m2 | 1.32 |  | 1.32 |  | 0 |  | 0 |  | 0 | 21 | 0 | 0 |  | SO 03 | SE.01 | ÚRS 20-I | .
[9 empty] | 1,32 |  | 1.32 | [8 empty] | _ | [6 empty] | .
[5 empty] | 1191 | SP | 622311131 |  | Potažení vnějších stěn vápenným štukem tloušťky do 3 mm | m2 | 1.32 | 0 | 1.32 |  | 0 | 0.004 | 0.00528 |  | 0 | 21 | 0 | 0 |  | SO 03 | SE.01 | ÚRS 20-I | .
[5 empty] | 1192 | SP | 7843120AA25_LR06 |  | Scelující dvojnásobný modifikovaný vápenný nátěr štětkou - tónovaný | m2 | 1.32 | 0 | 1.32 |  | 0 | 0.0004 | 0.000528 |  | 0 | 21 | 0 | 0 |  | SO 03 | SE.01 | Vlastní | .
[5 empty] | 1193 | SP | 784312061 |  | Příplatek k cenám vápenných maleb za provádění barevné malby tónované tónovacími přípravky | m2 | 1.32 | 0 | 1.32 |  | 0 | 1e-05 | 1.32e-05 |  | 0 | 21 | 0 | 0 |  | SO 03 | SE.01 | ÚRS 20-I | .
[20 empty] | _ | [6 empty] | .
[20 empty] | _ | [6 empty] | .
[9 empty] | SH3n: Střechy - NOVÉ | [5 empty] | 0 |  | 1.4141 |  | 0 | _ | 0 | 0 |  |  |  |  | .
[9 empty] | SH3n02: Krytina, Prejzová krytina do malty | [5 empty] | 0 |  | 1.4141 |  | 0 | _ | 0 | 0 |  |  |  |  | .
[5 empty] | 1194 | SP | 765211172 |  | Montáž krytiny keramické prejzové do malty zeď, římsa, atika 16 ks/m2 š do 40 cm | m | 31 |  | 31 |  | 0 | 0.02368 | 0.73408 |  | 0 | 21 | 0 | 0 |  | SO 03 | SH3n | ÚRS 20-I | .
[5 empty] | 1195 | H | 59660100 |  | taška dvoudílná ražená režná Malý prejz vrchní-kůrka | kus | 200 |  | 200 |  | 0 | 0.0012 | 0.24 |  | 0 | 21 | 0 | 0 |  | SO 03 | SH3n | ÚRS 20-I | .
[5 empty] | 1196 | H | 59660102 |  | taška dvoudílná ražená režná Malý prejz spodní-hák | kus | 200 | 0 | 200 |  | 0 | 0.0022 | 0.44 |  | 0 | 21 | 0 | 0 |  | SO 03 | SH3n | ÚRS 20-I | .
[20 empty] | _ | [6 empty] | .
[20 empty] | _ | [6 empty] | .
[9 empty] | SH4b: Parterové komunikace - BOURANÉ | [5 empty] | 0 |  | 0 |  | 15.8028 | _ | 0 | 0 |  |  |  |  | .
[9 empty] | SH4b01: Štěrková cesta | [5 empty] | 0 |  | 0 |  | 9.4662 | _ | 0 | 0 |  |  |  |  | .
[5 empty] | 1197 | SP | 113107111 |  | Odstranění podkladu z kameniva těženého tl 100 mm ručně | m2 | 52.59 | 0 | 52.59 |  | 0 |  | 0 | 0.18 | 9.4662 | 21 | 0 | 0 |  | SO 03 | SH4b | ÚRS 20-I | .
[5 empty] | 1198 | SP | 131113101 |  | Hloubení jam v soudržných horninách třídy těžitelnosti I, skupiny 1 a 2 ručně | m3 | 8.552 | 0 | 8.552 |  | 0 |  | 0 |  | 0 | 21 | 0 | 0 |  | SO 03 | SH4b | ÚRS 20-I | .
[9 empty] | 53,45*0,16 |  | 8.552 | [8 empty] | _ | [6 empty] | .
[20 empty] | _ | [6 empty] | .
[9 empty] | SH4b03: Dláždění před hlavním vstupem | [5 empty] | 0 |  | 0 |  | 6.3366 | _ | 0 | 0 |  |  |  |  | .
[5 empty] | 1199 | SP | 113105111 |  | Rozebrání dlažeb z lomového kamene kladených na sucho | m2 | 8.12 | 0 | 8.12 |  | 0 |  | 0 | 0.48 | 3.8976 | 21 | 0 | 0 |  | SO 03 | SH4b | ÚRS 20-I | .
[5 empty] | 1200 | SP | 113107112 |  | Odstranění podkladu z kameniva těženého tl 200 mm ručně | m2 | 8.13 | 0 | 8.13 |  | 0 |  | 0 | 0.3 | 2.439 | 21 | 0 | 0 |  | SO 03 | SH4b | ÚRS 20-I | .
[20 empty] | _ | [6 empty] | .
[20 empty] | _ | [6 empty] | .
[9 empty] | SH4n: Parterové komunikace - NOVÉ | [5 empty] | 0 |  | 51.6167 |  | 0 | _ | 0 | 0 |  |  |  |  | .
[9 empty] | SH4n01: Mlatová cesta | [5 empty] | 0 |  | 46.5011 |  | 0 | _ | 0 | 0 |  |  |  |  | .
[5 empty] | 1201 | SP | 5642011AA11_LR01 |  | Kryt cesty - mlat - lomová výsivka fr. 0-4 | m2 | 102.47 | 0 | 102.47 |  | 0 | 0.092 | 9.4272 |  | 0 | 21 | 0 | 0 |  | SO 03 | SH4n | Vlastní | .
[5 empty] | 1202 | SP | 5648111AA13_LR01 |  | Podklad z hutněného štěrku fr. 0-16 tl 70mm | m2 | 102.47 | 0 | 102.47 |  | 0 | 0.161 | 16.4977 |  | 0 | 21 | 0 | 0 |  | SO 03 | SH4n | Vlastní | .
[5 empty] | 1203 | SP | 564730111 |  | Podklad z kameniva hrubého drceného vel. 16-32 mm tl 100 mm | m2 | 103.92 | 0 | 103.92 |  | 0 | 0.198 | 20.5762 |  | 0 | 21 | 0 | 0 |  | SO 03 | SH4n | ÚRS 20-I | .
[20 empty] | _ | [6 empty] | .
[9 empty] | SH4n03: Dláždění před vstupem | [5 empty] | 0 |  | 5.1156 |  | 0 | _ | 0 | 0 |  |  |  |  | .
[5 empty] | 1204 | SP | 591411111 |  | Kladení dlažby z mozaiky jednobarevné komunikací pro pěší lože z kameniva | m2 | 8.12 | 0 | 8.12 |  | 0 | 0.167 | 1.356 |  | 0 | 21 | 0 | 0 |  | SO 03 | SH4n | ÚRS 20-I | .
[5 empty] | 1205 | H | 58381004 |  | kostka dlažební mozaika žula 4/6 tř 1 | m2 | 8.12 | 0 | 8.12 |  | 0 | 0.118 | 0.95816 |  | 0 | 21 | 0 | 0 |  | SO 03 | SH4n | ÚRS 20-I | .
[5 empty] | 1206 | SP | 5642511AA11_LR01 |  | Podklad z hutněného štěrku fr. 0-32 tl 150mm | m2 | 8.12 | 0 | 8.12 |  | 0 | 0.345 | 2.8014 |  | 0 | 21 | 0 | 0 |  | SO 03 | SH4n | Vlastní | .
[20 empty] | _ | [6 empty] | .
[20 empty] | _ | [6 empty] | .
[9 empty] | SV1n: Svislé konstrukce - NOVÉ | [5 empty] | 0 |  | 97.0828 |  | 0 | _ | 0 | 0 |  |  |  |  | .
[9 empty] | SV1n05-II: Stěna z CP 290 mm, oboustranně omítaná | [5 empty] | 0 |  | 54.8984 |  | 0 | _ | 0 | 0 |  |  |  |  | .
[5 empty] | 1207 | SP | 7843120AA25_LR02 |  | Modifikovaný dvojnásobný vápenný nátěr štětkou - tónovaný | m2 | 94.81 |  | 94.81 |  | 0 | 0.0004 | 0.037924 |  | 0 | 21 | 0 | 0 |  | SO 03 | SV1n | Vlastní | .
[9 empty] | 83,11 |  | 83.11 | [8 empty] | _ | [6 empty] | .
[9 empty] | (0,47*2+0,18*2)*9 |  | 11.7 | [8 empty] | _ | [6 empty] | .
[11 empty] | 0 | [8 empty] | _ | [6 empty] | .
[5 empty] | 1208 | SP | 612311141 |  | Vápenná omítka štuková dvouvrstvá vnitřních stěn nanášená ručně | m2 | 94.81 | 0 | 94.81 |  | 0 | 0.01733 | 1.6431 |  | 0 | 21 | 0 | 0 |  | SO 03 | SV1n | ÚRS 20-I | .
[5 empty] | 1209 | SP | 3112311AA16_LR |  | Zdivo nosné z cihel dl 290 mm P7 až 15 na MV | m3 | 28.85 | 0 | 28.85 |  | 0 | 1.7864 | 51.5365 |  | 0 | 21 | 0 | 0 |  | SO 03 | SV1n | Vlastní | .
[9 empty] | 24,4 |  | 24.4 | [8 empty] | _ | [6 empty] | .
[9 empty] | 4,45 |  | 4.45 | [8 empty] | _ | [6 empty] | .
[5 empty] | 1210 | SP | 612311141 |  | Vápenná omítka štuková dvouvrstvá vnitřních stěn nanášená ručně | m2 | 94.81 | 0 | 94.81 |  | 0 | 0.01733 | 1.6431 |  | 0 | 21 | 0 | 0 |  | SO 03 | SV1n | ÚRS 20-I | .
[5 empty] | 1211 | SP | 7843120AA25_LR02 |  | Modifikovaný dvojnásobný vápenný nátěr štětkou - tónovaný | m2 | 94.81 | 0 | 94.81 |  | 0 | 0.0004 | 0.037924 |  | 0 | 21 | 0 | 0 |  | SO 03 | SV1n | Vlastní | .
[20 empty] | _ | [6 empty] | .
[9 empty] | SV1n99: Ostatní zdění | [5 empty] | 0 |  | 42.1844 |  | 0 | _ | 0 | 0 |  |  |  |  | .
[5 empty] | 1212 | SP | 3112311AA16_LR |  | Zdivo nosné z cihel dl 290 mm P7 až 15 na MV | m3 | 2.39 | 0 | 2.39 |  | 0 | 1.7864 | 4.2694 |  | 0 | 21 | 0 | 0 |  | SO 03 | SV1n | Vlastní | .
[5 empty] | 1213 | SP | 3112131AA12_LR01 |  | Zdivo z lomového kamene na hydraulickou vápennou maltu | m3 | 3.14 | 0 | 3.14 |  | 0 | 2.6814 | 8.4196 |  | 0 | 21 | 0 | 0 |  | SO 03 | SV1n | Vlastní | .
[9 empty] | 2,51 |  | 2.51 | [8 empty] | _ | [6 empty] | .
[9 empty] | 0,31 |  | 0.31 | [8 empty] | _ | [6 empty] | .
[9 empty] | 0,32 |  | 0.32 | [8 empty] | _ | [6 empty] | .
[5 empty] | 1214 | SP | 3112131AA12_LR02 |  | Koruna pilíře z ploché pískovcové desky | kus | 11 |  | 11 |  | 0 | 2.6814 | 29.4954 |  | 0 | 21 | 0 | 0 |  | SO 03 | SV1n | Vlastní | .
[20 empty] | _ | [6 empty] | .
[20 empty] | _ | [6 empty] | .
[20 empty] | _ | [6 empty] | .
[20 empty] | _ | [6 empty] | .
[9 empty] | SO 04: Schodišťová věž | [5 empty] | 0 |  | 30.9337 |  | 0.736 | _ | 0 | 0 |  |  |  |  | .
[9 empty] | SO 04: Schodišťová věž | [5 empty] | 0 |  | 30.9337 |  | 0.736 | _ | 0 | 0 |  |  |  |  | .
[9 empty] | 001: Zemní práce | [5 empty] | 0 |  | 0 |  | 0 | _ | 0 | 0 |  |  |  |  | .
[9 empty] | 001.: Zemní práce | [5 empty] | 0 |  | 0 |  | 0 | _ | 0 | 0 |  |  |  |  | .
[5 empty] | 1215 | SP | 131213102 |  | Hloubení jam v nesoudržných horninách třídy těžitelnosti I, skupiny 3 ručně | m3 | 3.26 | 0 | 3.26 |  | 0 |  | 0 |  | 0 | 21 | 0 | 0 |  | SO 04 | 001 | ÚRS 20-I | .
[5 empty] | 1216 | SP | 174101101 |  | Zásyp jam, šachet rýh nebo kolem objektů sypaninou se zhutněním | m3 | 2.17 |  | 2.17 |  | 0 |  | 0 |  | 0 | 21 | 0 | 0 |  | SO 04 | 001 | ÚRS 20-I | .
[5 empty] | 1217 | SP | 162201102 |  | Vodorovné přemístění do 50 m výkopku/sypaniny z horniny tř. 1 až 4 | m3 | 2.17 |  | 2.17 |  | 0 |  | 0 |  | 0 | 21 | 0 | 0 |  | SO 04 | 001 | ÚRS 20-I | .
[5 empty] | 1218 | SP | 167101101 |  | Nakládání výkopku z hornin tř. 1 až 4 do 100 m3 | m3 | 2.17 |  | 2.17 |  | 0 |  | 0 |  | 0 | 21 | 0 | 0 |  | SO 04 | 001 | ÚRS 20-I | .
[5 empty] | 1219 | SP | 162701105 |  | Vodorovné přemístění do 10000 m výkopku/sypaniny z horniny tř. 1 až 4 | m3 | 1.9 |  | 1.9 |  | 0 |  | 0 |  | 0 | 21 | 0 | 0 |  | SO 04 | 001 | ÚRS 20-I | .
[9 empty] | 1,09 |  | 1.09 | [8 empty] | _ | [6 empty] | .
[9 empty] | 0,81 |  | 0.81 | [8 empty] | _ | [6 empty] | .
[20 empty] | _ | [6 empty] | .
[20 empty] | _ | [6 empty] | .
[9 empty] | 002: Základy | [5 empty] | 0 |  | 17.9175 |  | 0 | _ | 0 | 0 |  |  |  |  | .
[9 empty] | 0022: Piloty | [5 empty] | 0 |  | 0.014628 |  | 0 | _ | 0 | 0 |  |  |  |  | .
[5 empty] | 1220 | SP | 224411116 |  | Vrty maloprofilové D do 195 mm úklon do 45° hl do 25 m hor. V a VI | m | 31.8 | 0 | 31.8 |  | 0 | 0.00046 | 0.014628 |  | 0 | 21 | 0 | 0 |  | SO 04 | 002 | ÚRS 20-I | .
[9 empty] | 7,95*4 |  | 31.8 | [8 empty] | _ | [6 empty] | .
[20 empty] | _ | [6 empty] | .
[9 empty] | 0027: Základy | [5 empty] | 0 |  | 15.7447 |  | 0 | _ | 0 | 0 |  |  |  |  | .
[5 empty] | 1221 | SP | 273311124 |  | Základové desky z betonu prostého C 12/15 - podkladní beton C12/15 X0 | m3 | 1.14 |  | 1.14 |  | 0 | 2.3324 | 2.6589 |  | 0 | 21 | 0 | 0 |  | SO 04 | 002 | ÚRS 20-I | .
[5 empty] | 1222 | SP | 273326231 |  | Základové desky ze ŽB pro prostředí s mrazovými cykly tř. C 25/30 - (C25/30 XC4,XF3,XA1(CZ,F.1)-CL 0,4-Dmax 22-S4) | m3 | 4.89 | 0 | 4.89 |  | 0 | 2.5518 | 12.4782 |  | 0 | 21 | 0 | 0 |  | SO 04 | 002 | ÚRS 20-I | .
[5 empty] | 1223 | SP | 273361116 |  | Výztuž základových desek z betonářské oceli 10 505 | t | 0.58 | 0 | 0.58 |  | 0 | 1.0382 | 0.60217 |  | 0 | 21 | 0 | 0 |  | SO 04 | 002 | ÚRS 20-I | .
[9 empty] | 0,58 |  | 0.58 | [8 empty] | _ | [6 empty] | .
[5 empty] | 1224 | SP | 273351215 |  | Zřízení bednění stěn základových desek | m2 | 5.28 | 0 | 5.28 |  | 0 | 0.00103 | 0.0054384 |  | 0 | 21 | 0 | 0 |  | SO 04 | 002 | ÚRS 20-I | .
[9 empty] | 0,4*13,2 |  | 5.28 | [8 empty] | _ | [6 empty] | .
[5 empty] | 1225 | SP | 273351216 |  | Odstranění bednění stěn základových desek | m2 | 5.28 | 0 | 5.28 |  | 0 |  | 0 |  | 0 | 21 | 0 | 0 |  | SO 04 | 002 | ÚRS 20-I | .
[20 empty] | _ | [6 empty] | .
[9 empty] | 0028: Zpevňování hornin a konstrukcí | [5 empty] | 0 |  | 2.1582 |  | 0 | _ | 0 | 0 |  |  |  |  | .
[5 empty] | 1226 | SP | 283111112 |  | Zřízení trubkových mikropilot svislých část hladká D 105 mm | m | 32.84 | 0 | 32.84 |  | 0 | 0.03701 | 1.2154 |  | 0 | 21 | 0 | 0 |  | SO 04 | 002 | ÚRS 20-I | .
[9 empty] | 8,21*4 |  | 32.84 | [8 empty] | _ | [6 empty] | .
[5 empty] | 1227 | H | 140110RR66 |  | trubka ocelová bezešvá hladká S235, 89x10mm | m | 32.84 | 0 | 32.84 |  | 0 | 0.01948 | 0.63972 |  | 0 | 21 | 0 | 0 |  | SO 04 | 002 | Vlastní | .
[5 empty] | 1228 | SP | 283131112 |  | Zřízení hlavy mikropilot namáhaných tlakem i tahem D do 105 mm | kus | 4 | 0 | 4 |  | 0 | 0.00061 | 0.00244 |  | 0 | 21 | 0 | 0 |  | SO 04 | 002 | ÚRS 20-I | .
[9 empty] | 4 |  | 4 | [8 empty] | _ | [6 empty] | .
[5 empty] | 1229 | SP | X24 |  | Hlava piloty z plechu P30 - 250x250mm výztuhy P10 | kus | 4 | 0 | 4 |  | 0 |  | 0 |  | 0 | 21 | 0 | 0 |  | SO 04 | 002 | Vlastní | .
[5 empty] | 1230 | SP | 282602112 |  | Injektování povrchové vysokotlaké s dvojitým obturátorem mikropilot a kotev tlakem do 2 MPa | hod | 4 | 0 | 4 |  | 0 | 0.00015 | 0.0006 |  | 0 | 21 | 0 | 0 |  | SO 04 | 002 | ÚRS 20-I | .
[5 empty] | 1231 | H | 58522111 |  | Cement struskoportlandský CEM II/A – LL 42,5 R VL | t | 0.3 | 0 | 0.3 |  | 0 | 1 | 0.3 |  | 0 | 21 | 0 | 0 |  | SO 04 | 002 | ÚRS 20-I | .
[20 empty] | _ | [6 empty] | .
[20 empty] | _ | [6 empty] | .
[9 empty] | 099: Přesun hmot HSV | [5 empty] | 0 |  | 0 |  | 0 | _ | 0 | 0 |  |  |  |  | .
[9 empty] | 099.: Přesun hmot HSV | [5 empty] | 0 |  | 0 |  | 0 | _ | 0 | 0 |  |  |  |  | .
[5 empty] | 1232 | SP | 997013501 |  | Odvoz suti a vybouraných hmot na skládku nebo meziskládku do 1 km se složením | t | 0.736 |  | 0.736 |  | 0 |  | 0 |  | 0 | 21 | 0 | 0 |  | SO 04 | 099 | ÚRS 20-I | .
[5 empty] | 1233 | SP | 997013509 |  | Příplatek k odvozu suti a vybouraných hmot na skládku ZKD 1 km přes 1 km | t | 0.736 | 400 | 3.68 |  | 0 |  | 0 |  | 0 | 21 | 0 | 0 |  | SO 04 | 099 | ÚRS 20-I | .
[5 empty] | 1234 | SP | 997013609 |  | Poplatek za uložení na skládce (skládkovné) stavebního odpadu ze směsí nebo oddělených frakcí betonu, cihel a keramických výrobků kód odpadu 17 01 07 | t | 0.736 |  | 0.736 |  | 0 |  | 0 |  | 0 | 21 | 0 | 0 |  | SO 04 | 099 | ÚRS 20-I | .
[20 empty] | _ | [6 empty] | .
[20 empty] | _ | [6 empty] | .
[9 empty] | 713: Izolace tepelné | [5 empty] | 0 |  | 0.016632 |  | 0 | _ | 0 | 0 |  |  |  |  | .
[9 empty] | 713.: Izolace tepelné | [5 empty] | 0 |  | 0.016632 |  | 0 | _ | 0 | 0 |  |  |  |  | .
[5 empty] | 1235 | SP | 713131151 |  | Montáž izolace tepelné stěn a základů volně vloženými rohožemi, pásy, dílci, deskami 1 vrstva | m2 | 5.28 | 0 | 5.28 |  | 0 |  | 0 |  | 0 | 21 | 0 | 0 |  | SO 04 | 713 | ÚRS 20-I | .
[5 empty] | 1236 | H | 28376443 |  | deska z polystyrénu XPS, hrana rovná a strukturovaný povrch 300kPa tl 100mm | m2 | 5.544 | 0 | 5.544 |  | 0 | 0.003 | 0.016632 |  | 0 | 21 | 0 | 0 |  | SO 04 | 713 | ÚRS 20-I | .
[20 empty] | _ | [6 empty] | .
[20 empty] | _ | [6 empty] | .
[9 empty] | OK: Ocelová konstrukce schodišťové věže | [5 empty] | 0 |  | 0.83731 |  | 0.736 | _ | 0 | 0 |  |  |  |  | .
[9 empty] | OK_1: Ocelová konstrukce schodišťové věže | [5 empty] | 0 |  | 0.83731 |  | 0.736 | _ | 0 | 0 |  |  |  |  | .
[5 empty] | 1237 | SP | OK_01 |  | Ocelová nosná konstrukce schodišťové věže dodávka a montáž včetně spojovacích prvků a povrch. úpravy - - ocelové prvky, detaily viz. výkres ocelové věže | kg | 3707.945 | 0 | 3707.945 |  | 0 |  | 0 |  | 0 | 21 | 0 | 0 |  | SO 04 | OK | Vlastní | .
[9 empty] | PL8*310; 194,3 |  | 194.3 | [8 empty] | _ | [6 empty] | .
[9 empty] | PL8*387; 5,3 |  | 5.3 | [8 empty] | _ | [6 empty] | .
[9 empty] | RHS40*40*5; 124,5 |  | 124.5 | [8 empty] | _ | [6 empty] | .
[9 empty] | RHS50*50*3.6; 252,7 |  | 252.7 | [8 empty] | _ | [6 empty] | .
[9 empty] | RHS80*40*4; 764,6 |  | 764.6 | [8 empty] | _ | [6 empty] | .
[9 empty] | RHS100*60*5; 258,8 |  | 258.8 | [8 empty] | _ | [6 empty] | .
[9 empty] | RHS120*60*7.1; 155,5 |  | 155.5 | [8 empty] | _ | [6 empty] | .
[9 empty] | RHS120*60*8; 1411,7 |  | 1411.7 | [8 empty] | _ | [6 empty] | .
[9 empty] | TR88.9*5; 56,9 |  | 56.9 | [8 empty] | _ | [6 empty] | .
[9 empty] | spojovací prvky; 483,645 |  | 483.645 | [8 empty] | _ | [6 empty] | .
[5 empty] | 1238 | SP | OK_02 |  | Ocelová nosná konstrukce schodišťové věže dodávka a montáž včetně spojovacích prvků a povrch. úpravy - - nerezové prvky, detaily viz. výkres ocelové věže | kg | 3067.395 | 0 | 3067.395 |  | 0 |  | 0 |  | 0 | 21 | 0 | 0 |  | SO 04 | OK | Vlastní | .
[9 empty] | RHS80*30*2; 2667,3 |  | 2667.3 | [8 empty] | _ | [6 empty] | .
[9 empty] | Spojovací prvky; 400,095 |  | 400.095 | [8 empty] | _ | [6 empty] | .
[5 empty] | 1239 | SP | OK_03 |  | Svařovaný pororošt, oka 34/38 pásovina 3, včetně povrchové úpravy | m2 | 10.92 | 0 | 10.92 |  | 0 |  | 0 |  | 0 | 21 | 0 | 0 |  | SO 04 | OK | Vlastní | .
[9 empty] | lávka; 7,4 |  | 7.4 | [8 empty] | _ | [6 empty] | .
[9 empty] | schodišťové stupně; 0,16*22 |  | 3.52 | [8 empty] | _ | [6 empty] | .
[5 empty] | 1240 | SP | 973022461 |  | Vysekání kapes ve zdivu z kamene pl do 0,25 m2 hl do 450 mm | kus | 4 | 0 | 4 |  | 0 |  | 0 | 0.184 | 0.736 | 21 | 0 | 0 |  | SO 04 | OK | ÚRS 20-I | .
[5 empty] | 1241 | SP | 2753RR |  | Betonové lože z betonu zvýšenými nároky na prostředí tř. C 25/30 v kapse ve zdivu tl. min 50mm pro uložení ocelové konstrukce | m3 | 0.03 | 0 | 0.03 |  | 0 | 2.4533 | 0.073599 |  | 0 | 21 | 0 | 0 |  | SO 04 | OK | Vlastní | .
[9 empty] | (0,3*0,5*0,05)*4 |  | 0.03 | [8 empty] | _ | [6 empty] | .
[5 empty] | 1242 | SP | 714451011 |  | Montáž antivibračních rohoží z recyklované pryže celoplošně lepených vodorovně | m2 | 0.12 | 0 | 0.12 |  | 0 | 0.00102 | 0.0001224 |  | 0 | 21 | 0 | 0 |  | SO 04 | OK | ÚRS 20-I | .
[9 empty] | 0,25*0,06*2*4 |  | 0.12 | [8 empty] | _ | [6 empty] | .
[5 empty] | 1243 | SP | 714451012 |  | Montáž antivibračních rohoží z recyklované pryže celoplošně lepených svisle | m2 | 0.2 | 0 | 0.2 |  | 0 | 0.00102 | 0.000204 |  | 0 | 21 | 0 | 0 |  | SO 04 | OK | ÚRS 20-I | .
[9 empty] | (0,25*0,1)*2*4 |  | 0.2 | [8 empty] | _ | [6 empty] | .
[5 empty] | 1244 | H | 27244002 |  | rohož antivibrační pryžová tl 20mm | m2 | 0.32 | 0 | 0.32 |  | 0 | 0.011 | 0.00352 |  | 0 | 21 | 0 | 0 |  | SO 04 | OK | ÚRS 20-I | .
[5 empty] | 1245 | SP | 31799RR |  | Tepelná izolace zhlaví ocelových nosníků uložených ve zdivu výšky z XPS tl do 50 mm | m2 | 0.066 | 0 | 0.066 |  | 0 | 0.00158 | 0.00010428 |  | 0 | 21 | 0 | 0 |  | SO 04 | OK | Vlastní | .
[9 empty] | 0,150*0,11*4 |  | 0.066 | [8 empty] | _ | [6 empty] | .
[5 empty] | 1246 | SP | 3103211AA11_LR01 |  | Zabetonování kapes do pl 1 m2 ve zdivu nadzákladovém včetně bednění | m3 | 0.326 | 0 | 0.326 |  | 0 | 2.3306 | 0.75976 |  | 0 | 21 | 0 | 0 |  | SO 04 | OK | Vlastní | .
[9 empty] | (0,5*0,5*0,35-0,3*0,2*0,1)*4 |  | 0.326 | [8 empty] | _ | [6 empty] | .
[20 empty] | _ | [6 empty] | .
[20 empty] | _ | [6 empty] | .
[9 empty] | PRV: PRVKY | [5 empty] | 0 |  | 0 |  | 0 | _ | 0 | 0 |  |  |  |  | .
[9 empty] | X_2: Ostatní prvky - nové | [5 empty] | 0 |  | 0 |  | 0 | _ | 0 | 0 |  |  |  |  | .
[5 empty] | 1247 | SP | 4.X-2-01 |  | Skleněné zábradlí z 2x10 mm tvrzeného skla s bezpečnostní fólií, kotveno prefa nerezovými bodovými - kotvami. v 1100mm délka 0,7m | kus | 1 | 0 | 1 |  | 0 |  | 0 |  | 0 | 21 | 0 | 0 |  | SO 04 | PRV | Vlastní | .
[5 empty] | 1248 | SP | 4.X-2-02 |  | Skleněné zábradlí z 2x10 mm tvrzeného skla s bezpečnostní fólií, kotveno prefa nerezovými bodovými - kotvami. v 1100mm délka 1,43m | kus | 1 | 0 | 1 |  | 0 |  | 0 |  | 0 | 21 | 0 | 0 |  | SO 04 | PRV | Vlastní | .
[5 empty] | 1249 | SP | 4.X-2-03 |  | Skleněné zábradlí z 2x10 mm tvrzeného skla s bezpečnostní fólií, kotveno prefa nerezovými bodovými - kotvami. v 1100mm délka 2,4m | kus | 1 | 0 | 1 |  | 0 |  | 0 |  | 0 | 21 | 0 | 0 |  | SO 04 | PRV | Vlastní | .
[5 empty] | 1250 | SP | 4.X-2-04 |  | Skleněné zábradlí z 2x10 mm tvrzeného skla s bezpečnostní fólií, kotveno prefa nerezovými bodovými - kotvami. v 1100mm délka 1m | kus | 1 | 0 | 1 |  | 0 |  | 0 |  | 0 | 21 | 0 | 0 |  | SO 04 | PRV | Vlastní | .
[5 empty] | 1251 | SP | X62 |  | Nákladový sloupový výtah pro přepravu předmětů do váhy 1000 kg. Rozměr plošiny včetně zábradlí a - dvířek 1,35 x 1,2 m. Zdvih 4,8 m, dvě stanice - ovládání v nakládacím a vykládacím patře. / Pohon elektro 400 V. Jeden sloupový nosník kotvený ke konstrukci schodišťové věže. - Celoocelové provedení pro exteriérový provoz, černý nátěr. Dodávka a montáž. | kus | 1 | 0 | 1 |  | 0 |  | 0 |  | 0 | 21 | 0 | 0 |  | SO 04 | PRV | Vlastní | .
[20 empty] | _ | [6 empty] | .
[9 empty] | Z_2: Zámečnické a kovářské - nové | [5 empty] | 0 |  | 0 |  | 0 | _ | 0 | 0 |  |  |  |  | .
[5 empty] | 1252 | SP | 4.Z-1-01 |  | Tyčové madlo D20 mm kolem kruhového schodiště, kotvené k ocelové kostrukci věže, černý nátěr výška - 900mm délka 9,561m | kus | 1 | 0 | 1 |  | 0 |  | 0 |  | 0 | 21 | 0 | 0 |  | SO 04 | PRV | Vlastní | .
[5 empty] | 1253 | SP | 4.Z-1-02 |  | Mřížová stěna s dvoukřídlovými ocelovými dveřmi, svislé ocelové tyče v ocelovém rámu, černý nátěr - 2250x3680mm | kus | 1 | 0 | 1 |  | 0 |  | 0 |  | 0 | 21 | 0 | 0 |  | SO 04 | PRV | Vlastní | .
[5 empty] | 1254 | SP | 4.Z-2-02 |  | Jednoduché zábradlí z ocelových tyčí D20, s horní a střední vodorovnou tyčí, černý nátěr výška - 1000mm délka 2,02m | kus | 1 | 0 | 1 |  | 0 |  | 0 |  | 0 | 21 | 0 | 0 |  | SO 04 | PRV | Vlastní | .
[5 empty] | 1255 | SP | 4.Z-2-03 |  | Jednoduché zábradlí z ocelových tyčí D20, s horní a střední vodorovnou tyčí, černý nátěr výška - 1000mm délka 1,071m | kus | 1 | 0 | 1 |  | 0 |  | 0 |  | 0 | 21 | 0 | 0 |  | SO 04 | PRV | Vlastní | .
[5 empty] | 1256 | SP | 4.Z-2-04 |  | Mřížová stěna s dvoukřídlovými ocelovými dveřmi, svislé ocelové tyče v ocelovém rámu, černý nátěr - 2250x3680mm | kus | 1 | 0 | 1 |  | 0 |  | 0 |  | 0 | 21 | 0 | 0 |  | SO 04 | PRV | Vlastní | .
[20 empty] | _ | [6 empty] | .
[20 empty] | _ | [6 empty] | .
[9 empty] | SH4n: Parterové komunikace - NOVÉ | [5 empty] | 0 |  | 12.1623 |  | 0 | _ | 0 | 0 |  |  |  |  | .
[9 empty] | SH4n02: Dláždění nádvoří | [5 empty] | 0 |  | 12.1623 |  | 0 | _ | 0 | 0 |  |  |  |  | .
[5 empty] | 1257 | SP | 5912111AA11_LR01 |  | Kladení dlažby z kostek drobných z kamene do lože z kameniva těženého tl 40 mm lokálně vložená žulová deska (materiál použitý z bourání) | m2 | 11.1 | 0 | 11.1 |  | 0 | 0.1837 | 2.0391 |  | 0 | 21 | 0 | 0 |  | SO 04 | SH4n | Vlastní | .
[5 empty] | 1258 | H | 583810RR07_LR01 |  | kostka dlažební žula drobná 80x80x160mm | m2 | 11.1 | 0 | 11.1 |  | 0 | 0.222 | 2.4642 |  | 0 | 21 | 0 | 0 |  | SO 04 | SH4n | Vlastní | .
[5 empty] | 1259 | SP | 5642511AA11_LR01 |  | Podklad z hutněného štěrku fr. 0-32 tl 150mm | m2 | 11.1 | 0 | 11.1 |  | 0 | 0.345 | 3.8295 |  | 0 | 21 | 0 | 0 |  | SO 04 | SH4n | Vlastní | .
[5 empty] | 1260 | SP | 5642511AA11_LR02 |  | Podklad z hutněného štěrku fr. 0-64 tl 150mm | m2 | 11.1 | 0 | 11.1 |  | 0 | 0.345 | 3.8295 |  | 0 | 21 | 0 | 0 |  | SO 04 | SH4n | Vlastní | .
[20 empty] | _ | [6 empty] | .
[20 empty] | _ | [6 empty] | .
[20 empty] | _ | [6 empty] | .
[20 empty] | _ | [6 empty] | .
[9 empty] | TZ: Technické zařízení budov | [5 empty] | 0 |  | 1.717 |  | 0 | _ | 0 | 0 |  |  |  |  | .
[9 empty] | SO_1: Sankturinovský dům | [5 empty] | 0 |  | 0 |  | 0 | _ | 0 | 0 |  |  |  |  | .
[9 empty] | SO1_OPZ: ODBĚRNÉ PLYNOVÉ ZAŘÍZENÍ | [5 empty] | 0 |  | 0 |  | 0 | _ | 0 | 0 |  |  |  |  | .
[9 empty] | SO1_OPZ_A: Potrubí | [5 empty] | 0 |  | 0 |  | 0 | _ | 0 | 0 |  |  |  |  | .
[5 empty] | 1261 | SP | SO1_OPZ_A_001 |  | Potrubí ocelové hladké černé bezešvé spojované svařováním tvářené za tepla D 57x3,2 mm | m | 10.5 | 0 | 10.5 |  | 0 |  | 0 |  | 0 | 21 | 0 | 0 |  | TZ | SO1_OPZ | Vlastní | .
[5 empty] | 1262 | SP | SO1_OPZ_A_002 |  | Chránička | m | 0.4 | 0 | 0.4 |  | 0 |  | 0 |  | 0 | 21 | 0 | 0 |  | TZ | SO1_OPZ | Vlastní | .
[5 empty] | 1263 | SP | SO1_OPZ_A_003 |  | Nátěr plyn. potrubí základní antikoro. + vrchní žlutý dvojnásobný email | m | 10.5 | 0 | 10.5 |  | 0 |  | 0 |  | 0 | 21 | 0 | 0 |  | TZ | SO1_OPZ | Vlastní | .
[20 empty] | _ | [6 empty] | .
[9 empty] | SO1_OPZ_B: Přípojky k plynoměrům | [5 empty] | 0 |  | 0 |  | 0 | _ | 0 | 0 |  |  |  |  | .
[5 empty] | 1264 | SP | SO1_OPZ_B_001 |  | Montáž přemístěné přípojky k plynoměru spojované na závit s ochozem G 2 ( 3x KK2" stáv) | ks | 1 | 0 | 1 |  | 0 |  | 0 |  | 0 | 21 | 0 | 0 |  | TZ | SO1_OPZ | Vlastní | .
[20 empty] | _ | [6 empty] | .
[9 empty] | SO1_OPZ_C: Armatury | [5 empty] | 0 |  | 0 |  | 0 | _ | 0 | 0 |  |  |  |  | .
[5 empty] | 1265 | SP | SO1_OPZ_C_001 |  | Kohout kulový přímý G 2 PN 42 do 185°C plnoprůtokový vnitřní závit (hl. uzávěr nový) | ks | 1 | 0 | 1 |  | 0 |  | 0 |  | 0 | 21 | 0 | 0 |  | TZ | SO1_OPZ | Vlastní | .
[5 empty] | 1266 | SP | SO1_OPZ_C_002 |  | Montáž armatur plynovodních se dvěma závity G 2 (stáv. KK2" + stáv. havar.ventil) | ks | 2 | 0 | 2 |  | 0 |  | 0 |  | 0 | 21 | 0 | 0 |  | TZ | SO1_OPZ | Vlastní | .
[20 empty] | _ | [6 empty] | .
[9 empty] | SO1_OPZ_D: Demontáž | [5 empty] | 0 |  | 0 |  | 0 | _ | 0 | 0 |  |  |  |  | .
[5 empty] | 1267 | SP | SO1_OPZ_D_001 |  | Demontáž plynoměrů průtok do 16 m3/hod | ks | 1 | 0 | 1 |  | 0 |  | 0 |  | 0 | 21 | 0 | 0 |  | TZ | SO1_OPZ | Vlastní | .
[5 empty] | 1268 | SP | SO1_OPZ_D_002 |  | Demontáž pro přemístění- přípojka k plynoměru závit s ochozem G 2 ( 3x KK2" stávající) | ks | 1 | 0 | 1 |  | 0 |  | 0 |  | 0 | 21 | 0 | 0 |  | TZ | SO1_OPZ | Vlastní | .
[20 empty] | _ | [6 empty] | .
[9 empty] | SO1_OPZ_E: Ostatní | [5 empty] | 0 |  | 0 |  | 0 | _ | 0 | 0 |  |  |  |  | .
[5 empty] | 1269 | SP | SO1_OPZ_E_001 |  | stávající plynoměr G16 (fakturační Innogy) | ks | 1 | 0 | 1 |  | 0 |  | 0 |  | 0 | 21 | 0 | 0 |  | TZ | SO1_OPZ | Vlastní | .
[5 empty] | 1270 | SP | SO1_OPZ_E_002 |  | ochrana plynoměru zabud. ocel.rámem s pletivem s otvíravými,uzamykatel. dviřky | ks | 1 | 0 | 1 |  | 0 |  | 0 |  | 0 | 21 | 0 | 0 |  | TZ | SO1_OPZ | Vlastní | .
[20 empty] | _ | [6 empty] | .
[20 empty] | _ | [6 empty] | .
[9 empty] | SO1_ÚT: VYTÁPĚNÍ | [5 empty] | 0 |  | 0 |  | 0 | _ | 0 | 0 |  |  |  |  | .
[9 empty] | SO1_ÚT_A: Kotelny | [5 empty] | 0 |  | 0 |  | 0 | _ | 0 | 0 |  |  |  |  | .
[5 empty] | 1271 | SP | SO1_ÚT_A_001 |  | stavající zdroj tepla zachován (2x plynový stacinární kotel) | ks | 2 | 0 | 2 |  | 0 |  | 0 |  | 0 | 21 | 0 | 0 |  | TZ | SO1_ÚT | Vlastní | .
[20 empty] | _ | [6 empty] | .
[9 empty] | SO1_ÚT_B: Strojovny | [5 empty] | 0 |  | 0 |  | 0 | _ | 0 | 0 |  |  |  |  | .
[5 empty] | 1272 | SP | SO1_ÚT_B_001 |  | Nádoba tlaková expanzní s membránou závitové připojení PN 0,6 o objemu 300 l | ks | 1 | 0 | 1 |  | 0 |  | 0 |  | 0 | 21 | 0 | 0 |  | TZ | SO1_ÚT | Vlastní | .
[5 empty] | 1273 | SP | SO1_ÚT_B_002 |  | Čerpadlo teplovod mokroběžné závit oběh DN 32 výtlak do 4,0 m průtok 2,0 m3/h pro vyt | ks | 1 | 0 | 1 |  | 0 |  | 0 |  | 0 | 21 | 0 | 0 |  | TZ | SO1_ÚT | Vlastní | .
[5 empty] | 1274 | SP | SO1_ÚT_B_003 |  | Čerpadlo teplovod mokroběžné závit oběh DN 32 výtlak do 4,0 m průtok 5,0 m3/h pro vyt | ks | 1 | 0 | 1 |  | 0 |  | 0 |  | 0 | 21 | 0 | 0 |  | TZ | SO1_ÚT | Vlastní | .
[5 empty] | 1275 | SP | SO1_ÚT_B_004 |  | Montáž demontovaného stávajícího HVDT (po přemístění) | ks | 1 | 0 | 1 |  | 0 |  | 0 |  | 0 | 21 | 0 | 0 |  | TZ | SO1_ÚT | Vlastní | .
[5 empty] | 1276 | SP | SO1_ÚT_B_005 |  | Utrazvukový kompaktní měřič tepla DN32, q= 6 m3/h, bateriový + kul. kohout 2" + jímka | ks | 1 | 0 | 1 |  | 0 |  | 0 |  | 0 | 21 | 0 | 0 |  | TZ | SO1_ÚT | Vlastní | .
[5 empty] | 1277 | SP | SO1_ÚT_B_006 |  | Montáž armatury závitové s dvěma závity G 5/4 | ks | 1 | 0 | 1 |  | 0 |  | 0 |  | 0 | 21 | 0 | 0 |  | TZ | SO1_ÚT | Vlastní | .
[5 empty] | 1278 | SP | SO1_ÚT_B_007 |  | Přesun hmot procentní pro strojovny v objektech v do 6 m | % |  | 0 | 0 |  | 0 |  | 0 |  | 0 | 21 | 0 | 0 |  | TZ | SO1_ÚT | Vlastní | .
[20 empty] | _ | [6 empty] | .
[9 empty] | SO1_ÚT_C: Potrubí | [5 empty] | 0 |  | 0 |  | 0 | _ | 0 | 0 |  |  |  |  | .
[5 empty] | 1279 | SP | SO1_ÚT_C_001 |  | Potrubí měděné polotvrdé spojované měkkým pájením D 15x1 (+5%) | m | 433 | 0 | 433 |  | 0 |  | 0 |  | 0 | 21 | 0 | 0 |  | TZ | SO1_ÚT | Vlastní | .
[5 empty] | 1280 | SP | SO1_ÚT_C_002 |  | Potrubí měděné polotvrdé spojované měkkým pájením D 18x1 (+5%) | m | 165 | 0 | 165 |  | 0 |  | 0 |  | 0 | 21 | 0 | 0 |  | TZ | SO1_ÚT | Vlastní | .
[5 empty] | 1281 | SP | SO1_ÚT_C_003 |  | Potrubí měděné polotvrdé spojované měkkým pájením D 22x1 (+5%) | m | 103 | 0 | 103 |  | 0 |  | 0 |  | 0 | 21 | 0 | 0 |  | TZ | SO1_ÚT | Vlastní | .
[5 empty] | 1282 | SP | SO1_ÚT_C_004 |  | Potrubí měděné tvrdé spojované měkkým pájením D 28x1,5 (+5%) | m | 134 | 0 | 134 |  | 0 |  | 0 |  | 0 | 21 | 0 | 0 |  | TZ | SO1_ÚT | Vlastní | .
[5 empty] | 1283 | SP | SO1_ÚT_C_005 |  | Potrubí měděné tvrdé spojované tvrdým pájením D 35x1,5 (+5%) | m | 95 | 0 | 95 |  | 0 |  | 0 |  | 0 | 21 | 0 | 0 |  | TZ | SO1_ÚT | Vlastní | .
[5 empty] | 1284 | SP | SO1_ÚT_C_006 |  | Potrubí měděné tvrdé spojované tvrdým pájením D 54x2 (+5%) | m | 20 | 0 | 20 |  | 0 |  | 0 |  | 0 | 21 | 0 | 0 |  | TZ | SO1_ÚT | Vlastní | .
[5 empty] | 1285 | SP | SO1_ÚT_C_007 |  | Příplatek k potrubí měděnému za potrubí vedené v kotelnách nebo strojovnách D 54x2 | m | 5 | 0 | 5 |  | 0 |  | 0 |  | 0 | 21 | 0 | 0 |  | TZ | SO1_ÚT | Vlastní | .
[5 empty] | 1286 | SP | SO1_ÚT_C_008 |  | Příplatek k potrubí měděnému za zhotovení přípojky z trubek měděných D 15x1 | ks | 138 | 0 | 138 |  | 0 |  | 0 |  | 0 | 21 | 0 | 0 |  | TZ | SO1_ÚT | Vlastní | .
[5 empty] | 1287 | SP | SO1_ÚT_C_009 |  | Zkouška těsnosti potrubí měděné do D 64x2 | m | 20 | 0 | 20 |  | 0 |  | 0 |  | 0 | 21 | 0 | 0 |  | TZ | SO1_ÚT | Vlastní | .
[5 empty] | 1288 | SP | SO1_ÚT_C_010 |  | Zkouška těsnosti potrubí měděné do D 35x1,5 | m | 930 | 0 | 930 |  | 0 |  | 0 |  | 0 | 21 | 0 | 0 |  | TZ | SO1_ÚT | Vlastní | .
[5 empty] | 1289 | SP | SO1_ÚT_C_011 |  | Ochrana potrubí ústřed. vytápění termoizolačními trubicemi z PE tl do 9 mm DN do 22 mm | m | 597 | 0 | 597 |  | 0 |  | 0 |  | 0 | 21 | 0 | 0 |  | TZ | SO1_ÚT | Vlastní | .
[5 empty] | 1290 | SP | SO1_ÚT_C_012 |  | Ochrana potrubí ústřed. vytápění termoizolačními trubicemi z PE tl do 13 mm DN do 22 mm | m | 103 | 0 | 103 |  | 0 |  | 0 |  | 0 | 21 | 0 | 0 |  | TZ | SO1_ÚT | Vlastní | .
[5 empty] | 1291 | SP | SO1_ÚT_C_013 |  | Ochrana potrubí ústřed. vytápění termoizolačními trubicemi z PE tl do 13 mm DN do 45 mm | m | 134 | 0 | 134 |  | 0 |  | 0 |  | 0 | 21 | 0 | 0 |  | TZ | SO1_ÚT | Vlastní | .
[5 empty] | 1292 | SP | SO1_ÚT_C_014 |  | Ochrana potrubí ústřed. vytápění termoizolačními trubicemi z PE tl do 20 mm DN do 45 mm | m | 95 | 0 | 95 |  | 0 |  | 0 |  | 0 | 21 | 0 | 0 |  | TZ | SO1_ÚT | Vlastní | .
[5 empty] | 1293 | SP | SO1_ÚT_C_015 |  | Ochrana potrubí ústřed. vytápění termoizolačními trubicemi z PE tl do 20 mm DN do 63 mm | m | 20 | 0 | 20 |  | 0 |  | 0 |  | 0 | 21 | 0 | 0 |  | TZ | SO1_ÚT | Vlastní | .
[5 empty] | 1294 | SP | SO1_ÚT_C_016 |  | Přesun hmot procentní pro rozvody potrubí v objektech v do 24 m | % |  | 0 | 0 |  | 0 |  | 0 |  | 0 | 21 | 0 | 0 |  | TZ | SO1_ÚT | Vlastní | .
[20 empty] | _ | [6 empty] | .
[9 empty] | SO1_ÚT_D: Armatury | [5 empty] | 0 |  | 0 |  | 0 | _ | 0 | 0 |  |  |  |  | .
[5 empty] | 1295 | SP | SO1_ÚT_D_001 |  | Kohout kulový přímý G 1 PN 42 do 185°C vnitřní závit ( uzávěr větve v 1.PP) | ks | 2 | 0 | 2 |  | 0 |  | 0 |  | 0 | 21 | 0 | 0 |  | TZ | SO1_ÚT | Vlastní | .
[5 empty] | 1296 | SP | SO1_ÚT_D_002 |  | Kohout kulový přímý G 1 1/4 PN 42 do 185°C vnitřní závit (uza.větve v 1.PP, u čerpadla Č4) | ks | 5 | 0 | 5 |  | 0 |  | 0 |  | 0 | 21 | 0 | 0 |  | TZ | SO1_ÚT | Vlastní | .
[5 empty] | 1297 | SP | SO1_ÚT_D_003 |  | Kohout kulový přímý G 2 PN 42 do 185°C vnitřní závit (u čerpadla Č3 a měřiče tepla) | ks | 4 | 0 | 4 |  | 0 |  | 0 |  | 0 | 21 | 0 | 0 |  | TZ | SO1_ÚT | Vlastní | .
[5 empty] | 1298 | SP | SO1_ÚT_D_004 |  | Kohout kulový přímý G 3/4 PN 42 do 185°C vnitřní závit ( uzávěr stoupačky č.10) | ks | 1 | 0 | 1 |  | 0 |  | 0 |  | 0 | 21 | 0 | 0 |  | TZ | SO1_ÚT | Vlastní | .
[5 empty] | 1299 | SP | SO1_ÚT_D_005 |  | Kohout kulový přímý G 1/2 PN 42 do 185°C vnitřní závit ( uzávěr stoup. A) | ks | 1 | 0 | 1 |  | 0 |  | 0 |  | 0 | 21 | 0 | 0 |  | TZ | SO1_ÚT | Vlastní | .
[5 empty] | 1300 | SP | SO1_ÚT_D_006 |  | Ventil závitový zpětný přímý G 5/4 PN 16 do 110°C (za čerpadlem Č4) | ks | 1 | 0 | 1 |  | 0 |  | 0 |  | 0 | 21 | 0 | 0 |  | TZ | SO1_ÚT | Vlastní | .
[5 empty] | 1301 | SP | SO1_ÚT_D_007 |  | Ventil závitový zpětný přímý G 2 PN 16 do 110°C (za čerpadlem Č3) | ks | 1 | 0 | 1 |  | 0 |  | 0 |  | 0 | 21 | 0 | 0 |  | TZ | SO1_ÚT | Vlastní | .
[5 empty] | 1302 | SP | SO1_ÚT_D_008 |  | Filtr závitový přímý G 2 PN 30 do 110°C s vnitř. závity ( před čerpadly a před měřičem tepla) | ks | 2 | 0 | 2 |  | 0 |  | 0 |  | 0 | 21 | 0 | 0 |  | TZ | SO1_ÚT | Vlastní | .
[5 empty] | 1303 | SP | SO1_ÚT_D_009 |  | Ventil závitový regulační přímý G 1/2 vyvažovací kvs = 2,11 (TO2 ,stoupačka A) | ks | 1 | 0 | 1 |  | 0 |  | 0 |  | 0 | 21 | 0 | 0 |  | TZ | SO1_ÚT | Vlastní | .
[5 empty] | 1304 | SP | SO1_ÚT_D_010 |  | Ventil závitový regulační přímý G 3/4 vyvažovací kvs = 4,81 (TO1, stoupačky č.8 a 10) | ks | 2 | 0 | 2 |  | 0 |  | 0 |  | 0 | 21 | 0 | 0 |  | TZ | SO1_ÚT | Vlastní | .
[5 empty] | 1305 | SP | SO1_ÚT_D_011 |  | Ventil závitový odvzdušňovací G 3/8 PN 10 do 120°C otop. těles (litin.článk a výměníků ) | ks | 55 | 0 | 55 |  | 0 |  | 0 |  | 0 | 21 | 0 | 0 |  | TZ | SO1_ÚT | Vlastní | .
[5 empty] | 1306 | SP | SO1_ÚT_D_012 |  | Kohout plnící a vypouštěcí G 1/2 PN 10 do 90°C závitový | ks | 5 | 0 | 5 |  | 0 |  | 0 |  | 0 | 21 | 0 | 0 |  | TZ | SO1_ÚT | Vlastní | .
[5 empty] | 1307 | SP | SO1_ÚT_D_013 |  | Šroubení regulační radiátorové G 1/2 bez vypouštění, kvs viz schema | ks | 55 | 0 | 55 |  | 0 |  | 0 |  | 0 | 21 | 0 | 0 |  | TZ | SO1_ÚT | Vlastní | .
[5 empty] | 1308 | SP | SO1_ÚT_D_014 |  | Šroubení regulační radiátorové G 3/4 bez vypouštění ( tepel. výměník v míst. 2.07) | ks | 1 | 0 | 1 |  | 0 |  | 0 |  | 0 | 21 | 0 | 0 |  | TZ | SO1_ÚT | Vlastní | .
[5 empty] | 1309 | SP | SO1_ÚT_D_015 |  | Ventil závit. termostatický dvouregulační G 1/2 PN 16 do 110°C bez hlavice | ks | 55 | 0 | 55 |  | 0 |  | 0 |  | 0 | 21 | 0 | 0 |  | TZ | SO1_ÚT | Vlastní | .
[5 empty] | 1310 | SP | SO1_ÚT_D_016 |  | Ventil závit. termostat. jednoregulační G 3/4 PN 16 do 110°C bez hlavice ( v míst.2.07) | ks | 1 | 0 | 1 |  | 0 |  | 0 |  | 0 | 21 | 0 | 0 |  | TZ | SO1_ÚT | Vlastní | .
[5 empty] | 1311 | SP | SO1_ÚT_D_017 |  | Termostatická hlavice vosková PN 10 do 110°C otopných litin. článkových | ks | 43 | 0 | 43 |  | 0 |  | 0 |  | 0 | 21 | 0 | 0 |  | TZ | SO1_ÚT | Vlastní | .
[5 empty] | 1312 | SP | SO1_ÚT_D_018 |  | Termostat. hlavice kapalin. PN 10 do 110°C s dálkovým ovládáním ventilu (tepel.výměníky) | ks | 13 | 0 | 13 |  | 0 |  | 0 |  | 0 | 21 | 0 | 0 |  | TZ | SO1_ÚT | Vlastní | .
[5 empty] | 1313 | SP | SO1_ÚT_D_019 |  | Termostatická hlavice vosková PN 10 do 110°C otopných těles VK | ks | 13 | 0 | 13 |  | 0 |  | 0 |  | 0 | 21 | 0 | 0 |  | TZ | SO1_ÚT | Vlastní | .
[5 empty] | 1314 | SP | SO1_ÚT_D_020 |  | Armatura připojovací radiátorů VK pro 2 trubkovou soustavu 1/2"x3/4" | ks | 13 | 0 | 13 |  | 0 |  | 0 |  | 0 | 21 | 0 | 0 |  | TZ | SO1_ÚT | Vlastní | .
[5 empty] | 1315 | SP | SO1_ÚT_D_021 |  | Přesun hmot procentní pro armatury v objektech v do 24 m | % |  | 0 | 0 |  | 0 |  | 0 |  | 0 | 21 | 0 | 0 |  | TZ | SO1_ÚT | Vlastní | .
[20 empty] | _ | [6 empty] | .
[9 empty] | SO1_ÚT_E: Otopná tělesa | [5 empty] | 0 |  | 0 |  | 0 | _ | 0 | 0 |  |  |  |  | .
[5 empty] | 1316 | SP | SO1_ÚT_E_001 |  | Otop. těleso litinové článkové 15/500/110 mm 0,180 m2/kus se základ. nátěrem - 1 ks | m2 | 2.7 | 0 | 2.7 |  | 0 |  | 0 |  | 0 | 21 | 0 | 0 |  | TZ | SO1_ÚT | Vlastní | .
[5 empty] | 1317 | SP | SO1_ÚT_E_002 |  | Otop. těleso litinové článkové 16/500/110 mm 0,180 m2/kus se základ. nátěrem - 2 ks | m2 | 5.76 | 0 | 5.76 |  | 0 |  | 0 |  | 0 | 21 | 0 | 0 |  | TZ | SO1_ÚT | Vlastní | .
[5 empty] | 1318 | SP | SO1_ÚT_E_003 |  | Otop. těleso litinové článkové 17/500/110 mm 0,180 m2/kus se základ. nátěrem - 7 ks | m2 | 21.42 | 0 | 21.42 |  | 0 |  | 0 |  | 0 | 21 | 0 | 0 |  | TZ | SO1_ÚT | Vlastní | .
[5 empty] | 1319 | SP | SO1_ÚT_E_004 |  | Otop. těleso litinové článkové 18/500/110 mm 0,180 m2/kus se základ. nátěrem - 5 ks | m2 | 16.2 | 0 | 16.2 |  | 0 |  | 0 |  | 0 | 21 | 0 | 0 |  | TZ | SO1_ÚT | Vlastní | .
[5 empty] | 1320 | SP | SO1_ÚT_E_005 |  | Otop. těleso litinové článkové 15/500/160 mm 0,255 m2/kus se základ. nátěrem - 2 ks | m2 | 7.65 | 0 | 7.65 |  | 0 |  | 0 |  | 0 | 21 | 0 | 0 |  | TZ | SO1_ÚT | Vlastní | .
[5 empty] | 1321 | SP | SO1_ÚT_E_006 |  | Otop. těleso litinové článkové 16/500/160 mm 0,255 m2/kus se základ. nátěrem - 1ks | m2 | 4.08 | 0 | 4.08 |  | 0 |  | 0 |  | 0 | 21 | 0 | 0 |  | TZ | SO1_ÚT | Vlastní | .
[5 empty] | 1322 | SP | SO1_ÚT_E_007 |  | Otop. těleso litinové článkové 17/500/160 mm 0,255 m2/kus se základ. nátěrem - 5 ks | m2 | 21.675 | 0 | 21.675 |  | 0 |  | 0 |  | 0 | 21 | 0 | 0 |  | TZ | SO1_ÚT | Vlastní | .
[5 empty] | 1323 | SP | SO1_ÚT_E_008 |  | Otop. těleso litinové článkové 18/500/160 mm 0,255 m2/kus se základ. nátěrem - 3 ks | m2 | 13.77 | 0 | 13.77 |  | 0 |  | 0 |  | 0 | 21 | 0 | 0 |  | TZ | SO1_ÚT | Vlastní | .
[5 empty] | 1324 | SP | SO1_ÚT_E_009 |  | Otop. těleso litinové článkové 20/500/160 mm 0,255 m2/kus se základ. nátěrem - 1 ks | m2 | 5.1 | 0 | 5.1 |  | 0 |  | 0 |  | 0 | 21 | 0 | 0 |  | TZ | SO1_ÚT | Vlastní | .
[5 empty] | 1325 | SP | SO1_ÚT_E_010 |  | Otop. těleso litinové článkové 10/900/160 mm 0,440 m2/kus se základ.nátěrem - 1 ks | m2 | 4.4 | 0 | 4.4 |  | 0 |  | 0 |  | 0 | 21 | 0 | 0 |  | TZ | SO1_ÚT | Vlastní | .
[5 empty] | 1326 | SP | SO1_ÚT_E_011 |  | Otop. těleso litin. článk. 14/500/160 mm s nohou 0,255 m2/kus se základ. nátěr. - 1 ks | m2 | 3.57 | 0 | 3.57 |  | 0 |  | 0 |  | 0 | 21 | 0 | 0 |  | TZ | SO1_ÚT | Vlastní | .
[5 empty] | 1327 | SP | SO1_ÚT_E_012 |  | Otop. těleso litin. článk. 16/500/160 mm s nohou 0,255 m2/kus se základ. nátěr. - 2 ks | m2 | 8.16 | 0 | 8.16 |  | 0 |  | 0 |  | 0 | 21 | 0 | 0 |  | TZ | SO1_ÚT | Vlastní | .
[5 empty] | 1328 | SP | SO1_ÚT_E_013 |  | Otop. těleso litin. článk. 18/500/160 mm s nohou 0,255 m2/kus se základ. nátěr. - 3 ks | m2 | 13.77 | 0 | 13.77 |  | 0 |  | 0 |  | 0 | 21 | 0 | 0 |  | TZ | SO1_ÚT | Vlastní | .
[5 empty] | 1329 | SP | SO1_ÚT_E_014 |  | Otop. těleso litin. článk. 26/500/160 mm s nohou 0,255 m2/kus se základ. nátěr. - 1 ks | m2 | 6.63 | 0 | 6.63 |  | 0 |  | 0 |  | 0 | 21 | 0 | 0 |  | TZ | SO1_ÚT | Vlastní | .
[5 empty] | 1330 | SP | SO1_ÚT_E_015 |  | Otop. těleso litin. článk. 27/500/160 mm s nohou 0,255 m2/kus se základ. nátěr. - 1 ks | m2 | 6.89 | 0 | 6.89 |  | 0 |  | 0 |  | 0 | 21 | 0 | 0 |  | TZ | SO1_ÚT | Vlastní | .
[5 empty] | 1331 | SP | SO1_ÚT_E_016 |  | Otop. těleso litin. článk. 15/500/220 mm s nohou 0,345 m2/kus se základ. nátěr. - 1ks | m2 | 5.18 | 0 | 5.18 |  | 0 |  | 0 |  | 0 | 21 | 0 | 0 |  | TZ | SO1_ÚT | Vlastní | .
[5 empty] | 1332 | SP | SO1_ÚT_E_017 |  | Otop. těleso litin. článk. 16/500/220 mm s nohou 0,345 m2/kus se základ. nátěr. - 3 ks | m2 | 16.56 | 0 | 16.56 |  | 0 |  | 0 |  | 0 | 21 | 0 | 0 |  | TZ | SO1_ÚT | Vlastní | .
[5 empty] | 1333 | SP | SO1_ÚT_E_018 |  | Otop. těleso litin. článk. 18/500/220 mm s nohou 0,345 m2/kus se základ. nátěr. - 2 ks | m2 | 12.42 | 0 | 12.42 |  | 0 |  | 0 |  | 0 | 21 | 0 | 0 |  | TZ | SO1_ÚT | Vlastní | .
[5 empty] | 1334 | SP | SO1_ÚT_E_019 |  | Zkoušky těsnosti otopných těles litinových článkových vodou | m2 | 175.935 | 0 | 175.935 |  | 0 |  | 0 |  | 0 | 21 | 0 | 0 |  | TZ | SO1_ÚT | Vlastní | .
[5 empty] | 1335 | SP | SO1_ÚT_E_020 |  | Montáž otopného tělesa litinového článkového - jen typy s nohou | m2 | 73.18 | 0 | 73.18 |  | 0 |  | 0 |  | 0 | 21 | 0 | 0 |  | TZ | SO1_ÚT | Vlastní | .
[5 empty] | 1336 | SP | SO1_ÚT_E_021 |  | Otop. těleso panel.VK dvoudeskové 2 přídav přest. plochy, 22/ 600/800mm výkon 1343 W | ks | 3 | 0 | 3 |  | 0 |  | 0 |  | 0 | 21 | 0 | 0 |  | TZ | SO1_ÚT | Vlastní | .
[5 empty] | 1337 | SP | SO1_ÚT_E_022 |  | Otop. těleso panel.VK dvoudeskové 2 přídav přest. plochy, 22/ 600/700mm výkon 1175 W | ks | 2 | 0 | 2 |  | 0 |  | 0 |  | 0 | 21 | 0 | 0 |  | TZ | SO1_ÚT | Vlastní | .
[5 empty] | 1338 | SP | SO1_ÚT_E_023 |  | Otop. těleso panel.VK dvoudeskové 2 přídav přest. plochy, 22/ 900/700mm výkon 1619 W | ks | 1 | 0 | 1 |  | 0 |  | 0 |  | 0 | 21 | 0 | 0 |  | TZ | SO1_ÚT | Vlastní | .
[5 empty] | 1339 | SP | SO1_ÚT_E_024 |  | Otop. těleso panel.VK dvoudeskové 1 přídav přest. plochy, 21/ 600/400mm výkon 515 W | ks | 2 | 0 | 2 |  | 0 |  | 0 |  | 0 | 21 | 0 | 0 |  | TZ | SO1_ÚT | Vlastní | .
[5 empty] | 1340 | SP | SO1_ÚT_E_025 |  | Otop. těleso panel.VK dvoudeskové 1 přídav přest. plochy, 21/ 600/500mm výkon 644 W | ks | 1 | 0 | 1 |  | 0 |  | 0 |  | 0 | 21 | 0 | 0 |  | TZ | SO1_ÚT | Vlastní | .
[5 empty] | 1341 | SP | SO1_ÚT_E_026 |  | Otop. těleso panel.VK dvoudeskové 1 přídav přest. plochy, 21/ 600/600mm výkon 773 W | ks | 3 | 0 | 3 |  | 0 |  | 0 |  | 0 | 21 | 0 | 0 |  | TZ | SO1_ÚT | Vlastní | .
[5 empty] | 1342 | SP | SO1_ÚT_E_027 |  | Otop. těleso panel.VK dvoudeskové 1 přídav přest. plochy, 21/ 600/700mm výkon 902 W | ks | 1 | 0 | 1 |  | 0 |  | 0 |  | 0 | 21 | 0 | 0 |  | TZ | SO1_ÚT | Vlastní | .
[5 empty] | 1343 | SP | SO1_ÚT_E_028 |  | Otop. těleso panel. KLASIK dvoudesk. 2 přídav přest.plochy, 22/ 600/1400 mm výk 2351 W | ks | 1 | 0 | 1 |  | 0 |  | 0 |  | 0 | 21 | 0 | 0 |  | TZ | SO1_ÚT | Vlastní | .
[5 empty] | 1344 | SP | SO1_ÚT_E_029 |  | Tepel. výměník (otop. registr)do zákrytu,typ 22, V=100mm,Š=100 mm,L=2600 mm, Economic | ks | 9 | 0 | 9 |  | 0 |  | 0 |  | 0 | 21 | 0 | 0 |  | TZ | SO1_ÚT | Vlastní | .
[5 empty] | 1345 | SP | SO1_ÚT_E_030 |  | Tepel. výměník (otop. registr)do zákrytu,typ 22, V=100mm,Š=100 mm,L=2400 mm, Economic | ks | 3 | 0 | 3 |  | 0 |  | 0 |  | 0 | 21 | 0 | 0 |  | TZ | SO1_ÚT | Vlastní | .
[5 empty] | 1346 | SP | SO1_ÚT_E_031 |  | Tepel. výměník (otop. registr)do zákrytu,typ 42, V=100mm,Š=200 mm,L=2400 mm, Economic | ks | 1 | 0 | 1 |  | 0 |  | 0 |  | 0 | 21 | 0 | 0 |  | TZ | SO1_ÚT | Vlastní | .
[5 empty] | 1347 | SP | SO1_ÚT_E_032 |  | Stojánková konzola pro výměníky ,H= 125 mm, typ 22, černá (3 ks pro 1 výměník) | ks | 36 | 0 | 36 |  | 0 |  | 0 |  | 0 | 21 | 0 | 0 |  | TZ | SO1_ÚT | Vlastní | .
[5 empty] | 1348 | SP | SO1_ÚT_E_033 |  | Stojánková konzola pro výměníky ,H= 125 mm, typ 42, černá (3 ks pro 1 výměník) | ks | 3 | 0 | 3 |  | 0 |  | 0 |  | 0 | 21 | 0 | 0 |  | TZ | SO1_ÚT | Vlastní | .
[5 empty] | 1349 | SP | SO1_ÚT_E_034 |  | Montáž otopného registru na stojánk. konzoly | ks | 13 | 0 | 13 |  | 0 |  | 0 |  | 0 | 21 | 0 | 0 |  | TZ | SO1_ÚT | Vlastní | .
[5 empty] | 1350 | SP | SO1_ÚT_E_035 |  | Přesun hmot procentní pro otopná tělesa v objektech v do 24 m | % |  | 0 | 0 |  | 0 |  | 0 |  | 0 | 21 | 0 | 0 |  | TZ | SO1_ÚT | Vlastní | .
[20 empty] | _ | [6 empty] | .
[9 empty] | SO1_ÚT_E_01: Ostatní | [5 empty] | 0 |  | 0 |  | 0 | _ | 0 | 0 |  |  |  |  | .
[5 empty] | 1351 | SP | SO1_ÚT_E_001_01 |  | projektové práce | ks | 1 | 0 | 1 |  | 0 |  | 0 |  | 0 | 21 | 0 | 0 |  | TZ | SO1_ÚT | Vlastní | .
[5 empty] | 1352 | SP | SO1_ÚT_E_002_01 |  | revize, topná zkouška | ks | 1 | 0 | 1 |  | 0 |  | 0 |  | 0 | 21 | 0 | 0 |  | TZ | SO1_ÚT | Vlastní | .
[5 empty] | 1353 | SP | SO1_ÚT_E_003_01 |  | inženýrská činnost | ks | 1 | 0 | 1 |  | 0 |  | 0 |  | 0 | 21 | 0 | 0 |  | TZ | SO1_ÚT | Vlastní | .
[20 empty] | _ | [6 empty] | .
[9 empty] | SO1_ÚT_F: Demontáž | [5 empty] | 0 |  | 0 |  | 0 | _ | 0 | 0 |  |  |  |  | .
[5 empty] | 1354 | SP | SO1_ÚT_F_001 |  | Demontáž oběhového čerpadla (Č3) | ks | 1 | 0 | 1 |  | 0 |  | 0 |  | 0 | 21 | 0 | 0 |  | TZ | SO1_ÚT | Vlastní | .
[5 empty] | 1355 | SP | SO1_ÚT_F_002 |  | Demontáž nádrže tlakové exp. odpojení od rozvodů potrubí obsah do 500 litrů | ks | 1 | 0 | 1 |  | 0 |  | 0 |  | 0 | 21 | 0 | 0 |  | TZ | SO1_ÚT | Vlastní | .
[5 empty] | 1356 | SP | SO1_ÚT_F_003 |  | Demontáž HVDT | ks | 1 | 0 | 1 |  | 0 |  | 0 |  | 0 | 21 | 0 | 0 |  | TZ | SO1_ÚT | Vlastní | .
[5 empty] | 1357 | SP | SO1_ÚT_F_004 |  | Demontáž potrubí ocelového závitového do DN 15 | m | 430 | 0 | 430 |  | 0 |  | 0 |  | 0 | 21 | 0 | 0 |  | TZ | SO1_ÚT | Vlastní | .
[5 empty] | 1358 | SP | SO1_ÚT_F_005 |  | Demontáž potrubí ocelového závitového do DN 32 | m | 68 | 0 | 68 |  | 0 |  | 0 |  | 0 | 21 | 0 | 0 |  | TZ | SO1_ÚT | Vlastní | .
[5 empty] | 1359 | SP | SO1_ÚT_F_006 |  | Demontáž potrubí ocelového závitového do DN 50 | m | 81 | 0 | 81 |  | 0 |  | 0 |  | 0 | 21 | 0 | 0 |  | TZ | SO1_ÚT | Vlastní | .
[5 empty] | 1360 | SP | SO1_ÚT_F_007 |  | Demontáž potrubí ocelového hladkého do D 89 | m | 22 | 0 | 22 |  | 0 |  | 0 |  | 0 | 21 | 0 | 0 |  | TZ | SO1_ÚT | Vlastní | .
[5 empty] | 1361 | SP | SO1_ÚT_F_008 |  | Odřezání objímky potrubí | ks | 90 | 0 | 90 |  | 0 |  | 0 |  | 0 | 21 | 0 | 0 |  | TZ | SO1_ÚT | Vlastní | .
[5 empty] | 1362 | SP | SO1_ÚT_F_009 |  | Odřezání držáku potrubí třmenového do D 76 bez demontáže podpěr, konzol nebo výložníků | ks | 20 | 0 | 20 |  | 0 |  | 0 |  | 0 | 21 | 0 | 0 |  | TZ | SO1_ÚT | Vlastní | .
[5 empty] | 1363 | SP | SO1_ÚT_F_010 |  | Demontáž armatury závitové se dvěma závity do G 1/2 | ks | 98 | 0 | 98 |  | 0 |  | 0 |  | 0 | 21 | 0 | 0 |  | TZ | SO1_ÚT | Vlastní | .
[5 empty] | 1364 | SP | SO1_ÚT_F_011 |  | Demontáž armatury závitové se dvěma závity do G 1 | ks | 6 | 0 | 6 |  | 0 |  | 0 |  | 0 | 21 | 0 | 0 |  | TZ | SO1_ÚT | Vlastní | .
[5 empty] | 1365 | SP | SO1_ÚT_F_012 |  | Demontáž armatury závitové se dvěma závity do G 2 | ks | 4 | 0 | 4 |  | 0 |  | 0 |  | 0 | 21 | 0 | 0 |  | TZ | SO1_ÚT | Vlastní | .
[5 empty] | 1366 | SP | SO1_ÚT_F_013 |  | Demontáž otopného tělesa litinového článkového | m2 | 180 | 0 | 180 |  | 0 |  | 0 |  | 0 | 21 | 0 | 0 |  | TZ | SO1_ÚT | Vlastní | .
[5 empty] | 1367 | SP | SO1_ÚT_F_014 |  | Demontáž konzoly nebo držáku otopných těles, registrů nebo konvektorů do odpadu | ks | 190 | 0 | 190 |  | 0 |  | 0 |  | 0 | 21 | 0 | 0 |  | TZ | SO1_ÚT | Vlastní | .
[5 empty] | 1368 | SP | SO1_ÚT_F_015 |  | Vypuštění vody z otopných těles | m2 | 180 | 0 | 180 |  | 0 |  | 0 |  | 0 | 21 | 0 | 0 |  | TZ | SO1_ÚT | Vlastní | .
[5 empty] | 1369 | SP | SO1_ÚT_F_016 |  | Přemístění demontovaného otopného tělesa vodorovně 100 m v objektech výšky do 24 m | t | 4.5 | 0 | 4.5 |  | 0 |  | 0 |  | 0 | 21 | 0 | 0 |  | TZ | SO1_ÚT | Vlastní | .
[5 empty] | 1370 | SP | SO1_ÚT_F_017 |  | Přemístění potrubí demontovaného vodorovně do 100 m v objektech výšky přes 6 do 24 m | t | 1 | 0 | 1 |  | 0 |  | 0 |  | 0 | 21 | 0 | 0 |  | TZ | SO1_ÚT | Vlastní | .
[20 empty] | _ | [6 empty] | .
[9 empty] | SO1_ÚT_G: Nátěry | [5 empty] | 0 |  | 0 |  | 0 | _ | 0 | 0 |  |  |  |  | .
[5 empty] | 1371 | SP | SO1_ÚT_G_001 |  | Odmaštění článkových otopných těles ředidlovým odmašťovačem před provedením nátěru | m2 | 175.94 | 0 | 175.94 |  | 0 |  | 0 |  | 0 | 21 | 0 | 0 |  | TZ | SO1_ÚT | Vlastní | .
[5 empty] | 1372 | SP | SO1_ÚT_G_002 |  | Ometení článkových otopných těles před provedením nátěru | m2 | 175.94 | 0 | 175.94 |  | 0 |  | 0 |  | 0 | 21 | 0 | 0 |  | TZ | SO1_ÚT | Vlastní | .
[5 empty] | 1373 | SP | SO1_ÚT_G_003 |  | Krycí dvojnásobný syntetický nátěr litinových otopných těles | m2 | 175.94 | 0 | 175.94 |  | 0 |  | 0 |  | 0 | 21 | 0 | 0 |  | TZ | SO1_ÚT | Vlastní | .
[20 empty] | _ | [6 empty] | .
[9 empty] | SO1_ÚT_H: Budovy a haly-bourání konstrukcí, oprava a údržba | [5 empty] | 0 |  | 0 |  | 0 | _ | 0 | 0 |  |  |  |  | .
[5 empty] | 1374 | SP | SO1_ÚT_H_001 |  | ÚT-Odstranění násypů pod podlahami tl do 100 mm | m3 | 8 | 0 | 8 |  | 0 |  | 0 |  | 0 | 21 | 0 | 0 |  | TZ | SO1_ÚT | Vlastní | .
[5 empty] | 1375 | SP | SO1_ÚT_H_002 |  | ÚT-Vybourání otvorů v klenbách z cihel pl do 0,0225 m2 tl do 450 mm | ks | 22 | 0 | 22 |  | 0 |  | 0 |  | 0 | 21 | 0 | 0 |  | TZ | SO1_ÚT | Vlastní | .
[5 empty] | 1376 | SP | SO1_ÚT_H_003 |  | ÚT-Zabetonování otvorů pl do 1 m2 v klenbách | m3 | 0.25 | 0 | 0.25 |  | 0 |  | 0 |  | 0 | 21 | 0 | 0 |  | TZ | SO1_ÚT | Vlastní | .
[5 empty] | 1377 | SP | SO1_ÚT_H_004 |  | ÚT-Vysekání rýh ve zdivu kamenném hl do 100 mm š do 200 mm | m | 80 | 0 | 80 |  | 0 |  | 0 |  | 0 | 21 | 0 | 0 |  | TZ | SO1_ÚT | Vlastní | .
[5 empty] | 1378 | SP | SO1_ÚT_H_005 |  | ÚT-Hrubá výplň rýh ve stěnách maltou jakékoli šířky rýhy | m2 | 16 | 0 | 16 |  | 0 |  | 0 |  | 0 | 21 | 0 | 0 |  | TZ | SO1_ÚT | Vlastní | .
[5 empty] | 1379 | SP | SO1_ÚT_H_006 |  | ÚT-Vápenocementová štuková omítka rýh ve stěnách šířky do 300 mm | m2 | 24 | 0 | 24 |  | 0 |  | 0 |  | 0 | 21 | 0 | 0 |  | TZ | SO1_ÚT | Vlastní | .
[5 empty] | 1380 | SP | SO1_ÚT_H_007 |  | ÚT-Vybourání vnitřního ocelového potrubí do DN 50 | m | 80 | 0 | 80 |  | 0 |  | 0 |  | 0 | 21 | 0 | 0 |  | TZ | SO1_ÚT | Vlastní | .
[20 empty] | _ | [6 empty] | .
[20 empty] | _ | [6 empty] | .
[20 empty] | _ | [6 empty] | .
[9 empty] | SO_2: Dvorní domek | [5 empty] | 0 |  | 0 |  | 0 | _ | 0 | 0 |  |  |  |  | .
[9 empty] | SO2_OPZ: ODBĚRNÉ PLYNOVÉ ZAŘÍZENÍ | [5 empty] | 0 |  | 0 |  | 0 | _ | 0 | 0 |  |  |  |  | .
[9 empty] | SO2_OPZ_A: Potrubí | [5 empty] | 0 |  | 0 |  | 0 | _ | 0 | 0 |  |  |  |  | .
[5 empty] | 1381 | SP | SO2_OPZ_A_001 |  | Redukce DN 32/25 (na stáv. ocel. trubce) | ks | 1 | 0 | 1 |  | 0 |  | 0 |  | 0 | 21 | 0 | 0 |  | TZ | SO2_OPZ | Vlastní | .
[5 empty] | 1382 | SP | SO2_OPZ_A_002 |  | Potrubí měděné polotvrdé spojované lisováním DN 20 ZTI (Cu22) | m | 11 | 0 | 11 |  | 0 |  | 0 |  | 0 | 21 | 0 | 0 |  | TZ | SO2_OPZ | Vlastní | .
[5 empty] | 1383 | SP | SO2_OPZ_A_003 |  | Chránička /stropem/ | m | 1 | 0 | 1 |  | 0 |  | 0 |  | 0 | 21 | 0 | 0 |  | TZ | SO2_OPZ | Vlastní | .
[5 empty] | 1384 | SP | SO2_OPZ_A_004 |  | Potrubí plynové nerezové EUROGW, PN 0,5 DN 20 | m | 0.8 | 0 | 0.8 |  | 0 |  | 0 |  | 0 | 21 | 0 | 0 |  | TZ | SO2_OPZ | Vlastní | .
[5 empty] | 1385 | SP | SO2_OPZ_A_005 |  | Příplatek k potrubí plynovému nerezovému DN 20 za členitý rozvod | m | 0.8 | 0 | 0.8 |  | 0 |  | 0 |  | 0 | 21 | 0 | 0 |  | TZ | SO2_OPZ | Vlastní | .
[20 empty] | _ | [6 empty] | .
[9 empty] | SO2_OPZ_B: Přípojky k plynoměrům | [5 empty] | 0 |  | 0 |  | 0 | _ | 0 | 0 |  |  |  |  | .
[5 empty] | 1386 | SP | SO2_OPZ_B_001 |  | Přípojka k plynoměru spojované na závit bez ochozu G 1 (soubor) | ks | 1 | 0 | 1 |  | 0 |  | 0 |  | 0 | 21 | 0 | 0 |  | TZ | SO2_OPZ | Vlastní | .
[5 empty] | 1387 | SP | SO2_OPZ_B_002 |  | Rozpěrka přípojek plynoměru G 1 | ks | 1 | 0 | 1 |  | 0 |  | 0 |  | 0 | 21 | 0 | 0 |  | TZ | SO2_OPZ | Vlastní | .
[20 empty] | _ | [6 empty] | .
[9 empty] | SO2_OPZ_C: Armatury | [5 empty] | 0 |  | 0 |  | 0 | _ | 0 | 0 |  |  |  |  | .
[5 empty] | 1388 | SP | SO2_OPZ_C_001 |  | Kulový uzávěr přímý PN 5 G 3/4 FF s protipožár. armaturou a 2x vnitř. závitem (u kotle) | ks | 1 | 0 | 1 |  | 0 |  | 0 |  | 0 | 21 | 0 | 0 |  | TZ | SO2_OPZ | Vlastní | .
[5 empty] | 1389 | SP | SO2_OPZ_C_002 |  | Kulový uzávěr přímý PN 5 G 1 FF s protipož. armaturou a 2x vnitř.závitem (u plynoměru) | ks | 1 | 0 | 1 |  | 0 |  | 0 |  | 0 | 21 | 0 | 0 |  | TZ | SO2_OPZ | Vlastní | .
[5 empty] | 1390 | SP | SO2_OPZ_C_003 |  | Kohout kulový přímý G 1 PN 42 do 185°C plnoprůtokový vnitřní závit (u plynoměru) | ks | 2 | 0 | 2 |  | 0 |  | 0 |  | 0 | 21 | 0 | 0 |  | TZ | SO2_OPZ | Vlastní | .
[5 empty] | 1391 | SP | SO2_OPZ_C_004 |  | Přesun hmot procentní pro vnitřní plynovod v objektech v do 6 m | % |  | 0 | 0 |  | 0 |  | 0 |  | 0 | 21 | 0 | 0 |  | TZ | SO2_OPZ | Vlastní | .
[20 empty] | _ | [6 empty] | .
[9 empty] | SO2_OPZ_D: Demontáž | [5 empty] | 0 |  | 0 |  | 0 | _ | 0 | 0 |  |  |  |  | .
[5 empty] | 1392 | SP | SO2_OPZ_D_001 |  | Demontáž potrubí ocelové závitové svařované do DN 25 | m | 11 | 0 | 11 |  | 0 |  | 0 |  | 0 | 21 | 0 | 0 |  | TZ | SO2_OPZ | Vlastní | .
[20 empty] | _ | [6 empty] | .
[9 empty] | SO2_OPZ_E: Ostatní | [5 empty] | 0 |  | 0 |  | 0 | _ | 0 | 0 |  |  |  |  | .
[5 empty] | 1393 | SP | SO2_OPZ_E_001 |  | plynoměr G4- rozteč 250 mm (fakturační Innogy) | ks | 1 | 0 | 1 |  | 0 |  | 0 |  | 0 | 21 | 0 | 0 |  | TZ | SO2_OPZ | Vlastní | .
[5 empty] | 1394 | SP | SO2_OPZ_E_002 |  | plynoměrná skříň k zabudování do stáv. niky zdi + montáž | ks | 1 | 0 | 1 |  | 0 |  | 0 |  | 0 | 21 | 0 | 0 |  | TZ | SO2_OPZ | Vlastní | .
[5 empty] | 1395 | SP | SO2_OPZ_E_003 |  | Detektor úniku plynu 230V | ks | 1 | 0 | 1 |  | 0 |  | 0 |  | 0 | 21 | 0 | 0 |  | TZ | SO2_OPZ | Vlastní | .
[20 empty] | _ | [6 empty] | .
[9 empty] | SO2_OPZ_F: Budovy a haly- bourání konstrukcí,oprava a údržba | [5 empty] | 0 |  | 0 |  | 0 | _ | 0 | 0 |  |  |  |  | .
[5 empty] | 1396 | SP | SO2_OPZ_F_001 |  | OPZ-Vybourání otvorů v klenbách z cihel pl do 0,0225 m2 tl do 450 mm | ks | 1 | 0 | 1 |  | 0 |  | 0 |  | 0 | 21 | 0 | 0 |  | TZ | SO2_OPZ | Vlastní | .
[5 empty] | 1397 | SP | SO2_OPZ_F_002 |  | OPZ-Vysekání rýh ve zdivu kamenném hl do 100 mm š do 100 mm | m | 10 | 0 | 10 |  | 0 |  | 0 |  | 0 | 21 | 0 | 0 |  | TZ | SO2_OPZ | Vlastní | .
[5 empty] | 1398 | SP | SO2_OPZ_F_003 |  | OPZ-Vybourání vnitřního ocelového potrubí do DN 50 | m | 11 | 0 | 11 |  | 0 |  | 0 |  | 0 | 21 | 0 | 0 |  | TZ | SO2_OPZ | Vlastní | .
[5 empty] | 1399 | SP | SO2_OPZ_F_004 |  | OPZ-Zabetonování otvorů pl do 1 m2 v klenbách | m3 | 0.02 | 0 | 0.02 |  | 0 |  | 0 |  | 0 | 21 | 0 | 0 |  | TZ | SO2_OPZ | Vlastní | .
[5 empty] | 1400 | SP | SO2_OPZ_F_005 |  | OPZ-Hrubá výplň rýh ve stěnách maltou jakékoli šířky rýhy | m2 | 1 | 0 | 1 |  | 0 |  | 0 |  | 0 | 21 | 0 | 0 |  | TZ | SO2_OPZ | Vlastní | .
[5 empty] | 1401 | SP | SO2_OPZ_F_006 |  | OPZ-Vápenocementová štuková omítka rýh ve stěnách šířky do 300 mm | m2 | 1 | 0 | 1 |  | 0 |  | 0 |  | 0 | 21 | 0 | 0 |  | TZ | SO2_OPZ | Vlastní | .
[20 empty] | _ | [6 empty] | .
[20 empty] | _ | [6 empty] | .
[9 empty] | SO2_ÚT: VYTÁPĚNÍ | [5 empty] | 0 |  | 0 |  | 0 | _ | 0 | 0 |  |  |  |  | .
[9 empty] | SO2_ÚT_A: Kotelny | [5 empty] | 0 |  | 0 |  | 0 | _ | 0 | 0 |  |  |  |  | .
[5 empty] | 1402 | SP | SO2_ÚT_A_001 |  | K1- plyn.kotel kondenzační nástěnný bez ohřevu TV, výkon 5,2-25 kW | ks | 1 | 0 | 1 |  | 0 |  | 0 |  | 0 | 21 | 0 | 0 |  | TZ | SO2_ÚT | Vlastní | .
[5 empty] | 1403 | SP | SO2_ÚT_A_002 |  | Montáž kotle ocelového závěsného na plyn kondenzačního o výkonu do 28 kW | ks | 1 | 0 | 1 |  | 0 |  | 0 |  | 0 | 21 | 0 | 0 |  | TZ | SO2_ÚT | Vlastní | .
[5 empty] | 1404 | SP | SO2_ÚT_A_003 |  | systém svislého odkouření 80/125(sestava připoj. na komín, prodluž. kus 7m ,kryt komína) | ks | 1 | 0 | 1 |  | 0 |  | 0 |  | 0 | 21 | 0 | 0 |  | TZ | SO2_ÚT | Vlastní | .
[5 empty] | 1405 | SP | SO2_ÚT_A_004 |  | ekvitermní regulace,eBUS rozhranní, týdenní program, 1 přímý okruh, kabel.venk. čídlo | ks | 1 | 0 | 1 |  | 0 |  | 0 |  | 0 | 21 | 0 | 0 |  | TZ | SO2_ÚT | Vlastní | .
[5 empty] | 1406 | SP | SO2_ÚT_A_005 |  | přesun hmot v objektech výšky do 6 m (procentní sazba) | % |  |  | 0 |  | 0 |  | 0 |  | 0 | 21 | 0 | 0 |  | TZ | SO2_ÚT | Vlastní | .
[5 empty] | 1407 | SP | SO2_ÚT_A_006 |  | montáž svislého odkouření 80/125 do stáv. komínového průduchu | m | 7 | 0 | 7 |  | 0 |  | 0 |  | 0 | 21 | 0 | 0 |  | TZ | SO2_ÚT | Vlastní | .
[20 empty] | _ | [6 empty] | .
[9 empty] | SO2_ÚT_B: Strojovny | [5 empty] | 0 |  | 0 |  | 0 | _ | 0 | 0 |  |  |  |  | .
[5 empty] | 1408 | SP | SO2_ÚT_B_001 |  | Nádoba tlaková expanzní s membránou závitové připojení PN 0,6 o objemu 12 l | ks | 1 | 0 | 1 |  | 0 |  | 0 |  | 0 | 21 | 0 | 0 |  | TZ | SO2_ÚT | Vlastní | .
[5 empty] | 1409 | SP | SO2_ÚT_B_002 |  | Přesun hmot procentní pro strojovny v objektech v do 6 m | % |  | 0 | 0 |  | 0 |  | 0 |  | 0 | 21 | 0 | 0 |  | TZ | SO2_ÚT | Vlastní | .
[20 empty] | _ | [6 empty] | .
[9 empty] | SO2_ÚT_C: Potrubí | [5 empty] | 0 |  | 0 |  | 0 | _ | 0 | 0 |  |  |  |  | .
[5 empty] | 1410 | SP | SO2_ÚT_C_001 |  | Potrubí měděné polotvrdé spojované měkkým pájením D 15x1 (+5%) | m | 48.5 | 0 | 48.5 |  | 0 |  | 0 |  | 0 | 21 | 0 | 0 |  | TZ | SO2_ÚT | Vlastní | .
[5 empty] | 1411 | SP | SO2_ÚT_C_002 |  | Potrubí měděné polotvrdé spojované měkkým pájením D 18x1 (+5%) | m | 11 | 0 | 11 |  | 0 |  | 0 |  | 0 | 21 | 0 | 0 |  | TZ | SO2_ÚT | Vlastní | .
[5 empty] | 1412 | SP | SO2_ÚT_C_003 |  | Potrubí měděné polotvrdé spojované měkkým pájením D 22x1 (+5%) | m | 28.6 | 0 | 28.6 |  | 0 |  | 0 |  | 0 | 21 | 0 | 0 |  | TZ | SO2_ÚT | Vlastní | .
[5 empty] | 1413 | SP | SO2_ÚT_C_004 |  | Potrubí měděné tvrdé spojované měkkým pájením D 28x1,5 (+5%) | m | 19 | 0 | 19 |  | 0 |  | 0 |  | 0 | 21 | 0 | 0 |  | TZ | SO2_ÚT | Vlastní | .
[5 empty] | 1414 | SP | SO2_ÚT_C_005 |  | Potrubí nerezové vlnovcové 3/4" (voda) | m | 1.2 | 0 | 1.2 |  | 0 |  | 0 |  | 0 | 21 | 0 | 0 |  | TZ | SO2_ÚT | Vlastní | .
[5 empty] | 1415 | SP | SO2_ÚT_C_006 |  | Příplatek k potrubí měděnému za zhotovení přípojky z trubek měděných D 15x1 | ks | 16 | 0 | 16 |  | 0 |  | 0 |  | 0 | 21 | 0 | 0 |  | TZ | SO2_ÚT | Vlastní | .
[5 empty] | 1416 | SP | SO2_ÚT_C_007 |  | Zkouška těsnosti potrubí měděné do D 35x1,5 | m | 107.1 | 0 | 107.1 |  | 0 |  | 0 |  | 0 | 21 | 0 | 0 |  | TZ | SO2_ÚT | Vlastní | .
[5 empty] | 1417 | SP | SO2_ÚT_C_008 |  | Ochrana potrubí ústřed. vytápění termoizolačními trubicemi z PE tl do 9 mm DN do 22 mm | m | 59.5 | 0 | 59.5 |  | 0 |  | 0 |  | 0 | 21 | 0 | 0 |  | TZ | SO2_ÚT | Vlastní | .
[5 empty] | 1418 | SP | SO2_ÚT_C_009 |  | Ochrana potrubí ústřed. vytápění termoizolačními trubicemi z PE tl do 13 mm DN do 22 mm | m | 28.6 | 0 | 28.6 |  | 0 |  | 0 |  | 0 | 21 | 0 | 0 |  | TZ | SO2_ÚT | Vlastní | .
[5 empty] | 1419 | SP | SO2_ÚT_C_010 |  | Ochrana potrubí ústřed. vytápění termoizolačními trubicemi z PE tl do 13 mm DN do 45 mm | m | 19 | 0 | 19 |  | 0 |  | 0 |  | 0 | 21 | 0 | 0 |  | TZ | SO2_ÚT | Vlastní | .
[5 empty] | 1420 | SP | SO2_ÚT_C_011 |  | Přesun hmot procentní pro rozvody potrubí v objektech v do 6 m | % |  | 0 | 0 |  | 0 |  | 0 |  | 0 | 21 | 0 | 0 |  | TZ | SO2_ÚT | Vlastní | .
[20 empty] | _ | [6 empty] | .
[9 empty] | SO2_ÚT_D: Armatury | [5 empty] | 0 |  | 0 |  | 0 | _ | 0 | 0 |  |  |  |  | .
[5 empty] | 1421 | SP | SO2_ÚT_D_001 |  | Kohout kulový přímý G 1 PN 42 do 185°C vnější a vnitřní závit (u kotle) | ks | 3 | 0 | 3 |  | 0 |  | 0 |  | 0 | 21 | 0 | 0 |  | TZ | SO2_ÚT | Vlastní | .
[5 empty] | 1422 | SP | SO2_ÚT_D_002 |  | Kohout kulový přímý G 3/4 PN 42 do 185°C vnější a vnitřní závit (u exp. nádoby) | ks | 1 | 0 | 1 |  | 0 |  | 0 |  | 0 | 21 | 0 | 0 |  | TZ | SO2_ÚT | Vlastní | .
[5 empty] | 1423 | SP | SO2_ÚT_D_003 |  | Filtr závitový přímý G 1 PN 30 do 110°C s vnitřními závity (u kotle) | ks | 1 | 0 | 1 |  | 0 |  | 0 |  | 0 | 21 | 0 | 0 |  | TZ | SO2_ÚT | Vlastní | .
[5 empty] | 1424 | SP | SO2_ÚT_D_004 |  | Kohout plnící a vypouštěcí G 1/2 PN 10 do 90°C závitový | ks | 2 | 0 | 2 |  | 0 |  | 0 |  | 0 | 21 | 0 | 0 |  | TZ | SO2_ÚT | Vlastní | .
[5 empty] | 1425 | SP | SO2_ÚT_D_005 |  | Šroubení topenářské přímé G 1 PN 16 do 120°C (u kotle) | ks | 2 | 0 | 2 |  | 0 |  | 0 |  | 0 | 21 | 0 | 0 |  | TZ | SO2_ÚT | Vlastní | .
[5 empty] | 1426 | SP | SO2_ÚT_D_006 |  | Šroubení regulační radiátorové přímé G 3/4 bez vypouštění(u sady) | ks | 1 | 0 | 1 |  | 0 |  | 0 |  | 0 | 21 | 0 | 0 |  | TZ | SO2_ÚT | Vlastní | .
[5 empty] | 1427 | SP | SO2_ÚT_D_007 |  | Armatura připoj. radiátor. VK pro 1/2 trubkovou soustavu rohová s vypouštěním 1/2"x3/4" | ks | 8 | 0 | 8 |  | 0 |  | 0 |  | 0 | 21 | 0 | 0 |  | TZ | SO2_ÚT | Vlastní | .
[5 empty] | 1428 | SP | SO2_ÚT_D_008 |  | Montáž armatury závitové s dvěma závity G 3/4 | ks | 8 | 0 | 8 |  | 0 |  | 0 |  | 0 | 21 | 0 | 0 |  | TZ | SO2_ÚT | Vlastní | .
[5 empty] | 1429 | SP | SO2_ÚT_D_009 |  | Termostatická hlavice vosková PN 10 do 110°C otopných těles VK | ks | 8 | 0 | 8 |  | 0 |  | 0 |  | 0 | 21 | 0 | 0 |  | TZ | SO2_ÚT | Vlastní | .
[5 empty] | 1430 | SP | SO2_ÚT_D_010 |  | Přesun hmot procentní pro armatury v objektech v do 6 m | % |  | 0 | 0 |  | 0 |  | 0 |  | 0 | 21 | 0 | 0 |  | TZ | SO2_ÚT | Vlastní | .
[20 empty] | _ | [6 empty] | .
[9 empty] | SO2_ÚT_E: Otopná tělesa + trubkové teplovodní podlahové vytápění | [5 empty] | 0 |  | 0 |  | 0 | _ | 0 | 0 |  |  |  |  | .
[5 empty] | 1431 | SP | SO2_ÚT_E_001 |  | Otopné těleso panel. VK dvoudeskové 2 přídavné přestupní plochy 600/900mm, | ks | 1 | 0 | 1 |  | 0 |  | 0 |  | 0 | 21 | 0 | 0 |  | TZ | SO2_ÚT | Vlastní | .
[5 empty] | 1432 | SP | SO2_ÚT_E_002 |  | Otopné těleso panel. VK dvoudeskové 2 přídavné přestupní plochy 900/1200mm, | ks | 1 | 0 | 1 |  | 0 |  | 0 |  | 0 | 21 | 0 | 0 |  | TZ | SO2_ÚT | Vlastní | .
[5 empty] | 1433 | SP | SO2_ÚT_E_003 |  | Otopné těleso panel. VK třídeskové 3 přídavné přestupní plochy 600/800 mm, | ks | 2 | 0 | 2 |  | 0 |  | 0 |  | 0 | 21 | 0 | 0 |  | TZ | SO2_ÚT | Vlastní | .
[5 empty] | 1434 | SP | SO2_ÚT_E_004 |  | Otopné těleso panel. VK třídeskové 3 přídavné přestupní plochy 600/900 mm, | ks | 3 | 0 | 3 |  | 0 |  | 0 |  | 0 | 21 | 0 | 0 |  | TZ | SO2_ÚT | Vlastní | .
[5 empty] | 1435 | SP | SO2_ÚT_E_005 |  | Otopné těleso panel. VK dvoudeskové 2 přídavné přestup. plochy 700/1600mm, | ks | 1 | 0 | 1 |  | 0 |  | 0 |  | 0 | 21 | 0 | 0 |  | TZ | SO2_ÚT | Vlastní | .
[5 empty] | 1436 | SP | SO2_ÚT_E_006 |  | Podlahové vytápění - rozvod. potrubí PB 18x2 mm pro systémovou desku rozteč 150 mm | m | 506 | 0 | 506 |  | 0 |  | 0 |  | 0 | 21 | 0 | 0 |  | TZ | SO2_ÚT | Vlastní | .
[5 empty] | 1437 | SP | SO2_ÚT_E_007 |  | Podlahové vytápění - trubková press- spojka 18/18 | ks | 4 | 0 | 4 |  | 0 |  | 0 |  | 0 | 21 | 0 | 0 |  | TZ | SO2_ÚT | Vlastní | .
[5 empty] | 1438 | SP | SO2_ÚT_E_008 |  | Podlahové vytápění - systém. deska s kombi. tepelnou a kročej. izolací celk. výšky 31 mm | m2 | 75 | 0 | 75 |  | 0 |  | 0 |  | 0 | 21 | 0 | 0 |  | TZ | SO2_ÚT | Vlastní | .
[5 empty] | 1439 | SP | SO2_ÚT_E_009 |  | Podlahové vytápění - ochranná trubka potrubí podlahového topení | m | 11 | 0 | 11 |  | 0 |  | 0 |  | 0 | 21 | 0 | 0 |  | TZ | SO2_ÚT | Vlastní | .
[5 empty] | 1440 | SP | SO2_ÚT_E_010 |  | Podlahové vytápění - obvodový dilatační pás samolepící s folií | m | 54 | 0 | 54 |  | 0 |  | 0 |  | 0 | 21 | 0 | 0 |  | TZ | SO2_ÚT | Vlastní | .
[5 empty] | 1441 | SP | SO2_ÚT_E_011 |  | Podlahové vytápění - rozdělovač mosaz. se 6 okruhy+ 2x uzávěr 1"+12 adaptérů 18x2mm | ks | 1 | 0 | 1 |  | 0 |  | 0 |  | 0 | 21 | 0 | 0 |  | TZ | SO2_ÚT | Vlastní | .
[5 empty] | 1442 | SP | SO2_ÚT_E_012 |  | Podlahové vytápění - skříň podomítková pro rozdělovač s 9-12 okruhy (místo pro mísící sadu) | ks | 1 | 0 | 1 |  | 0 |  | 0 |  | 0 | 21 | 0 | 0 |  | TZ | SO2_ÚT | Vlastní | .
[5 empty] | 1443 | SP | SO2_ÚT_E_013 |  | Podlahové vytápění - prostorový termostat | ks | 2 | 0 | 2 |  | 0 |  | 0 |  | 0 | 21 | 0 | 0 |  | TZ | SO2_ÚT | Vlastní | .
[5 empty] | 1444 | SP | SO2_ÚT_E_014 |  | Podlahové vytápění - elektrotermická hlavice (termopohon) na rozdělovači R1 | ks | 6 | 0 | 6 |  | 0 |  | 0 |  | 0 | 21 | 0 | 0 |  | TZ | SO2_ÚT | Vlastní | .
[5 empty] | 1445 | SP | SO2_ÚT_E_015 |  | Podlahové vytápění - připojovací elektrická lišta 230V v R1 | ks | 1 | 0 | 1 |  | 0 |  | 0 |  | 0 | 21 | 0 | 0 |  | TZ | SO2_ÚT | Vlastní | .
[5 empty] | 1446 | SP | SO2_ÚT_E_016 |  | Podlahové vytápění - mísící sada se vstřik. ventilem + oběh. čerpadlem a termostatem | ks | 1 | 0 | 1 |  | 0 |  | 0 |  | 0 | 21 | 0 | 0 |  | TZ | SO2_ÚT | Vlastní | .
[5 empty] | 1447 | SP | SO2_ÚT_E_017 |  | Podlahové vytápění - plastifikátor do betonu | kg | 15 | 0 | 15 |  | 0 |  | 0 |  | 0 | 21 | 0 | 0 |  | TZ | SO2_ÚT | Vlastní | .
[5 empty] | 1448 | SP | SO2_ÚT_E_018 |  | Přesun hmot procentní pro otopná tělesa v objektech v do 6 m | % |  | 0 | 0 |  | 0 |  | 0 |  | 0 | 21 | 0 | 0 |  | TZ | SO2_ÚT | Vlastní | .
[20 empty] | _ | [6 empty] | .
[9 empty] | SO2_ÚT_F: Demontáž | [5 empty] | 0 |  | 0 |  | 0 | _ | 0 | 0 |  |  |  |  | .
[5 empty] | 1449 | SP | SO2_ÚT_F_001 |  | Demontáž kotle ocelového na plynná nebo kapalná paliva výkon do 40 kW | ks | 1 | 0 | 1 |  | 0 |  | 0 |  | 0 | 21 | 0 | 0 |  | TZ | SO2_ÚT | Vlastní | .
[5 empty] | 1450 | SP | SO2_ÚT_F_002 |  | Demontáž potrubí ocelového závitového do DN 15 | m | 42 | 0 | 42 |  | 0 |  | 0 |  | 0 | 21 | 0 | 0 |  | TZ | SO2_ÚT | Vlastní | .
[5 empty] | 1451 | SP | SO2_ÚT_F_003 |  | Demontáž potrubí ocelového závitového do DN 32 | m | 34 | 0 | 34 |  | 0 |  | 0 |  | 0 | 21 | 0 | 0 |  | TZ | SO2_ÚT | Vlastní | .
[5 empty] | 1452 | SP | SO2_ÚT_F_004 |  | Odřezání objímky do DN 50 | ks | 35 | 0 | 35 |  | 0 |  | 0 |  | 0 | 21 | 0 | 0 |  | TZ | SO2_ÚT | Vlastní | .
[5 empty] | 1453 | SP | SO2_ÚT_F_005 |  | Demontáž armatury závitové se dvěma závity do G 1 | ks | 20 | 0 | 20 |  | 0 |  | 0 |  | 0 | 21 | 0 | 0 |  | TZ | SO2_ÚT | Vlastní | .
[5 empty] | 1454 | SP | SO2_ÚT_F_006 |  | Demontáž otopného tělesa litinového článkového | m2 | 44 | 0 | 44 |  | 0 |  | 0 |  | 0 | 21 | 0 | 0 |  | TZ | SO2_ÚT | Vlastní | .
[5 empty] | 1455 | SP | SO2_ÚT_F_007 |  | Demontáž konzoly nebo držáku otopných těles, registrů nebo konvektorů do odpadu | ks | 42 | 0 | 42 |  | 0 |  | 0 |  | 0 | 21 | 0 | 0 |  | TZ | SO2_ÚT | Vlastní | .
[5 empty] | 1456 | SP | SO2_ÚT_F_008 |  | Vypuštění vody z otopných těles | m2 | 44 | 0 | 44 |  | 0 |  | 0 |  | 0 | 21 | 0 | 0 |  | TZ | SO2_ÚT | Vlastní | .
[5 empty] | 1457 | SP | SO2_ÚT_F_009 |  | Přemístění demontovaného otopného tělesa vodorovně 100 m v objektech výšky do 6 m | t | 1.05 | 0 | 1.05 |  | 0 |  | 0 |  | 0 | 21 | 0 | 0 |  | TZ | SO2_ÚT | Vlastní | .
[20 empty] | _ | [6 empty] | .
[9 empty] | SO2_ÚT_G: Budovy a haly-bourání konstrukcí, oprava a údržba | [5 empty] | 0 |  | 0 |  | 0 | _ | 0 | 0 |  |  |  |  | .
[5 empty] | 1458 | SP | SO2_ÚT_G_001 |  | ÚT-Odstranění násypů pod podlahami tl do 100 mm | m3 | 1.8 | 0 | 1.8 |  | 0 |  | 0 |  | 0 | 21 | 0 | 0 |  | TZ | SO2_ÚT | Vlastní | .
[5 empty] | 1459 | SP | SO2_ÚT_G_002 |  | ÚT-Vybourání otvorů v klenbách z cihel pl do 0,0225 m2 tl do 450 mm | ks | 2 | 0 | 2 |  | 0 |  | 0 |  | 0 | 21 | 0 | 0 |  | TZ | SO2_ÚT | Vlastní | .
[5 empty] | 1460 | SP | SO2_ÚT_G_003 |  | ÚT-Zabetonování otvorů pl do 1 m2 v klenbách | m3 | 0.03 | 0 | 0.03 |  | 0 |  | 0 |  | 0 | 21 | 0 | 0 |  | TZ | SO2_ÚT | Vlastní | .
[5 empty] | 1461 | SP | SO2_ÚT_G_004 |  | ÚT-Vysekání rýh ve zdivu kamenném hl do 100 mm š do 200 mm | m | 14 | 0 | 14 |  | 0 |  | 0 |  | 0 | 21 | 0 | 0 |  | TZ | SO2_ÚT | Vlastní | .
[5 empty] | 1462 | SP | SO2_ÚT_G_005 |  | ÚT-Hrubá výplň rýh ve stěnách maltou jakékoli šířky rýhy | m2 | 2.8 | 0 | 2.8 |  | 0 |  | 0 |  | 0 | 21 | 0 | 0 |  | TZ | SO2_ÚT | Vlastní | .
[5 empty] | 1463 | SP | SO2_ÚT_G_006 |  | ÚT-Vápenocementová štuková omítka rýh ve stěnách šířky do 300 mm | m2 | 2.8 | 0 | 2.8 |  | 0 |  | 0 |  | 0 | 21 | 0 | 0 |  | TZ | SO2_ÚT | Vlastní | .
[5 empty] | 1464 | SP | SO2_ÚT_G_007 |  | ÚT-Vybourání vnitřního ocelového potrubí do DN 50 | m | 18 | 0 | 18 |  | 0 |  | 0 |  | 0 | 21 | 0 | 0 |  | TZ | SO2_ÚT | Vlastní | .
[5 empty] | 1465 | SP | SO2_ÚT_G_008 |  | ÚT-Vysekání výklenků ve zdivu z kamene pl přes 0,25 m2 ( pro skříň rozdělovače R1) | m3 | 0.12 | 0 | 0.12 |  | 0 |  | 0 |  | 0 | 21 | 0 | 0 |  | TZ | SO2_ÚT | Vlastní | .
[20 empty] | _ | [6 empty] | .
[9 empty] | SO2_ÚT_H: Ostatní | [5 empty] | 0 |  | 0 |  | 0 | _ | 0 | 0 |  |  |  |  | .
[5 empty] | 1466 | SP | SO2_ÚT_H_001 |  | projektové práce | ks | 1 | 0 | 1 |  | 0 |  | 0 |  | 0 | 21 | 0 | 0 |  | TZ | SO2_ÚT | Vlastní | .
[5 empty] | 1467 | SP | SO2_ÚT_H_002 |  | inženýrská činnost | ks | 1 | 0 | 1 |  | 0 |  | 0 |  | 0 | 21 | 0 | 0 |  | TZ | SO2_ÚT | Vlastní | .
[20 empty] | _ | [6 empty] | .
[20 empty] | _ | [6 empty] | .
[20 empty] | _ | [6 empty] | .
[9 empty] | SP: Společné | [5 empty] | 0 |  | 1.717 |  | 0 | _ | 0 | 0 |  |  |  |  | .
[9 empty] | 01: Vodovod | [5 empty] | 0 |  | 0 |  | 0 | _ | 0 | 0 |  |  |  |  | .
[9 empty] | 1: Zemní práce | [5 empty] | 0 |  | 0 |  | 0 | _ | 0 | 0 |  |  |  |  | .
[5 empty] | 1468 | SP | 132353102 |  | Hloubení nezapažených rýh šířky do 800 mm strojně s urovnáním dna do předepsaného profilu a spádu v - omezeném prostoru v hornině třídy těžitelnosti II skupiny 4 přes 20 do 50 m3 | m3 | 6.945 | 0 | 6.945 |  | 0 |  | 0 |  | 0 | 21 | 0 | 0 |  | TZ | 01 | ÚRS 20-I | .
[9 empty] | (5,255+5,268)*1,1*0,6 | [10 empty] | _ | [6 empty] | .
[9 empty] | 6,945; výměra položky |  | 6.945 | [8 empty] | _ | [6 empty] | .
[5 empty] | 1469 | SP | 151201101 |  | Zřízení pažení a rozepření stěn rýh pro podzemní vedení zátažné, hloubky do 2 m | m2 | 23.151 | 0 | 23.151 |  | 0 |  | 0 |  | 0 | 21 | 0 | 0 |  | TZ | 01 | ÚRS 20-I | .
[9 empty] | (5,255+5,268)*1,1*2 | [10 empty] | _ | [6 empty] | .
[9 empty] | 23,151; výměra položky |  | 23.151 | [8 empty] | _ | [6 empty] | .
[5 empty] | 1470 | SP | 151201111 |  | Odstranění pažení a rozepření stěn rýh pro podzemní vedení s uložením materiálu na vzdálenost do 3 m - od kraje výkopu zátažné, hloubky do 2 m | m2 | 23.151 | 0 | 23.151 |  | 0 |  | 0 |  | 0 | 21 | 0 | 0 |  | TZ | 01 | ÚRS 20-I | .
[5 empty] | 1471 | SP | 162651132 |  | Vodorovné přemístění výkopku nebo sypaniny po suchu na obvyklém dopravním prostředku, bez naložení - výkopku, avšak se složením bez rozhrnutí z horniny třídy těžitelnosti II na vzdálenost skupiny 4 a 5 / na vzdálenost přes 4 000 do 5 000 m | m3 | 1.578 | 0 | 1.578 |  | 0 |  | 0 |  | 0 | 21 | 0 | 0 |  | TZ | 01 | ÚRS 20-I | .
[9 empty] | 0,947+0,631 | [10 empty] | _ | [6 empty] | .
[9 empty] | 1,578; výměra položky |  | 1.578 | [8 empty] | _ | [6 empty] | .
[5 empty] | 1472 | SP | 167151102 |  | Nakládání, skládání a překládání neulehlého výkopku nebo sypaniny strojně nakládání, množství do 100 - m3, z horniny třídy těžitelnosti II, skupiny 4 a 5 | m3 | 1.578 | 0 | 1.578 |  | 0 |  | 0 |  | 0 | 21 | 0 | 0 |  | TZ | 01 | ÚRS 20-I | .
[5 empty] | 1473 | SP | 171201231 |  | Poplatek za uložení stavebního odpadu na recyklační skládce (skládkovné) zeminy a kamení zatříděného - do Katalogu odpadů pod kódem 17 05 04 | t | 2.84 | 0 | 2.84 |  | 0 |  | 0 |  | 0 | 21 | 0 | 0 |  | TZ | 01 | ÚRS 20-I | .
[9 empty] | 1,578*1,8 'Přepočtené koeficientem množství | [10 empty] | _ | [6 empty] | .
[9 empty] | 2,84; výměra položky |  | 2.84 | [8 empty] | _ | [6 empty] | .
[5 empty] | 1474 | SP | 171251201 |  | Uložení sypaniny na skládky nebo meziskládky bez hutnění s upravením uložené sypaniny do - předepsaného tvaru | m3 | 1.578 | 0 | 1.578 |  | 0 |  | 0 |  | 0 | 21 | 0 | 0 |  | TZ | 01 | ÚRS 20-I | .
[5 empty] | 1475 | SP | 174111101 |  | Zásyp sypaninou z jakékoliv horniny ručně s uložením výkopku ve vrstvách se zhutněním jam, šachet, - rýh nebo kolem objektů v těchto vykopávkách | m3 | 5.367 | 0 | 5.367 |  | 0 |  | 0 |  | 0 | 21 | 0 | 0 |  | TZ | 01 | ÚRS 20-I | .
[9 empty] | 6,945-1,578 | [10 empty] | _ | [6 empty] | .
[9 empty] | 5,367; výměra položky |  | 5.367 | [8 empty] | _ | [6 empty] | .
[5 empty] | 1476 | SP | 175151101 |  | Obsypání potrubí strojně sypaninou z vhodných hornin tř. 1 až 4 nebo materiálem připraveným podél - výkopu ve vzdálenosti do 3 m od jeho kraje, pro jakoukoliv hloubku výkopu a míru zhutnění bez / prohození sypaniny | m3 | 0.947 | 0 | 0.947 |  | 0 |  | 0 |  | 0 | 21 | 0 | 0 |  | TZ | 01 | ÚRS 20-I | .
[9 empty] | (5,255+5,268)*0,15*0,6 | [10 empty] | _ | [6 empty] | .
[9 empty] | 0,947; výměra položky |  | 0.947 | [8 empty] | _ | [6 empty] | .
[5 empty] | 1477 | SP | 58331200 |  | štěrkopísek netříděný zásypový | t | 0.947 | 0 | 0.947 |  | 0 |  | 0 |  | 0 | 21 | 0 | 0 |  | TZ | 01 | ÚRS 20-I | .
[20 empty] | _ | [6 empty] | .
[9 empty] | 4: Vodorovné konstrukce | [5 empty] | 0 |  | 0 |  | 0 | _ | 0 | 0 |  |  |  |  | .
[5 empty] | 1478 | SP | 451573111 |  | Lože pod potrubí, stoky a drobné objekty v otevřeném výkopu z písku a štěrkopísku do 63 mm | m3 | 0.631 | 0 | 0.631 |  | 0 |  | 0 |  | 0 | 21 | 0 | 0 |  | TZ | 01 | ÚRS 20-I | .
[9 empty] | (5,255+5,268)*0,1*0,6 | [10 empty] | _ | [6 empty] | .
[9 empty] | 0,631; výměra položky |  | 0.631 | [8 empty] | _ | [6 empty] | .
[20 empty] | _ | [6 empty] | .
[9 empty] | 46-M: Zemní práce při extr.mont.pracích | [5 empty] | 0 |  | 0 |  | 0 | _ | 0 | 0 |  |  |  |  | .
[5 empty] | 1479 | SP | 460680563 |  | Prorážení otvorů a ostatní bourací práce vysekání rýh pro montáž trubek a kabelů v betonových - podlahách a mazaninách hloubky do 5 cm a šířky přes 5 do 7 cm | m | 109.544 | 0 | 109.544 |  | 0 |  | 0 |  | 0 | 21 | 0 | 0 |  | TZ | 01 | ÚRS 20-I | .
[9 empty] | "1.NP | [10 empty] | _ | [6 empty] | .
[9 empty] | 3,954+4,161+0,76+4,569+1,144+0,68+6,325+0,45+5,967+6,237+1,253+2+3,618+1,283+0,8+0,6 | [10 empty] | _ | [6 empty] | .
[9 empty] | "2.NP | [10 empty] | _ | [6 empty] | .
[9 empty] | 14,811+2,672+7,24+1,603 | [10 empty] | _ | [6 empty] | .
[9 empty] | "3.NP | [10 empty] | _ | [6 empty] | .
[9 empty] | 16,615+2,26+0,65 | [10 empty] | _ | [6 empty] | .
[9 empty] | 1,972+0,312+1,532+3,76+1,587+2,07+1,972+0,312+4,876+1,499 | [10 empty] | _ | [6 empty] | .
[9 empty] | 109,544; výměra položky |  | 109.544 | [8 empty] | _ | [6 empty] | .
[20 empty] | _ | [6 empty] | .
[9 empty] | 6: Úpravy povrchů, podlahy a osazování výplní | [5 empty] | 0 |  | 0 |  | 0 | _ | 0 | 0 |  |  |  |  | .
[5 empty] | 1480 | SP | 612135101 |  | Hrubá výplň rýh maltou jakékoli šířky rýhy ve stěnách | m2 | 5.572 | 0 | 5.572 |  | 0 |  | 0 |  | 0 | 21 | 0 | 0 |  | TZ | 01 | ÚRS 20-I | .
[9 empty] | 79,6*0,07 | [10 empty] | _ | [6 empty] | .
[9 empty] | 5,572; výměra položky |  | 5.572 | [8 empty] | _ | [6 empty] | .
[5 empty] | 1481 | SP | 631312141 |  | Doplnění dosavadních mazanin prostým betonem s dodáním hmot, bez potěru, plochy jednotlivě rýh v - dosavadních mazaninách | m3 | 0.537 | 0 | 0.537 |  | 0 |  | 0 |  | 0 | 21 | 0 | 0 |  | TZ | 01 | ÚRS 20-I | .
[9 empty] | 109,544*0,07*0,07 | [10 empty] | _ | [6 empty] | .
[9 empty] | 0,537; výměra položky |  | 0.537 | [8 empty] | _ | [6 empty] | .
[20 empty] | _ | [6 empty] | .
[9 empty] | 722: Zdravotechnika - vnitřní vodovod | [5 empty] | 0 |  | 0 |  | 0 | _ | 0 | 0 |  |  |  |  | .
[5 empty] | 1482 | SP | 722174001 |  | Potrubí z plastových trubek z polypropylenu (PPR) svařovaných polyfuzně PN 16 (SDR 7,4) D 16 x 2,2 | m | 49.515 | 0 | 49.515 |  | 0 |  | 0 |  | 0 | 21 | 0 | 0 |  | TZ | 01 | ÚRS 20-I | .
[9 empty] | "1.NP | [10 empty] | _ | [6 empty] | .
[9 empty] | "Cirkulace | [10 empty] | _ | [6 empty] | .
[9 empty] | 0,872+4,081+0,65+2,741 | [10 empty] | _ | [6 empty] | .
[9 empty] | "2.NP | [10 empty] | _ | [6 empty] | .
[9 empty] | "Cirkulace | [10 empty] | _ | [6 empty] | .
[9 empty] | 0,872+4,081+0,65+2,741 | [10 empty] | _ | [6 empty] | .
[9 empty] | "3.NP | [10 empty] | _ | [6 empty] | .
[9 empty] | "Cirkulace | [10 empty] | _ | [6 empty] | .
[9 empty] | 0,872+4,081+0,65+2,741 | [10 empty] | _ | [6 empty] | .
[9 empty] | "4.NP | [10 empty] | _ | [6 empty] | .
[9 empty] | "Cirkulace | [10 empty] | _ | [6 empty] | .
[9 empty] | 2,301+4,315+0,25+5,61+0,557 | [10 empty] | _ | [6 empty] | .
[9 empty] | "Stupačka - V1 | [10 empty] | _ | [6 empty] | .
[9 empty] | 11,45 | [10 empty] | _ | [6 empty] | .
[9 empty] | 49,515; výměra položky |  | 49.515 | [8 empty] | _ | [6 empty] | .
[5 empty] | 1483 | SP | 722174002 |  | Potrubí z plastových trubek z polypropylenu (PPR) svařovaných polyfuzně PN 16 (SDR 7,4) D 20 x 2,8 | m | 206.321 | 0 | 206.321 |  | 0 |  | 0 |  | 0 | 21 | 0 | 0 |  | TZ | 01 | ÚRS 20-I | .
[9 empty] | "1.NP | [10 empty] | _ | [6 empty] | .
[9 empty] | "Studená voda | [10 empty] | _ | [6 empty] | .
[9 empty] | 1,24+0,3+0,53+0,53+6,325+0,45+2+1,936+0,5+0,65+2,804+4,897+0,865 | [10 empty] | _ | [6 empty] | .
[9 empty] | 10*1,8 | [10 empty] | _ | [6 empty] | .
[9 empty] | "Teplá voda | [10 empty] | _ | [6 empty] | .
[9 empty] | 0,533+0,316+0,316+0,53+0,53+4,897+0,461+1,43+4,141+0,65+2,804+1,394+0,477+0,735+0,261+0,75+0,268 | [10 empty] | _ | [6 empty] | .
[9 empty] | 5*1,8 | [10 empty] | _ | [6 empty] | .
[9 empty] | "2.NP | [10 empty] | _ | [6 empty] | .
[9 empty] | "Studená voda | [10 empty] | _ | [6 empty] | .
[9 empty] | 14,811+2,672+7,24+1,603+1,618+0,963+0,6+0,415+0,984+1,03+0,264+0,15+3,752+1,302+0,61+3 | [10 empty] | _ | [6 empty] | .
[9 empty] | 3*1,5 | [10 empty] | _ | [6 empty] | .
[9 empty] | 1,532+3,76+1,587+2,07+1,972+0,312+4,876+1,499 | [10 empty] | _ | [6 empty] | .
[9 empty] | "Teplá voda | [10 empty] | _ | [6 empty] | .
[9 empty] | 1,972+0,312 | [10 empty] | _ | [6 empty] | .
[9 empty] | 1,778+0,71+0,5+0,5+0,558+0,264+0,221+0,5+0,5 | [10 empty] | _ | [6 empty] | .
[9 empty] | "3.NP | [10 empty] | _ | [6 empty] | .
[9 empty] | "Studená voda | [10 empty] | _ | [6 empty] | .
[9 empty] | 1,532+3,76+1,587+2,07+1,972+0,312+4,876+1,499 | [10 empty] | _ | [6 empty] | .
[9 empty] | 1,615+2,26+0,65 | [10 empty] | _ | [6 empty] | .
[9 empty] | "Teplá voda | [10 empty] | _ | [6 empty] | .
[9 empty] | 1,972+0,312 | [10 empty] | _ | [6 empty] | .
[9 empty] | 0,659+0,231+0,231+0,5+0,5 | [10 empty] | _ | [6 empty] | .
[9 empty] | "4.NP | [10 empty] | _ | [6 empty] | .
[9 empty] | "Studená voda | [10 empty] | _ | [6 empty] | .
[9 empty] | 2,301+4,315+0,25+5,61+0,557 | [10 empty] | _ | [6 empty] | .
[9 empty] | "Teplá voda | [10 empty] | _ | [6 empty] | .
[9 empty] | 2,301+4,315+0,25+5,61+0,557+0,46+0,35 | [10 empty] | _ | [6 empty] | .
[9 empty] | "Stupačka V1 - TV | [10 empty] | _ | [6 empty] | .
[9 empty] | 11,45 | [10 empty] | _ | [6 empty] | .
[9 empty] | 206,321; výměra položky |  | 206.321 | [8 empty] | _ | [6 empty] | .
[5 empty] | 1484 | SP | 722174003 |  | Potrubí z plastových trubek z polypropylenu (PPR) svařovaných polyfuzně PN 16 (SDR 7,4) D 25 x 3,5 | m | 43.731 | 0 | 43.731 |  | 0 |  | 0 |  | 0 | 21 | 0 | 0 |  | TZ | 01 | ÚRS 20-I | .
[9 empty] | "1.PP | [10 empty] | _ | [6 empty] | .
[9 empty] | "Studená voda | [10 empty] | _ | [6 empty] | .
[9 empty] | 0,312+0,82+3,031+0,25 | [10 empty] | _ | [6 empty] | .
[9 empty] | "1.NP | [10 empty] | _ | [6 empty] | .
[9 empty] | "Studená voda | [10 empty] | _ | [6 empty] | .
[9 empty] | 4,569+1,114+0,68+4,171 | [10 empty] | _ | [6 empty] | .
[9 empty] | "2.NP | [10 empty] | _ | [6 empty] | .
[9 empty] | "Teplá voda | [10 empty] | _ | [6 empty] | .
[9 empty] | 3,76+1,587+2,07 | [10 empty] | _ | [6 empty] | .
[9 empty] | "3.NP | [10 empty] | _ | [6 empty] | .
[9 empty] | "Teplá voda | [10 empty] | _ | [6 empty] | .
[9 empty] | 3,76+1,587+2,07 | [10 empty] | _ | [6 empty] | .
[9 empty] | "Stupačka V2 + V3 | [10 empty] | _ | [6 empty] | .
[9 empty] | 11,45+2,5 | [10 empty] | _ | [6 empty] | .
[9 empty] | 43,731; výměra položky |  | 43.731 | [8 empty] | _ | [6 empty] | .
[5 empty] | 1485 | SP | 722174004 |  | Potrubí z plastových trubek z polypropylenu (PPR) svařovaných polyfuzně PN 16 (SDR 7,4) D 32 x 4,4 | m | 14.514 | 0 | 14.514 |  | 0 |  | 0 |  | 0 | 21 | 0 | 0 |  | TZ | 01 | ÚRS 20-I | .
[9 empty] | "2.NP | [10 empty] | _ | [6 empty] | .
[9 empty] | "Studená voda | [10 empty] | _ | [6 empty] | .
[9 empty] | 1,532 | [10 empty] | _ | [6 empty] | .
[9 empty] | "3.NP | [10 empty] | _ | [6 empty] | .
[9 empty] | "Studená voda | [10 empty] | _ | [6 empty] | .
[9 empty] | 1,532 | [10 empty] | _ | [6 empty] | .
[9 empty] | "Stupačka V1 - SV | [10 empty] | _ | [6 empty] | .
[9 empty] | 11,45 | [10 empty] | _ | [6 empty] | .
[9 empty] | 14,514; výměra položky |  | 14.514 | [8 empty] | _ | [6 empty] | .
[5 empty] | 1486 | SP | 722174005 |  | Potrubí z plastových trubek z polypropylenu (PPR) svařovaných polyfuzně PN 16 (SDR 7,4) D 40 x 5,5 | m | 16.212 | 0 | 16.212 |  | 0 |  | 0 |  | 0 | 21 | 0 | 0 |  | TZ | 01 | ÚRS 20-I | .
[9 empty] | "1.NP | [10 empty] | _ | [6 empty] | .
[9 empty] | "Studená voda | [10 empty] | _ | [6 empty] | .
[9 empty] | 3,954+4,161+0,76+3,006+1,508+1,508+1,315 | [10 empty] | _ | [6 empty] | .
[9 empty] | 16,212; výměra položky |  | 16.212 | [8 empty] | _ | [6 empty] | .
[5 empty] | 1487 | SP | 722181241 |  | Ochrana potrubí termoizolačními trubicemi z pěnového polyetylenu PE přilepenými v příčných a - podélných spojích, tloušťky izolace přes 13 do 20 mm, vnitřního průměru izolace DN do 22 mm | m | 255.836 | 0 | 255.836 |  | 0 |  | 0 |  | 0 | 21 | 0 | 0 |  | TZ | 01 | ÚRS 20-I | .
[9 empty] | 49,515+206,321 | [10 empty] | _ | [6 empty] | .
[9 empty] | 255,836; výměra položky |  | 255.836 | [8 empty] | _ | [6 empty] | .
[5 empty] | 1488 | SP | 722181242 |  | Ochrana potrubí termoizolačními trubicemi z pěnového polyetylenu PE přilepenými v příčných a - podélných spojích, tloušťky izolace přes 13 do 20 mm, vnitřního průměru izolace DN přes 22 do 45 mm | m | 74.457 | 0 | 74.457 |  | 0 |  | 0 |  | 0 | 21 | 0 | 0 |  | TZ | 01 | ÚRS 20-I | .
[9 empty] | 43,731+14,514+16,212 | [10 empty] | _ | [6 empty] | .
[9 empty] | 74,457; výměra položky |  | 74.457 | [8 empty] | _ | [6 empty] | .
[5 empty] | 1489 | SP | 7222241R1 |  | Armatury s jedním závitem ventily kulové zahradní uzávěry PN 15 do 120° C G 1/2 - 3/4 - nezámrzné | kus | 1 | 0 | 1 |  | 0 |  | 0 |  | 0 | 21 | 0 | 0 |  | TZ | 01 | Vlastní | .
[9 empty] | "1.NP | [10 empty] | _ | [6 empty] | .
[9 empty] | 1 | [10 empty] | _ | [6 empty] | .
[9 empty] | 1; výměra položky |  | 1 | [8 empty] | _ | [6 empty] | .
[5 empty] | 1490 | SP | 722231141 |  | Armatury se dvěma závity ventily pojistné rohové G 1/2 | kus | 40 | 0 | 40 |  | 0 |  | 0 |  | 0 | 21 | 0 | 0 |  | TZ | 01 | ÚRS 20-I | .
[9 empty] | "1.NP | [10 empty] | _ | [6 empty] | .
[9 empty] | 14 | [10 empty] | _ | [6 empty] | .
[9 empty] | "2.NP | [10 empty] | _ | [6 empty] | .
[9 empty] | 14 | [10 empty] | _ | [6 empty] | .
[9 empty] | "3.NP | [10 empty] | _ | [6 empty] | .
[9 empty] | 12 | [10 empty] | _ | [6 empty] | .
[9 empty] | 40; výměra položky |  | 40 | [8 empty] | _ | [6 empty] | .
[5 empty] | 1491 | SP | 722240121 |  | Armatury z plastických hmot kohouty (PPR) kulové DN 16 | kus | 2 | 0 | 2 |  | 0 |  | 0 |  | 0 | 21 | 0 | 0 |  | TZ | 01 | ÚRS 20-I | .
[5 empty] | 1492 | SP | 722240122 |  | Armatury z plastických hmot kohouty (PPR) kulové DN 20 | kus | 9 | 0 | 9 |  | 0 |  | 0 |  | 0 | 21 | 0 | 0 |  | TZ | 01 | ÚRS 20-I | .
[9 empty] | "2.NP | [10 empty] | _ | [6 empty] | .
[9 empty] | 5+1 | [10 empty] | _ | [6 empty] | .
[9 empty] | "3.NP | [10 empty] | _ | [6 empty] | .
[9 empty] | 2 | [10 empty] | _ | [6 empty] | .
[9 empty] | "4.NP | [10 empty] | _ | [6 empty] | .
[9 empty] | 1 | [10 empty] | _ | [6 empty] | .
[9 empty] | 9; výměra položky |  | 9 | [8 empty] | _ | [6 empty] | .
[5 empty] | 1493 | SP | 722240123 |  | Armatury z plastických hmot kohouty (PPR) kulové DN 25 | kus | 6 | 0 | 6 |  | 0 |  | 0 |  | 0 | 21 | 0 | 0 |  | TZ | 01 | ÚRS 20-I | .
[9 empty] | "1.PP | [10 empty] | _ | [6 empty] | .
[9 empty] | 1+1 | [10 empty] | _ | [6 empty] | .
[9 empty] | "1.NP | [10 empty] | _ | [6 empty] | .
[9 empty] | 3+1 | [10 empty] | _ | [6 empty] | .
[9 empty] | 6; výměra položky |  | 6 | [8 empty] | _ | [6 empty] | .
[5 empty] | 1494 | SP | 722240124 |  | Armatury z plastických hmot kohouty (PPR) kulové DN 32 | kus | 2 | 0 | 2 |  | 0 |  | 0 |  | 0 | 21 | 0 | 0 |  | TZ | 01 | ÚRS 20-I | .
[9 empty] | "1.NP | [10 empty] | _ | [6 empty] | .
[9 empty] | 1 | [10 empty] | _ | [6 empty] | .
[9 empty] | "2.NP | [10 empty] | _ | [6 empty] | .
[9 empty] | 1 | [10 empty] | _ | [6 empty] | .
[9 empty] | 2; výměra položky |  | 2 | [8 empty] | _ | [6 empty] | .
[5 empty] | 1495 | SP | 722270101 |  | Vodoměrové sestavy závitové G 3/4 | soubor | 2 | 0 | 2 |  | 0 |  | 0 |  | 0 | 21 | 0 | 0 |  | TZ | 01 | ÚRS 20-I | .
[9 empty] | "1.PP | [10 empty] | _ | [6 empty] | .
[9 empty] | 1 | [10 empty] | _ | [6 empty] | .
[9 empty] | "1.NP | [10 empty] | _ | [6 empty] | .
[9 empty] | 1 | [10 empty] | _ | [6 empty] | .
[9 empty] | 2; výměra položky |  | 2 | [8 empty] | _ | [6 empty] | .
[5 empty] | 1496 | SP | 72227010R01 |  | Sestava vodoměrová závitová G 3/4 - podružný vodoměr | soubor | 1 | 0 | 1 |  | 0 |  | 0 |  | 0 | 21 | 0 | 0 |  | TZ | 01 | Vlastní | .
[9 empty] | zahradní domek |  | 0 | [8 empty] | _ | [6 empty] | .
[9 empty] | 1 |  | 1 | [8 empty] | _ | [6 empty] | .
[5 empty] | 1497 | SP | 998722103 |  | Přesun hmot pro vnitřní vodovod stanovený z hmotnosti přesunovaného materiálu vodorovná dopravní - vzdálenost do 50 m v objektech výšky přes 12 do 24 m | t | 0.386 | 0 | 0.386 |  | 0 |  | 0 |  | 0 | 21 | 0 | 0 |  | TZ | 01 | ÚRS 20-I | .
[20 empty] | _ | [6 empty] | .
[9 empty] | 725: Zdravotechnika - zařizovací předměty | [5 empty] | 0 |  | 0 |  | 0 | _ | 0 | 0 |  |  |  |  | .
[5 empty] | 1498 | SP | 725531101 |  | Elektrické ohřívače zásobníkové beztlakové přepadové objem nádrže (příkon) 5 l (2,0 kW) | soubor | 5 | 0 | 5 |  | 0 |  | 0 |  | 0 | 21 | 0 | 0 |  | TZ | 01 | ÚRS 20-I | .
[9 empty] | "1.NP | [10 empty] | _ | [6 empty] | .
[9 empty] | 2 | [10 empty] | _ | [6 empty] | .
[9 empty] | "2.NP | [10 empty] | _ | [6 empty] | .
[9 empty] | 2 | [10 empty] | _ | [6 empty] | .
[9 empty] | "3.NP | [10 empty] | _ | [6 empty] | .
[9 empty] | 1 | [10 empty] | _ | [6 empty] | .
[9 empty] | 5; výměra položky |  | 5 | [8 empty] | _ | [6 empty] | .
[5 empty] | 1499 | SP | 725532112 |  | Elektrické ohřívače zásobníkové beztlakové přepadové akumulační s pojistným ventilem závěsné svislé - objem nádrže (příkon) 50 l (2,0 kW) rychloohřev 220V | soubor | 1 | 0 | 1 |  | 0 |  | 0 |  | 0 | 21 | 0 | 0 |  | TZ | 01 | ÚRS 20-I | .
[5 empty] | 1500 | SP | 998725103 |  | Přesun hmot pro zařizovací předměty stanovený z hmotnosti přesunovaného materiálu vodorovná dopravní - vzdálenost do 50 m v objektech výšky přes 12 do 24 m | t | 0.084 | 0 | 0.084 |  | 0 |  | 0 |  | 0 | 21 | 0 | 0 |  | TZ | 01 | ÚRS 20-I | .
[20 empty] | _ | [6 empty] | .
[9 empty] | 732: Ústřední vytápění - strojovny | [5 empty] | 0 |  | 0 |  | 0 | _ | 0 | 0 |  |  |  |  | .
[5 empty] | 1501 | SP | 732331711 |  | Nádoby expanzní tlakové s membránou bez pojistného ventilu se závitovým připojením PN 1,0 o objemu 8 - l | soubor | 1 | 0 | 1 |  | 0 |  | 0 |  | 0 | 21 | 0 | 0 |  | TZ | 01 | ÚRS 20-I | .
[5 empty] | 1502 | SP | 998732102 |  | Přesun hmot pro strojovny stanovený z hmotnosti přesunovaného materiálu vodorovná dopravní - vzdálenost do 50 m v objektech výšky přes 6 do 12 m | t | 0.003 | 0 | 0.003 |  | 0 |  | 0 |  | 0 | 21 | 0 | 0 |  | TZ | 01 | ÚRS 20-I | .
[20 empty] | _ | [6 empty] | .
[9 empty] | 734: Ústřední vytápění - armatury | [5 empty] | 0 |  | 0 |  | 0 | _ | 0 | 0 |  |  |  |  | .
[5 empty] | 1503 | SP | 7341117R |  | Ventily uzavírací přírubové přímé elektromagneticky ovládané DN 15 | soubor | 2 | 0 | 2 |  | 0 |  | 0 |  | 0 | 21 | 0 | 0 |  | TZ | 01 | Vlastní | .
[5 empty] | 1504 | SP | 734211127 |  | Ventily odvzdušňovací závitové automatické se zpětnou klapkou PN 14 do 120°C G 1/2 | kus | 1 | 0 | 1 |  | 0 |  | 0 |  | 0 | 21 | 0 | 0 |  | TZ | 01 | ÚRS 20-I | .
[5 empty] | 1505 | SP | 734251211 |  | Ventily pojistné závitové a čepové rohové provozní tlak od 2,5 do 6 bar G 1/2 | kus | 1 | 0 | 1 |  | 0 |  | 0 |  | 0 | 21 | 0 | 0 |  | TZ | 01 | ÚRS 20-I | .
[5 empty] | 1506 | SP | 998734102 |  | Přesun hmot pro armatury stanovený z hmotnosti přesunovaného materiálu vodorovná dopravní vzdálenost - do 50 m v objektech výšky přes 6 do 12 m | t | 0.001 | 0 | 0.001 |  | 0 |  | 0 |  | 0 | 21 | 0 | 0 |  | TZ | 01 | ÚRS 20-I | .
[20 empty] | _ | [6 empty] | .
[9 empty] | 767: Konstrukce zámečnické | [5 empty] | 0 |  | 0 |  | 0 | _ | 0 | 0 |  |  |  |  | .
[5 empty] | 1507 | SP | 767646401 |  | Montáž dveří ocelových revizních dvířek s rámem jednokřídlových, výšky do 1000 mm | kus | 4 | 0 | 4 |  | 0 |  | 0 |  | 0 | 21 | 0 | 0 |  | TZ | 01 | ÚRS 20-I | .
[9 empty] | "300 x 300 mm | [10 empty] | _ | [6 empty] | .
[9 empty] | 1 | [10 empty] | _ | [6 empty] | .
[9 empty] | "400 x 400 mm | [10 empty] | _ | [6 empty] | .
[9 empty] | 1 | [10 empty] | _ | [6 empty] | .
[9 empty] | "600 x 600 mm | [10 empty] | _ | [6 empty] | .
[9 empty] | 1 | [10 empty] | _ | [6 empty] | .
[9 empty] | "600 x 600 mm se zámkem | [10 empty] | _ | [6 empty] | .
[9 empty] | 1 | [10 empty] | _ | [6 empty] | .
[9 empty] | 4; výměra položky |  | 4 | [8 empty] | _ | [6 empty] | .
[5 empty] | 1508 | SP | 56245702 |  | dvířka revizní 600x600 bílá se zámkem | kus | 1 | 0 | 1 |  | 0 |  | 0 |  | 0 | 21 | 0 | 0 |  | TZ | 01 | ÚRS 20-I | .
[5 empty] | 1509 | SP | 56245709 |  | dvířka revizní 400x400 bílá | kus | 1 | 0 | 1 |  | 0 |  | 0 |  | 0 | 21 | 0 | 0 |  | TZ | 01 | ÚRS 20-I | .
[5 empty] | 1510 | SP | 56245701 |  | dvířka revizní 600x600 bílá | kus | 1 | 0 | 1 |  | 0 |  | 0 |  | 0 | 21 | 0 | 0 |  | TZ | 01 | ÚRS 20-I | .
[5 empty] | 1511 | SP | 56245709.R |  | dvířka revizní 300x300 bílá | kus | 1 | 0 | 1 |  | 0 |  | 0 |  | 0 | 21 | 0 | 0 |  | TZ | 01 | Vlastní | .
[5 empty] | 1512 | SP | 998767103 |  | Přesun hmot pro zámečnické konstrukce stanovený z hmotnosti přesunovaného materiálu vodorovná - dopravní vzdálenost do 50 m v objektech výšky přes 12 do 24 m | t | 0.006 | 0 | 0.006 |  | 0 |  | 0 |  | 0 | 21 | 0 | 0 |  | TZ | 01 | ÚRS 20-I | .
[20 empty] | _ | [6 empty] | .
[9 empty] | 8: Trubní vedení | [5 empty] | 0 |  | 0 |  | 0 | _ | 0 | 0 |  |  |  |  | .
[5 empty] | 1513 | SP | 871161141 |  | Montáž vodovodního potrubí z plastů v otevřeném výkopu z polyetylenu PE 100 svařovaných na tupo SDR - 11/PN16 D 32 x 3,0 mm | m | 23.97 | 0 | 23.97 |  | 0 |  | 0 |  | 0 | 21 | 0 | 0 |  | TZ | 01 | ÚRS 20-I | .
[9 empty] | "1.NP | [10 empty] | _ | [6 empty] | .
[9 empty] | 11,193+11,524+1,253 | [10 empty] | _ | [6 empty] | .
[9 empty] | 23,97; výměra položky |  | 23.97 | [8 empty] | _ | [6 empty] | .
[5 empty] | 1514 | SP | 28613170 |  | potrubí vodovodní PE100 SDR11 se signalizační vrstvou 100m 32x3,0mm | m | 24.33 | 0 | 24.33 |  | 0 |  | 0 |  | 0 | 21 | 0 | 0 |  | TZ | 01 | ÚRS 20-I | .
[9 empty] | 23,97*1,015 'Přepočtené koeficientem množství | [10 empty] | _ | [6 empty] | .
[9 empty] | 24,33; výměra položky |  | 24.33 | [8 empty] | _ | [6 empty] | .
[5 empty] | 1515 | SP | 899914111 |  | Montáž ocelové chráničky v otevřeném výkopu vnějšího průměru D 159 x 10 mm | m | 2.3 | 0 | 2.3 |  | 0 |  | 0 |  | 0 | 21 | 0 | 0 |  | TZ | 01 | ÚRS 20-I | .
[9 empty] | 1,5+0,8 | [10 empty] | _ | [6 empty] | .
[9 empty] | 2,3; výměra položky |  | 2.3 | [8 empty] | _ | [6 empty] | .
[5 empty] | 1516 | SP | 55283924 |  | trubka ocelová bezešvá hladká jakost 11 353 159x8,0mm | m | 2.3 | 0 | 2.3 |  | 0 |  | 0 |  | 0 | 21 | 0 | 0 |  | TZ | 01 | ÚRS 20-I | .
[20 empty] | _ | [6 empty] | .
[9 empty] | 9: Ostatní konstrukce a práce, bourání | [5 empty] | 0 |  | 0 |  | 0 | _ | 0 | 0 |  |  |  |  | .
[5 empty] | 1517 | SP | 974029132 |  | Vysekání rýh ve zdivu kamenném do hl. 50 mm a šířky do 70 mm | m | 79.6 | 0 | 79.6 |  | 0 |  | 0 |  | 0 | 21 | 0 | 0 |  | TZ | 01 | ÚRS 20-I | .
[9 empty] | "1.NP | [10 empty] | _ | [6 empty] | .
[9 empty] | 1,24+0,3+0,53+0,53+0,53+0,53+0,533+0,316+0,316+0,53+0,53+4,897+0,461+0,261+0,75+0,261 | [10 empty] | _ | [6 empty] | .
[9 empty] | 5*1,8 | [10 empty] | _ | [6 empty] | .
[9 empty] | "2.NP | [10 empty] | _ | [6 empty] | .
[9 empty] | (3*1,5)+1,618+0,963+0,6+0,415+0,984+1,03+0,264+0,15+1,778+0,71+0,5+0,5+0,558+0,264+0,221+0,5+0,5 | [10 empty] | _ | [6 empty] | .
[9 empty] | "3.NP | [10 empty] | _ | [6 empty] | .
[9 empty] | 0,659+0,231+0,231+0,5+0,5 | [10 empty] | _ | [6 empty] | .
[9 empty] | "4.NP | [10 empty] | _ | [6 empty] | .
[9 empty] | 2,301+4,315+0,25+5,61+0,557+0,46+0,35 | [10 empty] | _ | [6 empty] | .
[9 empty] | 2,301+4,315+0,25+5,61+0,557 | [10 empty] | _ | [6 empty] | .
[9 empty] | 2,301+4,315+0,25+5,61+0,557 | [10 empty] | _ | [6 empty] | .
[9 empty] | 79,6; výměra položky |  | 79.6 | [8 empty] | _ | [6 empty] | .
[5 empty] | 1518 | SP | 977151114 |  | Jádrové vrty diamantovými korunkami do stavebních materiálů (železobetonu, betonu, cihel, obkladů, - dlažeb, kamene) průměru přes 50 do 60 mm | m | 9.3 | 0 | 9.3 |  | 0 |  | 0 |  | 0 | 21 | 0 | 0 |  | TZ | 01 | ÚRS 20-I | .
[9 empty] | "1.NP | [10 empty] | _ | [6 empty] | .
[9 empty] | 2,3 | [10 empty] | _ | [6 empty] | .
[9 empty] | "2.NP | [10 empty] | _ | [6 empty] | .
[9 empty] | 0,5+0,5+0,5 | [10 empty] | _ | [6 empty] | .
[9 empty] | "3.NP | [10 empty] | _ | [6 empty] | .
[9 empty] | 0,5 | [10 empty] | _ | [6 empty] | .
[9 empty] | "prostupy pro stoupačky - stropem | [10 empty] | _ | [6 empty] | .
[9 empty] | 4*0,5"stoupačka V1 | [10 empty] | _ | [6 empty] | .
[9 empty] | 4*0,5"stoupačka V2 | [10 empty] | _ | [6 empty] | .
[9 empty] | 2*0,5"stoupačka V3 | [10 empty] | _ | [6 empty] | .
[9 empty] | 9,3; výměra položky |  | 9.3 | [8 empty] | _ | [6 empty] | .
[20 empty] | _ | [6 empty] | .
[9 empty] | 997: Přesun sutě | [5 empty] | 0 |  | 0 |  | 0 | _ | 0 | 0 |  |  |  |  | .
[5 empty] | 1519 | SP | 997013214 |  | Vnitrostaveništní doprava suti a vybouraných hmot vodorovně do 50 m svisle ručně pro budovy a haly - výšky přes 12 do 15 m | t | 0.739 | 0 | 0.739 |  | 0 |  | 0 |  | 0 | 21 | 0 | 0 |  | TZ | 01 | ÚRS 20-I | .
[5 empty] | 1520 | SP | 997013509 |  | Odvoz suti a vybouraných hmot na skládku nebo meziskládku se složením, na vzdálenost Příplatek k - ceně za každý další i započatý 1 km přes 1 km | t | 3.695 | 0 | 3.695 |  | 0 |  | 0 |  | 0 | 21 | 0 | 0 |  | TZ | 01 | ÚRS 20-I | .
[9 empty] | 0,739*5 'Přepočtené koeficientem množství | [10 empty] | _ | [6 empty] | .
[9 empty] | 3,695; výměra položky |  | 3.695 | [8 empty] | _ | [6 empty] | .
[5 empty] | 1521 | SP | 997013511 |  | Odvoz suti a vybouraných hmot z meziskládky na skládku s naložením a se složením, na vzdálenost do 1 - km | t | 0.739 | 0 | 0.739 |  | 0 |  | 0 |  | 0 | 21 | 0 | 0 |  | TZ | 01 | ÚRS 20-I | .
[5 empty] | 1522 | SP | 997013631 |  | Poplatek za uložení stavebního odpadu na skládce (skládkovné) směsného stavebního a demoličního - zatříděného do Katalogu odpadů pod kódem 17 09 04 | t | 0.739 | 0 | 0.739 |  | 0 |  | 0 |  | 0 | 21 | 0 | 0 |  | TZ | 01 | ÚRS 20-I | .
[20 empty] | _ | [6 empty] | .
[9 empty] | 998: Přesun hmot | [5 empty] | 0 |  | 0 |  | 0 | _ | 0 | 0 |  |  |  |  | .
[5 empty] | 1523 | SP | 998011003 |  | Přesun hmot pro budovy občanské výstavby, bydlení, výrobu a služby s nosnou svislou konstrukcí - zděnou z cihel, tvárnic nebo kamene vodorovná dopravní vzdálenost do 100 m pro budovy výšky přes 12 / do 24 m | t | 2.518 | 0 | 2.518 |  | 0 |  | 0 |  | 0 | 21 | 0 | 0 |  | TZ | 01 | ÚRS 20-I | .
[20 empty] | _ | [6 empty] | .
[20 empty] | _ | [6 empty] | .
[9 empty] | 02: Splašková kanalizace | [5 empty] | 0 |  | 0 |  | 0 | _ | 0 | 0 |  |  |  |  | .
[9 empty] | 46-M: Zemní práce při extr.mont.pracích | [5 empty] | 0 |  | 0 |  | 0 | _ | 0 | 0 |  |  |  |  | .
[5 empty] | 1524 | SP | 460680562 |  | Prorážení otvorů a ostatní bourací práce vysekání rýh pro montáž trubek a kabelů v betonových - podlahách a mazaninách hloubky do 5 cm a šířky do 5 cm | m | 46.064 | 0 | 46.064 |  | 0 |  | 0 |  | 0 | 21 | 0 | 0 |  | TZ | 02 | ÚRS 20-I | .
[9 empty] | "potrubí pro odvod kondenzátu z odvlhčovačů | [10 empty] | _ | [6 empty] | .
[9 empty] | "2.NP | [10 empty] | _ | [6 empty] | .
[9 empty] | "odvod do svodu K4 | [10 empty] | _ | [6 empty] | .
[9 empty] | 16,081+0,433+2,74+0,514+4,68+0,777+2,513 | [10 empty] | _ | [6 empty] | .
[9 empty] | "odvod do svodu K5 | [10 empty] | _ | [6 empty] | .
[9 empty] | 0,35+1,05+0,2 | [10 empty] | _ | [6 empty] | .
[9 empty] | "3.NP | [10 empty] | _ | [6 empty] | .
[9 empty] | 16,5+0,226 | [10 empty] | _ | [6 empty] | .
[9 empty] | 46,064; výměra položky |  | 46.064 | [8 empty] | _ | [6 empty] | .
[20 empty] | _ | [6 empty] | .
[9 empty] | 6: Úpravy povrchů, podlahy a osazování výplní | [5 empty] | 0 |  | 0 |  | 0 | _ | 0 | 0 |  |  |  |  | .
[5 empty] | 1525 | SP | 612135101 |  | Hrubá výplň rýh maltou jakékoli šířky rýhy ve stěnách | m2 | 7.632 | 0 | 7.632 |  | 0 |  | 0 |  | 0 | 21 | 0 | 0 |  | TZ | 02 | ÚRS 20-I | .
[9 empty] | "rýha 70 mm (potrubí DN 50) | [10 empty] | _ | [6 empty] | .
[9 empty] | 44,269*0,07 | [10 empty] | _ | [6 empty] | .
[9 empty] | "rýha 100 mm (potrubí DN 70) | [10 empty] | _ | [6 empty] | .
[9 empty] | 17,73*0,1 | [10 empty] | _ | [6 empty] | .
[9 empty] | "rýha 150 mm (potrubí DN 110) | [10 empty] | _ | [6 empty] | .
[9 empty] | 18,4*0,15 | [10 empty] | _ | [6 empty] | .
[9 empty] | 7,632; výměra položky |  | 7.632 | [8 empty] | _ | [6 empty] | .
[5 empty] | 1526 | SP | 631312141 |  | Doplnění dosavadních mazanin prostým betonem s dodáním hmot, bez potěru, plochy jednotlivě rýh v - dosavadních mazaninách | m3 | 0.115 | 0 | 0.115 |  | 0 |  | 0 |  | 0 | 21 | 0 | 0 |  | TZ | 02 | ÚRS 20-I | .
[9 empty] | "vyspravení podlahy - trubka DN25 odvod kondenzátu | [10 empty] | _ | [6 empty] | .
[9 empty] | 46,064*0,05*0,05 | [10 empty] | _ | [6 empty] | .
[9 empty] | 0,115; výměra položky |  | 0.115 | [8 empty] | _ | [6 empty] | .
[20 empty] | _ | [6 empty] | .
[9 empty] | 721: Zdravotechnika - vnitřní kanalizace | [5 empty] | 0 |  | 0 |  | 0 | _ | 0 | 0 |  |  |  |  | .
[5 empty] | 1527 | SP | 721140802 |  | Demontáž potrubí z litinových trub odpadních nebo dešťových do DN 100 | m | 83.2 | 0 | 83.2 |  | 0 |  | 0 |  | 0 | 21 | 0 | 0 |  | TZ | 02 | ÚRS 20-I | .
[9 empty] | "demontáž stávajících svodů K1 až K5 | [10 empty] | _ | [6 empty] | .
[9 empty] | 16,64*5 | [10 empty] | _ | [6 empty] | .
[9 empty] | 83,2; výměra položky |  | 83.2 | [8 empty] | _ | [6 empty] | .
[5 empty] | 1528 | SP | 721174005 |  | Potrubí z trub polypropylenových svodné (ležaté) DN 110 | m | 28.856 | 0 | 28.856 |  | 0 |  | 0 |  | 0 | 21 | 0 | 0 |  | TZ | 02 | ÚRS 20-I | .
[9 empty] | "1.NP | [10 empty] | _ | [6 empty] | .
[9 empty] | "napojení iWC na svod K3 | [10 empty] | _ | [6 empty] | .
[9 empty] | 0,5+0,7+0,23 | [10 empty] | _ | [6 empty] | .
[9 empty] | "napojení WC na svod K2 | [10 empty] | _ | [6 empty] | .
[9 empty] | 1,6+0,6+0,6+0,3+0,3+0,23 | [10 empty] | _ | [6 empty] | .
[9 empty] | "napojení WC na svod K1 | [10 empty] | _ | [6 empty] | .
[9 empty] | 0,4+0,3+0,3+0,23 | [10 empty] | _ | [6 empty] | .
[9 empty] | "2.NP | [10 empty] | _ | [6 empty] | .
[9 empty] | "napojení na svod K3 | [10 empty] | _ | [6 empty] | .
[9 empty] | 1,89+0,115+0,38+0,305+0,435+0,379+0,23+0,23 | [10 empty] | _ | [6 empty] | .
[9 empty] | "napojení na svod K1 | [10 empty] | _ | [6 empty] | .
[9 empty] | 0,9+0,48+0,222+0,23+0,23 | [10 empty] | _ | [6 empty] | .
[9 empty] | "3.NP | [10 empty] | _ | [6 empty] | .
[9 empty] | "vodorovné propojení svodů K1 a K3 se svodem K2 pro odvětrání | [10 empty] | _ | [6 empty] | .
[9 empty] | 0,39+0,19+3,278+0,592+2,847+2,633+0,263+0,263 | [10 empty] | _ | [6 empty] | .
[9 empty] | "napojení na svod K1 | [10 empty] | _ | [6 empty] | .
[9 empty] | 0,9+0,76+0,23 | [10 empty] | _ | [6 empty] | .
[9 empty] | "napojení na svod K3 | [10 empty] | _ | [6 empty] | .
[9 empty] | 1,89+0,115+0,38+0,305+0,435+0,379+0,23+0,23+0,23 | [10 empty] | _ | [6 empty] | .
[9 empty] | 28,856; výměra položky |  | 28.856 | [8 empty] | _ | [6 empty] | .
[5 empty] | 1529 | SP | 72117402R |  | Potrubí z trub polypropylenových odpadní (svislé) DN 110 - vč. akustické izolace potrubí | m | 83.2 | 0 | 83.2 |  | 0 |  | 0 |  | 0 | 21 | 0 | 0 |  | TZ | 02 | Vlastní | .
[9 empty] | "nové svody K1 až K5 | [10 empty] | _ | [6 empty] | .
[9 empty] | 16,64*5 | [10 empty] | _ | [6 empty] | .
[9 empty] | 83,2; výměra položky |  | 83.2 | [8 empty] | _ | [6 empty] | .
[5 empty] | 1530 | SP | 721174042 |  | Potrubí z trub polypropylenových připojovací DN 40 | m | 5.1 | 0 | 5.1 |  | 0 |  | 0 |  | 0 | 21 | 0 | 0 |  | TZ | 02 | ÚRS 20-I | .
[9 empty] | "1.PP | [10 empty] | _ | [6 empty] | .
[9 empty] | "odvod kondenzátu a napojení pojistných ventilů na svod K1 | [10 empty] | _ | [6 empty] | .
[9 empty] | 1,3+1+1,05+0,9+0,15+0,7 | [10 empty] | _ | [6 empty] | .
[9 empty] | 5,1; výměra položky |  | 5.1 | [8 empty] | _ | [6 empty] | .
[5 empty] | 1531 | SP | 721174044 |  | Potrubí z trub polypropylenových připojovací DN 75 | m | 17.733 | 0 | 17.733 |  | 0 |  | 0 |  | 0 | 21 | 0 | 0 |  | TZ | 02 | ÚRS 20-I | .
[9 empty] | "2.NP | [10 empty] | _ | [6 empty] | .
[9 empty] | "Napojení výlevky na svod K1 | [10 empty] | _ | [6 empty] | .
[9 empty] | 0,318+0,25+2,188+1,21+0,252+0,45 | [10 empty] | _ | [6 empty] | .
[9 empty] | "4.NP | [10 empty] | _ | [6 empty] | .
[9 empty] | "Napojení výlevky na svod K2 | [10 empty] | _ | [6 empty] | .
[9 empty] | 4,4+4,358+0,892+0,56+2,405+0,45 | [10 empty] | _ | [6 empty] | .
[9 empty] | 17,733; výměra položky |  | 17.733 | [8 empty] | _ | [6 empty] | .
[5 empty] | 1532 | SP | 721174R01 |  | Potrubí kanalizační z PP připojovací DN 25 | m | 46.064 | 0 | 46.064 |  | 0 |  | 0 |  | 0 | 21 | 0 | 0 |  | TZ | 02 | Vlastní | .
[9 empty] | "potrubí pro odvod kondenzátu z odvlhčovačů | [10 empty] | _ | [6 empty] | .
[9 empty] | "2.NP | [10 empty] | _ | [6 empty] | .
[9 empty] | "odvod do svodu K4 | [10 empty] | _ | [6 empty] | .
[9 empty] | 16,081+0,433+2,74+0,514+4,68+0,777+2,513 | [10 empty] | _ | [6 empty] | .
[9 empty] | "odvod do svodu K5 | [10 empty] | _ | [6 empty] | .
[9 empty] | 0,35+1,05+0,2 | [10 empty] | _ | [6 empty] | .
[9 empty] | "3.NP | [10 empty] | _ | [6 empty] | .
[9 empty] | 16,5+0,226 | [10 empty] | _ | [6 empty] | .
[9 empty] | 46,064; výměra položky |  | 46.064 | [8 empty] | _ | [6 empty] | .
[5 empty] | 1533 | SP | 721174043 |  | Potrubí z trub polypropylenových připojovací DN 50 | m | 44.269 | 0 | 44.269 |  | 0 |  | 0 |  | 0 | 21 | 0 | 0 |  | TZ | 02 | ÚRS 20-I | .
[9 empty] | "1.NP | [10 empty] | _ | [6 empty] | .
[9 empty] | "napojení dřezu na svod K5 | [10 empty] | _ | [6 empty] | .
[9 empty] | 0,3+0,4+0,5 | [10 empty] | _ | [6 empty] | .
[9 empty] | "napojení dřezu na svod K4 | [10 empty] | _ | [6 empty] | .
[9 empty] | 2,3+0,3+0,5+0,3+0,5 | [10 empty] | _ | [6 empty] | .
[9 empty] | "napojení umyvadla pro invalidy na svod K3 | [10 empty] | _ | [6 empty] | .
[9 empty] | 1,1+0,3+0,53 | [10 empty] | _ | [6 empty] | .
[9 empty] | "napojení umyvadla na svod K2 | [10 empty] | _ | [6 empty] | .
[9 empty] | 0,45+0,27+0,460+0,53 | [10 empty] | _ | [6 empty] | .
[9 empty] | "napojení pisoárů na svod K2 | [10 empty] | _ | [6 empty] | .
[9 empty] | 1,269+0,263+0,263+0,45+0,45 | [10 empty] | _ | [6 empty] | .
[9 empty] | "připojení umyvadel na svod K1 | [10 empty] | _ | [6 empty] | .
[9 empty] | 0,6+0,6+1,5+0,8+0,45+1,6+0,3+0,53+0,53 | [10 empty] | _ | [6 empty] | .
[9 empty] | "2.NP | [10 empty] | _ | [6 empty] | .
[9 empty] | "napojení dřezu a myčky na svod K4 | [10 empty] | _ | [6 empty] | .
[9 empty] | 0,642+0,989+0,328+0,202+0,58+0,53 | [10 empty] | _ | [6 empty] | .
[9 empty] | "napojení dřezu na svod K5 | [10 empty] | _ | [6 empty] | .
[9 empty] | 0,218+0,5+0,58 | [10 empty] | _ | [6 empty] | .
[9 empty] | "napojení umyvadla na svod K1 | [10 empty] | _ | [6 empty] | .
[9 empty] | 0,28+0,3+0,2+0,25+0,53+0,53 | [10 empty] | _ | [6 empty] | .
[9 empty] | "napojení pisoárů, umyvadla a iUmyvadla na svod K3 | [10 empty] | _ | [6 empty] | .
[9 empty] | 1,4+0,27+0,26+1,7+0,38+0,509+1,5+0,3+0,3+0,53+0,53+0,45+0,45 | [10 empty] | _ | [6 empty] | .
[9 empty] | "3.NP | [10 empty] | _ | [6 empty] | .
[9 empty] | "připojení umyvadla na svod K1 | [10 empty] | _ | [6 empty] | .
[9 empty] | 0,258+1,702+0,117+0,53 | [10 empty] | _ | [6 empty] | .
[9 empty] | "připojení 2x umyvadla a 2x pisoáru na svod K3 | [10 empty] | _ | [6 empty] | .
[9 empty] | 1,1+0,27+0,26+1,7+0,38+0,509+1,5+0,3+0,3 | [10 empty] | _ | [6 empty] | .
[9 empty] | "připojení dřezu na svod K4 | [10 empty] | _ | [6 empty] | .
[9 empty] | 1,505+0,255 | [10 empty] | _ | [6 empty] | .
[9 empty] | 44,269; výměra položky |  | 44.269 | [8 empty] | _ | [6 empty] | .
[5 empty] | 1534 | SP | 721273153 |  | Ventilační hlavice z polypropylenu (PP) DN 110 | kus | 2 | 0 | 2 |  | 0 |  | 0 |  | 0 | 21 | 0 | 0 |  | TZ | 02 | ÚRS 20-I | .
[9 empty] | "svody K4 a K2 | [10 empty] | _ | [6 empty] | .
[9 empty] | 1+1 | [10 empty] | _ | [6 empty] | .
[9 empty] | 2; výměra položky |  | 2 | [8 empty] | _ | [6 empty] | .
[5 empty] | 1535 | SP | 721290111 |  | Zkouška těsnosti kanalizace v objektech vodou do DN 125 | m | 225.222 | 0 | 225.222 |  | 0 |  | 0 |  | 0 | 21 | 0 | 0 |  | TZ | 02 | ÚRS 20-I | .
[9 empty] | "DN 25 | [10 empty] | _ | [6 empty] | .
[9 empty] | 46,064 | [10 empty] | _ | [6 empty] | .
[9 empty] | "DN 40 | [10 empty] | _ | [6 empty] | .
[9 empty] | 5,1 | [10 empty] | _ | [6 empty] | .
[9 empty] | "DN 50 | [10 empty] | _ | [6 empty] | .
[9 empty] | 44,269 | [10 empty] | _ | [6 empty] | .
[9 empty] | "DN 75 | [10 empty] | _ | [6 empty] | .
[9 empty] | 17,733 | [10 empty] | _ | [6 empty] | .
[9 empty] | "DN 110 | [10 empty] | _ | [6 empty] | .
[9 empty] | 28,856+83,2 | [10 empty] | _ | [6 empty] | .
[9 empty] | 225,222; výměra položky |  | 225.222 | [8 empty] | _ | [6 empty] | .
[5 empty] | 1536 | SP | 998721103 |  | Přesun hmot pro vnitřní kanalizace stanovený z hmotnosti přesunovaného materiálu vodorovná dopravní - vzdálenost do 50 m v objektech výšky přes 12 do 24 m | t | 0.282 | 0 | 0.282 |  | 0 |  | 0 |  | 0 | 21 | 0 | 0 |  | TZ | 02 | ÚRS 20-I | .
[20 empty] | _ | [6 empty] | .
[9 empty] | 722: Zdravotechnika - vnitřní vodovod | [5 empty] | 0 |  | 0 |  | 0 | _ | 0 | 0 |  |  |  |  | .
[5 empty] | 1537 | SP | 722140105 |  | Potrubí z ocelových trubek z ušlechtilé oceli spojované lisováním DN 32 | m | 17.814 | 0 | 17.814 |  | 0 |  | 0 |  | 0 | 21 | 0 | 0 |  | TZ | 02 | ÚRS 20-I | .
[9 empty] | "odvedení vody vyčerpané z pramene/spodní vody z objektu v 1.PP do kanalizace | [10 empty] | _ | [6 empty] | .
[9 empty] | "1.PP | [10 empty] | _ | [6 empty] | .
[9 empty] | 0,425+0,525+1,46+2,484+0,895+0,88+0,7 | [10 empty] | _ | [6 empty] | .
[9 empty] | "1.NP | [10 empty] | _ | [6 empty] | .
[9 empty] | 0,315+3,05+3,46+1,42+2,2 | [10 empty] | _ | [6 empty] | .
[9 empty] | 17,814; výměra položky |  | 17.814 | [8 empty] | _ | [6 empty] | .
[5 empty] | 1538 | SP | 998722103 |  | Přesun hmot pro vnitřní vodovod stanovený z hmotnosti přesunovaného materiálu vodorovná dopravní - vzdálenost do 50 m v objektech výšky přes 12 do 24 m | t | 0.027 | 0 | 0.027 |  | 0 |  | 0 |  | 0 | 21 | 0 | 0 |  | TZ | 02 | ÚRS 20-I | .
[20 empty] | _ | [6 empty] | .
[9 empty] | 724: Zdravotechnika - strojní vybavení | [5 empty] | 0 |  | 0 |  | 0 | _ | 0 | 0 |  |  |  |  | .
[5 empty] | 1539 | SP | 724141102 |  | Čerpadla vodovodní strojní bez potrubí samonasávací s úplnou spojkou a elektromotorem na společné - základové desce včetně sacího koše dvojstupňové DN 32 | soubor | 1 | 0 | 1 |  | 0 |  | 0 |  | 0 | 21 | 0 | 0 |  | TZ | 02 | ÚRS 20-I | .
[9 empty] | "1.PP - čerpadlo pro odvod spodní vody/pramene | [10 empty] | _ | [6 empty] | .
[9 empty] | 1 | [10 empty] | _ | [6 empty] | .
[9 empty] | 1; výměra položky |  | 1 | [8 empty] | _ | [6 empty] | .
[5 empty] | 1540 | SP | 998724103 |  | Přesun hmot pro strojní vybavení stanovený z hmotnosti přesunovaného materiálu vodorovná dopravní - vzdálenost do 50 m v objektech výšky přes 12 do 24 m | t | 0.063 | 0 | 0.063 |  | 0 |  | 0 |  | 0 | 21 | 0 | 0 |  | TZ | 02 | ÚRS 20-I | .
[20 empty] | _ | [6 empty] | .
[9 empty] | 725: Zdravotechnika - zařizovací předměty | [5 empty] | 0 |  | 0 |  | 0 | _ | 0 | 0 |  |  |  |  | .
[5 empty] | 1541 | SP | 7258611R1 |  | Zápachové uzávěrky zařizovacích předmětů DN 25 | kus | 4 | 0 | 4 |  | 0 |  | 0 |  | 0 | 21 | 0 | 0 |  | TZ | 02 | Vlastní | .
[9 empty] | "2.NP | [10 empty] | _ | [6 empty] | .
[9 empty] | "sifon u odvodu kondenzátu - větve ke svodu K4 | [10 empty] | _ | [6 empty] | .
[9 empty] | 3 | [10 empty] | _ | [6 empty] | .
[9 empty] | "3.NP | [10 empty] | _ | [6 empty] | .
[9 empty] | "sifon u odvodu kondenzátu - větve ke svodu K4 | [10 empty] | _ | [6 empty] | .
[9 empty] | 1 | [10 empty] | _ | [6 empty] | .
[9 empty] | 4; výměra položky |  | 4 | [8 empty] | _ | [6 empty] | .
[5 empty] | 1542 | SP | 7258611R2 |  | Zápachové uzávěrky zařizovacích předmětů DN 40 | kus | 4 | 0 | 4 |  | 0 |  | 0 |  | 0 | 21 | 0 | 0 |  | TZ | 02 | Vlastní | .
[9 empty] | "montáž zápachových uzávěrek na potrubí | [10 empty] | _ | [6 empty] | .
[9 empty] | "1.PP | [10 empty] | _ | [6 empty] | .
[9 empty] | "zápachová uzávěrka napojení odvodu kondenzátu z kotle (stupačka K1) | [10 empty] | _ | [6 empty] | .
[9 empty] | 1 | [10 empty] | _ | [6 empty] | .
[9 empty] | "2.NP | [10 empty] | _ | [6 empty] | .
[9 empty] | "zápachová uzávěrka - odvod kondenzátu zvlhčovače (stupačky K4 a K5) | [10 empty] | _ | [6 empty] | .
[9 empty] | 1+1 | [10 empty] | _ | [6 empty] | .
[9 empty] | "3.NP | [10 empty] | _ | [6 empty] | .
[9 empty] | "zápachová uzávěrka - odvod kondenzátu zvlhčovače (stupačka K4) | [10 empty] | _ | [6 empty] | .
[9 empty] | 1 | [10 empty] | _ | [6 empty] | .
[9 empty] | 4; výměra položky |  | 4 | [8 empty] | _ | [6 empty] | .
[5 empty] | 1543 | SP | 998725103 |  | Přesun hmot pro zařizovací předměty stanovený z hmotnosti přesunovaného materiálu vodorovná dopravní - vzdálenost do 50 m v objektech výšky přes 12 do 24 m | t | 0.002 | 0 | 0.002 |  | 0 |  | 0 |  | 0 | 21 | 0 | 0 |  | TZ | 02 | ÚRS 20-I | .
[20 empty] | _ | [6 empty] | .
[9 empty] | 767: Konstrukce zámečnické | [5 empty] | 0 |  | 0 |  | 0 | _ | 0 | 0 |  |  |  |  | .
[5 empty] | 1544 | SP | 767646401 |  | Montáž dveří ocelových revizních dvířek s rámem jednokřídlových, výšky do 1000 mm | kus | 1 | 0 | 1 |  | 0 |  | 0 |  | 0 | 21 | 0 | 0 |  | TZ | 02 | ÚRS 20-I | .
[9 empty] | "4.NP | [10 empty] | _ | [6 empty] | .
[9 empty] | 1 | [10 empty] | _ | [6 empty] | .
[9 empty] | 1; výměra položky |  | 1 | [8 empty] | _ | [6 empty] | .
[5 empty] | 1545 | SP | 56245709 |  | dvířka revizní 400x400 bílá | kus | 1 | 0 | 1 |  | 0 |  | 0 |  | 0 | 21 | 0 | 0 |  | TZ | 02 | ÚRS 20-I | .
[5 empty] | 1546 | SP | 998767103 |  | Přesun hmot pro zámečnické konstrukce stanovený z hmotnosti přesunovaného materiálu vodorovná - dopravní vzdálenost do 50 m v objektech výšky přes 12 do 24 m | t | 0.001 | 0 | 0.001 |  | 0 |  | 0 |  | 0 | 21 | 0 | 0 |  | TZ | 02 | ÚRS 20-I | .
[20 empty] | _ | [6 empty] | .
[9 empty] | 9: Ostatní konstrukce a práce, bourání | [5 empty] | 0 |  | 0 |  | 0 | _ | 0 | 0 |  |  |  |  | .
[5 empty] | 1547 | SP | 974029142 |  | Vysekání rýh ve zdivu kamenném do hl. 70 mm a šířky do 70 mm | m | 44.269 | 0 | 44.269 |  | 0 |  | 0 |  | 0 | 21 | 0 | 0 |  | TZ | 02 | ÚRS 20-I | .
[9 empty] | "1.NP - potrubí DN 50 | [10 empty] | _ | [6 empty] | .
[9 empty] | "napojení dřezu na svod K5 | [10 empty] | _ | [6 empty] | .
[9 empty] | 0,3+0,4+0,5 | [10 empty] | _ | [6 empty] | .
[9 empty] | "napojení dřezu na svod K4 | [10 empty] | _ | [6 empty] | .
[9 empty] | 2,3+0,3+0,5+0,3+0,5 | [10 empty] | _ | [6 empty] | .
[9 empty] | "napojení umyvadla pro invalidy na svod K3 | [10 empty] | _ | [6 empty] | .
[9 empty] | 1,1+0,3+0,53 | [10 empty] | _ | [6 empty] | .
[9 empty] | "napojení umyvadla na svod K2 | [10 empty] | _ | [6 empty] | .
[9 empty] | 0,45+0,27+0,460+0,53 | [10 empty] | _ | [6 empty] | .
[9 empty] | "napojení pisoárů na svod K2 | [10 empty] | _ | [6 empty] | .
[9 empty] | 1,269+0,263+0,263+0,45+0,45 | [10 empty] | _ | [6 empty] | .
[9 empty] | "připojení umyvadel na svod K1 | [10 empty] | _ | [6 empty] | .
[9 empty] | 0,6+0,6+1,5+0,8+0,45+1,6+0,3+0,53+0,53 | [10 empty] | _ | [6 empty] | .
[9 empty] | "2.NP- potrubí DN 50 | [10 empty] | _ | [6 empty] | .
[9 empty] | "napojení dřezu a myčky na svod K4 | [10 empty] | _ | [6 empty] | .
[9 empty] | 0,642+0,989+0,328+0,202+0,58+0,53 | [10 empty] | _ | [6 empty] | .
[9 empty] | "napojení dřezu na svod K5 | [10 empty] | _ | [6 empty] | .
[9 empty] | 0,218+0,5+0,58 | [10 empty] | _ | [6 empty] | .
[9 empty] | "napojení umyvadla na svod K1 | [10 empty] | _ | [6 empty] | .
[9 empty] | 0,28+0,3+0,2+0,25+0,53+0,53 | [10 empty] | _ | [6 empty] | .
[9 empty] | "napojení pisoárů, umyvadla a iUmyvadla na svod K3 | [10 empty] | _ | [6 empty] | .
[9 empty] | 1,4+0,27+0,26+1,7+0,38+0,509+1,5+0,3+0,3+0,53+0,53+0,45+0,45 | [10 empty] | _ | [6 empty] | .
[9 empty] | "3.NP | [10 empty] | _ | [6 empty] | .
[9 empty] | "připojení umyvadla na svod K1 | [10 empty] | _ | [6 empty] | .
[9 empty] | 0,258+1,702+0,117+0,53 | [10 empty] | _ | [6 empty] | .
[9 empty] | "připojení 2x umyvadla a 2x pisoáru na svod K3 | [10 empty] | _ | [6 empty] | .
[9 empty] | 1,1+0,27+0,26+1,7+0,38+0,509+1,5+0,3+0,3 | [10 empty] | _ | [6 empty] | .
[9 empty] | "připojení dřezu na svod K4 | [10 empty] | _ | [6 empty] | .
[9 empty] | 1,505+0,255 | [10 empty] | _ | [6 empty] | .
[9 empty] | 44,269; výměra položky |  | 44.269 | [8 empty] | _ | [6 empty] | .
[5 empty] | 1548 | SP | 974029153 |  | Vysekání rýh ve zdivu kamenném do hl. 100 mm a šířky do 100 mm | m | 17.733 | 0 | 17.733 |  | 0 |  | 0 |  | 0 | 21 | 0 | 0 |  | TZ | 02 | ÚRS 20-I | .
[9 empty] | "2.NP - potrubí DN 70 | [10 empty] | _ | [6 empty] | .
[9 empty] | "Napojení výlevky na svod K1 | [10 empty] | _ | [6 empty] | .
[9 empty] | 0,318+0,25+2,188+1,21+0,252+0,45 | [10 empty] | _ | [6 empty] | .
[9 empty] | "4.NP - potrubí DN 70 | [10 empty] | _ | [6 empty] | .
[9 empty] | "Napojení výlevky na svod K2 | [10 empty] | _ | [6 empty] | .
[9 empty] | 4,4+4,358+0,892+0,56+2,405+0,45 | [10 empty] | _ | [6 empty] | .
[9 empty] | 17,733; výměra položky |  | 17.733 | [8 empty] | _ | [6 empty] | .
[5 empty] | 1549 | SP | 974029164 |  | Vysekání rýh ve zdivu kamenném do hl. 150 mm a šířky do 150 mm | m | 18.4 | 0 | 18.4 |  | 0 |  | 0 |  | 0 | 21 | 0 | 0 |  | TZ | 02 | ÚRS 20-I | .
[9 empty] | "1.NP - potrubí DN 110 | [10 empty] | _ | [6 empty] | .
[9 empty] | "napojení iWC na svod K3 | [10 empty] | _ | [6 empty] | .
[9 empty] | 0,5+0,7+0,23 | [10 empty] | _ | [6 empty] | .
[9 empty] | "napojení WC na svod K2 | [10 empty] | _ | [6 empty] | .
[9 empty] | 1,6+0,6+0,6+0,3+0,3+0,23 | [10 empty] | _ | [6 empty] | .
[9 empty] | "napojení WC na svod K1 | [10 empty] | _ | [6 empty] | .
[9 empty] | 0,4+0,3+0,3+0,23 | [10 empty] | _ | [6 empty] | .
[9 empty] | "2.NP - potrubí DN 110 | [10 empty] | _ | [6 empty] | .
[9 empty] | "napojení na svod K3 | [10 empty] | _ | [6 empty] | .
[9 empty] | 1,89+0,115+0,38+0,305+0,435+0,379+0,23+0,23 | [10 empty] | _ | [6 empty] | .
[9 empty] | "napojení na svod K1 | [10 empty] | _ | [6 empty] | .
[9 empty] | 0,9+0,48+0,222+0,23+0,23 | [10 empty] | _ | [6 empty] | .
[9 empty] | "3.NP - potrubí DN 110 | [10 empty] | _ | [6 empty] | .
[9 empty] | "napojení na svod K1 | [10 empty] | _ | [6 empty] | .
[9 empty] | 0,9+0,76+0,23 | [10 empty] | _ | [6 empty] | .
[9 empty] | "napojení na svod K3 | [10 empty] | _ | [6 empty] | .
[9 empty] | 1,89+0,115+0,38+0,305+0,435+0,379+0,23+0,23+0,23 | [10 empty] | _ | [6 empty] | .
[9 empty] | 18,4; výměra položky |  | 18.4 | [8 empty] | _ | [6 empty] | .
[5 empty] | 1550 | SP | 977151114 |  | Jádrové vrty diamantovými korunkami do stavebních materiálů (železobetonu, betonu, cihel, obkladů, - dlažeb, kamene) průměru přes 50 do 60 mm | m | 2.2 | 0 | 2.2 |  | 0 |  | 0 |  | 0 | 21 | 0 | 0 |  | TZ | 02 | ÚRS 20-I | .
[9 empty] | "zhotovení prostupů skrz zdivo | [10 empty] | _ | [6 empty] | .
[9 empty] | "1.NP | [10 empty] | _ | [6 empty] | .
[9 empty] | "svod K4 - dřez DN 50 | [10 empty] | _ | [6 empty] | .
[9 empty] | 0,5 | [10 empty] | _ | [6 empty] | .
[9 empty] | "2.NP | [10 empty] | _ | [6 empty] | .
[9 empty] | "svod K4 - dřez DN 50 | [10 empty] | _ | [6 empty] | .
[9 empty] | 0,7 | [10 empty] | _ | [6 empty] | .
[9 empty] | "svod K5 - dřez DN 50 | [10 empty] | _ | [6 empty] | .
[9 empty] | 0,5 | [10 empty] | _ | [6 empty] | .
[9 empty] | "3.NP | [10 empty] | _ | [6 empty] | .
[9 empty] | "svod K4 - dřez DN 50 | [10 empty] | _ | [6 empty] | .
[9 empty] | 0,5 | [10 empty] | _ | [6 empty] | .
[9 empty] | "1.NP | [10 empty] | _ | [6 empty] | .
[9 empty] | 2,2; výměra položky |  | 2.2 | [8 empty] | _ | [6 empty] | .
[20 empty] | _ | [6 empty] | .
[9 empty] | 997: Přesun sutě | [5 empty] | 0 |  | 0 |  | 0 | _ | 0 | 0 |  |  |  |  | .
[5 empty] | 1551 | SP | 997013214 |  | Vnitrostaveništní doprava suti a vybouraných hmot vodorovně do 50 m svisle ručně pro budovy a haly - výšky přes 12 do 15 m | t | 3.117 | 0 | 3.117 |  | 0 |  | 0 |  | 0 | 21 | 0 | 0 |  | TZ | 02 | ÚRS 20-I | .
[5 empty] | 1552 | SP | 997013509 |  | Odvoz suti a vybouraných hmot na skládku nebo meziskládku se složením, na vzdálenost Příplatek k - ceně za každý další i započatý 1 km přes 1 km | t | 15.585 | 0 | 15.585 |  | 0 |  | 0 |  | 0 | 21 | 0 | 0 |  | TZ | 02 | ÚRS 20-I | .
[9 empty] | 3,117*5 'Přepočtené koeficientem množství | [10 empty] | _ | [6 empty] | .
[9 empty] | 15,585; výměra položky |  | 15.585 | [8 empty] | _ | [6 empty] | .
[5 empty] | 1553 | SP | 997013511 |  | Odvoz suti a vybouraných hmot z meziskládky na skládku s naložením a se složením, na vzdálenost do 1 - km | t | 3.117 | 0 | 3.117 |  | 0 |  | 0 |  | 0 | 21 | 0 | 0 |  | TZ | 02 | ÚRS 20-I | .
[5 empty] | 1554 | SP | 997013631 |  | Poplatek za uložení stavebního odpadu na skládce (skládkovné) směsného stavebního a demoličního - zatříděného do Katalogu odpadů pod kódem 17 09 04 | t | 3.117 | 0 | 3.117 |  | 0 |  | 0 |  | 0 | 21 | 0 | 0 |  | TZ | 02 | ÚRS 20-I | .
[20 empty] | _ | [6 empty] | .
[9 empty] | 998: Přesun hmot | [5 empty] | 0 |  | 0 |  | 0 | _ | 0 | 0 |  |  |  |  | .
[5 empty] | 1555 | SP | 998011003 |  | Přesun hmot pro budovy občanské výstavby, bydlení, výrobu a služby s nosnou svislou konstrukcí - zděnou z cihel, tvárnic nebo kamene vodorovná dopravní vzdálenost do 100 m pro budovy výšky přes 12 / do 24 m | t | 0.567 | 0 | 0.567 |  | 0 |  | 0 |  | 0 | 21 | 0 | 0 |  | TZ | 02 | ÚRS 20-I | .
[20 empty] | _ | [6 empty] | .
[9 empty] | VRN1: Průzkumné, geodetické a projektové práce | [5 empty] | 0 |  | 0 |  | 0 | _ | 0 | 0 |  |  |  |  | .
[5 empty] | 1556 | SP | 011503000 |  | Stavební průzkum bez rozlišení | soubor | 1 | 0 | 1 |  | 0 |  | 0 |  | 0 | 21 | 0 | 0 |  | TZ | 02 | ÚRS 20-I | .
[9 empty] | "provedení kamerové zkoušky kanalizace | [10 empty] | _ | [6 empty] | .
[9 empty] | 1 | [10 empty] | _ | [6 empty] | .
[9 empty] | 1; výměra položky |  | 1 | [8 empty] | _ | [6 empty] | .
[20 empty] | _ | [6 empty] | .
[20 empty] | _ | [6 empty] | .
[9 empty] | 03: Dešťová kanalizace | [5 empty] | 0 |  | 0 |  | 0 | _ | 0 | 0 |  |  |  |  | .
[9 empty] | 1: Zemní práce | [5 empty] | 0 |  | 0 |  | 0 | _ | 0 | 0 |  |  |  |  | .
[5 empty] | 1557 | SP | 131351102 |  | Hloubení nezapažených jam a zářezů strojně s urovnáním dna do předepsaného profilu a spádu v hornině - třídy těžitelnosti II skupiny 4 přes 20 do 50 m3 | m3 | 30.8 | 0 | 30.8 |  | 0 |  | 0 |  | 0 | 21 | 0 | 0 |  | TZ | 03 | ÚRS 20-I | .
[9 empty] | "hloubení jámy pro osazení akumulační nádrže na dešťovou vodu | [10 empty] | _ | [6 empty] | .
[9 empty] | 4*3,5*2,2 | [10 empty] | _ | [6 empty] | .
[9 empty] | 30,8; výměra položky |  | 30.8 | [8 empty] | _ | [6 empty] | .
[5 empty] | 1558 | SP | 132353102 |  | Hloubení nezapažených rýh šířky do 800 mm strojně s urovnáním dna do předepsaného profilu a spádu v - omezeném prostoru v hornině třídy těžitelnosti II skupiny 4 přes 20 do 50 m3 | m3 | 30.434 | 0 | 30.434 |  | 0 |  | 0 |  | 0 | 21 | 0 | 0 |  | TZ | 03 | ÚRS 20-I | .
[9 empty] | "kanalizace DN 100 | [10 empty] | _ | [6 empty] | .
[9 empty] | (15,852-1,2)*0,6*1,2 | [10 empty] | _ | [6 empty] | .
[9 empty] | "kanalizace DN 125 | [10 empty] | _ | [6 empty] | .
[9 empty] | 8,486*0,6*1,2 | [10 empty] | _ | [6 empty] | .
[9 empty] | "kanalizace DN 160 | [10 empty] | _ | [6 empty] | .
[9 empty] | 19,132*0,6*1,2 | [10 empty] | _ | [6 empty] | .
[9 empty] | 30,434; výměra položky |  | 30.434 | [8 empty] | _ | [6 empty] | .
[5 empty] | 1559 | SP | 151201101 |  | Zřízení pažení a rozepření stěn rýh pro podzemní vedení zátažné, hloubky do 2 m | m2 | 101.04 | 0 | 101.04 |  | 0 |  | 0 |  | 0 | 21 | 0 | 0 |  | TZ | 03 | ÚRS 20-I | .
[9 empty] | "výpočet: délka výkopu x výška pažení x 2 strany | [10 empty] | _ | [6 empty] | .
[9 empty] | "kanalizace DN 100 | [10 empty] | _ | [6 empty] | .
[9 empty] | 14,652*1*2 | [10 empty] | _ | [6 empty] | .
[9 empty] | "kanalizace DN 125 | [10 empty] | _ | [6 empty] | .
[9 empty] | 8,486*1*2 | [10 empty] | _ | [6 empty] | .
[9 empty] | "kanalizace DN 160 | [10 empty] | _ | [6 empty] | .
[9 empty] | 19,132*1*2 | [10 empty] | _ | [6 empty] | .
[9 empty] | "pažení výkopu jímky | [10 empty] | _ | [6 empty] | .
[9 empty] | (3+2,5+3+2,5)*1,5 | [10 empty] | _ | [6 empty] | .
[9 empty] | 101,04; výměra položky |  | 101.04 | [8 empty] | _ | [6 empty] | .
[5 empty] | 1560 | SP | 151201111 |  | Odstranění pažení a rozepření stěn rýh pro podzemní vedení s uložením materiálu na vzdálenost do 3 m - od kraje výkopu zátažné, hloubky do 2 m | m2 | 101.04 | 0 | 101.04 |  | 0 |  | 0 |  | 0 | 21 | 0 | 0 |  | TZ | 03 | ÚRS 20-I | .
[5 empty] | 1561 | SP | 162651132 |  | Vodorovné přemístění výkopku nebo sypaniny po suchu na obvyklém dopravním prostředku, bez naložení - výkopku, avšak se složením bez rozhrnutí z horniny třídy těžitelnosti II na vzdálenost skupiny 4 a 5 / na vzdálenost přes 4 000 do 5 000 m | m3 | 52.809 | 0 | 52.809 |  | 0 |  | 0 |  | 0 | 21 | 0 | 0 |  | TZ | 03 | ÚRS 20-I | .
[9 empty] | "odvoz přebytečného výkopku (výpočet = výkopy - lože a obsyp potrubí) |  | 0 | [8 empty] | _ | [6 empty] | .
[9 empty] | 30,434-5,889-2,536 | [10 empty] | _ | [6 empty] | .
[9 empty] | "odvoz výkopku z jámy pro akumulační nádrž | [10 empty] | _ | [6 empty] | .
[9 empty] | 30,8 | [10 empty] | _ | [6 empty] | .
[9 empty] | 52,809; výměra položky |  | 52.809 | [8 empty] | _ | [6 empty] | .
[5 empty] | 1562 | SP | 167151102 |  | Nakládání, skládání a překládání neulehlého výkopku nebo sypaniny strojně nakládání, množství do 100 - m3, z horniny třídy těžitelnosti II, skupiny 4 a 5 | m3 | 52.809 | 0 | 52.809 |  | 0 |  | 0 |  | 0 | 21 | 0 | 0 |  | TZ | 03 | ÚRS 20-I | .
[5 empty] | 1563 | SP | 171201231 |  | Poplatek za uložení stavebního odpadu na recyklační skládce (skládkovné) zeminy a kamení zatříděného - do Katalogu odpadů pod kódem 17 05 04 | t | 89.775 | 0 | 89.775 |  | 0 |  | 0 |  | 0 | 21 | 0 | 0 |  | TZ | 03 | ÚRS 20-I | .
[9 empty] | 52,809*1,7 'Přepočtené koeficientem množství | [10 empty] | _ | [6 empty] | .
[9 empty] | 89,775; výměra položky |  | 89.775 | [8 empty] | _ | [6 empty] | .
[5 empty] | 1564 | SP | 171251201 |  | Uložení sypaniny na skládky nebo meziskládky bez hutnění s upravením uložené sypaniny do - předepsaného tvaru | m3 | 52.809 | 0 | 52.809 |  | 0 |  | 0 |  | 0 | 21 | 0 | 0 |  | TZ | 03 | ÚRS 20-I | .
[5 empty] | 1565 | SP | 174111101 |  | Zásyp sypaninou z jakékoliv horniny ručně s uložením výkopku ve vrstvách se zhutněním jam, šachet, - rýh nebo kolem objektů v těchto vykopávkách | m3 | 11 | 0 | 11 |  | 0 |  | 0 |  | 0 | 21 | 0 | 0 |  | TZ | 03 | ÚRS 20-I | .
[9 empty] | "obsypání akumulační nádrže (obvod nádrže) x šířka obsypu x výša nádrže | [10 empty] | _ | [6 empty] | .
[9 empty] | (3+2,5+3+2,5)*0,5*2,0 | [10 empty] | _ | [6 empty] | .
[9 empty] | 11; výměra položky |  | 11 | [8 empty] | _ | [6 empty] | .
[5 empty] | 1566 | SP | 58333651 |  | kamenivo těžené hrubé frakce 8/16 | t | 22 | 0 | 22 |  | 0 |  | 0 |  | 0 | 21 | 0 | 0 |  | TZ | 03 | ÚRS 20-I | .
[9 empty] | 11*2 'Přepočtené koeficientem množství | [10 empty] | _ | [6 empty] | .
[9 empty] | 22; výměra položky |  | 22 | [8 empty] | _ | [6 empty] | .
[5 empty] | 1567 | SP | 174151101 |  | Zásyp sypaninou z jakékoliv horniny strojně s uložením výkopku ve vrstvách se zhutněním jam, šachet, - rýh nebo kolem objektů v těchto vykopávkách | m3 | 22.009 | 0 | 22.009 |  | 0 |  | 0 |  | 0 | 21 | 0 | 0 |  | TZ | 03 | ÚRS 20-I | .
[9 empty] | "výkop | [10 empty] | _ | [6 empty] | .
[9 empty] | "- odpočet lože pod potrubí a obsypu potrubí | [10 empty] | _ | [6 empty] | .
[9 empty] | "kanalizace DN 100 | [10 empty] | _ | [6 empty] | .
[9 empty] | (15,852-1,2)*0,6*1,2 | [10 empty] | _ | [6 empty] | .
[9 empty] | -(15,852-1,2)*0,6*(0,1+0,1+0,1) | [10 empty] | _ | [6 empty] | .
[9 empty] | "kanalizace DN 125 | [10 empty] | _ | [6 empty] | .
[9 empty] | 8,486*0,6*1,2 | [10 empty] | _ | [6 empty] | .
[9 empty] | -(8,486*0,6*(0,1+0,125+0,1)) | [10 empty] | _ | [6 empty] | .
[9 empty] | "kanalizace DN 160 | [10 empty] | _ | [6 empty] | .
[9 empty] | 19,132*0,6*1,2 | [10 empty] | _ | [6 empty] | .
[9 empty] | -19,132*0,6*(0,1+0,16+0,1) | [10 empty] | _ | [6 empty] | .
[9 empty] | 22,009; výměra položky |  | 22.009 | [8 empty] | _ | [6 empty] | .
[5 empty] | 1568 | SP | 175151101 |  | Obsypání potrubí strojně sypaninou z vhodných hornin tř. 1 až 4 nebo materiálem připraveným podél - výkopu ve vzdálenosti do 3 m od jeho kraje, pro jakoukoliv hloubku výkopu a míru zhutnění bez / prohození sypaniny | m3 | 5.889 | 0 | 5.889 |  | 0 |  | 0 |  | 0 | 21 | 0 | 0 |  | TZ | 03 | ÚRS 20-I | .
[9 empty] | "výpočet: délka výkopu x šířka výkopu x (DN výška obsypu trubky + 10 cm zásyp) | [10 empty] | _ | [6 empty] | .
[9 empty] | "kanalizace DN 100 | [10 empty] | _ | [6 empty] | .
[9 empty] | 14,652*0,6*(0,1+0,1) | [10 empty] | _ | [6 empty] | .
[9 empty] | "kanalizace DN 125 | [10 empty] | _ | [6 empty] | .
[9 empty] | 8,486*0,6*(0,125+0,1) | [10 empty] | _ | [6 empty] | .
[9 empty] | "kanalizace DN 160 | [10 empty] | _ | [6 empty] | .
[9 empty] | 19,132*0,6*(0,16+0,1) | [10 empty] | _ | [6 empty] | .
[9 empty] | 5,889; výměra položky |  | 5.889 | [8 empty] | _ | [6 empty] | .
[5 empty] | 1569 | SP | 58331200 |  | štěrkopísek netříděný zásypový | t | 11.778 | 0 | 11.778 |  | 0 |  | 0 |  | 0 | 21 | 0 | 0 |  | TZ | 03 | ÚRS 20-I | .
[9 empty] | 5,889*2 'Přepočtené koeficientem množství | [10 empty] | _ | [6 empty] | .
[9 empty] | 11,778; výměra položky |  | 11.778 | [8 empty] | _ | [6 empty] | .
[5 empty] | 1570 | SP | 181951114 |  | Úprava pláně vyrovnáním výškových rozdílů strojně v hornině třídy těžitelnosti II, skupiny 4 a 5 se - zhutněním | m2 | 14 | 0 | 14 |  | 0 |  | 0 |  | 0 | 21 | 0 | 0 |  | TZ | 03 | ÚRS 20-I | .
[9 empty] | "zhutnění plochy pod akumulační nádrží | [10 empty] | _ | [6 empty] | .
[9 empty] | 4*3,5 | [10 empty] | _ | [6 empty] | .
[9 empty] | 14; výměra položky |  | 14 | [8 empty] | _ | [6 empty] | .
[20 empty] | _ | [6 empty] | .
[9 empty] | 2: Zakládání | [5 empty] | 0 |  | 0 |  | 0 | _ | 0 | 0 |  |  |  |  | .
[5 empty] | 1571 | SP | 213311113 |  | Polštáře zhutněné pod základy z kameniva hrubého drceného, frakce 16 - 63 mm | m3 | 2.1 | 0 | 2.1 |  | 0 |  | 0 |  | 0 | 21 | 0 | 0 |  | TZ | 03 | ÚRS 20-I | .
[9 empty] | "podklad pod akumulační nádrž | [10 empty] | _ | [6 empty] | .
[9 empty] | 4*3,5*0,15 | [10 empty] | _ | [6 empty] | .
[9 empty] | 2,1; výměra položky |  | 2.1 | [8 empty] | _ | [6 empty] | .
[20 empty] | _ | [6 empty] | .
[9 empty] | 3: Svislé a kompletní konstrukce | [5 empty] | 0 |  | 0 |  | 0 | _ | 0 | 0 |  |  |  |  | .
[5 empty] | 1572 | SP | 382413115 |  | Osazení plastové jímky z polypropylenu PP na obetonování objemu 6000 l | kus | 1 | 0 | 1 |  | 0 |  | 0 |  | 0 | 21 | 0 | 0 |  | TZ | 03 | ÚRS 20-I | .
[5 empty] | 1573 | SP | 56241668 |  | nádrž akumulační 4800L na dešťovou vodu s čerpací sadou a pochozím poklopem, filtrační sadou, - čerpadlo v nádrži | kus | 1 | 0 | 1 |  | 0 |  | 0 |  | 0 | 21 | 0 | 0 |  | TZ | 03 | ÚRS 20-I | .
[20 empty] | _ | [6 empty] | .
[9 empty] | 4: Vodorovné konstrukce | [5 empty] | 0 |  | 0 |  | 0 | _ | 0 | 0 |  |  |  |  | .
[5 empty] | 1574 | SP | 451573111 |  | Lože pod potrubí, stoky a drobné objekty v otevřeném výkopu z písku a štěrkopísku do 63 mm | m3 | 2.536 | 0 | 2.536 |  | 0 |  | 0 |  | 0 | 21 | 0 | 0 |  | TZ | 03 | ÚRS 20-I | .
[9 empty] | "výpočet: délka výkopu x šířka výkopu x (10 cm podsyp) | [10 empty] | _ | [6 empty] | .
[9 empty] | "kanalizace DN 100 | [10 empty] | _ | [6 empty] | .
[9 empty] | 14,652*0,6*(0,1) | [10 empty] | _ | [6 empty] | .
[9 empty] | "kanalizace DN 125 | [10 empty] | _ | [6 empty] | .
[9 empty] | 8,486*0,6*(0,1) | [10 empty] | _ | [6 empty] | .
[9 empty] | "kanalizace DN 160 | [10 empty] | _ | [6 empty] | .
[9 empty] | 19,132*0,6*(0,1) | [10 empty] | _ | [6 empty] | .
[9 empty] | 2,536; výměra položky |  | 2.536 | [8 empty] | _ | [6 empty] | .
[20 empty] | _ | [6 empty] | .
[9 empty] | 721: Zdravotechnika - vnitřní kanalizace | [5 empty] | 0 |  | 0 |  | 0 | _ | 0 | 0 |  |  |  |  | .
[5 empty] | 1575 | SP | 721110953 |  | Opravy odpadního potrubí kameninového vsazení odbočky do potrubí DN 150 | kus | 1 | 0 | 1 |  | 0 |  | 0 |  | 0 | 21 | 0 | 0 |  | TZ | 03 | ÚRS 20-I | .
[9 empty] | "napojení nové dvorní vpusti na stávající kanalizační potrubí | [10 empty] | _ | [6 empty] | .
[9 empty] | 1 | [10 empty] | _ | [6 empty] | .
[9 empty] | 1; výměra položky |  | 1 | [8 empty] | _ | [6 empty] | .
[5 empty] | 1576 | SP | 721110954 |  | Opravy odpadního potrubí kameninového vsazení odbočky do potrubí DN 200 | kus | 1 | 0 | 1 |  | 0 |  | 0 |  | 0 | 21 | 0 | 0 |  | TZ | 03 | ÚRS 20-I | .
[9 empty] | "napojení přepadu akumulační nádrže na stávající kanalizační potrubí | [10 empty] | _ | [6 empty] | .
[9 empty] | 1 | [10 empty] | _ | [6 empty] | .
[9 empty] | 1; výměra položky |  | 1 | [8 empty] | _ | [6 empty] | .
[5 empty] | 1577 | SP | 721111111 |  | Potrubí z kameninových trub přechod PVC - kamenina DN 125 | kus | 1 | 0 | 1 |  | 0 |  | 0 |  | 0 | 21 | 0 | 0 |  | TZ | 03 | ÚRS 20-I | .
[9 empty] | "napojení přepadu akumulační nádrže na stávající kanalizační potrubí | [10 empty] | _ | [6 empty] | .
[9 empty] | 1 | [10 empty] | _ | [6 empty] | .
[9 empty] | 1; výměra položky |  | 1 | [8 empty] | _ | [6 empty] | .
[5 empty] | 1578 | SP | 721111112 |  | Potrubí z kameninových trub přechod PVC - kamenina DN 150 | kus | 1 | 0 | 1 |  | 0 |  | 0 |  | 0 | 21 | 0 | 0 |  | TZ | 03 | ÚRS 20-I | .
[9 empty] | "napojení nové dvorní vpusti na stávající kanalizační potrubí | [10 empty] | _ | [6 empty] | .
[9 empty] | 1 | [10 empty] | _ | [6 empty] | .
[9 empty] | 1; výměra položky |  | 1 | [8 empty] | _ | [6 empty] | .
[5 empty] | 1579 | SP | 721241102 |  | Lapače střešních splavenin litinové DN 125 | kus | 2 | 0 | 2 |  | 0 |  | 0 |  | 0 | 21 | 0 | 0 |  | TZ | 03 | ÚRS 20-I | .
[5 empty] | 1580 | SP | 998721101 |  | Přesun hmot pro vnitřní kanalizace stanovený z hmotnosti přesunovaného materiálu vodorovná dopravní - vzdálenost do 50 m v objektech výšky do 6 m | t | 0.053 | 0 | 0.053 |  | 0 |  | 0 |  | 0 | 21 | 0 | 0 |  | TZ | 03 | ÚRS 20-I | .
[20 empty] | _ | [6 empty] | .
[9 empty] | 8: Trubní vedení | [5 empty] | 0 |  | 0 |  | 0 | _ | 0 | 0 |  |  |  |  | .
[5 empty] | 1581 | SP | 871263121 |  | Montáž kanalizačního potrubí z plastů z tvrdého PVC těsněných gumovým kroužkem v otevřeném výkopu ve - sklonu do 20 % DN 110 | m | 15.852 | 0 | 15.852 |  | 0 |  | 0 |  | 0 | 21 | 0 | 0 |  | TZ | 03 | ÚRS 20-I | .
[9 empty] | "napojení dvorní vpusti na stávající kanalizaci | [10 empty] | _ | [6 empty] | .
[9 empty] | 0,885+1,077+0,35+1,2 | [10 empty] | _ | [6 empty] | .
[9 empty] | "napojení svodu D5 do akumulační nádrže | [10 empty] | _ | [6 empty] | .
[9 empty] | 3,5+7,15+1,69 | [10 empty] | _ | [6 empty] | .
[9 empty] | 15,852; výměra položky |  | 15.852 | [8 empty] | _ | [6 empty] | .
[5 empty] | 1582 | SP | 28611113 |  | trubka kanalizační PVC DN 110x1000mm SN4 | m | 16.328 | 0 | 16.328 |  | 0 |  | 0 |  | 0 | 21 | 0 | 0 |  | TZ | 03 | ÚRS 20-I | .
[9 empty] | 15,852*1,03 'Přepočtené koeficientem množství | [10 empty] | _ | [6 empty] | .
[9 empty] | 16,328; výměra položky |  | 16.328 | [8 empty] | _ | [6 empty] | .
[5 empty] | 1583 | SP | 871273121 |  | Montáž kanalizačního potrubí z plastů z tvrdého PVC těsněných gumovým kroužkem v otevřeném výkopu ve - sklonu do 20 % DN 125 | m | 8.486 | 0 | 8.486 |  | 0 |  | 0 |  | 0 | 21 | 0 | 0 |  | TZ | 03 | ÚRS 20-I | .
[9 empty] | "napojení svodu D2 k větvi D1 - akumulační nádrž | [10 empty] | _ | [6 empty] | .
[9 empty] | 4,436 | [10 empty] | _ | [6 empty] | .
[9 empty] | "napojení svodu D4 k větvi D5 - akumulační nádrž | [10 empty] | _ | [6 empty] | .
[9 empty] | 2,05 | [10 empty] | _ | [6 empty] | .
[9 empty] | "přepad z akumulační nádrže do stávající kanalizace | [10 empty] | _ | [6 empty] | .
[9 empty] | 2,0 | [10 empty] | _ | [6 empty] | .
[9 empty] | 8,486; výměra položky |  | 8.486 | [8 empty] | _ | [6 empty] | .
[5 empty] | 1584 | SP | 28611126 |  | trubka kanalizační PVC DN 125x1000mm SN4 | m | 8.741 | 0 | 8.741 |  | 0 |  | 0 |  | 0 | 21 | 0 | 0 |  | TZ | 03 | ÚRS 20-I | .
[9 empty] | 8,486*1,03 'Přepočtené koeficientem množství | [10 empty] | _ | [6 empty] | .
[9 empty] | 8,741; výměra položky |  | 8.741 | [8 empty] | _ | [6 empty] | .
[5 empty] | 1585 | SP | 871313121 |  | Montáž kanalizačního potrubí z plastů z tvrdého PVC těsněných gumovým kroužkem v otevřeném výkopu ve - sklonu do 20 % DN 160 | m | 19.132 | 0 | 19.132 |  | 0 |  | 0 |  | 0 | 21 | 0 | 0 |  | TZ | 03 | ÚRS 20-I | .
[9 empty] | "napojení svodu D1 do akumulační nádrže | [10 empty] | _ | [6 empty] | .
[9 empty] | 8,832+3+6,3+1 | [10 empty] | _ | [6 empty] | .
[9 empty] | 19,132; výměra položky |  | 19.132 | [8 empty] | _ | [6 empty] | .
[5 empty] | 1586 | SP | 28611131 |  | trubka kanalizační PVC DN 160x1000mm SN4 | m | 19.706 | 0 | 19.706 |  | 0 |  | 0 |  | 0 | 21 | 0 | 0 |  | TZ | 03 | ÚRS 20-I | .
[9 empty] | 19,132*1,03 'Přepočtené koeficientem množství | [10 empty] | _ | [6 empty] | .
[9 empty] | 19,706; výměra položky |  | 19.706 | [8 empty] | _ | [6 empty] | .
[5 empty] | 1587 | SP | 877265211 |  | Montáž tvarovek na kanalizačním potrubí z trub z plastu z tvrdého PVC nebo z polypropylenu v - otevřeném výkopu jednoosých DN 110 | kus | 3 | 0 | 3 |  | 0 |  | 0 |  | 0 | 21 | 0 | 0 |  | TZ | 03 | ÚRS 20-I | .
[9 empty] | "napojení dvorní vpusti na stávající kanalizaci | [10 empty] | _ | [6 empty] | .
[9 empty] | 1+1"koleno 110/45 | [10 empty] | _ | [6 empty] | .
[9 empty] | "napojení svodu D5 do akumulační nádrže | [10 empty] | _ | [6 empty] | .
[9 empty] | 1"koleno 110/45 | [10 empty] | _ | [6 empty] | .
[9 empty] | 3; výměra položky |  | 3 | [8 empty] | _ | [6 empty] | .
[5 empty] | 1588 | SP | 28611351 |  | koleno kanalizační PVC KG 110x45° | kus | 3 | 0 | 3 |  | 0 |  | 0 |  | 0 | 21 | 0 | 0 |  | TZ | 03 | ÚRS 20-I | .
[5 empty] | 1589 | SP | 877265231 |  | Montáž tvarovek na kanalizačním potrubí z trub z plastu z tvrdého PVC nebo z polypropylenu v - otevřeném výkopu víček DN 110 | kus | 2 | 0 | 2 |  | 0 |  | 0 |  | 0 | 21 | 0 | 0 |  | TZ | 03 | ÚRS 20-I | .
[9 empty] | "zaslepení stávajícího potrubí od svodů po přepojení do akumulační nádrže | [10 empty] | _ | [6 empty] | .
[9 empty] | "svody D2 a D4 | [10 empty] | _ | [6 empty] | .
[9 empty] | 1+1 | [10 empty] | _ | [6 empty] | .
[9 empty] | 2; výměra položky |  | 2 | [8 empty] | _ | [6 empty] | .
[5 empty] | 1590 | SP | 28611718 |  | víčko kanalizace plastové KG DN 110 | kus | 2 | 0 | 2 |  | 0 |  | 0 |  | 0 | 21 | 0 | 0 |  | TZ | 03 | ÚRS 20-I | .
[5 empty] | 1591 | SP | 877265261 |  | Montáž tvarovek na kanalizačním potrubí z trub z plastu z tvrdého PVC nebo z polypropylenu v - otevřeném výkopu dvorních vpustí DN 110 | kus | 1 | 0 | 1 |  | 0 |  | 0 |  | 0 | 21 | 0 | 0 |  | TZ | 03 | ÚRS 20-I | .
[5 empty] | 1592 | SP | 56231165 |  | vtok DN 110 se svislým odtokem plast 244x244mm/litina 226x226mm se sifonovou vložkou | kus | 1 | 0 | 1 |  | 0 |  | 0 |  | 0 | 21 | 0 | 0 |  | TZ | 03 | ÚRS 20-I | .
[5 empty] | 1593 | SP | 877265271 |  | Montáž tvarovek na kanalizačním potrubí z trub z plastu z tvrdého PVC nebo z polypropylenu v - otevřeném výkopu lapačů střešních splavenin DN 100 | kus | 4 | 0 | 4 |  | 0 |  | 0 |  | 0 | 21 | 0 | 0 |  | TZ | 03 | ÚRS 20-I | .
[9 empty] | "svody D1, D2, D4 a D5 | [10 empty] | _ | [6 empty] | .
[9 empty] | 4 | [10 empty] | _ | [6 empty] | .
[9 empty] | 4; výměra položky |  | 4 | [8 empty] | _ | [6 empty] | .
[5 empty] | 1594 | SP | 877275211 |  | Montáž tvarovek na kanalizačním potrubí z trub z plastu z tvrdého PVC nebo z polypropylenu v - otevřeném výkopu jednoosých DN 125 | kus | 3 | 0 | 3 |  | 0 |  | 0 |  | 0 | 21 | 0 | 0 |  | TZ | 03 | ÚRS 20-I | .
[9 empty] | "napojení svodu D4 k větvi D5 - akumulační nádrž | [10 empty] | _ | [6 empty] | .
[9 empty] | 1"koleno 125/45 | [10 empty] | _ | [6 empty] | .
[9 empty] | "přepad z akumulační nádrže do stávající kanalizace | [10 empty] | _ | [6 empty] | .
[9 empty] | 2"koleno 125/45 | [10 empty] | _ | [6 empty] | .
[9 empty] | 3; výměra položky |  | 3 | [8 empty] | _ | [6 empty] | .
[5 empty] | 1595 | SP | 28611356 |  | koleno kanalizační PVC KG 125x45° | kus | 3 | 0 | 3 |  | 0 |  | 0 |  | 0 | 21 | 0 | 0 |  | TZ | 03 | ÚRS 20-I | .
[5 empty] | 1596 | SP | 877275221 |  | Montáž tvarovek na kanalizačním potrubí z trub z plastu z tvrdého PVC nebo z polypropylenu v - otevřeném výkopu dvouosých DN 125 | kus | 1 | 0 | 1 |  | 0 |  | 0 |  | 0 | 21 | 0 | 0 |  | TZ | 03 | ÚRS 20-I | .
[9 empty] | "připojení svodu D4 na větev D5 - akumulační nádrž | [10 empty] | _ | [6 empty] | .
[9 empty] | 1 | [10 empty] | _ | [6 empty] | .
[9 empty] | 1; výměra položky |  | 1 | [8 empty] | _ | [6 empty] | .
[5 empty] | 1597 | SP | 28611389 |  | odbočka kanalizační PVC s hrdlem 125/125/45° | kus | 1 | 0 | 1 |  | 0 |  | 0 |  | 0 | 21 | 0 | 0 |  | TZ | 03 | ÚRS 20-I | .
[5 empty] | 1598 | SP | 877275231 |  | Montáž tvarovek na kanalizačním potrubí z trub z plastu z tvrdého PVC nebo z polypropylenu v - otevřeném výkopu víček DN 125 | kus | 1 | 0 | 1 |  | 0 |  | 0 |  | 0 | 21 | 0 | 0 |  | TZ | 03 | ÚRS 20-I | .
[9 empty] | "zaslepení stávajícího potrubí od svodů po přepojení do akumulační nádrže | [10 empty] | _ | [6 empty] | .
[9 empty] | "svod D1 | [10 empty] | _ | [6 empty] | .
[9 empty] | 1 | [10 empty] | _ | [6 empty] | .
[9 empty] | 1; výměra položky |  | 1 | [8 empty] | _ | [6 empty] | .
[5 empty] | 1599 | SP | 28611720 |  | víčko kanalizace plastové KG DN 125 | kus | 1 | 0 | 1 |  | 0 |  | 0 |  | 0 | 21 | 0 | 0 |  | TZ | 03 | ÚRS 20-I | .
[5 empty] | 1600 | SP | 877310320 |  | Montáž tvarovek na kanalizačním plastovém potrubí z polypropylenu PP hladkého plnostěnného odboček - DN 150 | kus | 1 | 0 | 1 |  | 0 |  | 0 |  | 0 | 21 | 0 | 0 |  | TZ | 03 | ÚRS 20-I | .
[9 empty] | "napojení svodu D2 k větvi D1 - akumulační nádrž | [10 empty] | _ | [6 empty] | .
[9 empty] | 1"odbočka 150/125/45 | [10 empty] | _ | [6 empty] | .
[9 empty] | 1; výměra položky |  | 1 | [8 empty] | _ | [6 empty] | .
[5 empty] | 1601 | SP | 877315211 |  | Montáž tvarovek na kanalizačním potrubí z trub z plastu z tvrdého PVC nebo z polypropylenu v - otevřeném výkopu jednoosých DN 160 | kus | 3 | 0 | 3 |  | 0 |  | 0 |  | 0 | 21 | 0 | 0 |  | TZ | 03 | ÚRS 20-I | .
[9 empty] | "napojení svodu D1 do akumulační nádrže | [10 empty] | _ | [6 empty] | .
[9 empty] | 3"koleno 160/45 | [10 empty] | _ | [6 empty] | .
[9 empty] | 3; výměra položky |  | 3 | [8 empty] | _ | [6 empty] | .
[5 empty] | 1602 | SP | 28611361 |  | koleno kanalizační PVC KG 160x45° | kus | 3 | 0 | 3 |  | 0 |  | 0 |  | 0 | 21 | 0 | 0 |  | TZ | 03 | ÚRS 20-I | .
[5 empty] | 1603 | SP | 877315221 |  | Montáž tvarovek na kanalizačním potrubí z trub z plastu z tvrdého PVC nebo z polypropylenu v - otevřeném výkopu dvouosých DN 160 | kus | 1 | 0 | 1 |  | 0 |  | 0 |  | 0 | 21 | 0 | 0 |  | TZ | 03 | ÚRS 20-I | .
[9 empty] | "připojení svodu D2 na větev D1 - akumulační nádrž | [10 empty] | _ | [6 empty] | .
[9 empty] | 1 | [10 empty] | _ | [6 empty] | .
[9 empty] | 1; výměra položky |  | 1 | [8 empty] | _ | [6 empty] | .
[5 empty] | 1604 | SP | 28611914 |  | odbočka kanalizační plastová s hrdlem KG 160/125/45° | kus | 1 | 0 | 1 |  | 0 |  | 0 |  | 0 | 21 | 0 | 0 |  | TZ | 03 | ÚRS 20-I | .
[5 empty] | 1605 | SP | 877315231 |  | Montáž tvarovek na kanalizačním potrubí z trub z plastu z tvrdého PVC nebo z polypropylenu v - otevřeném výkopu víček DN 160 | kus | 1 | 0 | 1 |  | 0 |  | 0 |  | 0 | 21 | 0 | 0 |  | TZ | 03 | ÚRS 20-I | .
[9 empty] | "připojení svodu D2 na větev D1 - akumulační nádrž | [10 empty] | _ | [6 empty] | .
[9 empty] | 1 | [10 empty] | _ | [6 empty] | .
[9 empty] | 1; výměra položky |  | 1 | [8 empty] | _ | [6 empty] | .
[5 empty] | 1606 | SP | 892271111 |  | Tlakové zkoušky vodou na potrubí DN 100 nebo 125 | m | 24.338 | 0 | 24.338 |  | 0 |  | 0 |  | 0 | 21 | 0 | 0 |  | TZ | 03 | ÚRS 20-I | .
[9 empty] | "kanalizace DN 100 | [10 empty] | _ | [6 empty] | .
[9 empty] | (15,852) | [10 empty] | _ | [6 empty] | .
[9 empty] | "kanalizace DN 125 | [10 empty] | _ | [6 empty] | .
[9 empty] | 8,486 | [10 empty] | _ | [6 empty] | .
[9 empty] | 24,338; výměra položky |  | 24.338 | [8 empty] | _ | [6 empty] | .
[5 empty] | 1607 | SP | 892312121 |  | Tlakové zkoušky vzduchem těsnícími vaky ucpávkovými DN 150 | úsek | 4 | 0 | 4 |  | 0 |  | 0 |  | 0 | 21 | 0 | 0 |  | TZ | 03 | ÚRS 20-I | .
[9 empty] | "dvorní vpusť - stávající potrubí | [10 empty] | _ | [6 empty] | .
[9 empty] | 1 | [10 empty] | _ | [6 empty] | .
[9 empty] | "svody D1 a D2 - akumulační nádrž | [10 empty] | _ | [6 empty] | .
[9 empty] | 1 | [10 empty] | _ | [6 empty] | .
[9 empty] | "svody D1 a D2 - akumulační nádrž | [10 empty] | _ | [6 empty] | .
[9 empty] | 1 | [10 empty] | _ | [6 empty] | .
[9 empty] | "přepad akumulační nádrž - stávající kanalizace | [10 empty] | _ | [6 empty] | .
[9 empty] | 1 | [10 empty] | _ | [6 empty] | .
[9 empty] | 4; výměra položky |  | 4 | [8 empty] | _ | [6 empty] | .
[5 empty] | 1608 | SP | 892351111 |  | Tlakové zkoušky vodou na potrubí DN 150 nebo 200 | m | 19.132 | 0 | 19.132 |  | 0 |  | 0 |  | 0 | 21 | 0 | 0 |  | TZ | 03 | ÚRS 20-I | .
[9 empty] | "kanalizace DN 160 | [10 empty] | _ | [6 empty] | .
[9 empty] | 19,132 | [10 empty] | _ | [6 empty] | .
[9 empty] | 19,132; výměra položky |  | 19.132 | [8 empty] | _ | [6 empty] | .
[20 empty] | _ | [6 empty] | .
[9 empty] | 998: Přesun hmot | [5 empty] | 0 |  | 0 |  | 0 | _ | 0 | 0 |  |  |  |  | .
[5 empty] | 1609 | SP | 998011001 |  | Přesun hmot pro budovy občanské výstavby, bydlení, výrobu a služby s nosnou svislou konstrukcí - zděnou z cihel, tvárnic nebo kamene vodorovná dopravní vzdálenost do 100 m pro budovy výšky do 6 m | t | 38.617 | 0 | 38.617 |  | 0 |  | 0 |  | 0 | 21 | 0 | 0 |  | TZ | 03 | ÚRS 20-I | .
[20 empty] | _ | [6 empty] | .
[9 empty] | VRN1: Průzkumné, geodetické a projektové práce | [5 empty] | 0 |  | 0 |  | 0 | _ | 0 | 0 |  |  |  |  | .
[5 empty] | 1610 | SP | 012002000 |  | Vytyčení, zameření stavby | soubor | 1 | 0 | 1 |  | 0 |  | 0 |  | 0 | 21 | 0 | 0 |  | TZ | 03 | ÚRS 20-I | .
[20 empty] | _ | [6 empty] | .
[20 empty] | _ | [6 empty] | .
[9 empty] | 04: Zařizovací předměty | [5 empty] | 0 |  | 0 |  | 0 | _ | 0 | 0 |  |  |  |  | .
[9 empty] | 725: Zdravotechnika - zařizovací předměty | [5 empty] | 0 |  | 0 |  | 0 | _ | 0 | 0 |  |  |  |  | .
[5 empty] | 1611 | SP | 416R |  | Umyvadlo invalidní | soubor | 1 | 0 | 1 |  | 0 |  | 0 |  | 0 | 21 | 0 | 0 |  | TZ | 04 | Vlastní | .
[9 empty] | "1.NP | [10 empty] | _ | [6 empty] | .
[9 empty] | 1 |  | 1 | [8 empty] | _ | [6 empty] | .
[5 empty] | 1612 | SP | 725112171 |  | Zařízení záchodů kombi klozety s hlubokým splachováním odpad vodorovný | soubor | 2 | 0 | 2 |  | 0 |  | 0 |  | 0 | 21 | 0 | 0 |  | TZ | 04 | ÚRS 20-I | .
[9 empty] | 2.NP; 1 |  | 1 | [8 empty] | _ | [6 empty] | .
[9 empty] | 3.NP; 1 |  | 1 | [8 empty] | _ | [6 empty] | .
[5 empty] | 1613 | SP | 725119125 |  | Zařízení záchodů montáž klozetových mís závěsných na nosné stěny | kus | 9 | 0 | 9 |  | 0 |  | 0 |  | 0 | 21 | 0 | 0 |  | TZ | 04 | ÚRS 20-I | .
[9 empty] | "1.NP | [10 empty] | _ | [6 empty] | .
[9 empty] | 3 | [10 empty] | _ | [6 empty] | .
[9 empty] | "2.NP | [10 empty] | _ | [6 empty] | .
[9 empty] | 3 | [10 empty] | _ | [6 empty] | .
[9 empty] | "3.NP | [10 empty] | _ | [6 empty] | .
[9 empty] | 3 | [10 empty] | _ | [6 empty] | .
[9 empty] | 9; výměra položky |  | 9 | [8 empty] | _ | [6 empty] | .
[5 empty] | 1614 | SP | 64236091 |  | mísa keramická klozetová závěsná bílá s hlubokým splachováním odpad vodorovný | kus | 9 | 0 | 9 |  | 0 |  | 0 |  | 0 | 21 | 0 | 0 |  | TZ | 04 | ÚRS 20-I | .
[5 empty] | 1615 | SP | 725129102 |  | Pisoárové záchodky montáž ostatních typů automatických | kus | 6 | 0 | 6 |  | 0 |  | 0 |  | 0 | 21 | 0 | 0 |  | TZ | 04 | ÚRS 20-I | .
[9 empty] | "1.NP | [10 empty] | _ | [6 empty] | .
[9 empty] | 2 | [10 empty] | _ | [6 empty] | .
[9 empty] | "2.NP | [10 empty] | _ | [6 empty] | .
[9 empty] | 2 | [10 empty] | _ | [6 empty] | .
[9 empty] | "3.NP | [10 empty] | _ | [6 empty] | .
[9 empty] | 2 | [10 empty] | _ | [6 empty] | .
[9 empty] | 6; výměra položky |  | 6 | [8 empty] | _ | [6 empty] | .
[5 empty] | 1616 | SP | 64251334 |  | pisoár automatický se sifonem kapacitní | kus | 6 | 0 | 6 |  | 0 |  | 0 |  | 0 | 21 | 0 | 0 |  | TZ | 04 | ÚRS 20-I | .
[5 empty] | 1617 | SP | 725219102 |  | Umyvadla montáž umyvadel ostatních typů na šrouby do zdiva | soubor | 11 | 0 | 11 |  | 0 |  | 0 |  | 0 | 21 | 0 | 0 |  | TZ | 04 | ÚRS 20-I | .
[9 empty] | "1.NP | [10 empty] | _ | [6 empty] | .
[9 empty] | 3+1 | [10 empty] | _ | [6 empty] | .
[9 empty] | "2.NP | [10 empty] | _ | [6 empty] | .
[9 empty] | 3+1 | [10 empty] | _ | [6 empty] | .
[9 empty] | "3.NP | [10 empty] | _ | [6 empty] | .
[9 empty] | 2 +1 | [10 empty] | _ | [6 empty] | .
[9 empty] | 11; výměra položky |  | 11 | [8 empty] | _ | [6 empty] | .
[5 empty] | 1618 | SP | 64211032 |  | umyvadlo keramické závěsné bílé 600x450mm | kus | 10 |  | 10 |  | 0 |  | 0 |  | 0 | 21 | 0 | 0 |  | TZ | 04 | ÚRS 20-I | .
[5 empty] | 1619 | SP | 64221040 |  | umývátko keramické stěnové bílé 400x310mm | kus | 1 | 0 | 1 |  | 0 |  | 0 |  | 0 | 21 | 0 | 0 |  | TZ | 04 | ÚRS 20-I | .
[5 empty] | 1620 | SP | 725319111 |  | Dřezy bez výtokových armatur montáž dřezů ostatních typů | soubor | 4 | 0 | 4 |  | 0 |  | 0 |  | 0 | 21 | 0 | 0 |  | TZ | 04 | ÚRS 20-I | .
[9 empty] | "1.NP | [10 empty] | _ | [6 empty] | .
[9 empty] | 1 | [10 empty] | _ | [6 empty] | .
[9 empty] | "2.NP | [10 empty] | _ | [6 empty] | .
[9 empty] | 2 | [10 empty] | _ | [6 empty] | .
[9 empty] | "3.NP | [10 empty] | _ | [6 empty] | .
[9 empty] | 1 | [10 empty] | _ | [6 empty] | .
[9 empty] | 4; výměra položky |  | 4 | [8 empty] | _ | [6 empty] | .
[5 empty] | 1621 | SP | 55231082 |  | dřez nerez s odkládací ploškou vestavný matný 560x480mm | kus | 4 | 0 | 4 |  | 0 |  | 0 |  | 0 | 21 | 0 | 0 |  | TZ | 04 | ÚRS 20-I | .
[5 empty] | 1622 | SP | 725339111 |  | Výlevky montáž výlevky | soubor | 2 | 0 | 2 |  | 0 |  | 0 |  | 0 | 21 | 0 | 0 |  | TZ | 04 | ÚRS 20-I | .
[9 empty] | "2.NP | [10 empty] | _ | [6 empty] | .
[9 empty] | 1 | [10 empty] | _ | [6 empty] | .
[9 empty] | "4.NP | [10 empty] | _ | [6 empty] | .
[9 empty] | 1 | [10 empty] | _ | [6 empty] | .
[9 empty] | 2; výměra položky |  | 2 | [8 empty] | _ | [6 empty] | .
[5 empty] | 1623 | SP | 64271101 |  | výlevka keramická bílá | kus | 2 | 0 | 2 |  | 0 |  | 0 |  | 0 | 21 | 0 | 0 |  | TZ | 04 | ÚRS 20-I | .
[5 empty] | 1624 | SP | 725821329 |  | Baterie dřezové stojánkové pákové s otáčivým ústím a délkou ramínka s vytahovací sprškou | soubor | 4 | 0 | 4 |  | 0 |  | 0 |  | 0 | 21 | 0 | 0 |  | TZ | 04 | ÚRS 20-I | .
[9 empty] | "1.NP | [10 empty] | _ | [6 empty] | .
[9 empty] | 1 | [10 empty] | _ | [6 empty] | .
[9 empty] | "2.NP | [10 empty] | _ | [6 empty] | .
[9 empty] | 2 | [10 empty] | _ | [6 empty] | .
[9 empty] | "3.NP | [10 empty] | _ | [6 empty] | .
[9 empty] | 1 | [10 empty] | _ | [6 empty] | .
[9 empty] | 4; výměra položky |  | 4 | [8 empty] | _ | [6 empty] | .
[5 empty] | 1625 | SP | 725822613 |  | Baterie umyvadlové stojánkové pákové s výpustí | soubor | 17 | 0 | 17 |  | 0 |  | 0 |  | 0 | 21 | 0 | 0 |  | TZ | 04 | ÚRS 20-I | .
[9 empty] | "1.NP | [10 empty] | _ | [6 empty] | .
[9 empty] | 5 | [10 empty] | _ | [6 empty] | .
[9 empty] | "2.NP | [10 empty] | _ | [6 empty] | .
[9 empty] | 7 | [10 empty] | _ | [6 empty] | .
[9 empty] | "3.NP | [10 empty] | _ | [6 empty] | .
[9 empty] | 4 | [10 empty] | _ | [6 empty] | .
[9 empty] | "4.NP | [10 empty] | _ | [6 empty] | .
[9 empty] | 1 | [10 empty] | _ | [6 empty] | .
[9 empty] | 17; výměra položky |  | 17 | [8 empty] | _ | [6 empty] | .
[5 empty] | 1626 | SP | 725861102 |  | Zápachové uzávěrky zařizovacích předmětů pro umyvadla DN 40 | kus | 14 | 0 | 14 |  | 0 |  | 0 |  | 0 | 21 | 0 | 0 |  | TZ | 04 | ÚRS 20-I | .
[9 empty] | "1.NP | [10 empty] | _ | [6 empty] | .
[9 empty] | 4 | [10 empty] | _ | [6 empty] | .
[9 empty] | "2.NP | [10 empty] | _ | [6 empty] | .
[9 empty] | 6 | [10 empty] | _ | [6 empty] | .
[9 empty] | "3.NP | [10 empty] | _ | [6 empty] | .
[9 empty] | 4 | [10 empty] | _ | [6 empty] | .
[9 empty] | 14; výměra položky |  | 14 | [8 empty] | _ | [6 empty] | .
[5 empty] | 1627 | SP | 725862103 |  | Zápachové uzávěrky zařizovacích předmětů pro dřezy DN 40/50 | kus | 3 | 0 | 3 |  | 0 |  | 0 |  | 0 | 21 | 0 | 0 |  | TZ | 04 | ÚRS 20-I | .
[9 empty] | "1.NP | [10 empty] | _ | [6 empty] | .
[9 empty] | 1 | [10 empty] | _ | [6 empty] | .
[9 empty] | "2.NP | [10 empty] | _ | [6 empty] | .
[9 empty] | 1 | [10 empty] | _ | [6 empty] | .
[9 empty] | "3.NP | [10 empty] | _ | [6 empty] | .
[9 empty] | 1 | [10 empty] | _ | [6 empty] | .
[9 empty] | 3; výměra položky |  | 3 | [8 empty] | _ | [6 empty] | .
[5 empty] | 1628 | SP | 725862113 |  | Zápachové uzávěrky zařizovacích předmětů pro dřezy s přípojkou pro pračku nebo myčku DN 40/50 | kus | 1 | 0 | 1 |  | 0 |  | 0 |  | 0 | 21 | 0 | 0 |  | TZ | 04 | ÚRS 20-I | .
[9 empty] | "2.NP | [10 empty] | _ | [6 empty] | .
[9 empty] | 1 | [10 empty] | _ | [6 empty] | .
[9 empty] | 1; výměra položky |  | 1 | [8 empty] | _ | [6 empty] | .
[5 empty] | 1629 | SP | 998725103 |  | Přesun hmot pro zařizovací předměty stanovený z hmotnosti přesunovaného materiálu vodorovná dopravní - vzdálenost do 50 m v objektech výšky přes 12 do 24 m | t | 0.438 | 0 | 0.438 |  | 0 |  | 0 |  | 0 | 21 | 0 | 0 |  | TZ | 04 | ÚRS 20-I | .
[5 empty] | 1630 | SP | R8952 |  | WC invalidní | soubor | 1 | 0 | 1 |  | 0 |  | 0 |  | 0 | 21 | 0 | 0 |  | TZ | 04 | Vlastní | .
[9 empty] | "1.NP | [10 empty] | _ | [6 empty] | .
[9 empty] | 1 |  | 1 | [8 empty] | _ | [6 empty] | .
[11 empty] | 0 | [8 empty] | _ | [6 empty] | .
[20 empty] | _ | [6 empty] | .
[9 empty] | 726: Zdravotechnika - předstěnové instalace | [5 empty] | 0 |  | 0 |  | 0 | _ | 0 | 0 |  |  |  |  | .
[5 empty] | 1631 | SP | 726111031 |  | Předstěnové instalační systémy pro zazdění do masivních zděných konstrukcí pro závěsné klozety - ovládání zepředu, stavební výška 1080 mm | soubor | 9 | 0 | 9 |  | 0 |  | 0 |  | 0 | 21 | 0 | 0 |  | TZ | 04 | ÚRS 20-I | .
[9 empty] | "1.NP | [10 empty] | _ | [6 empty] | .
[9 empty] | 3 | [10 empty] | _ | [6 empty] | .
[9 empty] | "2.NP | [10 empty] | _ | [6 empty] | .
[9 empty] | 3 | [10 empty] | _ | [6 empty] | .
[9 empty] | "3.NP | [10 empty] | _ | [6 empty] | .
[9 empty] | 3 | [10 empty] | _ | [6 empty] | .
[9 empty] | 9; výměra položky |  | 9 | [8 empty] | _ | [6 empty] | .
[20 empty] | _ | [6 empty] | .
[20 empty] | _ | [6 empty] | .
[9 empty] | 05: Požární vodovod | [5 empty] | 0 |  | 0 |  | 0 | _ | 0 | 0 |  |  |  |  | .
[9 empty] | 46-M: Zemní práce při extr.mont.pracích | [5 empty] | 0 |  | 0 |  | 0 | _ | 0 | 0 |  |  |  |  | .
[5 empty] | 1632 | SP | 460680563 |  | Prorážení otvorů a ostatní bourací práce vysekání rýh pro montáž trubek a kabelů v betonových - podlahách a mazaninách hloubky do 5 cm a šířky přes 5 do 7 cm | m | 2.63 | 0 | 2.63 |  | 0 |  | 0 |  | 0 | 21 | 0 | 0 |  | TZ | 05 | ÚRS 20-I | .
[9 empty] | "1.NP | [10 empty] | _ | [6 empty] | .
[9 empty] | 2,63 | [10 empty] | _ | [6 empty] | .
[9 empty] | 2,63; výměra položky |  | 2.63 | [8 empty] | _ | [6 empty] | .
[20 empty] | _ | [6 empty] | .
[9 empty] | 6: Úpravy povrchů, podlahy a osazování výplní | [5 empty] | 0 |  | 0 |  | 0 | _ | 0 | 0 |  |  |  |  | .
[5 empty] | 1633 | SP | 612135101 |  | Hrubá výplň rýh maltou jakékoli šířky rýhy ve stěnách | m2 | 1.397 | 0 | 1.397 |  | 0 |  | 0 |  | 0 | 21 | 0 | 0 |  | TZ | 05 | ÚRS 20-I | .
[9 empty] | 19,95*0,07 | [10 empty] | _ | [6 empty] | .
[9 empty] | 1,397; výměra položky |  | 1.397 | [8 empty] | _ | [6 empty] | .
[5 empty] | 1634 | SP | 631312141 |  | Doplnění dosavadních mazanin prostým betonem s dodáním hmot, bez potěru, plochy jednotlivě rýh v - dosavadních mazaninách | m3 | 0.009 | 0 | 0.009 |  | 0 |  | 0 |  | 0 | 21 | 0 | 0 |  | TZ | 05 | ÚRS 20-I | .
[9 empty] | "1.NP | [10 empty] | _ | [6 empty] | .
[9 empty] | 2,63*0,05*0,07 | [10 empty] | _ | [6 empty] | .
[9 empty] | 0,009; výměra položky |  | 0.009 | [8 empty] | _ | [6 empty] | .
[20 empty] | _ | [6 empty] | .
[9 empty] | 722: Zdravotechnika - vnitřní vodovod | [5 empty] | 0 |  | 0 |  | 0 | _ | 0 | 0 |  |  |  |  | .
[5 empty] | 1635 | SP | 722130234 |  | Potrubí z ocelových trubek pozinkovaných závitových svařovaných běžných DN 32 | m | 21.804 | 0 | 21.804 |  | 0 |  | 0 |  | 0 | 21 | 0 | 0 |  | TZ | 05 | ÚRS 20-I | .
[9 empty] | "1.NP | [10 empty] | _ | [6 empty] | .
[9 empty] | 2,63+1,5 | [10 empty] | _ | [6 empty] | .
[9 empty] | "2.NP | [10 empty] | _ | [6 empty] | .
[9 empty] | 0,712+0,35+0,3 | [10 empty] | _ | [6 empty] | .
[9 empty] | "3.NP | [10 empty] | _ | [6 empty] | .
[9 empty] | 0,712+0,3+0,35 | [10 empty] | _ | [6 empty] | .
[9 empty] | "4.NP | [10 empty] | _ | [6 empty] | .
[9 empty] | 1+1+1,3+4,5 | [10 empty] | _ | [6 empty] | .
[9 empty] | "Svislá stoupačka Pž1 | [10 empty] | _ | [6 empty] | .
[9 empty] | 7,15 | [10 empty] | _ | [6 empty] | .
[9 empty] | 21,804; výměra položky |  | 21.804 | [8 empty] | _ | [6 empty] | .
[5 empty] | 1636 | SP | 722130235 |  | Potrubí z ocelových trubek pozinkovaných závitových svařovaných běžných DN 40 | m | 8.08 | 0 | 8.08 |  | 0 |  | 0 |  | 0 | 21 | 0 | 0 |  | TZ | 05 | ÚRS 20-I | .
[9 empty] | "1.NP | [10 empty] | _ | [6 empty] | .
[9 empty] | 1,11+1,97 | [10 empty] | _ | [6 empty] | .
[9 empty] | "Svislá stoupačka | [10 empty] | _ | [6 empty] | .
[9 empty] | 5 | [10 empty] | _ | [6 empty] | .
[9 empty] | 8,08; výměra položky |  | 8.08 | [8 empty] | _ | [6 empty] | .
[5 empty] | 1637 | SP | 722250102 |  | Požární příslušenství a armatury hydrantové ventily s hadicovou přípojkou C 52 | kus | 5 | 0 | 5 |  | 0 |  | 0 |  | 0 | 21 | 0 | 0 |  | TZ | 05 | ÚRS 20-I | .
[5 empty] | 1638 | SP | 722250143 |  | Požární příslušenství a armatury hydrantový systém s tvarově stálou hadicí prosklený D 25 x 30 m | soubor | 5 | 0 | 5 |  | 0 |  | 0 |  | 0 | 21 | 0 | 0 |  | TZ | 05 | ÚRS 20-I | .
[9 empty] | "1.NP | [10 empty] | _ | [6 empty] | .
[9 empty] | 1 | [10 empty] | _ | [6 empty] | .
[9 empty] | "2.NP | [10 empty] | _ | [6 empty] | .
[9 empty] | 1 | [10 empty] | _ | [6 empty] | .
[9 empty] | "3.NP | [10 empty] | _ | [6 empty] | .
[9 empty] | 1 | [10 empty] | _ | [6 empty] | .
[9 empty] | "4.NP | [10 empty] | _ | [6 empty] | .
[9 empty] | 2 | [10 empty] | _ | [6 empty] | .
[9 empty] | 5; výměra položky |  | 5 | [8 empty] | _ | [6 empty] | .
[5 empty] | 1639 | SP | 998722102 |  | Přesun hmot pro vnitřní vodovod stanovený z hmotnosti přesunovaného materiálu vodorovná dopravní - vzdálenost do 50 m v objektech výšky přes 6 do 12 m | t | 0.3 | 0 | 0.3 |  | 0 |  | 0 |  | 0 | 21 | 0 | 0 |  | TZ | 05 | ÚRS 20-I | .
[20 empty] | _ | [6 empty] | .
[9 empty] | 9: Ostatní konstrukce a práce, bourání | [5 empty] | 0 |  | 0 |  | 0 | _ | 0 | 0 |  |  |  |  | .
[5 empty] | 1640 | SP | 974029132 |  | Vysekání rýh ve zdivu kamenném do hl. 50 mm a šířky do 70 mm | m | 19.95 | 0 | 19.95 |  | 0 |  | 0 |  | 0 | 21 | 0 | 0 |  | TZ | 05 | ÚRS 20-I | .
[9 empty] | "svislá stoupačka | [10 empty] | _ | [6 empty] | .
[9 empty] | 11,45+0,7 | [10 empty] | _ | [6 empty] | .
[9 empty] | "4.NP | [10 empty] | _ | [6 empty] | .
[9 empty] | 1+1+1,3+4,5 | [10 empty] | _ | [6 empty] | .
[9 empty] | 19,95; výměra položky |  | 19.95 | [8 empty] | _ | [6 empty] | .
[5 empty] | 1641 | SP | 977151114 |  | Jádrové vrty diamantovými korunkami do stavebních materiálů (železobetonu, betonu, cihel, obkladů, - dlažeb, kamene) průměru přes 50 do 60 mm | m | 2.2 | 0 | 2.2 |  | 0 |  | 0 |  | 0 | 21 | 0 | 0 |  | TZ | 05 | ÚRS 20-I | .
[9 empty] | "prostup stropem | [10 empty] | _ | [6 empty] | .
[9 empty] | 3*0,5 | [10 empty] | _ | [6 empty] | .
[9 empty] | "prostup stěnou | [10 empty] | _ | [6 empty] | .
[9 empty] | 2*0,35 | [10 empty] | _ | [6 empty] | .
[9 empty] | 2,2; výměra položky |  | 2.2 | [8 empty] | _ | [6 empty] | .
[20 empty] | _ | [6 empty] | .
[9 empty] | 997: Přesun sutě | [5 empty] | 0 |  | 0 |  | 0 | _ | 0 | 0 |  |  |  |  | .
[5 empty] | 1642 | SP | 997013214 |  | Vnitrostaveništní doprava suti a vybouraných hmot vodorovně do 50 m svisle ručně pro budovy a haly - výšky přes 12 do 15 m | t | 0.184 | 0 | 0.184 |  | 0 |  | 0 |  | 0 | 21 | 0 | 0 |  | TZ | 05 | ÚRS 20-I | .
[5 empty] | 1643 | SP | 997013509 |  | Odvoz suti a vybouraných hmot na skládku nebo meziskládku se složením, na vzdálenost Příplatek k - ceně za každý další i započatý 1 km přes 1 km | t | 0.92 | 0 | 0.92 |  | 0 |  | 0 |  | 0 | 21 | 0 | 0 |  | TZ | 05 | ÚRS 20-I | .
[9 empty] | 0,184*5 'Přepočtené koeficientem množství | [10 empty] | _ | [6 empty] | .
[9 empty] | 0,92; výměra položky |  | 0.92 | [8 empty] | _ | [6 empty] | .
[5 empty] | 1644 | SP | 997013511 |  | Odvoz suti a vybouraných hmot z meziskládky na skládku s naložením a se složením, na vzdálenost do 1 - km | t | 0.184 | 0 | 0.184 |  | 0 |  | 0 |  | 0 | 21 | 0 | 0 |  | TZ | 05 | ÚRS 20-I | .
[5 empty] | 1645 | SP | 997013631 |  | Poplatek za uložení stavebního odpadu na skládce (skládkovné) směsného stavebního a demoličního - zatříděného do Katalogu odpadů pod kódem 17 09 04 | t | 0.184 | 0 | 0.184 |  | 0 |  | 0 |  | 0 | 21 | 0 | 0 |  | TZ | 05 | ÚRS 20-I | .
[20 empty] | _ | [6 empty] | .
[9 empty] | 998: Přesun hmot | [5 empty] | 0 |  | 0 |  | 0 | _ | 0 | 0 |  |  |  |  | .
[5 empty] | 1646 | SP | 998011003 |  | Přesun hmot pro budovy občanské výstavby, bydlení, výrobu a služby s nosnou svislou konstrukcí - zděnou z cihel, tvárnic nebo kamene vodorovná dopravní vzdálenost do 100 m pro budovy výšky přes 12 / do 24 m | t | 0.078 | 0 | 0.078 |  | 0 |  | 0 |  | 0 | 21 | 0 | 0 |  | TZ | 05 | ÚRS 20-I | .
[20 empty] | _ | [6 empty] | .
[20 empty] | _ | [6 empty] | .
[9 empty] | 06: VZT | [5 empty] | 0 |  | 0 |  | 0 | _ | 0 | 0 |  |  |  |  | .
[9 empty] | 06: VZT | [5 empty] | 0 |  | 0 |  | 0 | _ | 0 | 0 |  |  |  |  | .
[5 empty] | 1647 | SP | VZT_01 |  | Odstraněné stávající azbestové potrubí kruhové (předpoklad D150), 3x stoupačka + dopojovací úseky | m | 45 | 0 | 45 |  | 0 |  | 0 |  | 0 | 21 | 0 | 0 |  | TZ | 06 | Vlastní | .
[5 empty] | 1648 | SP | VZT_02 |  | Nové instalované potrubí SPIRO 125 | m | 24 | 0 | 24 |  | 0 |  | 0 |  | 0 | 21 | 0 | 0 |  | TZ | 06 | Vlastní | .
[5 empty] | 1649 | SP | VZT_03 |  | Nové instalované potrubí SPIRO 160 | m | 38.5 | 0 | 38.5 |  | 0 |  | 0 |  | 0 | 21 | 0 | 0 |  | TZ | 06 | Vlastní | .
[5 empty] | 1650 | SP | VZT_04 |  | Nové instalované potrubí pod podlahou PVC KG 125 | m | 6.5 | 0 | 6.5 |  | 0 |  | 0 |  | 0 | 21 | 0 | 0 |  | TZ | 06 | Vlastní | .
[5 empty] | 1651 | SP | VZT_05 |  | Potrubní podtlakový ventilátor, vysoký tlak a nízká hlučnost dvourychlostní motor, tlumič hluku, - průměr 160 mm, časový doběh 2 - 30 min | kus | 2 | 0 | 2 |  | 0 |  | 0 |  | 0 | 21 | 0 | 0 |  | TZ | 06 | Vlastní | .
[5 empty] | 1652 | SP | VZT_06 |  | Jednoduchý základní axiální ventilátor s tenkým předním krytem, pevnou žaluzií a síťkou proti hmyzu, - kluzná ložiska, časový doběh, čidlo vlhkosti | kus | 12 | 0 | 12 |  | 0 |  | 0 |  | 0 | 21 | 0 | 0 |  | TZ | 06 | Vlastní | .
[5 empty] | 1653 | SP | VZT_07 |  | Parní zvlhčovač - elektrodový parní vyvíječ s integrovaným ventilátorovým nástavcem pro distribuci - páry do prostoru. Zvlhčovací výkon 4 kh/h, napájení topení 230V/1f, Max příkon 3,1 kW, / max proud 13,5 A, jištění 16A | kus | 5 | 0 | 5 |  | 0 |  | 0 |  | 0 | 21 | 0 | 0 |  | TZ | 06 | Vlastní | .
[5 empty] | 1654 | SP | VZT_08 |  | Odvlhčovací jednotka na stěnu bez možnosti připojení VZT potrubí. Odvlhčovací výkon H=1,25l/h při 30 - 30st.C/60 % r.v. V=700 m3/h, Nic= 0,75 kW/230 V-50 Hz. Jištění 10A, / rozběhový proud 15,8 A Rozměry (š x v x h): 782 x 648 x 270mm. Hladina akustického tlaku ve 3m 52 dB | kus | 5 | 0 | 5 |  | 0 |  | 0 |  | 0 | 21 | 0 | 0 |  | TZ | 06 | Vlastní | .
[5 empty] | 1655 | SP | VZT_09 |  | Elektronický hygrostat pro ovládání odvlhčovačů a zvlhčovačů s čidlem do prostoru, s třemi - naprogramovatelnými limity a s dvěma výstupními relé. včetně instalačního materiálu | kus | 5 | 0 | 5 |  | 0 |  | 0 |  | 0 | 21 | 0 | 0 |  | TZ | 06 | Vlastní | .
[5 empty] | 1656 | SP | VZT_10 |  | Autorizovaná montáž 5 souborů zařízení skládajících se z VZT_07, VZT_08, VZT_09 - (zahrnuje dopravu, dále obsahuje instalaci regulace, zapojení, oživení, proškolení obsluhy) | soubor | 1 | 0 | 1 |  | 0 |  | 0 |  | 0 | 21 | 0 | 0 |  | TZ | 06 | Vlastní | .
[20 empty] | _ | [6 empty] | .
[20 empty] | _ | [6 empty] | .
[9 empty] | CCTV: CCTV | [5 empty] | 0 |  | 0 |  | 0 | _ | 0 | 0 |  |  |  |  | .
[9 empty] | CCTV_A: TECHNOLOGIE CCTV | [5 empty] | 0 |  | 0 |  | 0 | _ | 0 | 0 |  |  |  |  | .
[5 empty] | 1657 | SP | CCTV_001 |  | IP dome kamera, 4MP, objektiv 2.8mm, WDR 120dB, IR 30m, max. Horizontální ůhel 98 stupňů, ref. Typ - Hikvision DS-2CD2143GO-IZ/28 | ks | 23 | 0 | 23 |  | 0 |  | 0 |  | 0 | 21 | 0 | 0 |  | TZ | CCTV | Vlastní | .
[5 empty] | 1658 | SP | CCTV_002 |  | NVR pro 32 IP kamer, ref. Typ Hikvision DS-7732NI-K4, podporuje kamery s rozlišením až 8Mp, HDMI, - 4K, I/O | ks | 1 | 0 | 1 |  | 0 |  | 0 |  | 0 | 21 | 0 | 0 |  | TZ | CCTV | Vlastní | .
[5 empty] | 1659 | SP | CCTV_003 |  | HDD 6TB, ref. Typ Western digital řada PURZ | ks | 2 | 0 | 2 |  | 0 |  | 0 |  | 0 | 21 | 0 | 0 |  | TZ | CCTV | Vlastní | .
[5 empty] | 1660 | SP | CCTV_004 |  | PoE switch unmanaged 24x PoE, ref. Typ Hikvision DS-3E0326P-E, 24 PoE portů, 2x Combo, 10/100Mbps | ks | 1 | 0 | 1 |  | 0 |  | 0 |  | 0 | 21 | 0 | 0 |  | TZ | CCTV | Vlastní | .
[5 empty] | 1661 | SP | CCTV_005 |  | Patch panel 24 x RJ45 CAT6, STP, 1U, černý ref. Typ Solarix SX24-6-STP-BK | ks | 1 | 0 | 1 |  | 0 |  | 0 |  | 0 | 21 | 0 | 0 |  | TZ | CCTV | Vlastní | .
[5 empty] | 1662 | SP | CCTV_006 |  | Patch kabel CAT6 STP PVC 0,5m šedý, ref. Typ Solarix | ks | 23 | 0 | 23 |  | 0 |  | 0 |  | 0 | 21 | 0 | 0 |  | TZ | CCTV | Vlastní | .
[5 empty] | 1663 | SP | CCTV_007 |  | konektor RJ45, cat.6, STP, stíněný skládaní na drát, ref. Typ Solarix | ks | 23 | 0 | 23 |  | 0 |  | 0 |  | 0 | 21 | 0 | 0 |  | TZ | CCTV | Vlastní | .
[5 empty] | 1664 | SP | CCTV_008 |  | stavební sádra 1x20kg | ks | 2 | 0 | 2 |  | 0 |  | 0 |  | 0 | 21 | 0 | 0 |  | TZ | CCTV | Vlastní | .
[5 empty] | 1665 | SP | CCTV_009 |  | drobný elektroinstalační materiál | soubor | 1 | 0 | 1 |  | 0 |  | 0 |  | 0 | 21 | 0 | 0 |  | TZ | CCTV | Vlastní | .
[20 empty] | _ | [6 empty] | .
[9 empty] | CCTV_B: ROZVODY A POMOCNÉ KONSTRUKCE | [5 empty] | 0 |  | 0 |  | 0 | _ | 0 | 0 |  |  |  |  | .
[5 empty] | 1666 | SP | CCTV_010 |  | Instalační kabel CAT6 FTP PVC Eca, stíněný, ref. Typ Solarix SXKD-6-FTP-PVC | m | 1100 | 0 | 1100 |  | 0 |  | 0 |  | 0 | 21 | 0 | 0 |  | TZ | CCTV | Vlastní | .
[5 empty] | 1667 | SP | CCTV_011 |  | trubka ohebná s mechanickou odolností 750N/ 5cm, PVC 16 mm, včetně zasádrování | m | 200 | 0 | 200 |  | 0 |  | 0 |  | 0 | 21 | 0 | 0 |  | TZ | CCTV | Vlastní | .
[5 empty] | 1668 | SP | CCTV_012 |  | trubka ohebná s mechanickou odolností 750N/ 5cm, PVC 20 mm, včetně zasádrování | m | 200 | 0 | 200 |  | 0 |  | 0 |  | 0 | 21 | 0 | 0 |  | TZ | CCTV | Vlastní | .
[5 empty] | 1669 | SP | CCTV_013 |  | trubka ohebná s mechanickou odolností 750N/ 5cm, PVC 25 mm, včetně zasádrování | m | 150 | 0 | 150 |  | 0 |  | 0 |  | 0 | 21 | 0 | 0 |  | TZ | CCTV | Vlastní | .
[5 empty] | 1670 | SP | CCTV_014 |  | vyřezání a vysekání kabelové drážky 3x3 cm | m | 140 | 0 | 140 |  | 0 |  | 0 |  | 0 | 21 | 0 | 0 |  | TZ | CCTV | Vlastní | .
[5 empty] | 1671 | SP | CCTV_015 |  | průrazy zdivem | soubor | 1 | 0 | 1 |  | 0 |  | 0 |  | 0 | 21 | 0 | 0 |  | TZ | CCTV | Vlastní | .
[5 empty] | 1672 | SP | CCTV_016 |  | certifikovaná požární ucpávka HILTI CP 611A | ks | 4 | 0 | 4 |  | 0 |  | 0 |  | 0 | 21 | 0 | 0 |  | TZ | CCTV | Vlastní | .
[5 empty] | 1673 | SP | CCTV_017 |  | drobný spojovací materiál | soubor | 1 | 0 | 1 |  | 0 |  | 0 |  | 0 | 21 | 0 | 0 |  | TZ | CCTV | Vlastní | .
[20 empty] | _ | [6 empty] | .
[9 empty] | CCTV_C: OSTATNÍ | [5 empty] | 0 |  | 0 |  | 0 | _ | 0 | 0 |  |  |  |  | .
[5 empty] | 1674 | SP | CCTV_018 |  | oživení a odskoušení systému | ks | 1 | 0 | 1 |  | 0 |  | 0 |  | 0 | 21 | 0 | 0 |  | TZ | CCTV | Vlastní | .
[5 empty] | 1675 | SP | CCTV_019 |  | dokumentace skutečného stavu | ks | 1 | 0 | 1 |  | 0 |  | 0 |  | 0 | 21 | 0 | 0 |  | TZ | CCTV | Vlastní | .
[5 empty] | 1676 | SP | CCTV_020 |  | doprava | ks | 1 | 0 | 1 |  | 0 |  | 0 |  | 0 | 21 | 0 | 0 |  | TZ | CCTV | Vlastní | .
[20 empty] | _ | [6 empty] | .
[20 empty] | _ | [6 empty] | .
[9 empty] | ESIL: Silnoproud | [5 empty] | 0 |  | 1.717 |  | 0 | _ | 0 | 0 |  |  |  |  | .
[9 empty] | ESIL_A: Kabeláž : | [5 empty] | 0 |  | 0 |  | 0 | _ | 0 | 0 |  |  |  |  | .
[5 empty] | 1677 | SP | ESIL_001 |  | Kabel 1-CYKY-J 4x35 mm2 | m | 35 | 0 | 35 |  | 0 |  | 0 |  | 0 | 21 | 0 | 0 |  | TZ | ESIL | Vlastní | .
[5 empty] | 1678 | SP | ESIL_002 |  | Kabel 1-CYKY-J 4x25 mm2 | m | 45 | 0 | 45 |  | 0 |  | 0 |  | 0 | 21 | 0 | 0 |  | TZ | ESIL | Vlastní | .
[5 empty] | 1679 | SP | ESIL_003 |  | Kabel CYKY-J 4x10mm2 | m | 1180 | 0 | 1180 |  | 0 |  | 0 |  | 0 | 21 | 0 | 0 |  | TZ | ESIL | Vlastní | .
[5 empty] | 1680 | SP | ESIL_004 |  | Kabel CYKY-J 5x1,5mm2 | m | 950 | 0 | 950 |  | 0 |  | 0 |  | 0 | 21 | 0 | 0 |  | TZ | ESIL | Vlastní | .
[5 empty] | 1681 | SP | ESIL_005 |  | Kabel CYKY-J 5x4mm2 | m | 20 | 0 | 20 |  | 0 |  | 0 |  | 0 | 21 | 0 | 0 |  | TZ | ESIL | Vlastní | .
[5 empty] | 1682 | SP | ESIL_006 |  | Kabel CYKY-J 5x6mm2 | m | 25 | 0 | 25 |  | 0 |  | 0 |  | 0 | 21 | 0 | 0 |  | TZ | ESIL | Vlastní | .
[5 empty] | 1683 | SP | ESIL_007 |  | Kabel CYKY 3Jx2,5mm2 | m | 4780 | 0 | 4780 |  | 0 |  | 0 |  | 0 | 21 | 0 | 0 |  | TZ | ESIL | Vlastní | .
[5 empty] | 1684 | SP | ESIL_008 |  | Kabel CYKY 3Jx1,5mm2 | m | 1300 | 0 | 1300 |  | 0 |  | 0 |  | 0 | 21 | 0 | 0 |  | TZ | ESIL | Vlastní | .
[5 empty] | 1685 | SP | ESIL_009 |  | Kabel CYKY 3Ox1,5mm2 | m | 900 | 0 | 900 |  | 0 |  | 0 |  | 0 | 21 | 0 | 0 |  | TZ | ESIL | Vlastní | .
[5 empty] | 1686 | SP | ESIL_010 |  | Kabel CYKY 2Ox1,5mm2 | m | 720 | 0 | 720 |  | 0 |  | 0 |  | 0 | 21 | 0 | 0 |  | TZ | ESIL | Vlastní | .
[5 empty] | 1687 | SP | ESIL_011 |  | Kabel B2cas1d1 P60-R 2x1,5 | m | 60 | 0 | 60 |  | 0 |  | 0 |  | 0 | 21 | 0 | 0 |  | TZ | ESIL | Vlastní | .
[5 empty] | 1688 | SP | ESIL_012 |  | Kabel 1-H07 V-K/CYA/25mm2 | m | 250 | 0 | 250 |  | 0 |  | 0 |  | 0 | 21 | 0 | 0 |  | TZ | ESIL | Vlastní | .
[5 empty] | 1689 | SP | ESIL_013 |  | Kabel 1-H07 V-K/CYA/10mm2 | m | 220 | 0 | 220 |  | 0 |  | 0 |  | 0 | 21 | 0 | 0 |  | TZ | ESIL | Vlastní | .
[5 empty] | 1690 | SP | ESIL_014 |  | Kabel 1-H07 V-K/CYA/4mm2 | m | 140 | 0 | 140 |  | 0 |  | 0 |  | 0 | 21 | 0 | 0 |  | TZ | ESIL | Vlastní | .
[5 empty] | 1691 | SP | ESIL_015 |  | Kabel FTP cat6 | m | 200 | 0 | 200 |  | 0 |  | 0 |  | 0 | 21 | 0 | 0 |  | TZ | ESIL | Vlastní | .
[5 empty] | 1692 | SP | ESIL_016 |  | Kabel UTP cat6 | m | 5 | 0 | 5 |  | 0 |  | 0 |  | 0 | 21 | 0 | 0 |  | TZ | ESIL | Vlastní | .
[5 empty] | 1693 | SP | ESIL_017 |  | Skříň hlavního pospojení (HOP) | ks | 5 | 0 | 5 |  | 0 |  | 0 |  | 0 | 21 | 0 | 0 |  | TZ | ESIL | Vlastní | .
[5 empty] | 1694 | SP | ESIL_018 |  | Ohebná trubka s průměrem 63 s mechanickou odolností třídy 3 | m | 150 | 0 | 150 |  | 0 |  | 0 |  | 0 | 21 | 0 | 0 |  | TZ | ESIL | Vlastní | .
[5 empty] | 1695 | SP | ESIL_019 |  | Materiál pro uchycení, pásky, označovací materiál | soubor | 1 | 0 | 1 |  | 0 |  | 0 |  | 0 | 21 | 0 | 0 |  | TZ | ESIL | Vlastní | .
[20 empty] | _ | [6 empty] | .
[9 empty] | ESIL_B: Elektroměrový rozváděč RE1 : | [5 empty] | 0 |  | 0 |  | 0 | _ | 0 | 0 |  |  |  |  | .
[5 empty] | 1696 | SP | ESIL_020 |  | Rozvodnice zapuštěná 3U-24/., 3 elektroměry, krytí : IP40, vnější rozměr : 806/1193/250 (šxvxh) - včetně osazení přístrojů (hodnoty jističů) - (označení RE1) | ks | 1 | 0 | 1 |  | 0 |  | 0 |  | 0 | 21 | 0 | 0 |  | TZ | ESIL | Vlastní | .
[5 empty] | 1697 | SP | ESIL_021 |  | Třífázový jistič 100B/3, 100A | ks | 1 | 0 | 1 |  | 0 |  | 0 |  | 0 | 21 | 0 | 0 |  | TZ | ESIL | Vlastní | .
[5 empty] | 1698 | SP | ESIL_022 |  | Třífázový jistič 80B/3, 80A | ks | 1 | 0 | 1 |  | 0 |  | 0 |  | 0 | 21 | 0 | 0 |  | TZ | ESIL | Vlastní | .
[5 empty] | 1699 | SP | ESIL_023 |  | Třífázový jistič 20B/3, 20A | ks | 3 | 0 | 3 |  | 0 |  | 0 |  | 0 | 21 | 0 | 0 |  | TZ | ESIL | Vlastní | .
[5 empty] | 1700 | SP | ESIL_024 |  | Elektroměr ET (dodá RZ) | ks | 2 | 0 | 2 |  | 0 |  | 0 |  | 0 | 21 | 0 | 0 |  | TZ | ESIL | Vlastní | .
[5 empty] | 1701 | SP | ESIL_025 |  | Nulový můstek, pomocný materiál | ks | 1 | 0 | 1 |  | 0 |  | 0 |  | 0 | 21 | 0 | 0 |  | TZ | ESIL | Vlastní | .
[20 empty] | _ | [6 empty] | .
[9 empty] | ESIL_C: Elektroměrové rozváděče RE2 : | [5 empty] | 0 |  | 0 |  | 0 | _ | 0 | 0 |  |  |  |  | .
[5 empty] | 1702 | SP | ESIL_026 |  | Rozvodnice zapuštěná 2U-24/., 3 elektroměry, krytí : IP40, vnější rozměr : 586/1193/250 (šxvxh) - včetně osazení přístrojů (hodnoty jističů) - (označení RE2) | ks | 1 | 0 | 1 |  | 0 |  | 0 |  | 0 | 21 | 0 | 0 |  | TZ | ESIL | Vlastní | .
[5 empty] | 1703 | SP | ESIL_027 |  | Třífázový jistič 25B/3, 25A | ks | 1 | 0 | 1 |  | 0 |  | 0 |  | 0 | 21 | 0 | 0 |  | TZ | ESIL | Vlastní | .
[5 empty] | 1704 | SP | ESIL_028 |  | Elektroměr ET (dodá RZ) | ks | 1 | 0 | 1 |  | 0 |  | 0 |  | 0 | 21 | 0 | 0 |  | TZ | ESIL | Vlastní | .
[5 empty] | 1705 | SP | ESIL_029 |  | Nulový můstek, pomocný materiál | ks | 1 | 0 | 1 |  | 0 |  | 0 |  | 0 | 21 | 0 | 0 |  | TZ | ESIL | Vlastní | .
[20 empty] | _ | [6 empty] | .
[9 empty] | ESIL_D: Rozváděč RD (dvorní domek): | [5 empty] | 0 |  | 0 |  | 0 | _ | 0 | 0 |  |  |  |  | .
[5 empty] | 1706 | SP | ESIL_030 |  | Rozvodnice zapuštěná, 3x24 modulů, krytí : IP30, rozměry : 588/620/136 | ks | 1 | 0 | 1 |  | 0 |  | 0 |  | 0 | 21 | 0 | 0 |  | TZ | ESIL | Vlastní | .
[5 empty] | 1707 | SP | ESIL_031 |  | Hlavní vypínač QM 32A/3 | ks | 1 | 0 | 1 |  | 0 |  | 0 |  | 0 | 21 | 0 | 0 |  | TZ | ESIL | Vlastní | .
[5 empty] | 1708 | SP | ESIL_032 |  | Přepěťová ochrana třídy B+C – 3xFLP-B+C | ks | 1 | 0 | 1 |  | 0 |  | 0 |  | 0 | 21 | 0 | 0 |  | TZ | ESIL | Vlastní | .
[5 empty] | 1709 | SP | ESIL_033 |  | Jednofázový B16/1, 16A | ks | 14 | 0 | 14 |  | 0 |  | 0 |  | 0 | 21 | 0 | 0 |  | TZ | ESIL | Vlastní | .
[5 empty] | 1710 | SP | ESIL_034 |  | Třífázový jistič B10/1, 10A | ks | 2 | 0 | 2 |  | 0 |  | 0 |  | 0 | 21 | 0 | 0 |  | TZ | ESIL | Vlastní | .
[5 empty] | 1711 | SP | ESIL_035 |  | Jednofázový jistič B20/1, 20A | ks | 1 | 0 | 1 |  | 0 |  | 0 |  | 0 | 21 | 0 | 0 |  | TZ | ESIL | Vlastní | .
[5 empty] | 1712 | SP | ESIL_036 |  | 3f. proudový chránič FI25-4p/0,03, 25A/0,03A | ks | 1 | 0 | 1 |  | 0 |  | 0 |  | 0 | 21 | 0 | 0 |  | TZ | ESIL | Vlastní | .
[5 empty] | 1713 | SP | ESIL_037 |  | Kombinovaný jistič s proudovým chráničem FAI 10B/2/003 | ks | 5 | 0 | 5 |  | 0 |  | 0 |  | 0 | 21 | 0 | 0 |  | TZ | ESIL | Vlastní | .
[5 empty] | 1714 | SP | ESIL_038 |  | Univerzální stmívač LED EVN011 | ks | 1 | 0 | 1 |  | 0 |  | 0 |  | 0 | 21 | 0 | 0 |  | TZ | ESIL | Vlastní | .
[5 empty] | 1715 | SP | ESIL_039 |  | Drobný montážní a označovací materiál | soubor | 1 | 0 | 1 |  | 0 |  | 0 |  | 0 | 21 | 0 | 0 |  | TZ | ESIL | Vlastní | .
[20 empty] | _ | [6 empty] | .
[9 empty] | ESIL_E: Rozváděč R-IC (informační centrum): | [5 empty] | 0 |  | 0 |  | 0 | _ | 0 | 0 |  |  |  |  | .
[5 empty] | 1716 | SP | ESIL_040 |  | Rozvodnice zapuštěná, 3x24 modulů, krytí : IP30, rozměry : 588/620/136 | ks | 1 | 0 | 1 |  | 0 |  | 0 |  | 0 | 21 | 0 | 0 |  | TZ | ESIL | Vlastní | .
[5 empty] | 1717 | SP | ESIL_041 |  | Hlavní vypínač QM 25A/3 | ks | 1 | 0 | 1 |  | 0 |  | 0 |  | 0 | 21 | 0 | 0 |  | TZ | ESIL | Vlastní | .
[5 empty] | 1718 | SP | ESIL_042 |  | Přepěťová ochrana třídy B+C – 3xFLP-B+C | ks | 1 | 0 | 1 |  | 0 |  | 0 |  | 0 | 21 | 0 | 0 |  | TZ | ESIL | Vlastní | .
[5 empty] | 1719 | SP | ESIL_043 |  | Jednofázový jistič B16/1, 16A | ks | 12 | 0 | 12 |  | 0 |  | 0 |  | 0 | 21 | 0 | 0 |  | TZ | ESIL | Vlastní | .
[5 empty] | 1720 | SP | ESIL_044 |  | Jednofázový jistič B10/1, 10A | ks | 2 | 0 | 2 |  | 0 |  | 0 |  | 0 | 21 | 0 | 0 |  | TZ | ESIL | Vlastní | .
[5 empty] | 1721 | SP | ESIL_045 |  | Kombinovaný jistič s proudovým chráničem FAI 10B/2/003 | ks | 2 | 0 | 2 |  | 0 |  | 0 |  | 0 | 21 | 0 | 0 |  | TZ | ESIL | Vlastní | .
[5 empty] | 1722 | SP | ESIL_046 |  | 3f. proudový chránič FI25-4p/0,03, 25A/0,03A | ks | 2 | 0 | 2 |  | 0 |  | 0 |  | 0 | 21 | 0 | 0 |  | TZ | ESIL | Vlastní | .
[5 empty] | 1723 | SP | ESIL_047 |  | Drobný montážní a označovací materiál | soubor | 1 | 0 | 1 |  | 0 |  | 0 |  | 0 | 21 | 0 | 0 |  | TZ | ESIL | Vlastní | .
[20 empty] | _ | [6 empty] | .
[9 empty] | ESIL_F: Rozváděč RKO (kotelna): | [5 empty] | 0 |  | 0 |  | 0 | _ | 0 | 0 |  |  |  |  | .
[5 empty] | 1724 | SP | ESIL_048 |  | Rozvodnice zapuštěná např. PGR4150 48 modulů, Krytí : IP20, Rozměry : skříň 270/620/96 | ks | 1 | 0 | 1 |  | 0 |  | 0 |  | 0 | 21 | 0 | 0 |  | TZ | ESIL | Vlastní | .
[5 empty] | 1725 | SP | ESIL_049 |  | Hlavní vypínač QM25/3, 25A | ks | 1 | 0 | 1 |  | 0 |  | 0 |  | 0 | 21 | 0 | 0 |  | TZ | ESIL | Vlastní | .
[5 empty] | 1726 | SP | ESIL_050 |  | Přepěťová ochrana třídy B+C – 3xFLP-B+C | ks | 1 | 0 | 1 |  | 0 |  | 0 |  | 0 | 21 | 0 | 0 |  | TZ | ESIL | Vlastní | .
[5 empty] | 1727 | SP | ESIL_051 |  | Jednofázový jistič B16/1, 16A | ks | 5 | 0 | 5 |  | 0 |  | 0 |  | 0 | 21 | 0 | 0 |  | TZ | ESIL | Vlastní | .
[5 empty] | 1728 | SP | ESIL_052 |  | Kombinovaný jistič s proudovým chráničem FAI 10B/2/003 | ks | 1 | 0 | 1 |  | 0 |  | 0 |  | 0 | 21 | 0 | 0 |  | TZ | ESIL | Vlastní | .
[5 empty] | 1729 | SP | ESIL_053 |  | Drobný materiál (svorky, hřeben, atd…) | soubor | 1 | 0 | 1 |  | 0 |  | 0 |  | 0 | 21 | 0 | 0 |  | TZ | ESIL | Vlastní | .
[20 empty] | _ | [6 empty] | .
[9 empty] | ESIL_G: Rozváděč R-1PP: | [5 empty] | 0 |  | 0 |  | 0 | _ | 0 | 0 |  |  |  |  | .
[5 empty] | 1730 | SP | ESIL_054 |  | Rozvodnice zapuštěná, 3x24 modulů, krytí : IP30, rozměry : 588/620/136 | ks | 1 | 0 | 1 |  | 0 |  | 0 |  | 0 | 21 | 0 | 0 |  | TZ | ESIL | Vlastní | .
[5 empty] | 1731 | SP | ESIL_055 |  | Hlavní vypínač QM25/3, 25A | ks | 1 | 0 | 1 |  | 0 |  | 0 |  | 0 | 21 | 0 | 0 |  | TZ | ESIL | Vlastní | .
[5 empty] | 1732 | SP | ESIL_056 |  | Přepěťová ochrana třídy B+C – 3xFLP-B+C | ks | 1 | 0 | 1 |  | 0 |  | 0 |  | 0 | 21 | 0 | 0 |  | TZ | ESIL | Vlastní | .
[5 empty] | 1733 | SP | ESIL_057 |  | Jednofázový jistič B16/1, 16A | ks | 11 | 0 | 11 |  | 0 |  | 0 |  | 0 | 21 | 0 | 0 |  | TZ | ESIL | Vlastní | .
[5 empty] | 1734 | SP | ESIL_058 |  | Jednofázový jistič B10/1, 10A | ks | 1 | 0 | 1 |  | 0 |  | 0 |  | 0 | 21 | 0 | 0 |  | TZ | ESIL | Vlastní | .
[5 empty] | 1735 | SP | ESIL_059 |  | Jednofázový jistič B6/1, 6A | ks | 1 | 0 | 1 |  | 0 |  | 0 |  | 0 | 21 | 0 | 0 |  | TZ | ESIL | Vlastní | .
[5 empty] | 1736 | SP | ESIL_060 |  | Třífázový jistič B10/3, 10A | ks | 1 | 0 | 1 |  | 0 |  | 0 |  | 0 | 21 | 0 | 0 |  | TZ | ESIL | Vlastní | .
[5 empty] | 1737 | SP | ESIL_061 |  | Kombinovaný jistič s proudovým chráničem FAI 10B/4/003 | ks | 2 | 0 | 2 |  | 0 |  | 0 |  | 0 | 21 | 0 | 0 |  | TZ | ESIL | Vlastní | .
[5 empty] | 1738 | SP | ESIL_062 |  | 3f. proudový chránič FI25-4p/0,03, 25A/0,03A | ks | 2 | 0 | 2 |  | 0 |  | 0 |  | 0 | 21 | 0 | 0 |  | TZ | ESIL | Vlastní | .
[5 empty] | 1739 | SP | ESIL_063 |  | DIGIDIM ROUTER (DALI) 910 | ks | 1 | 0 | 1 |  | 0 |  | 0 |  | 0 | 21 | 0 | 0 |  | TZ | ESIL | Vlastní | .
[5 empty] | 1740 | SP | ESIL_064 |  | 8 Port switch konfigurovatelný | ks | 1 | 0 | 1 |  | 0 |  | 0 |  | 0 | 21 | 0 | 0 |  | TZ | ESIL | Vlastní | .
[5 empty] | 1741 | SP | ESIL_065 |  | Drobný materiál (svorky, hřeben, atd…) | soubor | 1 | 0 | 1 |  | 0 |  | 0 |  | 0 | 21 | 0 | 0 |  | TZ | ESIL | Vlastní | .
[20 empty] | _ | [6 empty] | .
[9 empty] | ESIL_H: Rozváděč R-1NP: | [5 empty] | 0 |  | 0 |  | 0 | _ | 0 | 0 |  |  |  |  | .
[5 empty] | 1742 | SP | ESIL_066 |  | Rozvodnice zapuštěná, 5x24 modulů, krytí : IP30, rozměry : 588/920/136 | ks | 1 | 0 | 1 |  | 0 |  | 0 |  | 0 | 21 | 0 | 0 |  | TZ | ESIL | Vlastní | .
[5 empty] | 1743 | SP | ESIL_067 |  | Hlavní vypínač QM 32A/3 | ks | 1 | 0 | 1 |  | 0 |  | 0 |  | 0 | 21 | 0 | 0 |  | TZ | ESIL | Vlastní | .
[5 empty] | 1744 | SP | ESIL_068 |  | Přepěťová ochrana třídy B+C – 3xFLP-B+C | ks | 1 | 0 | 1 |  | 0 |  | 0 |  | 0 | 21 | 0 | 0 |  | TZ | ESIL | Vlastní | .
[5 empty] | 1745 | SP | ESIL_069 |  | Jednofázový jistič B16/1, 16A | ks | 10 | 0 | 10 |  | 0 |  | 0 |  | 0 | 21 | 0 | 0 |  | TZ | ESIL | Vlastní | .
[5 empty] | 1746 | SP | ESIL_070 |  | Jednofázový jistič B10/1, 10A | ks | 1 | 0 | 1 |  | 0 |  | 0 |  | 0 | 21 | 0 | 0 |  | TZ | ESIL | Vlastní | .
[5 empty] | 1747 | SP | ESIL_071 |  | Jednofázový jistič B6/1, 6A | ks | 2 | 0 | 2 |  | 0 |  | 0 |  | 0 | 21 | 0 | 0 |  | TZ | ESIL | Vlastní | .
[5 empty] | 1748 | SP | ESIL_072 |  | Třífázový jistič B10/3, 10A | ks | 1 | 0 | 1 |  | 0 |  | 0 |  | 0 | 21 | 0 | 0 |  | TZ | ESIL | Vlastní | .
[5 empty] | 1749 | SP | ESIL_073 |  | 3f. proudový chránič FI25-4p/0,03, 25A/0,03A | ks | 1 | 0 | 1 |  | 0 |  | 0 |  | 0 | 21 | 0 | 0 |  | TZ | ESIL | Vlastní | .
[5 empty] | 1750 | SP | ESIL_074 |  | Kombinovaný jistič s proudovým chráničem FAI 10B/4/003 | ks | 1 | 0 | 1 |  | 0 |  | 0 |  | 0 | 21 | 0 | 0 |  | TZ | ESIL | Vlastní | .
[5 empty] | 1751 | SP | ESIL_075 |  | Kombinovaný jistič s proudovým chráničem FAI 10B/2/003 | ks | 1 | 0 | 1 |  | 0 |  | 0 |  | 0 | 21 | 0 | 0 |  | TZ | ESIL | Vlastní | .
[5 empty] | 1752 | SP | ESIL_076 |  | DIGIDIM ROUTER (SINGLE DALI NETWORK) 905 | ks | 1 | 0 | 1 |  | 0 |  | 0 |  | 0 | 21 | 0 | 0 |  | TZ | ESIL | Vlastní | .
[5 empty] | 1753 | SP | ESIL_077 |  | WEBserver hw do 20 routerů, 32 měřených skupin, 5000 DB BACnet, plánování 32 událostí, 4 uživatelé | ks | 1 | 0 | 1 |  | 0 |  | 0 |  | 0 | 21 | 0 | 0 |  | TZ | ESIL | Vlastní | .
[5 empty] | 1754 | SP | ESIL_078 |  | Zdroj 230VAC/12VDC | ks | 2 | 0 | 2 |  | 0 |  | 0 |  | 0 | 21 | 0 | 0 |  | TZ | ESIL | Vlastní | .
[5 empty] | 1755 | SP | ESIL_079 |  | 8 Port switch konfigurovatelný | ks | 1 | 0 | 1 |  | 0 |  | 0 |  | 0 | 21 | 0 | 0 |  | TZ | ESIL | Vlastní | .
[5 empty] | 1756 | SP | ESIL_080 |  | Transformátor na DIN liště umístěný 230/24V, 100VA | ks | 1 | 0 | 1 |  | 0 |  | 0 |  | 0 | 21 | 0 | 0 |  | TZ | ESIL | Vlastní | .
[5 empty] | 1757 | SP | ESIL_081 |  | přehled poruch pro údržbu, odeslílání e-mailů, motohodiny, reporty testů NO | ks | 1 | 0 | 1 |  | 0 |  | 0 |  | 0 | 21 | 0 | 0 |  | TZ | ESIL | Vlastní | .
[5 empty] | 1758 | SP | ESIL_082 |  | balíček pro monitoring nouzového osvětlení přes DALI | ks | 1 | 0 | 1 |  | 0 |  | 0 |  | 0 | 21 | 0 | 0 |  | TZ | ESIL | Vlastní | .
[5 empty] | 1759 | SP | ESIL_083 |  | licence BACnet pro 1000 datových bodů | ks | 1 | 0 | 1 |  | 0 |  | 0 |  | 0 | 21 | 0 | 0 |  | TZ | ESIL | Vlastní | .
[5 empty] | 1760 | SP | ESIL_084 |  | licence Vizualizace pro 5 routerů | ks | 2 | 0 | 2 |  | 0 |  | 0 |  | 0 | 21 | 0 | 0 |  | TZ | ESIL | Vlastní | .
[5 empty] | 1761 | SP | ESIL_085 |  | licence Energetického monitoringu pro 8 skupin, druhá generace včetně burn managementu | ks | 1 | 0 | 1 |  | 0 |  | 0 |  | 0 | 21 | 0 | 0 |  | TZ | ESIL | Vlastní | .
[5 empty] | 1762 | SP | ESIL_086 |  | Balíček pro vzdálený servis a programování | ks | 1 | 0 | 1 |  | 0 |  | 0 |  | 0 | 21 | 0 | 0 |  | TZ | ESIL | Vlastní | .
[5 empty] | 1763 | SP | ESIL_087 |  | Drobný materiál (svorky, hřeben, atd…) | soubor | 1 | 0 | 1 |  | 0 |  | 0 |  | 0 | 21 | 0 | 0 |  | TZ | ESIL | Vlastní | .
[20 empty] | _ | [6 empty] | .
[9 empty] | ESIL_I: Rozváděč R-2NP: | [5 empty] | 0 |  | 0 |  | 0 | _ | 0 | 0 |  |  |  |  | .
[5 empty] | 1764 | SP | ESIL_088 |  | Rozvodnice zapuštěná, 5x24 modulů, krytí : IP30, rozměry : 588/920/136 | ks | 1 | 0 | 1 |  | 0 |  | 0 |  | 0 | 21 | 0 | 0 |  | TZ | ESIL | Vlastní | .
[5 empty] | 1765 | SP | ESIL_089 |  | Hlavní vypínač QM 32A/3 | ks | 1 | 0 | 1 |  | 0 |  | 0 |  | 0 | 21 | 0 | 0 |  | TZ | ESIL | Vlastní | .
[5 empty] | 1766 | SP | ESIL_090 |  | Přepěťová ochrana třídy B+C – 3xFLP-B+C | ks | 1 | 0 | 1 |  | 0 |  | 0 |  | 0 | 21 | 0 | 0 |  | TZ | ESIL | Vlastní | .
[5 empty] | 1767 | SP | ESIL_091 |  | Třífázový jistič B10/3, 10A | ks | 2 | 0 | 2 |  | 0 |  | 0 |  | 0 | 21 | 0 | 0 |  | TZ | ESIL | Vlastní | .
[5 empty] | 1768 | SP | ESIL_092 |  | Jednofázový jistič B16/1, 16A | ks | 24 | 0 | 24 |  | 0 |  | 0 |  | 0 | 21 | 0 | 0 |  | TZ | ESIL | Vlastní | .
[5 empty] | 1769 | SP | ESIL_093 |  | Jednofázový jistič B10/1, 10A | ks | 1 | 0 | 1 |  | 0 |  | 0 |  | 0 | 21 | 0 | 0 |  | TZ | ESIL | Vlastní | .
[5 empty] | 1770 | SP | ESIL_094 |  | Jednofázový jistič B6/1, 6A | ks | 1 | 0 | 1 |  | 0 |  | 0 |  | 0 | 21 | 0 | 0 |  | TZ | ESIL | Vlastní | .
[5 empty] | 1771 | SP | ESIL_095 |  | 3f. proudový chránič FI25-4p/0,03, 25A/0,03A | ks | 2 | 0 | 2 |  | 0 |  | 0 |  | 0 | 21 | 0 | 0 |  | TZ | ESIL | Vlastní | .
[5 empty] | 1772 | SP | ESIL_096 |  | Kombinovaný jistič s proudovým chráničem FAI 10B/4/003 | ks | 1 | 0 | 1 |  | 0 |  | 0 |  | 0 | 21 | 0 | 0 |  | TZ | ESIL | Vlastní | .
[5 empty] | 1773 | SP | ESIL_097 |  | Kombinovaný jistič s proudovým chráničem FAI 10B/2/003 | ks | 1 | 0 | 1 |  | 0 |  | 0 |  | 0 | 21 | 0 | 0 |  | TZ | ESIL | Vlastní | .
[5 empty] | 1774 | SP | ESIL_098 |  | DIGIDIM ROUTER (DALI) 910 | ks | 1 | 0 | 1 |  | 0 |  | 0 |  | 0 | 21 | 0 | 0 |  | TZ | ESIL | Vlastní | .
[5 empty] | 1775 | SP | ESIL_099 |  | DIGIDIM ROUTER (SINGLE DALI NETWORK) 905 | ks | 1 | 0 | 1 |  | 0 |  | 0 |  | 0 | 21 | 0 | 0 |  | TZ | ESIL | Vlastní | .
[5 empty] | 1776 | SP | ESIL_100 |  | 8 Port switch konfigurovatelný | ks | 1 | 0 | 1 |  | 0 |  | 0 |  | 0 | 21 | 0 | 0 |  | TZ | ESIL | Vlastní | .
[5 empty] | 1777 | SP | ESIL_101 |  | Transformátor na DIN liště umístěný 230/24V, 100VA | ks | 1 | 0 | 1 |  | 0 |  | 0 |  | 0 | 21 | 0 | 0 |  | TZ | ESIL | Vlastní | .
[5 empty] | 1778 | SP | ESIL_102 |  | Drobný materiál (svorky, hřeben, atd…) | soubor | 1 | 0 | 1 |  | 0 |  | 0 |  | 0 | 21 | 0 | 0 |  | TZ | ESIL | Vlastní | .
[20 empty] | _ | [6 empty] | .
[9 empty] | ESIL_J: Rozváděč R-3NP: | [5 empty] | 0 |  | 0 |  | 0 | _ | 0 | 0 |  |  |  |  | .
[5 empty] | 1779 | SP | ESIL_103 |  | Rozvodnice zapuštěná, 5x24 modulů, krytí : IP30, rozměry : 588/920/136 | ks | 1 | 0 | 1 |  | 0 |  | 0 |  | 0 | 21 | 0 | 0 |  | TZ | ESIL | Vlastní | .
[5 empty] | 1780 | SP | ESIL_104 |  | Hlavní vypínač QM 32A/3 | ks | 1 | 0 | 1 |  | 0 |  | 0 |  | 0 | 21 | 0 | 0 |  | TZ | ESIL | Vlastní | .
[5 empty] | 1781 | SP | ESIL_105 |  | Přepěťová ochrana třídy B+C – 3xFLP-B+C | ks | 1 | 0 | 1 |  | 0 |  | 0 |  | 0 | 21 | 0 | 0 |  | TZ | ESIL | Vlastní | .
[5 empty] | 1782 | SP | ESIL_106 |  | Třífázový jistič B10/3, 10A | ks | 2 | 0 | 2 |  | 0 |  | 0 |  | 0 | 21 | 0 | 0 |  | TZ | ESIL | Vlastní | .
[5 empty] | 1783 | SP | ESIL_107 |  | Jednofázový jistič B16/1, 16A | ks | 18 | 0 | 18 |  | 0 |  | 0 |  | 0 | 21 | 0 | 0 |  | TZ | ESIL | Vlastní | .
[5 empty] | 1784 | SP | ESIL_108 |  | Jednofázový jistič B10/1, 10A | ks | 1 | 0 | 1 |  | 0 |  | 0 |  | 0 | 21 | 0 | 0 |  | TZ | ESIL | Vlastní | .
[5 empty] | 1785 | SP | ESIL_109 |  | Jednofázový jistič B6/1, 6A | ks | 1 | 0 | 1 |  | 0 |  | 0 |  | 0 | 21 | 0 | 0 |  | TZ | ESIL | Vlastní | .
[5 empty] | 1786 | SP | ESIL_110 |  | 3f. proudový chránič FI25-4p/0,03, 25A/0,03A | ks | 2 | 0 | 2 |  | 0 |  | 0 |  | 0 | 21 | 0 | 0 |  | TZ | ESIL | Vlastní | .
[5 empty] | 1787 | SP | ESIL_111 |  | Kombinovaný jistič s proudovým chráničem FAI 10B/4/003 | ks | 1 | 0 | 1 |  | 0 |  | 0 |  | 0 | 21 | 0 | 0 |  | TZ | ESIL | Vlastní | .
[5 empty] | 1788 | SP | ESIL_112 |  | Kombinovaný jistič s proudovým chráničem FAI 10B/2/003 | ks | 2 | 0 | 2 |  | 0 |  | 0 |  | 0 | 21 | 0 | 0 |  | TZ | ESIL | Vlastní | .
[5 empty] | 1789 | SP | ESIL_113 |  | DIGIDIM ROUTER (DALI) 910 | ks | 1 | 0 | 1 |  | 0 |  | 0 |  | 0 | 21 | 0 | 0 |  | TZ | ESIL | Vlastní | .
[5 empty] | 1790 | SP | ESIL_114 |  | 8 Port switch konfigurovatelný | ks | 1 | 0 | 1 |  | 0 |  | 0 |  | 0 | 21 | 0 | 0 |  | TZ | ESIL | Vlastní | .
[5 empty] | 1791 | SP | ESIL_115 |  | Transformátor na DIN liště umístěný 230/24V, 100VA | ks | 1 | 0 | 1 |  | 0 |  | 0 |  | 0 | 21 | 0 | 0 |  | TZ | ESIL | Vlastní | .
[5 empty] | 1792 | SP | ESIL_116 |  | Drobný materiál (svorky, hřeben, atd…) | soubor | 1 | 0 | 1 |  | 0 |  | 0 |  | 0 | 21 | 0 | 0 |  | TZ | ESIL | Vlastní | .
[20 empty] | _ | [6 empty] | .
[9 empty] | ESIL_K: Rozváděč bytový R-4NP: | [5 empty] | 0 |  | 0 |  | 0 | _ | 0 | 0 |  |  |  |  | .
[5 empty] | 1793 | SP | ESIL_117 |  | Rozvodnice zapuštěná, 3x24 modulů, krytí : IP30, rozměry : 588/620/136 | ks | 1 | 0 | 1 |  | 0 |  | 0 |  | 0 | 21 | 0 | 0 |  | TZ | ESIL | Vlastní | .
[5 empty] | 1794 | SP | ESIL_118 |  | Hlavní vypínač QM25/3, 25A | ks | 1 | 0 | 1 |  | 0 |  | 0 |  | 0 | 21 | 0 | 0 |  | TZ | ESIL | Vlastní | .
[5 empty] | 1795 | SP | ESIL_119 |  | Přepěťová ochrana třídy B+C – 3xFLP-B+C | ks | 1 | 0 | 1 |  | 0 |  | 0 |  | 0 | 21 | 0 | 0 |  | TZ | ESIL | Vlastní | .
[5 empty] | 1796 | SP | ESIL_120 |  | Jednofázový jistič B16/1, 16A | ks | 8 | 0 | 8 |  | 0 |  | 0 |  | 0 | 21 | 0 | 0 |  | TZ | ESIL | Vlastní | .
[5 empty] | 1797 | SP | ESIL_121 |  | Jednofázový jistič B6/1, 6A | ks | 1 | 0 | 1 |  | 0 |  | 0 |  | 0 | 21 | 0 | 0 |  | TZ | ESIL | Vlastní | .
[5 empty] | 1798 | SP | ESIL_122 |  | Třífázový jistič B10/3, 10A | ks | 2 | 0 | 2 |  | 0 |  | 0 |  | 0 | 21 | 0 | 0 |  | TZ | ESIL | Vlastní | .
[5 empty] | 1799 | SP | ESIL_123 |  | Kombinovaný jistič s proudovým chráničem FAI 10B/2/003 | ks | 1 | 0 | 1 |  | 0 |  | 0 |  | 0 | 21 | 0 | 0 |  | TZ | ESIL | Vlastní | .
[5 empty] | 1800 | SP | ESIL_124 |  | 3f. proudový chránič FI25-4p/0,03, 25A/0,03A | ks | 2 | 0 | 2 |  | 0 |  | 0 |  | 0 | 21 | 0 | 0 |  | TZ | ESIL | Vlastní | .
[5 empty] | 1801 | SP | ESIL_125 |  | DIGIDIM ROUTER (DALI) 910 | ks | 1 | 0 | 1 |  | 0 |  | 0 |  | 0 | 21 | 0 | 0 |  | TZ | ESIL | Vlastní | .
[5 empty] | 1802 | SP | ESIL_126 |  | 8 Port switch konfigurovatelný | ks | 1 | 0 | 1 |  | 0 |  | 0 |  | 0 | 21 | 0 | 0 |  | TZ | ESIL | Vlastní | .
[5 empty] | 1803 | SP | ESIL_127 |  | Drobný materiál (svorky, hřeben, atd…) | soubor | 1 | 0 | 1 |  | 0 |  | 0 |  | 0 | 21 | 0 | 0 |  | TZ | ESIL | Vlastní | .
[20 empty] | _ | [6 empty] | .
[9 empty] | ESIL_L: Rozváděč hlavní RH: | [5 empty] | 0 |  | 0 |  | 0 | _ | 0 | 0 |  |  |  |  | .
[5 empty] | 1804 | SP | ESIL_128 |  | Rozvodnice zapuštěná, 3x24 modulů, krytí : IP30, rozměry : 588/620/136 | ks | 1 | 0 | 1 |  | 0 |  | 0 |  | 0 | 21 | 0 | 0 |  | TZ | ESIL | Vlastní | .
[5 empty] | 1805 | SP | ESIL_129 |  | Hlavní vypínač QM100/3, 100A | ks | 1 | 0 | 1 |  | 0 |  | 0 |  | 0 | 21 | 0 | 0 |  | TZ | ESIL | Vlastní | .
[5 empty] | 1806 | SP | ESIL_130 |  | Přepěťová ochrana třídy B+C – 3xFLP-B+C | ks | 1 | 0 | 1 |  | 0 |  | 0 |  | 0 | 21 | 0 | 0 |  | TZ | ESIL | Vlastní | .
[5 empty] | 1807 | SP | ESIL_131 |  | Třífázový jistič B20/3, 20A | ks | 4 | 0 | 4 |  | 0 |  | 0 |  | 0 | 21 | 0 | 0 |  | TZ | ESIL | Vlastní | .
[5 empty] | 1808 | SP | ESIL_132 |  | Třífázový jistič C20/3, 20A | ks | 1 | 0 | 1 |  | 0 |  | 0 |  | 0 | 21 | 0 | 0 |  | TZ | ESIL | Vlastní | .
[5 empty] | 1809 | SP | ESIL_133 |  | Třífázový jistič B25/3, 25A | ks | 2 | 0 | 2 |  | 0 |  | 0 |  | 0 | 21 | 0 | 0 |  | TZ | ESIL | Vlastní | .
[5 empty] | 1810 | SP | ESIL_134 |  | Jednofázový jistič B6/1, 6A | ks | 1 | 0 | 1 |  | 0 |  | 0 |  | 0 | 21 | 0 | 0 |  | TZ | ESIL | Vlastní | .
[5 empty] | 1811 | SP | ESIL_135 |  | Drobný materiál (svorky, hřeben, atd…) | soubor | 1 | 0 | 1 |  | 0 |  | 0 |  | 0 | 21 | 0 | 0 |  | TZ | ESIL | Vlastní | .
[20 empty] | _ | [6 empty] | .
[9 empty] | ESIL_M: Zásuvky, spínače, krabice, elektroinstalační materiál : | [5 empty] | 0 |  | 0 |  | 0 | _ | 0 | 0 |  |  |  |  | .
[5 empty] | 1812 | SP | ESIL_136 |  | Vypínač jednopólový pod omítku, řaz.1, IP20, komplet, normální bílá | ks | 21 | 0 | 21 |  | 0 |  | 0 |  | 0 | 21 | 0 | 0 |  | TZ | ESIL | Vlastní | .
[5 empty] | 1813 | SP | ESIL_138 |  | Vypínač jednopólový na omítku, řaz.1, IP44, komplet | ks | 3 | 0 | 3 |  | 0 |  | 0 |  | 0 | 21 | 0 | 0 |  | TZ | ESIL | Vlastní | .
[5 empty] | 1814 | SP | ESIL_139 |  | Vypínač schodišťový pod omítku, řaz.6, IP20, komplet, normální bílá | ks | 23 | 0 | 23 |  | 0 |  | 0 |  | 0 | 21 | 0 | 0 |  | TZ | ESIL | Vlastní | .
[5 empty] | 1815 | SP | ESIL_140 |  | Vypínač křížový pod omítku, řaz.7, IP20, komplet, normální bílá | ks | 3 | 0 | 3 |  | 0 |  | 0 |  | 0 | 21 | 0 | 0 |  | TZ | ESIL | Vlastní | .
[5 empty] | 1816 | SP | ESIL_141 |  | Vypínač dvojitý-střídavý pod omítku, řaz.6+6, IP20, normální bílá | ks | 4 | 0 | 4 |  | 0 |  | 0 |  | 0 | 21 | 0 | 0 |  | TZ | ESIL | Vlastní | .
[5 empty] | 1817 | SP | ESIL_142 |  | Vypínač čidlo/ručně pod omítku, řaz.6+1, IP20, normální bílá | ks | 3 | 0 | 3 |  | 0 |  | 0 |  | 0 | 21 | 0 | 0 |  | TZ | ESIL | Vlastní | .
[5 empty] | 1818 | SP | ESIL_143 |  | Tlačítko pod omítku, řaz. 1/0, IP20, komplet, neutrální bílá | ks | 16 | 0 | 16 |  | 0 |  | 0 |  | 0 | 21 | 0 | 0 |  | TZ | ESIL | Vlastní | .
[5 empty] | 1819 | SP | ESIL_144 |  | Dvojzásuvka jednoduchá pod omítku 230V, 16A, IP20, neutrální bílá | ks | 2 | 0 | 2 |  | 0 |  | 0 |  | 0 | 21 | 0 | 0 |  | TZ | ESIL | Vlastní | .
[5 empty] | 1820 | SP | ESIL_145 |  | Zásuvka jednoduchá pod omítku 230V, 16A, IP20, neutrální bílá | ks | 125 | 0 | 125 |  | 0 |  | 0 |  | 0 | 21 | 0 | 0 |  | TZ | ESIL | Vlastní | .
[5 empty] | 1821 | SP | ESIL_146 |  | Zásuvka jednoduchá pod omítku 230V, 16A, IP44 | ks | 3 | 0 | 3 |  | 0 |  | 0 |  | 0 | 21 | 0 | 0 |  | TZ | ESIL | Vlastní | .
[5 empty] | 1822 | SP | ESIL_147 |  | Termostat - dodávka ÚT | ks | 2 | 0 | 2 |  | 0 |  | 0 |  | 0 | 21 | 0 | 0 |  | TZ | ESIL | Vlastní | .
[5 empty] | 1823 | SP | ESIL_148 |  | Pohybové čidlo IP20, komplet | ks | 11 | 0 | 11 |  | 0 |  | 0 |  | 0 | 21 | 0 | 0 |  | TZ | ESIL | Vlastní | .
[5 empty] | 1824 | SP | ESIL_149 |  | Bužírkový modul 444 | ks | 2 | 0 | 2 |  | 0 |  | 0 |  | 0 | 21 | 0 | 0 |  | TZ | ESIL | Vlastní | .
[5 empty] | 1825 | SP | ESIL_150 |  | Ventilátor s doběhem - součástí dodávky VZT | ks | 14 | 0 | 14 |  | 0 |  | 0 |  | 0 | 21 | 0 | 0 |  | TZ | ESIL | Vlastní | .
[5 empty] | 1826 | SP | ESIL_151 |  | Instalační krabice přístrojová KP | ks | 450 | 0 | 450 |  | 0 |  | 0 |  | 0 | 21 | 0 | 0 |  | TZ | ESIL | Vlastní | .
[5 empty] | 1827 | SP | ESIL_152 |  | Instalační krabice odbočná KU | ks | 100 | 0 | 100 |  | 0 |  | 0 |  | 0 | 21 | 0 | 0 |  | TZ | ESIL | Vlastní | .
[5 empty] | 1828 | SP | ESIL_153 |  | Ostatní drobný elektroinstalační materiál | soubor | 1 | 0 | 1 |  | 0 |  | 0 |  | 0 | 21 | 0 | 0 |  | TZ | ESIL | Vlastní | .
[20 empty] | _ | [6 empty] | .
[9 empty] | ESIL_N: Svítidla, stropní vývody, apod… : | [5 empty] | 0 |  | 0 |  | 0 | _ | 0 | 0 |  |  |  |  | .
[5 empty] | 1829 | SP | ESIL_154 |  | Závěsné LED svítidlo z hliníkového profilu, opálový kryt 64W, 6700lm, 4000K (ozn. "A") | ks | 4 | 0 | 4 |  | 0 |  | 0 |  | 0 | 21 | 0 | 0 |  | TZ | ESIL | Vlastní | .
[5 empty] | 1830 | SP | ESIL_155 |  | Přisazené LED svítidlo z hlidíkového profilu, opálový kryt (ozn. "E") | ks | 3 | 0 | 3 |  | 0 |  | 0 |  | 0 | 21 | 0 | 0 |  | TZ | ESIL | Vlastní | .
[5 empty] | 1831 | SP | ESIL_156 |  | Stojací lampa LED 682/350/50, 57,4W, 4000K (ozn. "J") | ks | 4 | 0 | 4 |  | 0 |  | 0 |  | 0 | 21 | 0 | 0 |  | TZ | ESIL | Vlastní | .
[5 empty] | 1832 | SP | ESIL_157 |  | Závěsné LED svítidlo z hliníkového profilu, opálový kryt (ozn."L") | ks | 4 | 0 | 4 |  | 0 |  | 0 |  | 0 | 21 | 0 | 0 |  | TZ | ESIL | Vlastní | .
[5 empty] | 1833 | SP | ESIL_158 |  | LED liniové svítidlo 1500mm, 69W, 9900lm, 4000K (ozn. "N") | ks | 6 | 0 | 6 |  | 0 |  | 0 |  | 0 | 21 | 0 | 0 |  | TZ | ESIL | Vlastní | .
[5 empty] | 1834 | SP | ESIL_159 |  | Ovlálné LED svítidlo 122,4W, 14810lm, 3000K (ozn. "U") | ks | 2 | 0 | 2 |  | 0 |  | 0 |  | 0 | 21 | 0 | 0 |  | TZ | ESIL | Vlastní | .
[5 empty] | 1835 | SP | ESIL_160 |  | Závěsné LED svítidlo 600x600 s prismatickým krytem 40W, 4000K (ozn. "H") | ks | 4 | 0 | 4 |  | 0 |  | 0 |  | 0 | 21 | 0 | 0 |  | TZ | ESIL | Vlastní | .
[5 empty] | 1836 | SP | ESIL_161 |  | Pracovní osvětlení oválné 60W (ozn. "1b") | ks | 9 | 0 | 9 |  | 0 |  | 0 |  | 0 | 21 | 0 | 0 |  | TZ | ESIL | Vlastní | .
[5 empty] | 1837 | SP | ESIL_162 |  | Stropní LED svítidlo kulaté pr. 220mm (ozn. "2") | ks | 42 | 0 | 42 |  | 0 |  | 0 |  | 0 | 21 | 0 | 0 |  | TZ | ESIL | Vlastní | .
[5 empty] | 1838 | SP | ESIL_163 |  | Prachotěsné trubicové LED svítidlo 54W, 4000K (ozn. "3a") | ks | 2 | 0 | 2 |  | 0 |  | 0 |  | 0 | 21 | 0 | 0 |  | TZ | ESIL | Vlastní | .
[5 empty] | 1839 | SP | ESIL_164 |  | Prachotěsné trubicové LED svítidlo stmívatelné 54W, 4000K (ozn. "3b") | ks | 4 | 0 | 4 |  | 0 |  | 0 |  | 0 | 21 | 0 | 0 |  | TZ | ESIL | Vlastní | .
[5 empty] | 1840 | SP | ESIL_165 |  | Nástěnné keramické LED svítidlo (ozn. "7") | ks | 21 | 0 | 21 |  | 0 |  | 0 |  | 0 | 21 | 0 | 0 |  | TZ | ESIL | Vlastní | .
[5 empty] | 1841 | SP | ESIL_166 |  | Nástěnný hliníkový profil pro LED pásek (ozn. "12") | ks | 7 | 0 | 7 |  | 0 |  | 0 |  | 0 | 21 | 0 | 0 |  | TZ | ESIL | Vlastní | .
[5 empty] | 1842 | SP | ESIL_167 |  | Exteriérové LED svítidlo IP44, 5W (ozn. "13") | ks | 8 | 0 | 8 |  | 0 |  | 0 |  | 0 | 21 | 0 | 0 |  | TZ | ESIL | Vlastní | .
[5 empty] | 1843 | SP | ESIL_168 |  | Nástěnné asymetrické systémově řízené svítidlo pro nepřímé osvětlení (ozn. "S16") | ks | 4 | 0 | 4 |  | 0 |  | 0 |  | 0 | 21 | 0 | 0 |  | TZ | ESIL | Vlastní | .
[5 empty] | 1844 | SP | ESIL_169 |  | Svítidlo celkového osvětlení (ozn. "S15") | ks | 5 | 0 | 5 |  | 0 |  | 0 |  | 0 | 21 | 0 | 0 |  | TZ | ESIL | Vlastní | .
[5 empty] | 1845 | SP | ESIL_170 |  | Místně ovládané směrové svítidlo do lišt L2,3,5,6 (ozn. "S10") | ks | 24 | 0 | 24 |  | 0 |  | 0 |  | 0 | 21 | 0 | 0 |  | TZ | ESIL | Vlastní | .
[5 empty] | 1846 | SP | ESIL_171 |  | nosná a napájecí lišta (vč. příslušenství) pro svítidla S10 až S14 a S17délky dle výkres. - Dokumentace (ozn. "L2") | m | 18 | 0 | 18 |  | 0 |  | 0 |  | 0 | 21 | 0 | 0 |  | TZ | ESIL | Vlastní | .
[5 empty] | 1847 | SP | ESIL_172 |  | Nástěnná nosná a napájecí lišta (vč. příslušenství) pro svítidla S10 až S14 a S17 délky dle výkres. - Dokumentace (ozn. "L3") | m | 6 | 0 | 6 |  | 0 |  | 0 |  | 0 | 21 | 0 | 0 |  | TZ | ESIL | Vlastní | .
[5 empty] | 1848 | SP | ESIL_173 |  | Nouzové svítidlo s piktogramem s autonomním zdrojem 8 (11W) včetně příslušenství | ks | 21 | 0 | 21 |  | 0 |  | 0 |  | 0 | 21 | 0 | 0 |  | TZ | ESIL | Vlastní | .
[5 empty] | 1849 | SP | ESIL_174 |  | LED nouzové svítidlo 3,3W | ks | 9 | 0 | 9 |  | 0 |  | 0 |  | 0 | 21 | 0 | 0 |  | TZ | ESIL | Vlastní | .
[5 empty] | 1850 | SP | ESIL_175 |  | Ostatní drobný elektroinstalační materiál | soubor | 1 | 0 | 1 |  | 0 |  | 0 |  | 0 | 21 | 0 | 0 |  | TZ | ESIL | Vlastní | .
[20 empty] | _ | [6 empty] | .
[9 empty] | ESIL_O: Hromosvod, uzemnění: | [5 empty] | 0 |  | 0 |  | 0 | _ | 0 | 0 |  |  |  |  | .
[5 empty] | 1851 | SP | ESIL_176 |  | Jímací tyč JV15 (2,0m) | ks | 3 | 0 | 3 |  | 0 |  | 0 |  | 0 | 21 | 0 | 0 |  | TZ | ESIL | Vlastní | .
[5 empty] | 1852 | SP | ESIL_177 |  | Svorka jímačová SJ1 | ks | 6 | 0 | 6 |  | 0 |  | 0 |  | 0 | 21 | 0 | 0 |  | TZ | ESIL | Vlastní | .
[5 empty] | 1853 | SP | ESIL_178 |  | Izolační držák viz. technická specifikace | ks | 1 | 0 | 1 |  | 0 |  | 0 |  | 0 | 21 | 0 | 0 |  | TZ | ESIL | Vlastní | .
[5 empty] | 1854 | SP | ESIL_179 |  | Vodič AlMgSi O8mm | m | 60 | 0 | 60 |  | 0 |  | 0 |  | 0 | 21 | 0 | 0 |  | TZ | ESIL | Vlastní | .
[5 empty] | 1855 | SP | ESIL_180 |  | Vodič FeZn O10mm | m | 25 | 0 | 25 |  | 0 |  | 0 |  | 0 | 21 | 0 | 0 |  | TZ | ESIL | Vlastní | .
[5 empty] | 1856 | SP | ESIL_181 |  | Zemnicí pásek FeZn 30x4 | m | 60 | 0 | 60 |  | 0 |  | 0 |  | 0 | 21 | 0 | 0 |  | TZ | ESIL | Vlastní | .
[5 empty] | 1857 | SP | ESIL_182 |  | Svorka pásek/drát SR3b | ks | 5 | 0 | 5 |  | 0 |  | 0 |  | 0 | 21 | 0 | 0 |  | TZ | ESIL | Vlastní | .
[5 empty] | 1858 | SP | ESIL_183 |  | Svorka pásek/pásek SR2b | ks | 3 | 0 | 3 |  | 0 |  | 0 |  | 0 | 21 | 0 | 0 |  | TZ | ESIL | Vlastní | .
[5 empty] | 1859 | SP | ESIL_184 |  | Podpěra vedení na střeše | ks | 40 | 0 | 40 |  | 0 |  | 0 |  | 0 | 21 | 0 | 0 |  | TZ | ESIL | Vlastní | .
[5 empty] | 1860 | SP | ESIL_185 |  | Podpěra vedení na fasádě | ks | 20 | 0 | 20 |  | 0 |  | 0 |  | 0 | 21 | 0 | 0 |  | TZ | ESIL | Vlastní | .
[5 empty] | 1861 | SP | ESIL_186 |  | Zkušební svorka SZ | ks | 3 | 0 | 3 |  | 0 |  | 0 |  | 0 | 21 | 0 | 0 |  | TZ | ESIL | Vlastní | .
[5 empty] | 1862 | SP | ESIL_187 |  | Ochranný úhelník | ks | 3 | 0 | 3 |  | 0 |  | 0 |  | 0 | 21 | 0 | 0 |  | TZ | ESIL | Vlastní | .
[5 empty] | 1863 | SP | ESIL_188 |  | Drobný montážní a označovací materiál včetně příchytek, atd… | soubor | 1 | 0 | 1 |  | 0 |  | 0 |  | 0 | 21 | 0 | 0 |  | TZ | ESIL | Vlastní | .
[5 empty] | 1864 | SP | ESIL_189 |  | Revizní zpráva hromosvodu | ks | 1 | 0 | 1 |  | 0 |  | 0 |  | 0 | 21 | 0 | 0 |  | TZ | ESIL | Vlastní | .
[20 empty] | _ | [6 empty] | .
[9 empty] | ESIL_P: Nouzové volání pro invalidy: | [5 empty] | 0 |  | 0 |  | 0 | _ | 0 | 0 |  |  |  |  | .
[5 empty] | 1865 | SP | ESIL_190 |  | Sada pro nouzovou signalizaci Sada obsahuje: Signální tahové tlačítko (FAP3002), Resetovací tlačítko - (FAP2001), Kontrolní modul s alarmem (FEH2001), Transformátor (FLM1000) | sada | 1 | 0 | 1 |  | 0 |  | 0 |  | 0 | 21 | 0 | 0 |  | TZ | ESIL | Vlastní | .
[5 empty] | 1866 | SP | ESIL_191 |  | Kabel J-Y(ST)Y 4x0,8 | m | 45 | 0 | 45 |  | 0 |  | 0 |  | 0 | 21 | 0 | 0 |  | TZ | ESIL | Vlastní | .
[5 empty] | 1867 | SP | ESIL_192 |  | Ostatní drobný elektroinstalační materiál | soubor | 1 | 0 | 1 |  | 0 |  | 0 |  | 0 | 21 | 0 | 0 |  | TZ | ESIL | Vlastní | .
[20 empty] | _ | [6 empty] | .
[9 empty] | ESIL_Q: Ostatní náklady : | [5 empty] | 0 |  | 1.717 |  | 0 | _ | 0 | 0 |  |  |  |  | .
[5 empty] | 1868 | SP | ESIL_193 |  | Protipožární ucpávky do 150x100mm viz. technická specifikace | kg | 5 | 0 | 5 |  | 0 |  | 0 |  | 0 | 21 | 0 | 0 |  | TZ | ESIL | Vlastní | .
[5 empty] | 1869 | SP | ESIL_194 |  | Demontáž stávajících rozvaděčů | soubor | 1 | 0 | 1 |  | 0 |  | 0 |  | 0 | 21 | 0 | 0 |  | TZ | ESIL | Vlastní | .
[5 empty] | 1870 | SP | ESIL_195 |  | Demontáž stávající elektroinstalace (kabely, povrchové lišty, krabice, apod..) | soubor | 1 | 0 | 1 |  | 0 |  | 0 |  | 0 | 21 | 0 | 0 |  | TZ | ESIL | Vlastní | .
[5 empty] | 1871 | SP | ESIL_196 |  | Stavební přípomoce - drážkování, prostupy atd. | bm | 950 | 0 | 950 |  | 0 |  | 0 |  | 0 | 21 | 0 | 0 |  | TZ | ESIL | Vlastní | .
[5 empty] | 1872 | SP | ESIL_197 |  | Drobný materiál (hmoždinky, šrouby, sádra, atd..) | soubor | 1 | 0 | 1 |  | 0 |  | 0 |  | 0 | 21 | 0 | 0 |  | TZ | ESIL | Vlastní | .
[5 empty] | 1873 | SP | ESIL_198 |  | Doprava | soubor | 1 | 0 | 1 |  | 0 |  | 0 |  | 0 | 21 | 0 | 0 |  | TZ | ESIL | Vlastní | .
[5 empty] | 1874 | SP | ESIL_199 |  | Naprogramování a zprovoznění řídícího systému | soubor | 1 | 0 | 1 |  | 0 |  | 0 |  | 0 | 21 | 0 | 0 |  | TZ | ESIL | Vlastní | .
[5 empty] | 1875 | SP | ESIL_200 |  | Tvorba uživatelské vizualizace | soubor | 1 | 0 | 1 |  | 0 |  | 0 |  | 0 | 21 | 0 | 0 |  | TZ | ESIL | Vlastní | .
[5 empty] | 1876 | SP | ESIL_201 |  | Zkoušky, revize | hod | 40 | 0 | 40 |  | 0 |  | 0 |  | 0 | 21 | 0 | 0 |  | TZ | ESIL | Vlastní | .
[5 empty] | 1877 | SP | ESIL_202 |  | Dokumentace skutečného stavu | ks | 1 | 0 | 1 |  | 0 |  | 0 |  | 0 | 21 | 0 | 0 |  | TZ | ESIL | Vlastní | .
[5 empty] | 1878 | SP | 132112101 |  | Hloubení rýh š do 600 mm ručním nebo pneum nářadím v soudržných horninách tř. 1 a 2 | m3 | 3.535 | 0 | 3.535 |  | 0 |  | 0 |  | 0 | 21 | 0 | 0 |  | TZ | ESIL | ÚRS 20-I | .
[9 empty] | 10,1*0,7*0,5 |  | 3.535 | [8 empty] | _ | [6 empty] | .
[5 empty] | 1879 | SP | 174101101 |  | Zásyp jam, šachet rýh nebo kolem objektů sypaninou se zhutněním | m3 | 3.535 | 0 | 3.535 |  | 0 |  | 0 |  | 0 | 21 | 0 | 0 |  | TZ | ESIL | ÚRS 20-I | .
[9 empty] | 10,1*0,7*0,5 |  | 3.535 | [8 empty] | _ | [6 empty] | .
[5 empty] | 1880 | H | 58337308 |  | štěrkopísek frakce 0/2 | t | 1.717 | 0 | 1.717 |  | 0 | 1 | 1.717 |  | 0 | 21 | 0 | 0 |  | TZ | ESIL | ÚRS 20-I | .
[9 empty] | 10,1*0,2*0,5*1,7 |  | 1.717 | [8 empty] | _ | [6 empty] | .
[20 empty] | _ | [6 empty] | .
[20 empty] | _ | [6 empty] | .
[9 empty] | OSV: Osvětlení | [5 empty] | 0 |  | 0 |  | 0 | _ | 0 | 0 |  |  |  |  | .
[9 empty] | OSV: Osvětlení | [5 empty] | 0 |  | 0 |  | 0 | _ | 0 | 0 |  |  |  |  | .
[5 empty] | 1881 | SP | OSV_S1 |  | systémově řízené směrové svítidlo do lišty L1 | ks | 13 | 0 | 13 |  | 0 |  | 0 |  | 0 | 21 | 0 | 0 |  | TZ | OSV | Vlastní | .
[5 empty] | 1882 | SP | OSV_S2 |  | systémově řízené směrové svítidlo do lišty L1 | ks | 9 | 0 | 9 |  | 0 |  | 0 |  | 0 | 21 | 0 | 0 |  | TZ | OSV | Vlastní | .
[5 empty] | 1883 | SP | OSV_S3 |  | systémově řízené směrové svítidlo do lišty L1 | ks | 6 | 0 | 6 |  | 0 |  | 0 |  | 0 | 21 | 0 | 0 |  | TZ | OSV | Vlastní | .
[5 empty] | 1884 | SP | OSV_S4 |  | systémově řízené směrové svítidlo do lišty L1 | ks | 2 | 0 | 2 |  | 0 |  | 0 |  | 0 | 21 | 0 | 0 |  | TZ | OSV | Vlastní | .
[5 empty] | 1885 | SP | OSV_S5 |  | systémově řízené směrové svítidlo do lišty L1 | ks | 2 | 0 | 2 |  | 0 |  | 0 |  | 0 | 21 | 0 | 0 |  | TZ | OSV | Vlastní | .
[5 empty] | 1886 | SP | OSV_S6 |  | nástěnné asymetrické systémově řízené svítidlo pro osvětlení podlahy | ks | 7 | 0 | 7 |  | 0 |  | 0 |  | 0 | 21 | 0 | 0 |  | TZ | OSV | Vlastní | .
[5 empty] | 1887 | SP | OSV_S7 |  | systémově řízené směrové svítidlo do lišty L1 | ks | 2 | 0 | 2 |  | 0 |  | 0 |  | 0 | 21 | 0 | 0 |  | TZ | OSV | Vlastní | .
[5 empty] | 1888 | SP | OSV_S8 |  | pochozí zemní směrovatelné svítidlo | ks | 4 | 0 | 4 |  | 0 |  | 0 |  | 0 | 21 | 0 | 0 |  | TZ | OSV | Vlastní | .
[5 empty] | 1889 | SP | OSV_S9 |  | svítidlo celkového osvětlení | ks | 4 | 0 | 4 |  | 0 |  | 0 |  | 0 | 21 | 0 | 0 |  | TZ | OSV | Vlastní | .
[5 empty] | 1890 | SP | OSV_S10w |  | místně ovládané směrové svítidlo do lišt L2,3,5,6 | ks | 108 |  | 108 |  | 0 |  | 0 |  | 0 | 21 | 0 | 0 |  | TZ | OSV | Vlastní | .
[5 empty] | 1891 | SP | OSV_10b |  | místně ovládané směrové svítidlo do lišt L2,3,5,6 | ks | 37 | 0 | 37 |  | 0 |  | 0 |  | 0 | 21 | 0 | 0 |  | TZ | OSV | Vlastní | .
[5 empty] | 1892 | SP | OSV_S11 |  | místně ovládané směrové svítidlo do lišt L4 | ks | 2 | 0 | 2 |  | 0 |  | 0 |  | 0 | 21 | 0 | 0 |  | TZ | OSV | Vlastní | .
[5 empty] | 1893 | SP | OSV_S12 |  | systémově ovládané směrové svítidlo do lišt L2,3,5,6 | ks | 6 | 0 | 6 |  | 0 |  | 0 |  | 0 | 21 | 0 | 0 |  | TZ | OSV | Vlastní | .
[5 empty] | 1894 | SP | OSV_S13b |  | místně ovládané směrové svítidlo do lišt L2,3,5,6 | ks | 1 | 0 | 1 |  | 0 |  | 0 |  | 0 | 21 | 0 | 0 |  | TZ | OSV | Vlastní | .
[5 empty] | 1895 | SP | OSV_S13w |  | místně ovládané směrové svítidlo do lišt L2,3,5,6 | ks | 21 | 0 | 21 |  | 0 |  | 0 |  | 0 | 21 | 0 | 0 |  | TZ | OSV | Vlastní | .
[5 empty] | 1896 | SP | OSV_S14 |  | systémově ovládané směrové svítidlo do lišt L2,3,5,6 | ks | 1 | 0 | 1 |  | 0 |  | 0 |  | 0 | 21 | 0 | 0 |  | TZ | OSV | Vlastní | .
[5 empty] | 1897 | SP | OSV_S15 |  | svítidlo celkového osvětlení | ks | 4 | 0 | 4 |  | 0 |  | 0 |  | 0 | 21 | 0 | 0 |  | TZ | OSV | Vlastní | .
[5 empty] | 1898 | SP | OSV_S16 |  | nástěnné asymetrické systémově řízené svítidlo pro nepřímé osvětlení | ks | 2 | 0 | 2 |  | 0 |  | 0 |  | 0 | 21 | 0 | 0 |  | TZ | OSV | Vlastní | .
[5 empty] | 1899 | SP | OSV_S17b |  | systémově ovládané směrové svítidlo do lišt L2,3 | ks | 2 | 0 | 2 |  | 0 |  | 0 |  | 0 | 21 | 0 | 0 |  | TZ | OSV | Vlastní | .
[5 empty] | 1900 | SP | OSV_S17w |  | systémově ovládané směrové svítidlo do lišt L2,3 | ks | 10 | 0 | 10 |  | 0 |  | 0 |  | 0 | 21 | 0 | 0 |  | TZ | OSV | Vlastní | .
[5 empty] | 1901 | SP | OSV_S18 |  | přisazené lineární systémově řízené svítidlo | ks | 2 | 0 | 2 |  | 0 |  | 0 |  | 0 | 21 | 0 | 0 |  | TZ | OSV | Vlastní | .
[5 empty] | 1902 | SP | OSV_L1 |  | nosná a napájecí lišta (vč. příslušenství) pro svítidla S1 až S5 a S7, délky dle výkres. dokumentace | m | 33 | 0 | 33 |  | 0 |  | 0 |  | 0 | 21 | 0 | 0 |  | TZ | OSV | Vlastní | .
[5 empty] | 1903 | SP | OSV_L2w |  | nosná a napájecí lišta (vč. příslušenství) pro svítidla S10 až S14 a S17 délky dle výkres. - dokumentace | m | 95 | 0 | 95 |  | 0 |  | 0 |  | 0 | 21 | 0 | 0 |  | TZ | OSV | Vlastní | .
[5 empty] | 1904 | SP | OSV_L2b |  | nosná a napájecí lišta (vč. příslušenství) pro svítidla S10 až S14 a S17délky dle výkres. dokumentac | m | 38 | 0 | 38 |  | 0 |  | 0 |  | 0 | 21 | 0 | 0 |  | TZ | OSV | Vlastní | .
[5 empty] | 1905 | SP | OSV_L3b |  | nástěnná nosná a napájecí lišta (vč. příslušenství) pro svítidla S10 až S14 a S17 délky dle výkres. | m | 18 | 0 | 18 |  | 0 |  | 0 |  | 0 | 21 | 0 | 0 |  | TZ | OSV | Vlastní | .
[5 empty] | 1906 | SP | OSV_L3w |  | nástěnná nosná a napájecí lišta (vč. příslušenství) pro svítidla S10 až S14 a S17 délky dle výkres. - dokumentace | m | 2 | 0 | 2 |  | 0 |  | 0 |  | 0 | 21 | 0 | 0 |  | TZ | OSV | Vlastní | .
[5 empty] | 1907 | SP | OSV_L4 |  | nosná a napájecí lišta (vč. příslušenství) pro svítidla S11 v atyp provedení stojanu výšky 2,6m | ks | 2 | 0 | 2 |  | 0 |  | 0 |  | 0 | 21 | 0 | 0 |  | TZ | OSV | Vlastní | .
[5 empty] | 1908 | SP | OSV_L5 |  | nosná a napájecí lišta (vč. příslušenství) pro svítidla S10 až S14 s nepřímým svícením délky dle - výkres. dokumentace | m | 16 | 0 | 16 |  | 0 |  | 0 |  | 0 | 21 | 0 | 0 |  | TZ | OSV | Vlastní | .
[5 empty] | 1909 | SP | OSV_L6 |  | nosná a napájecí lišta (vč. příslušenství) pro svítidla S10 až S14 s nepřímým svícením délky dle - výkres. dokumentace | m | 45 | 0 | 45 |  | 0 |  | 0 |  | 0 | 21 | 0 | 0 |  | TZ | OSV | Vlastní | .
[20 empty] | _ | [6 empty] | .
[20 empty] | _ | [6 empty] | .
[9 empty] | PZTS: Poplachové zabezpečovací a tísňové systémy | [5 empty] | 0 |  | 0 |  | 0 | _ | 0 | 0 |  |  |  |  | .
[9 empty] | PZTS_A: TECHNOLOGIE PZTS | [5 empty] | 0 |  | 0 |  | 0 | _ | 0 | 0 |  |  |  |  | .
[5 empty] | 1910 | SP | PZTS_001 |  | ústředna PZTS včetně krytu, 16 zón na základní desce ústředny, určeno pro stupeň zabezpečení 3, - možnost rozšíření pomocí modulů až na 520 zón, referenční typ Galaxy GD 520, součástí ústředny bude / 5 rozšiřujících modulů každý o vellikosti 8 zón, 4 PGM výstupy | ks | 1 | 0 | 1 |  | 0 |  | 0 |  | 0 | 21 | 0 | 0 |  | TZ | PZTS | Vlastní | .
[5 empty] | 1911 | SP | PZTS_002 |  | zámek s jedním klíčem pro kryt ústředny | ks | 1 | 0 | 1 |  | 0 |  | 0 |  | 0 | 21 | 0 | 0 |  | TZ | PZTS | Vlastní | .
[5 empty] | 1912 | SP | PZTS_003 |  | záložní akumulátor, 12V/17Ah se šroubovými svorkami, referenční typ Power Sonic PS12170 | ks | 2 | 0 | 2 |  | 0 |  | 0 |  | 0 | 21 | 0 | 0 |  | TZ | PZTS | Vlastní | .
[5 empty] | 1913 | SP | PZTS_004 |  | MK 8 LCD klávesnice s vestavěnou čtečkou karet a přívěšků | ks | 5 | 0 | 5 |  | 0 |  | 0 |  | 0 | 21 | 0 | 0 |  | TZ | PZTS | Vlastní | .
[5 empty] | 1914 | SP | PZTS_005 |  | Koncentrátor v plastovém krytu pro 8 zón se 4 PGM výstupy, referenční typ Galaxy G8P | ks | 5 | 0 | 5 |  | 0 |  | 0 |  | 0 | 21 | 0 | 0 |  | TZ | PZTS | Vlastní | .
[5 empty] | 1915 | SP | PZTS_006 |  | plošný spoj koncentrátoru G8P/G8 | ks | 9 | 0 | 9 |  | 0 |  | 0 |  | 0 | 21 | 0 | 0 |  | TZ | PZTS | Vlastní | .
[5 empty] | 1916 | SP | PZTS_007 |  | uzamykatelná elektroinstalační skříň 400x400x140 mm s montážní plotnou, včetně tamperu připojeného - do systému PZTS, zasekána pod omítku, referenční typ Dawis-IB | ks | 1 | 0 | 1 |  | 0 |  | 0 |  | 0 | 21 | 0 | 0 |  | TZ | PZTS | Vlastní | .
[5 empty] | 1917 | SP | PZTS_008 |  | uzamykatelná elektroinstalační skříň 700x500x200 mm s montážní plotnou, včetně tamperu připojeného - do systému PZTS, zasekána pod omítku, referenční typ Dawis-IB | ks | 1 | 0 | 1 |  | 0 |  | 0 |  | 0 | 21 | 0 | 0 |  | TZ | PZTS | Vlastní | .
[5 empty] | 1918 | SP | PZTS_009 |  | GSM brána v krytu pro přenos stavu systému na PCO a mobilní telefony, referenční typ Dualtech TS100T | ks | 1 | 0 | 1 |  | 0 |  | 0 |  | 0 | 21 | 0 | 0 |  | TZ | PZTS | Vlastní | .
[5 empty] | 1919 | SP | PZTS_010 |  | spínaný zálohovaný zdroj 230V/13,8V/10A, pro použití v systémech PZTS, zdroj bude mít samostatný - výstup pro dobíjení Aku, signalizační výstupy a odpojovač, hodnota dobíjecího proudu bude volitelná / v několika krocích, ref. Typ Pulsar | ks | 1 | 0 | 1 |  | 0 |  | 0 |  | 0 | 21 | 0 | 0 |  | TZ | PZTS | Vlastní | .
[5 empty] | 1920 | SP | PZTS_011 |  | záložní akumulátor, 12V/65Ah se šroubovými svorkami, referenční typ Power Sonic PS12650 | ks | 1 | 0 | 1 |  | 0 |  | 0 |  | 0 | 21 | 0 | 0 |  | TZ | PZTS | Vlastní | .
[5 empty] | 1921 | SP | PZTS_012 |  | modul posilovacího zdroje 2,75A s koncentrátorem, ref. Typ P026-B (osazen v dvorním domku) | ks | 1 | 0 | 1 |  | 0 |  | 0 |  | 0 | 21 | 0 | 0 |  | TZ | PZTS | Vlastní | .
[5 empty] | 1922 | SP | PZTS_013 |  | řídící modul pro připojení bezkontaktní čtečky karet a elektromagnetického dveřního otvírače, ref. - Typ MAXM 2000 | ks | 2 | 0 | 2 |  | 0 |  | 0 |  | 0 | 21 | 0 | 0 |  | TZ | PZTS | Vlastní | .
[5 empty] | 1923 | SP | PZTS_014 |  | bezkontaktní čtečka karet, ref. Typ Indala ASR -605 | ks | 3 | 0 | 3 |  | 0 |  | 0 |  | 0 | 21 | 0 | 0 |  | TZ | PZTS | Vlastní | .
[5 empty] | 1924 | SP | PZTS_015 |  | elektromagnetický dveřní otvírač 12V, nízkoodběrový, ref. Typ Befo | ks | 3 | 0 | 3 |  | 0 |  | 0 |  | 0 | 21 | 0 | 0 |  | TZ | PZTS | Vlastní | .
[5 empty] | 1925 | SP | PZTS_016 |  | PIR detektor s funkcí antimasking, trojitě vyvážený, vyhodnocen pouze jednou zónou, digitální - zpracování signálu, ref. Typ Texekom Prestige AMQD | ks | 34 | 0 | 34 |  | 0 |  | 0 |  | 0 | 21 | 0 | 0 |  | TZ | PZTS | Vlastní | .
[5 empty] | 1926 | SP | PZTS_017 |  | magnetický kontakt závrtný polarizovaný, ref. Typ 3G-RM-20.6 | ks | 51 | 0 | 51 |  | 0 |  | 0 |  | 0 | 21 | 0 | 0 |  | TZ | PZTS | Vlastní | .
[5 empty] | 1927 | SP | PZTS_018 |  | propojovací krabice, včetně tamperu, pod omítku, ref. Typ RKZ18S | ks | 28 | 0 | 28 |  | 0 |  | 0 |  | 0 | 21 | 0 | 0 |  | TZ | PZTS | Vlastní | .
[5 empty] | 1928 | SP | PZTS_019 |  | konvenční opticko-kouřový hlásič zapojený do systému PZTS, ref. Typ Detectomat CT 3005O | ks | 52 | 0 | 52 |  | 0 |  | 0 |  | 0 | 21 | 0 | 0 |  | TZ | PZTS | Vlastní | .
[5 empty] | 1929 | SP | PZTS_020 |  | konvenční tlačítkový hlásič pro použití v systémech PZTS, referenční typ Lites MHA 902 | ks | 11 | 0 | 11 |  | 0 |  | 0 |  | 0 | 21 | 0 | 0 |  | TZ | PZTS | Vlastní | .
[5 empty] | 1930 | SP | PZTS_021 |  | nezálohovaná siréna 112dB/1m do stupně zabezpečení č.3, ref. Typ CQR SO/PICCOLO/WR/G3 | ks | 11 | 0 | 11 |  | 0 |  | 0 |  | 0 | 21 | 0 | 0 |  | TZ | PZTS | Vlastní | .
[5 empty] | 1931 | SP | PZTS_022 |  | detektor zaplavení, ref. Typ WB200 | ks | 1 | 0 | 1 |  | 0 |  | 0 |  | 0 | 21 | 0 | 0 |  | TZ | PZTS | Vlastní | .
[5 empty] | 1932 | SP | PZTS_023 |  | detektor CO2, ref. Typ VAR-TEC GD-983-CO | ks | 1 | 0 | 1 |  | 0 |  | 0 |  | 0 | 21 | 0 | 0 |  | TZ | PZTS | Vlastní | .
[5 empty] | 1933 | SP | PZTS_024 |  | detektor tříštění skla, ref. Typ FG1625RT | ks | 2 | 0 | 2 |  | 0 |  | 0 |  | 0 | 21 | 0 | 0 |  | TZ | PZTS | Vlastní | .
[5 empty] | 1934 | SP | PZTS_025 |  | tísňový hlásič do prostoru informačního centra určený do stupně zabezpečení č.3, ref. Typ Bosch - ND100-GLT | ks | 1 | 0 | 1 |  | 0 |  | 0 |  | 0 | 21 | 0 | 0 |  | TZ | PZTS | Vlastní | .
[5 empty] | 1935 | SP | PZTS_026 |  | tísňový hlásič do prostoru WC invalidé, ref. Typ UTC Fire S3040/SR | ks | 3 | 0 | 3 |  | 0 |  | 0 |  | 0 | 21 | 0 | 0 |  | TZ | PZTS | Vlastní | .
[5 empty] | 1936 | SP | PZTS_027 |  | protahovací krabice s víčkem, ref. Typ Kopos VKT 250/L, včetně zasekání a zasádrování | ks | 2 | 0 | 2 |  | 0 |  | 0 |  | 0 | 21 | 0 | 0 |  | TZ | PZTS | Vlastní | .
[5 empty] | 1937 | SP | PZTS_028 |  | přepěťová ochrana, ref. Typ SALTEK DA-275 DF 6, 230V AC/6A typ 3 s VF filtrem, optická signalizace - poruchy | ks | 2 | 0 | 2 |  | 0 |  | 0 |  | 0 | 21 | 0 | 0 |  | TZ | PZTS | Vlastní | .
[5 empty] | 1938 | SP | PZTS_029 |  | Dvoustupňová přepěťová ochrana dvoužilových signálových linek pro rozhraní RS485, ref. Typ Saltek - DM-024/1-RS | ks | 2 | 0 | 2 |  | 0 |  | 0 |  | 0 | 21 | 0 | 0 |  | TZ | PZTS | Vlastní | .
[5 empty] | 1939 | SP | PZTS_030 |  | kompletní demontáž stávajícího systému PZTS | ks | 1 | 0 | 1 |  | 0 |  | 0 |  | 0 | 21 | 0 | 0 |  | TZ | PZTS | Vlastní | .
[5 empty] | 1940 | SP | PZTS_031 |  | instalační krabice pro přepěťovou ochranu včetně DIN lišty | ks | 2 | 0 | 2 |  | 0 |  | 0 |  | 0 | 21 | 0 | 0 |  | TZ | PZTS | Vlastní | .
[5 empty] | 1941 | SP | PZTS_032 |  | drobný elektroinstalační materiál | soubor | 1 | 0 | 1 |  | 0 |  | 0 |  | 0 | 21 | 0 | 0 |  | TZ | PZTS | Vlastní | .
[20 empty] | _ | [6 empty] | .
[9 empty] | PZTS_B: ROZVODY A POMOCNÉ KONSTRUKCE | [5 empty] | 0 |  | 0 |  | 0 | _ | 0 | 0 |  |  |  |  | .
[5 empty] | 1942 | SP | PZTS_033 |  | kabel UTP cat.5e, včetně uložení do ohebných trubek pod omítku | m | 2200 | 0 | 2200 |  | 0 |  | 0 |  | 0 | 21 | 0 | 0 |  | TZ | PZTS | Vlastní | .
[5 empty] | 1943 | SP | PZTS_034 |  | kabel SCY2x2,5, včetně uložení do ohebných trubek pod omítku | m | 120 | 0 | 120 |  | 0 |  | 0 |  | 0 | 21 | 0 | 0 |  | TZ | PZTS | Vlastní | .
[5 empty] | 1944 | SP | PZTS_035 |  | zemní datový kabel UTP cat.5e, včetně uložení do zemní chráničky HDPE | m | 40 | 0 | 40 |  | 0 |  | 0 |  | 0 | 21 | 0 | 0 |  | TZ | PZTS | Vlastní | .
[5 empty] | 1945 | SP | PZTS_036 |  | trubka ohebná s mechanickou odolností 750N/ 5cm, PVC 16 mm, včetně zasádrování | m | 300 | 0 | 300 |  | 0 |  | 0 |  | 0 | 21 | 0 | 0 |  | TZ | PZTS | Vlastní | .
[5 empty] | 1946 | SP | PZTS_037 |  | trubka ohebná s mechanickou odolností 750N/ 5cm, PVC 20 mm, včetně zasádrování | m | 300 | 0 | 300 |  | 0 |  | 0 |  | 0 | 21 | 0 | 0 |  | TZ | PZTS | Vlastní | .
[5 empty] | 1947 | SP | PZTS_038 |  | trubka ohebná s mechanickou odolností 750N/ 5cm, PVC 25 mm, včetně zasádrování | m | 200 | 0 | 200 |  | 0 |  | 0 |  | 0 | 21 | 0 | 0 |  | TZ | PZTS | Vlastní | .
[5 empty] | 1948 | SP | PZTS_039 |  | trubka ohebná s mechanickou odolností 750N/ 5cm, PVC 40 mm, včetně zasádrování | m | 200 | 0 | 200 |  | 0 |  | 0 |  | 0 | 21 | 0 | 0 |  | TZ | PZTS | Vlastní | .
[5 empty] | 1949 | SP | PZTS_040 |  | trubka ohebná s mechanickou odolností 750N/ 5cm, PVC 50 mm, včetně zasádrování | m | 100 | 0 | 100 |  | 0 |  | 0 |  | 0 | 21 | 0 | 0 |  | TZ | PZTS | Vlastní | .
[5 empty] | 1950 | SP | PZTS_041 |  | chránička HDPE 40/33 mm oranžová, uložená ve výkopu, výkop společný s ZTI | m | 12 | 0 | 12 |  | 0 |  | 0 |  | 0 | 21 | 0 | 0 |  | TZ | PZTS | Vlastní | .
[5 empty] | 1951 | SP | PZTS_042 |  | krabice univerzální podlahová protahovací, ref. Typ KOPOS Kup 57 FB | m | 14 | 0 | 14 |  | 0 |  | 0 |  | 0 | 21 | 0 | 0 |  | TZ | PZTS | Vlastní | .
[5 empty] | 1952 | SP | PZTS_043 |  | krabice pod omítku, rozměry 234x179x79 (šířka, výška, hloubka), včetně zasekání a zasádrování | ks | 25 | 0 | 25 |  | 0 |  | 0 |  | 0 | 21 | 0 | 0 |  | TZ | PZTS | Vlastní | .
[5 empty] | 1953 | SP | PZTS_044 |  | rozbočovací krabice pod omítku průměr 113mm s víčkem, zasekání pod omítku a zasádrování | ks | 40 | 0 | 40 |  | 0 |  | 0 |  | 0 | 21 | 0 | 0 |  | TZ | PZTS | Vlastní | .
[5 empty] | 1954 | SP | PZTS_045 |  | rozbočovací krabice pod omítku rozměry 150x150x73mm (šířka, výška, hloubka) s víčkem, včetně - zasekání a zasádrování | ks | 15 | 0 | 15 |  | 0 |  | 0 |  | 0 | 21 | 0 | 0 |  | TZ | PZTS | Vlastní | .
[5 empty] | 1955 | SP | PZTS_046 |  | rozbočovací krabice pod omítku průměr 74 mm s víčkem, včetně vykroužení kapsy a zasádrování | ks | 65 | 0 | 65 |  | 0 |  | 0 |  | 0 | 21 | 0 | 0 |  | TZ | PZTS | Vlastní | .
[5 empty] | 1956 | SP | PZTS_047 |  | stahovací pásky 1 bal 100ks | ks | 3 | 0 | 3 |  | 0 |  | 0 |  | 0 | 21 | 0 | 0 |  | TZ | PZTS | Vlastní | .
[5 empty] | 1957 | SP | PZTS_048 |  | vyřezání a vysekání drážek do zdi 3x3 cm | m | 330 | 0 | 330 |  | 0 |  | 0 |  | 0 | 21 | 0 | 0 |  | TZ | PZTS | Vlastní | .
[5 empty] | 1958 | SP | PZTS_049 |  | vyřezání a vysekání drážek do zdi 5x5 cm | m | 40 | 0 | 40 |  | 0 |  | 0 |  | 0 | 21 | 0 | 0 |  | TZ | PZTS | Vlastní | .
[5 empty] | 1959 | SP | PZTS_050 |  | Ocelová trubka závitová obvodově lakovaná (EN), vnější průměr 20mm, pouze v černém provedení, ref. - Typ KOPOS 6020_EOZ (instalace v 1PP a ve 4NP) | m | 60 | 0 | 60 |  | 0 |  | 0 |  | 0 | 21 | 0 | 0 |  | TZ | PZTS | Vlastní | .
[5 empty] | 1960 | SP | PZTS_051 |  | příchytka oboustranná pro ocelové trubky ref. Typ KOPOS 5220 PC_ECZ | ks | 120 | 0 | 120 |  | 0 |  | 0 |  | 0 | 21 | 0 | 0 |  | TZ | PZTS | Vlastní | .
[5 empty] | 1961 | SP | PZTS_052 |  | spojka pro ocelové závitové trubky, ref. Typ KOPOS 320/1_ECZ | ks | 40 | 0 | 40 |  | 0 |  | 0 |  | 0 | 21 | 0 | 0 |  | TZ | PZTS | Vlastní | .
[5 empty] | 1962 | SP | PZTS_053 |  | Ocelová trubka závitová obvodově lakovaná (EN), vnější průměr 25mm, pouze v černém provedení, ref. - Typ KOPOS 6025_EOZ (instalace v 1PP a ve 4NP) | m | 50 | 0 | 50 |  | 0 |  | 0 |  | 0 | 21 | 0 | 0 |  | TZ | PZTS | Vlastní | .
[5 empty] | 1963 | SP | PZTS_054 |  | příchytka oboustranná pro ocelové trubky ref. Typ KOPOS 5225 PC_ECZ | ks | 100 | 0 | 100 |  | 0 |  | 0 |  | 0 | 21 | 0 | 0 |  | TZ | PZTS | Vlastní | .
[5 empty] | 1964 | SP | PZTS_055 |  | spojka pro ocelové závitové trubky, ref. Typ KOPOS 325/1_ECZ | ks | 25 | 0 | 25 |  | 0 |  | 0 |  | 0 | 21 | 0 | 0 |  | TZ | PZTS | Vlastní | .
[5 empty] | 1965 | SP | PZTS_056 |  | Ocelová trubka závitová oboustranně lakovaná (EN), vnitřní průměr 50mm, pouze v černém provedení, - ref. Typ KOPOS 6050_EOZ (instalace v 1PP a ve 4NP) | m | 20 | 0 | 20 |  | 0 |  | 0 |  | 0 | 21 | 0 | 0 |  | TZ | PZTS | Vlastní | .
[5 empty] | 1966 | SP | PZTS_057 |  | příchytka oboustranná pro ocelové trubky ref. Typ KOPOS 5250 PC_ECZ | ks | 40 | 0 | 40 |  | 0 |  | 0 |  | 0 | 21 | 0 | 0 |  | TZ | PZTS | Vlastní | .
[5 empty] | 1967 | SP | PZTS_058 |  | spojka pro ocelové závitové trubky, ref. Typ KOPOS 350/1_ECZ | ks | 10 | 0 | 10 |  | 0 |  | 0 |  | 0 | 21 | 0 | 0 |  | TZ | PZTS | Vlastní | .
[5 empty] | 1968 | SP | PZTS_059 |  | kabelová příchytka černá (vedení po klenbách v 1PP) | ks | 400 | 0 | 400 |  | 0 |  | 0 |  | 0 | 21 | 0 | 0 |  | TZ | PZTS | Vlastní | .
[5 empty] | 1969 | SP | PZTS_060 |  | certifikovaná požární ucpávka, ref. Typ HILTI | sada | 8 | 0 | 8 |  | 0 |  | 0 |  | 0 | 21 | 0 | 0 |  | TZ | PZTS | Vlastní | .
[5 empty] | 1970 | SP | PZTS_061 |  | průrazy zdivem a podlahami | soubor | 1 | 0 | 1 |  | 0 |  | 0 |  | 0 | 21 | 0 | 0 |  | TZ | PZTS | Vlastní | .
[5 empty] | 1971 | SP | PZTS_062 |  | sádra stavební 30 kg | ks | 10 | 0 | 10 |  | 0 |  | 0 |  | 0 | 21 | 0 | 0 |  | TZ | PZTS | Vlastní | .
[5 empty] | 1972 | SP | PZTS_063 |  | drobný spojovací materiál | soubor | 1 | 0 | 1 |  | 0 |  | 0 |  | 0 | 21 | 0 | 0 |  | TZ | PZTS | Vlastní | .
[20 empty] | _ | [6 empty] | .
[9 empty] | PZTS_C: OSTATNÍ | [5 empty] | 0 |  | 0 |  | 0 | _ | 0 | 0 |  |  |  |  | .
[5 empty] | 1973 | SP | PZTS_064 |  | oživení a odskoušení systému | ks | 1 | 0 | 1 |  | 0 |  | 0 |  | 0 | 21 | 0 | 0 |  | TZ | PZTS | Vlastní | .
[5 empty] | 1974 | SP | PZTS_065 |  | dokumentace skutečného stavu | ks | 1 | 0 | 1 |  | 0 |  | 0 |  | 0 | 21 | 0 | 0 |  | TZ | PZTS | Vlastní | .
[5 empty] | 1975 | SP | PZTS_066 |  | doprava | ks | 1 | 0 | 1 |  | 0 |  | 0 |  | 0 | 21 | 0 | 0 |  | TZ | PZTS | Vlastní | .
[20 empty] | _ | [6 empty] | .
[20 empty] | _ | [6 empty] | .
[9 empty] | SK: STRUKTUROVANÁ KABELÁŽ | [5 empty] | 0 |  | 0 |  | 0 | _ | 0 | 0 |  |  |  |  | .
[9 empty] | SK_A: TECHNOLOGIE STRUKTUROVANÉ KABELÁŽE | [5 empty] | 0 |  | 0 |  | 0 | _ | 0 | 0 |  |  |  |  | .
[5 empty] | 1976 | SP | SK_001 |  | Stojanový rozebíratelný rozvaděč určen pro instalaci pasivních i aktivních prvků strukturovaných - kabelážních systémů. Rozvaděč 45U, 800x800 RAL 7035, skleněné dveře, ref. Typ Solarix LC-50 | ks | 1 | 0 | 1 |  | 0 |  | 0 |  | 0 | 21 | 0 | 0 |  | TZ | SK | Vlastní | .
[5 empty] | 1977 | SP | SK_002 |  | DIN lišta s držákem do 19“ rozvaděče, 1U | ks | 1 | 0 | 1 |  | 0 |  | 0 |  | 0 | 21 | 0 | 0 |  | TZ | SK | Vlastní | .
[5 empty] | 1978 | SP | SK_003 |  | Napájecí panel, 5 pozic s přepěťovou ochranou včetně vany, ref. typ ACAR A-50 | ks | 1 | 0 | 1 |  | 0 |  | 0 |  | 0 | 21 | 0 | 0 |  | TZ | SK | Vlastní | .
[5 empty] | 1979 | SP | SK_004 |  | Police 19“, 1U, ukládací plato BK úchyt přední lišty, hloubka 150 mm | ks | 10 | 0 | 10 |  | 0 |  | 0 |  | 0 | 21 | 0 | 0 |  | TZ | SK | Vlastní | .
[5 empty] | 1980 | SP | SK_005 |  | Vyvazovací panel 19" 1U RAL 7035 plastový, ref. Typ Solarix VP-03-1-PK-G | ks | 7 | 0 | 7 |  | 0 |  | 0 |  | 0 | 21 | 0 | 0 |  | TZ | SK | Vlastní | .
[5 empty] | 1981 | SP | SK_006 |  | Vyvazovací háček D1, 40x40 mm, ref. Typ Solarix VH-D2-44 | ks | 8 | 0 | 8 |  | 0 |  | 0 |  | 0 | 21 | 0 | 0 |  | TZ | SK | Vlastní | .
[5 empty] | 1982 | SP | SK_007 |  | Vyvazovací háček D2 80x80mm, ref. Typ Solarix VH-D2-88 | ks | 8 | 0 | 8 |  | 0 |  | 0 |  | 0 | 21 | 0 | 0 |  | TZ | SK | Vlastní | .
[5 empty] | 1983 | SP | SK_008 |  | Zemnící lišta CU horizontální pro uchycení na 19“ lištu | ks | 1 | 0 | 1 |  | 0 |  | 0 |  | 0 | 21 | 0 | 0 |  | TZ | SK | Vlastní | .
[5 empty] | 1984 | SP | SK_009 |  | Chladící jednotka 19" 1U 3 ventilátory s bimetalovým termostatem BK do 19" lišt, ref. Typ solarix - VJ19-3-T-B | ks | 1 | 0 | 1 |  | 0 |  | 0 |  | 0 | 21 | 0 | 0 |  | TZ | SK | Vlastní | .
[5 empty] | 1985 | SP | SK_010 |  | Rozvaděč nástěnný, 12U 400mm, dveře sklo, RAL 7035, ref. Typ Solarix SENSA-12U-64-11-G (osazen ve - dvorním domku) | ks | 1 | 0 | 1 |  | 0 |  | 0 |  | 0 | 21 | 0 | 0 |  | TZ | SK | Vlastní | .
[5 empty] | 1986 | SP | SK_011 |  | DIN lišta s držákem do 19“ rozvaděče, 1U (Dvorní domek) | ks | 1 | 0 | 1 |  | 0 |  | 0 |  | 0 | 21 | 0 | 0 |  | TZ | SK | Vlastní | .
[5 empty] | 1987 | SP | SK_012 |  | Napájecí panel, 5 pozic s přepěťovou ochranou včetně vany, ref. typ ACAR A-50 (Dvorní domek) | ks | 1 | 0 | 1 |  | 0 |  | 0 |  | 0 | 21 | 0 | 0 |  | TZ | SK | Vlastní | .
[5 empty] | 1988 | SP | SK_013 |  | Police 19“, 1U, ukládací plato BK úchyt přední lišty, hloubka 150 mm (Dvorní domek) | ks | 1 | 0 | 1 |  | 0 |  | 0 |  | 0 | 21 | 0 | 0 |  | TZ | SK | Vlastní | .
[5 empty] | 1989 | SP | SK_014 |  | Vyvazovací háček D1, 40x40 mm, ref. Typ Solarix VH-D2-44 (Dvorní domek) | ks | 4 | 0 | 4 |  | 0 |  | 0 |  | 0 | 21 | 0 | 0 |  | TZ | SK | Vlastní | .
[5 empty] | 1990 | SP | SK_015 |  | Zemnící lišta CU horizontální pro uchycení na 19“ lištu (Dvorní domek) | ks | 1 | 0 | 1 |  | 0 |  | 0 |  | 0 | 21 | 0 | 0 |  | TZ | SK | Vlastní | .
[5 empty] | 1991 | SP | SK_016 |  | datová zásuvka cat.6, FTP, 2xRJ45 kompletní (kryt, bílý rámeček, Keystone), ref. Typ ABB Swing | ks | 87 | 0 | 87 |  | 0 |  | 0 |  | 0 | 21 | 0 | 0 |  | TZ | SK | Vlastní | .
[5 empty] | 1992 | SP | SK_017 |  | datová zásuvka cat.6, FTP, 1xRJ45 kompletní (kryt, bílý rámeček, Keystone), ref. Typ ABB Swing | ks | 12 | 0 | 12 |  | 0 |  | 0 |  | 0 | 21 | 0 | 0 |  | TZ | SK | Vlastní | .
[5 empty] | 1993 | SP | SK_018 |  | Patch panel 24 x RJ45 CAT6 STP černý, ref. Typ Solarix 1U SX24-6-STP-BK | ks | 10 | 0 | 10 |  | 0 |  | 0 |  | 0 | 21 | 0 | 0 |  | TZ | SK | Vlastní | .
[5 empty] | 1994 | SP | SK_019 |  | ISDN Patch panel 24 x RJ45 CAT3, 1U černý, ref. Typ Solarix SX25-ISDN-BK (ukončení stávajících - telefonních linek) | ks | 1 | 0 | 1 |  | 0 |  | 0 |  | 0 | 21 | 0 | 0 |  | TZ | SK | Vlastní | .
[5 empty] | 1995 | SP | SK_020 |  | metalický patch kabel cat.6, 0,5m, stíněný, ref. Typ Solarix snag-proof C6-315RD-0,5MB | ks | 215 | 0 | 215 |  | 0 |  | 0 |  | 0 | 21 | 0 | 0 |  | TZ | SK | Vlastní | .
[5 empty] | 1996 | SP | SK_021 |  | síťové zařízení routerboard, určeno k montáži do 19" racku čtyřjádrový mikročip s architekturou ARM - 32bit, ref. Typ MikroTik RB4011iGS+RM (určeno pro galerii Felixe Jeneweina) | ks | 1 | 0 | 1 |  | 0 |  | 0 |  | 0 | 21 | 0 | 0 |  | TZ | SK | Vlastní | .
[5 empty] | 1997 | SP | SK_022 |  | přístupový bod wifi, ref. Typ MikroTik RouterBOARD RBcAPGi-5acD2nD, cAP ac, 300+866Mbpsl (informační - centrum) | ks | 1 | 0 | 1 |  | 0 |  | 0 |  | 0 | 21 | 0 | 0 |  | TZ | SK | Vlastní | .
[5 empty] | 1998 | SP | SK_023 |  | Základní IP telefon, grafický displej, 1 SIP účet, HD Voice, podpora PoE napájení, 2x LAN, ref. - Yealink SIP-T19P E2 IP (určeno pro informační centrum) | ks | 5 | 0 | 5 |  | 0 |  | 0 |  | 0 | 21 | 0 | 0 |  | TZ | SK | Vlastní | .
[5 empty] | 1999 | SP | SK_024 |  | Základní IP telefon, grafický displej, 1 SIP účet, HD Voice, podpora PoE napájení, 2x LAN, ref. - Yealink SIP-T19P E2 IP (určeno pro galerii Felexi Jeneweina) | ks | 3 | 0 | 3 |  | 0 |  | 0 |  | 0 | 21 | 0 | 0 |  | TZ | SK | Vlastní | .
[5 empty] | 2000 | SP | SK_025 |  | IP telefonní ústředna pro 20 účastníků, nahrávání hovorů, desktop provedení, ref. Typ: Yeastar S 20 - (určeno pro Galerii Felixe Jeneweina) | ks | 1 | 0 | 1 |  | 0 |  | 0 |  | 0 | 21 | 0 | 0 |  | TZ | SK | Vlastní | .
[5 empty] | 2001 | SP | SK_026 |  | O2 modul, modul disponuje dvěma FXO porty pro připojení dvou analogových linek, připojení do - ústředny Yeaster S20 | ks | 1 | 0 | 1 |  | 0 |  | 0 |  | 0 | 21 | 0 | 0 |  | TZ | SK | Vlastní | .
[5 empty] | 2002 | SP | SK_027 |  | BRI modul, modul disponuje dvěma BRI porty pro připojení dvou digitálních ISDN linek, pro připojení - do ústředny Yeaster S20 | ks | 1 | 0 | 1 |  | 0 |  | 0 |  | 0 | 21 | 0 | 0 |  | TZ | SK | Vlastní | .
[5 empty] | 2003 | SP | SK_028 |  | gigabitový switch 24 portů 10/100/1000 a 4x combo RJ45/SFP port, přepínací výkon 56Gb/s, PoE+ na 12 - portech, pro 24 portů (PoE budget 193W), management: web, CLI, SmartConsole, D-View SNMP síťový / management, ref. Typ D-Link DGS-1210-24P | ks | 6 | 0 | 6 |  | 0 |  | 0 |  | 0 | 21 | 0 | 0 |  | TZ | SK | Vlastní | .
[5 empty] | 2004 | SP | SK_029 |  | Switch, 24 x RJ-45 autosensing 10/100/1000, 4 x SFP+ 1/10GbE, 1 x dual-personality (RJ-45 / USB - micro-B) sériový port. Ref. Typ HP Aruba 2540 24G 4SFP+, model JL354 A (určeno pro informační / centrum) | ks | 2 | 0 | 2 |  | 0 |  | 0 |  | 0 | 21 | 0 | 0 |  | TZ | SK | Vlastní | .
[5 empty] | 2005 | SP | SK_030 |  | Switch, 24 x RJ-45 autosensing 10/100/1000, 4 x SFP+ 1/10GbE, 1 x dual-personality (RJ-45 / USB - micro-B) sériový port. Ref. Typ HP Aruba 2540 24G 4SFP+, model JL354 A (určeno pro galerii Felixe / Jeneweina ) | ks | 1 | 0 | 1 |  | 0 |  | 0 |  | 0 | 21 | 0 | 0 |  | TZ | SK | Vlastní | .
[5 empty] | 2006 | SP | SK_031 |  | Obousměrný SFP modul WDM s podporou standardu 1000Base-BX pro přenos přes jedno vlákno optického - vedení, technologii WDM, vlnová délka TX: 1 550 nm/RX: 1 310 nm, pro kabel 9/125 um Single-mode / Fiber, typ portu LC, přenosová rychlost 1.25 Gbps. | ks | 2 | 0 | 2 |  | 0 |  | 0 |  | 0 | 21 | 0 | 0 |  | TZ | SK | Vlastní | .
[5 empty] | 2007 | SP | SK_032 |  | Server – 2 jádrový procesor Intel Pentium G5420 (3.8GHz, HyperThreading), operační paměť 8GB DDR4, 4 - pozice 3.5" SATA, 4x Gigabit Ethernet, 180W napájecí zdroj, ref. Typ HPE ProLiant MicroServer Gen10 / Plus (určeno pro galerii Felixe Jeneweina) | ks | 1 | 0 | 1 |  | 0 |  | 0 |  | 0 | 21 | 0 | 0 |  | TZ | SK | Vlastní | .
[5 empty] | 2008 | SP | SK_033 |  | Záložní zdroj UPS - 1500 VA / 980 W, 2U rack, Line interactive, 2×IEC Jumpers, 4×IEC 320 C13, USB, - RS-232 a Ethernet (vzdálená správa UPS), ref. Typ APC SMART (určeno pro informační centrum) | ks | 1 | 0 | 1 |  | 0 |  | 0 |  | 0 | 21 | 0 | 0 |  | TZ | SK | Vlastní | .
[5 empty] | 2009 | SP | SK_034 |  | záložní napájecí zdroj UPS 650VA/360W, výstupní napětí ( Vac ): 230 ± 10%. , 3x FR zásuvka, ref. Typ - CyberPower Backup Utility, umístěn ve Dvorním domku (určeno pro galerii Felexe Jeneweina) | ks | 1 | 0 | 1 |  | 0 |  | 0 |  | 0 | 21 | 0 | 0 |  | TZ | SK | Vlastní | .
[5 empty] | 2010 | SP | SK_035 |  | nástěnný optický box pro minimálně 12 svárů, ref. typ Solarix SXOB-SC-SX-16 (náhrada za stávající - rackovou skříň v informačním centru 1.05), (určeno pro informační centrum) | ks | 1 | 0 | 1 |  | 0 |  | 0 |  | 0 | 21 | 0 | 0 |  | TZ | SK | Vlastní | .
[5 empty] | 2011 | SP | SK_036 |  | Optická vana s výsuvnou policí hliník 1U bez čela, ref. Typ Solarix FOS-1U-ALU | ks | 2 | 0 | 2 |  | 0 |  | 0 |  | 0 | 21 | 0 | 0 |  | TZ | SK | Vlastní | .
[5 empty] | 2012 | SP | SK_037 |  | Čelo optické vany 1U ALU pro 12 SC simplex / E2000 / LC duplex, ref. Typ Solarix FP-1U-12SCS-ALU | ks | 2 | 0 | 2 |  | 0 |  | 0 |  | 0 | 21 | 0 | 0 |  | TZ | SK | Vlastní | .
[5 empty] | 2013 | SP | SK_038 |  | optická kazeta s víkem pro 12-16 svárů, včetně hřebínků | ks | 2 | 0 | 2 |  | 0 |  | 0 |  | 0 | 21 | 0 | 0 |  | TZ | SK | Vlastní | .
[5 empty] | 2014 | SP | SK_039 |  | ochrana sváru smrštitelná teplem | ks | 24 | 0 | 24 |  | 0 |  | 0 |  | 0 | 21 | 0 | 0 |  | TZ | SK | Vlastní | .
[5 empty] | 2015 | SP | SK_040 |  | Pigtail 9/125 LCapc SM OS 1,5m SXPI-LC-APC-OS-1,5M | ks | 24 | 0 | 24 |  | 0 |  | 0 |  | 0 | 21 | 0 | 0 |  | TZ | SK | Vlastní | .
[5 empty] | 2016 | SP | SK_041 |  | Adaptér LC SM OS duplex, ref. Typ Solarix SXAD-LC-PC-OS-D (propojení patch cordu a pigtailu na čele - optické vany) | ks | 24 | 0 | 24 |  | 0 |  | 0 |  | 0 | 21 | 0 | 0 |  | TZ | SK | Vlastní | .
[5 empty] | 2017 | SP | SK_042 |  | provaření optických vláken | soubor | 1 | 0 | 1 |  | 0 |  | 0 |  | 0 | 21 | 0 | 0 |  | TZ | SK | Vlastní | .
[5 empty] | 2018 | SP | SK_043 |  | Patch kabel optický simplex LC-LC 09/125 1m SM | ks | 2 | 0 | 2 |  | 0 |  | 0 |  | 0 | 21 | 0 | 0 |  | TZ | SK | Vlastní | .
[5 empty] | 2019 | SP | SK_044 |  | podlahová krabice pro 6 modulů – kompletní | ks | 3 | 0 | 3 |  | 0 |  | 0 |  | 0 | 21 | 0 | 0 |  | TZ | SK | Vlastní | .
[5 empty] | 2020 | SP | SK_045 |  | demontáž stávajícího systému strukturované kabeláže | ks | 1 | 0 | 1 |  | 0 |  | 0 |  | 0 | 21 | 0 | 0 |  | TZ | SK | Vlastní | .
[5 empty] | 2021 | SP | SK_046 |  | drobný elektroinstalační materiál | soubor | 1 | 0 | 1 |  | 0 |  | 0 |  | 0 | 21 | 0 | 0 |  | TZ | SK | Vlastní | .
[20 empty] | _ | [6 empty] | .
[9 empty] | SK_B: ROZVODY A POMOCNÉ KONSTRUKCE | [5 empty] | 0 |  | 0 |  | 0 | _ | 0 | 0 |  |  |  |  | .
[5 empty] | 2022 | SP | SK_047 |  | Instalační kabel CAT6 FTP PVC Eca, stíněný, ref. Typ Solarix SXKD-6-FTP-PVC | m | 9920 | 0 | 9920 |  | 0 |  | 0 |  | 0 | 21 | 0 | 0 |  | TZ | SK | Vlastní | .
[5 empty] | 2023 | SP | SK_048 |  | Instalační kabel CAT6 FTP PE Fca venkovní, ref. Typ Solarix SXKD-6-FTP-PE | m | 140 | 0 | 140 |  | 0 |  | 0 |  | 0 | 21 | 0 | 0 |  | TZ | SK | Vlastní | .
[5 empty] | 2024 | SP | SK_049 |  | optický kabel 12vl 9/125 3,8mm, ref. Typ Solarix SXKO-DROP-12-OS-LSOH (vnitřní prostředí) | m | 30 | 0 | 30 |  | 0 |  | 0 |  | 0 | 21 | 0 | 0 |  | TZ | SK | Vlastní | .
[5 empty] | 2025 | SP | SK_050 |  | zafukovací kabel 12vl 9/125 HDPE Fca černý, ref. Typ Solarix SXKO-MICRO-12-OS-HDPE (venkovní - prostředí) | m | 35 | 0 | 35 |  | 0 |  | 0 |  | 0 | 21 | 0 | 0 |  | TZ | SK | Vlastní | .
[5 empty] | 2026 | SP | SK_051 |  | kabel SYKFY 20x2x0,5 (přívod telefonní linky) | m | 40 | 0 | 40 |  | 0 |  | 0 |  | 0 | 21 | 0 | 0 |  | TZ | SK | Vlastní | .
[5 empty] | 2027 | SP | SK_052 |  | chránička HDPE 40/33 mm oranžová, uložená ve výkopu, výkop společný s ZTI | m | 36 | 0 | 36 |  | 0 |  | 0 |  | 0 | 21 | 0 | 0 |  | TZ | SK | Vlastní | .
[5 empty] | 2028 | SP | SK_053 |  | Mikrotrubička HDPE venkovní tenkostěnná 07/5,5mm, pro zafouknutí do HDPE trubky, vnitřní lubrikační - vrstva SILICORE, červená | m | 12 | 0 | 12 |  | 0 |  | 0 |  | 0 | 21 | 0 | 0 |  | TZ | SK | Vlastní | .
[5 empty] | 2029 | SP | SK_054 |  | Mikrotrubička HDPE venkovní tenkostěnná 07/5,5mm, pro zafouknutí do HDPE trubky, vnitřní lubrikační - vrstva SILICORE, oranžová | m | 12 | 0 | 12 |  | 0 |  | 0 |  | 0 | 21 | 0 | 0 |  | TZ | SK | Vlastní | .
[5 empty] | 2030 | SP | SK_055 |  | Mikrotrubička HDPE venkovní tenkostěnná 07/5,5mm, pro zafouknutí do HDPE trubky, vnitřní lubrikační - vrstva SILICORE, žlutá | m | 12 | 0 | 12 |  | 0 |  | 0 |  | 0 | 21 | 0 | 0 |  | TZ | SK | Vlastní | .
[5 empty] | 2031 | SP | SK_056 |  | Mikrotrubička HDPE venkovní tenkostěnná 07/5,5mm, pro zafouknutí do HDPE trubky, vnitřní lubrikační - vrstva SILICORE, bílá | m | 12 | 0 | 12 |  | 0 |  | 0 |  | 0 | 21 | 0 | 0 |  | TZ | SK | Vlastní | .
[5 empty] | 2032 | SP | SK_057 |  | Mikrotrubička HDPE venkovní tenkostěnná 07/5,5mm, pro zafouknutí do HDPE trubky, vnitřní lubrikační - vrstva SILICORE, fialová | m | 12 | 0 | 12 |  | 0 |  | 0 |  | 0 | 21 | 0 | 0 |  | TZ | SK | Vlastní | .
[5 empty] | 2033 | SP | SK_058 |  | Mikrotrubička HDPE venkovní tenkostěnná 07/5,5mm, pro zafouknutí do HDPE trubky, vnitřní lubrikační - vrstva SILICORE, modrá | m | 12 | 0 | 12 |  | 0 |  | 0 |  | 0 | 21 | 0 | 0 |  | TZ | SK | Vlastní | .
[5 empty] | 2034 | SP | SK_059 |  | Mikrotrubička HDPE venkovní tenkostěnná 07/5,5mm, pro zafouknutí do HDPE trubky, vnitřní lubrikační - vrstva SILICORE, zelená | m | 12 | 0 | 12 |  | 0 |  | 0 |  | 0 | 21 | 0 | 0 |  | TZ | SK | Vlastní | .
[5 empty] | 2035 | SP | SK_060 |  | Mikrotrubička HDPE venkovní tenkostěnná 07/5,5mm, pro zafouknutí do HDPE trubky, vnitřní lubrikační - vrstva SILICORE, hnědá | m | 12 | 0 | 12 |  | 0 |  | 0 |  | 0 | 21 | 0 | 0 |  | TZ | SK | Vlastní | .
[5 empty] | 2036 | SP | SK_061 |  | Mikrotrubička HDPE venkovní tenkostěnná 07/5,5mm, pro zafouknutí do HDPE trubky, vnitřní lubrikační - vrstva SILICORE, šedá | m | 12 | 0 | 12 |  | 0 |  | 0 |  | 0 | 21 | 0 | 0 |  | TZ | SK | Vlastní | .
[5 empty] | 2037 | SP | SK_062 |  | Mikrotrubička HDPE venkovní tenkostěnná 07/5,5mm, pro zafouknutí do HDPE trubky, vnitřní lubrikační - vrstva SILICORE, černá | m | 12 | 0 | 12 |  | 0 |  | 0 |  | 0 | 21 | 0 | 0 |  | TZ | SK | Vlastní | .
[5 empty] | 2038 | SP | SK_063 |  | trubka ohebná s mechanickou odolností 750N/ 5cm, PVC 16 mm, včetně zasádrování | m | 15 | 0 | 15 |  | 0 |  | 0 |  | 0 | 21 | 0 | 0 |  | TZ | SK | Vlastní | .
[5 empty] | 2039 | SP | SK_064 |  | trubka ohebná s mechanickou odolností 750N/ 5cm, PVC 20 mm, včetně zasádrování | m | 220 | 0 | 220 |  | 0 |  | 0 |  | 0 | 21 | 0 | 0 |  | TZ | SK | Vlastní | .
[5 empty] | 2040 | SP | SK_065 |  | trubka ohebná s mechanickou odolností 750N/ 5cm, PVC 25 mm, včetně zasádrování | m | 320 | 0 | 320 |  | 0 |  | 0 |  | 0 | 21 | 0 | 0 |  | TZ | SK | Vlastní | .
[5 empty] | 2041 | SP | SK_066 |  | trubka ohebná s mechanickou odolností 750N/ 5cm, PVC 40 mm, včetně zasádrování | m | 235 | 0 | 235 |  | 0 |  | 0 |  | 0 | 21 | 0 | 0 |  | TZ | SK | Vlastní | .
[5 empty] | 2042 | SP | SK_067 |  | trubka ohebná s mechanickou odolností 750N/ 5cm, PVC 50 mm, včetně zasádrování | m | 620 | 0 | 620 |  | 0 |  | 0 |  | 0 | 21 | 0 | 0 |  | TZ | SK | Vlastní | .
[5 empty] | 2043 | SP | SK_068 |  | krabice univerzální podlahová protahovací, ref. Typ KOPOS Kup 57 FB | m | 16 | 0 | 16 |  | 0 |  | 0 |  | 0 | 21 | 0 | 0 |  | TZ | SK | Vlastní | .
[5 empty] | 2044 | SP | SK_069 |  | krabice pod omítku, rozměry 234x179x79 (šířka, výška, hloubka), včetně zasekání a zasádrování | ks | 15 | 0 | 15 |  | 0 |  | 0 |  | 0 | 21 | 0 | 0 |  | TZ | SK | Vlastní | .
[5 empty] | 2045 | SP | SK_070 |  | rozbočovací krabice pod omítku průměr 113mm s víčkem, zasekání pod omítku a zasádrování | ks | 50 | 0 | 50 |  | 0 |  | 0 |  | 0 | 21 | 0 | 0 |  | TZ | SK | Vlastní | .
[5 empty] | 2046 | SP | SK_071 |  | rozbočovací krabice pod omítku rozměry 150x150x73mm (šířka, výška, hloubka) s víčkem, včetně - zasekání a zasádrování | ks | 35 | 0 | 35 |  | 0 |  | 0 |  | 0 | 21 | 0 | 0 |  | TZ | SK | Vlastní | .
[5 empty] | 2047 | SP | SK_072 |  | rozbočovací krabice pod omítku průměr 74 mm s víčkem, včetně vykroužení kapsy a zasádrování | ks | 171 | 0 | 171 |  | 0 |  | 0 |  | 0 | 21 | 0 | 0 |  | TZ | SK | Vlastní | .
[5 empty] | 2048 | SP | SK_073 |  | stahovací pásky 1 bal 100ks | ks | 4 | 0 | 4 |  | 0 |  | 0 |  | 0 | 21 | 0 | 0 |  | TZ | SK | Vlastní | .
[5 empty] | 2049 | SP | SK_074 |  | vyřezání a vysekání drážek do zdi 4x4 cm | m | 40 | 0 | 40 |  | 0 |  | 0 |  | 0 | 21 | 0 | 0 |  | TZ | SK | Vlastní | .
[5 empty] | 2050 | SP | SK_075 |  | vyřezání a vysekání drážek do zdi 6x6 cm | m | 60 | 0 | 60 |  | 0 |  | 0 |  | 0 | 21 | 0 | 0 |  | TZ | SK | Vlastní | .
[5 empty] | 2051 | SP | SK_076 |  | vyřezání a vysekání drážek do zdi 10x5 cm | m | 10 | 0 | 10 |  | 0 |  | 0 |  | 0 | 21 | 0 | 0 |  | TZ | SK | Vlastní | .
[5 empty] | 2052 | SP | SK_077 |  | vyřezání a vysekání drážek do zdi 20x10 cm | m | 15 | 0 | 15 |  | 0 |  | 0 |  | 0 | 21 | 0 | 0 |  | TZ | SK | Vlastní | .
[5 empty] | 2053 | SP | SK_078 |  | Ocelová trubka závitová obvodově lakovaná (EN), vnější průměr 20mm, pouze v černém provedení, ref. - Typ KOPOS 6020_EOZ (instalace v 1PP a ve 4NP) | m | 25 | 0 | 25 |  | 0 |  | 0 |  | 0 | 21 | 0 | 0 |  | TZ | SK | Vlastní | .
[5 empty] | 2054 | SP | SK_079 |  | příchytka oboustranná pro ocelové trubky ref. Typ KOPOS 5220 PC_ECZ | ks | 50 | 0 | 50 |  | 0 |  | 0 |  | 0 | 21 | 0 | 0 |  | TZ | SK | Vlastní | .
[5 empty] | 2055 | SP | SK_080 |  | spojka pro ocelové závitové trubky, ref. Typ KOPOS 320/1_ECZ | ks | 15 | 0 | 15 |  | 0 |  | 0 |  | 0 | 21 | 0 | 0 |  | TZ | SK | Vlastní | .
[5 empty] | 2056 | SP | SK_081 |  | Ocelová trubka závitová obvodově lakovaná (EN), vnější průměr 25mm, pouze v černém provedení, ref. - Typ KOPOS 6025_EOZ (instalace v 1PP a ve 4NP) | m | 125 | 0 | 125 |  | 0 |  | 0 |  | 0 | 21 | 0 | 0 |  | TZ | SK | Vlastní | .
[5 empty] | 2057 | SP | SK_082 |  | příchytka oboustranná pro ocelové trubky ref. Typ KOPOS 5225 PC_ECZ | ks | 250 | 0 | 250 |  | 0 |  | 0 |  | 0 | 21 | 0 | 0 |  | TZ | SK | Vlastní | .
[5 empty] | 2058 | SP | SK_083 |  | spojka pro ocelové závitové trubky, ref. Typ KOPOS 325/1_ECZ | ks | 60 | 0 | 60 |  | 0 |  | 0 |  | 0 | 21 | 0 | 0 |  | TZ | SK | Vlastní | .
[5 empty] | 2059 | SP | SK_084 |  | Ocelová trubka závitová oboustranně lakovaná (EN), vnitřní průměr 50mm, pouze v černém provedení, - ref. Typ KOPOS 6050_EOZ (instalace v 1PP a ve 4NP) | m | 40 | 0 | 40 |  | 0 |  | 0 |  | 0 | 21 | 0 | 0 |  | TZ | SK | Vlastní | .
[5 empty] | 2060 | SP | SK_085 |  | příchytka oboustranná pro ocelové trubky ref. Typ KOPOS 5250 PC_ECZ | ks | 80 | 0 | 80 |  | 0 |  | 0 |  | 0 | 21 | 0 | 0 |  | TZ | SK | Vlastní | .
[5 empty] | 2061 | SP | SK_086 |  | spojka pro ocelové závitové trubky, ref. Typ KOPOS 350/1_ECZ | ks | 20 | 0 | 20 |  | 0 |  | 0 |  | 0 | 21 | 0 | 0 |  | TZ | SK | Vlastní | .
[5 empty] | 2062 | SP | SK_087 |  | kabelová příchytka černá (vedení po klenbách v 1PP) | ks | 200 | 0 | 200 |  | 0 |  | 0 |  | 0 | 21 | 0 | 0 |  | TZ | SK | Vlastní | .
[5 empty] | 2063 | SP | SK_088 |  | certifikovaná požární ucpávka, ref. Typ HILTI | sada | 8 | 0 | 8 |  | 0 |  | 0 |  | 0 | 21 | 0 | 0 |  | TZ | SK | Vlastní | .
[5 empty] | 2064 | SP | SK_089 |  | průrazy zdivem a podlahami | soubor | 1 | 0 | 1 |  | 0 |  | 0 |  | 0 | 21 | 0 | 0 |  | TZ | SK | Vlastní | .
[5 empty] | 2065 | SP | SK_090 |  | sádra stavební 30 kg | ks | 10 | 0 | 10 |  | 0 |  | 0 |  | 0 | 21 | 0 | 0 |  | TZ | SK | Vlastní | .
[5 empty] | 2066 | SP | SK_091 |  | drobný spojovací materiál | soubor | 1 | 0 | 1 |  | 0 |  | 0 |  | 0 | 21 | 0 | 0 |  | TZ | SK | Vlastní | .
[20 empty] | _ | [6 empty] | .
[9 empty] | SK_C: OSTATNÍ | [5 empty] | 0 |  | 0 |  | 0 | _ | 0 | 0 |  |  |  |  | .
[5 empty] | 2067 | SP | SK_092 |  | oživení a odskoušení systému | ks | 1 | 0 | 1 |  | 0 |  | 0 |  | 0 | 21 | 0 | 0 |  | TZ | SK | Vlastní | .
[5 empty] | 2068 | SP | SK_093 |  | dokumentace skutečného stavu | ks | 1 | 0 | 1 |  | 0 |  | 0 |  | 0 | 21 | 0 | 0 |  | TZ | SK | Vlastní | .
[5 empty] | 2069 | SP | SK_094 |  | doprava | ks | 1 | 0 | 1 |  | 0 |  | 0 |  | 0 | 21 | 0 | 0 |  | TZ | SK | Vlastní | .
[20 empty] | _ | [6 empty] | .
[20 empty] | _ | [6 empty] | .
[20 empty] | _ | [6 empty] | .
[20 empty] | _ | [6 empty] | .
[9 empty] | VRN: Vedlejší rozpočtové náklady | [5 empty] | 0 |  | 0 |  | 0 | _ | 0 | 0 |  |  |  |  | .
[9 empty] | VRN: Vedlejší rozpočtové náklady | [5 empty] | 0 |  | 0 |  | 0 | _ | 0 | 0 |  |  |  |  | .
[9 empty] | V02: Příprava staveniště | [5 empty] | 0 |  | 0 |  | 0 | _ | 0 | 0 |  |  |  |  | .
[9 empty] | V02.: Příprava staveniště | [5 empty] | 0 |  | 0 |  | 0 | _ | 0 | 0 |  |  |  |  | .
[5 empty] | 2070 | ON | 021103000 |  | Zabezpečení přírodních hodnot na místě | % |  | 0 | 0 |  | 0 |  | 0 |  | 0 | 21 | 0 | 0 |  | VRN | V02 | Vlastní | .
[5 empty] | 2071 | ON | 021303000 |  | Zabezpečení archeologických nálezů na místě | % |  | 0 | 0 |  | 0 |  | 0 |  | 0 | 21 | 0 | 0 |  | VRN | V02 | Vlastní | .
[20 empty] | _ | [6 empty] | .
[20 empty] | _ | [6 empty] | .
[9 empty] | V03: Zařízení staveniště | [5 empty] | 0 |  | 0 |  | 0 | _ | 0 | 0 |  |  |  |  | .
[9 empty] | V03.: Zařízení staveniště | [5 empty] | 0 |  | 0 |  | 0 | _ | 0 | 0 |  |  |  |  | .
[5 empty] | 2072 | ON | 030001000 |  | Zařízení staveniště | % |  | 0 | 0 |  | 0 |  | 0 |  | 0 | 21 | 0 | 0 |  | VRN | V03 | Vlastní | .
[5 empty] | 2073 | ON | 031002000 |  | Související práce pro zařízení staveniště | % |  | 0 | 0 |  | 0 |  | 0 |  | 0 | 21 | 0 | 0 |  | VRN | V03 | Vlastní | .
[5 empty] | 2074 | ON | 032002000 |  | Vybavení staveniště | % |  | 0 | 0 |  | 0 |  | 0 |  | 0 | 21 | 0 | 0 |  | VRN | V03 | Vlastní | .
[5 empty] | 2075 | ON | 032903000 |  | Náklady na provoz a údržbu vybavení staveniště | % |  | 0 | 0 |  | 0 |  | 0 |  | 0 | 21 | 0 | 0 |  | VRN | V03 | Vlastní | .
[5 empty] | 2076 | ON | 034103000 |  | Oplocení staveniště | % |  | 0 | 0 |  | 0 |  | 0 |  | 0 | 21 | 0 | 0 |  | VRN | V03 | Vlastní | .
[5 empty] | 2077 | ON | 034503000 |  | Informační tabule na staveništi | % |  | 0 | 0 |  | 0 |  | 0 |  | 0 | 21 | 0 | 0 |  | VRN | V03 | Vlastní | .
[5 empty] | 2078 | ON | 039103000 |  | Rozebrání, bourání a odvoz zařízení staveniště | % |  | 0 | 0 |  | 0 |  | 0 |  | 0 | 21 | 0 | 0 |  | VRN | V03 | Vlastní | .
[5 empty] | 2079 | ON | 039203000 |  | Úprava terénu po zrušení zařízení staveniště | % |  | 0 | 0 |  | 0 |  | 0 |  | 0 | 21 | 0 | 0 |  | VRN | V03 | Vlastní | .
[20 empty] | _ | [6 empty] | .
[20 empty] | _ | [6 empty] | .
[9 empty] | V04: Inženýrská činnost | [5 empty] | 0 |  | 0 |  | 0 | _ | 0 | 0 |  |  |  |  | .
[9 empty] | V04.: Inženýrská činnost | [5 empty] | 0 |  | 0 |  | 0 | _ | 0 | 0 |  |  |  |  | .
[5 empty] | 2080 | ON | 041403000 |  | Koordinátor BOZP na staveništi | % |  | 0 | 0 |  | 0 |  | 0 |  | 0 | 21 | 0 | 0 |  | VRN | V04 | Vlastní | .
[5 empty] | 2081 | ON | 045303000 |  | Koordinační činnost | % |  | 0 | 0 |  | 0 |  | 0 |  | 0 | 21 | 0 | 0 |  | VRN | V04 | Vlastní | .
[20 empty] | _ | [6 empty] | .
[20 empty] | _ | [6 empty] | .
[9 empty] | V06: Územní vlivy | [5 empty] | 0 |  | 0 |  | 0 | _ | 0 | 0 |  |  |  |  | .
[9 empty] | V06.: Územní vlivy | [5 empty] | 0 |  | 0 |  | 0 | _ | 0 | 0 |  |  |  |  | .
[5 empty] | 2082 | ON | 062002000 |  | Ztížené dopravní podmínky | % |  | 0 | 0 |  | 0 |  | 0 |  | 0 | 21 | 0 | 0 |  | VRN | V06 | Vlastní | .
[5 empty] | 2083 | ON | 063303000 |  | Práce ve výškách, v hloubkách | % |  | 0 | 0 |  | 0 |  | 0 |  | 0 | 21 | 0 | 0 |  | VRN | V06 | Vlastní | .
[20 empty] | _ | [6 empty] | .
[20 empty] | _ | [6 empty] | .
[9 empty] | V07: Provozní vlivy | [5 empty] | 0 |  | 0 |  | 0 | _ | 0 | 0 |  |  |  |  | .
[9 empty] | V07.: Provozní vlivy | [5 empty] | 0 |  | 0 |  | 0 | _ | 0 | 0 |  |  |  |  | .
[5 empty] | 2084 | ON | 075503000 |  | Ochranná pásma památková | % |  | 0 | 0 |  | 0 |  | 0 |  | 0 | 21 | 0 | 0 |  | VRN | V07 | Vlastní | .
[20 empty] | _ | [6 empty] | .
[20 empty] | _ | [6 empty] | .
[9 empty] | V09: Ostatní náklady | [5 empty] | 0 |  | 0 |  | 0 | _ | 0 | 0 |  |  |  |  | .
[9 empty] | V09.: Ostatní náklady | [5 empty] | 0 |  | 0 |  | 0 | _ | 0 | 0 |  |  |  |  | .
[5 empty] | 2085 | ON | 091304000 |  | Umělecká díla nepřenosná | % |  | 0 | 0 |  | 0 |  | 0 |  | 0 | 21 | 0 | 0 |  | VRN | V09 | Vlastní | .
[5 empty] | 2086 | ON | 091404000 |  | Práce na památkovém objektu | % |  | 0 | 0 |  | 0 |  | 0 |  | 0 | 21 | 0 | 0 |  | VRN | V09 | Vlastní | .
[20 empty] | _ | [6 empty] | .
[20 empty] | _ | [6 empty] | .
[20 empty] | _ | [6 empty] | .
[20 empty] | _ | [6 empty] | .
[20 empty] | _ | [6 empty] | .

## Figury
Figura | Výraz | Hodnota | Popis