## regály do depozitáře
Soupis dodávek a prací pro část 1. zakázky - Regály do depozitáře
číslo položky | místnost | název | popis | celkem ks | cena za 1 kus v Kč bez DPH | cena celkem bez DPH v Kč | DPH v % | cena celkem včetně DPH v Kč
1 | 0.06 | Pojízdný kompaktní policový regál oboustranný | kovová konstrukce, police z obou stran 1000-1240x 250 mm (80kg/police hl.250mm), 7 polic v jednom sloupci, výška regálu včetně podvozku max. 2350 mm, na každém podvozku 2x4 sloupce. Celková délka včetně krycího plechu převodu je 4300 – 4330mm. Každý vůz je vybaven 56ks horních děličů (zarážek) (1ks/polici). Podrobný popis viz specifikace | 10 |  | 0 |  | 0
2 | 0.06 | pevný policový regál,přístěnný,jednostranný | kovová konstrukce, police 1000-1240x250mm (80kg/police hl. 250mm), 7 polic v jednom sloupci, výška regálu max. 2350 mm, celkem 1 řada regálů se 4 sloupci a dále 28ks horních děličů (zarážek). Celková délka regálu 4330 mm. Regál kotven do stěny. Podrobný popis viz specifikace | 2 |  | 0 |  | 0
3 | 0.06 | pevný policový regál,přístěnný,jednostranný | kovová konstrukce, police 1000x300mm (100kg/police hl. 300mm), 7 polic v jednom sloupci, výška regálu max. 2350 mm, celkem 1 řada regálů se 3 sloupci a dále 21ks horních děličů ( zarážek ).Celková délka regálu 3080-3120mm. Regál kotven do stěny.podrobný popis viz specifikace | 1 |  | 0 |  | 0
4 | 0.06 | pevný policový regál,přístěnný,jednostranný | kovová konstrukce, police 1230-1250x300 mm (100kg/police hl. 300mm), 7 polic v jednom sloupci, výška regálu max. 2350 mm, celkem 1 řada regálů se 2 sloupci a dále 14ks horních děličů (zarážek). Celková délka regálu 2520-2590mm. Regál kotven do stěny. Podrobný popis viz specifikace | 1 |  | 0 |  | 0
5 | 0.07 | pevný policový regál,přístěnný,jednostranný | kovová konstrukce, police 1000x350mm (100kg/police hl. 350mm), 7 polic v jednom sloupci, výška regálu max. 2350 mm, celkem 1 řada regálů se 6 sloupci a dále 36ks horních děličů (zarážek). Celková délka regálu 6140-6210mm. Regál kotven do stěny. Podrobný popis viz specifikace | 1 |  | 0 |  | 0
6 | 0.09 | pevný policový regál,přístěnný,jednostranný | kovová konstrukce, police 1000x250mm (80kg/police hl. 250mm), 7 polic v jednom sloupci, výška regálu max. 2350 mm, celkem 1 řada regálů se 6 sloupci a dále 36ks horních děličů (zarážek). Celková délka regálu 6140-6210mm. Regál kotven do stěny. Podrobný popis viz specifikace | 2 |  | 0 |  | 0
7 | 0.09 | pevný policový regál,přístěnný,jednostranný | kovová konstrukce, police 840-1000-x250mm (80kg/police hl. 250mm), 7 polic v jednom sloupci, výška regálu max. 2350 mm, celkem 1 řada regálů se 2 sloupci a dále 12ks horních děličů (zarážek). Celková délka regálu 1850-1880mm. Regál kotven do stěny. Podrobný popis viz specifikace | 2 |  | 0 |  | 0
8 | 0.09 | Pojízdný kompaktní policový regál oboustranný | kovová konstrukce, police z obou stran 1000-1240x 250 mm (80kg/police hl.250mm), 7 polic v jednom sloupci, výška regálu včetně podvozku max. 2350 mm, na každém podvozku 2x6 sloupců. Celková délka včetně krycího plechu převodu je 6340-6450mm .S ohledem na klenební pásy je nutné pořadí šířek regálů (1000,840-850,1000,1000,1240-1250,1000) Každý vůz je vybaven 56ks horních děličů (zarážek). Podrobný popis viz specifikace | 8 |  | 0 |  | 0
9 | 0.12 | Pojízdný kompaktní policový regál oboustranný | kovová konstrukce, police z obou stran 1000-1240x 250 mm (80kg/police hl.250mm), 7 polic v jednom sloupci, výška regálu včetně podvozku max. 2350 mm, na každém podvozku 2x4 sloupce. Celková délka včetně krycího plechu převodu je 4550-4570mm . Každý vůz je vybaven 56ks horních děličů (zarážek). Podrobný popis viz specifikace | 17 |  | 0 |  | 0
10 | 0.12 | Pojízdný kompaktní policový regál oboustranný | kovová konstrukce, police z obou stran 1000-1240x 300 mm (100kg/police hl.300mm), 7 polic v jednom sloupci, výška regálu včetně podvozku max. 2350 mm, na každém podvozku 2x4 sloupce. Celková délka včetně krycího plechu převodu je 4550-4570mm . Každý vůz je vybaven 56ks horních děličů (zarážek). Podrobný popis viz specifikace | 5 |  | 0 |  | 0
Celková Nabídková cena v Kč bez DPH*: |  |  |  | 0 |  |  | Celková cena v Kč vč. DPH | 0
*hodnota nabídkové ceny uvedené v čl. IV. odst. 1 Smlouvy vstupující do hodnocení