## Vybavení interieru
Soupis dodávek a prací pro část 3. zakázky - Vybavení interiéru, včetně technické specifikace
Technické podmínky dle § 37 odst. 2 písm. b) Zákona vymezující předmět Zakázky
č. položky | NÁZEV | Tvarové řešení - ilustrační výkres nebo vyobrazení (není závaznou technickou specifikací předmětu Zakázky) | Technická specifikace předmětu Zakázky - typologie materiálového složení a provedení - požadované parametry: | Rozměry š × h × v (mm) | MJ | 1.PP | 1.NP | 2.NP | 3.NP | 4.NP | CELKEM ks | cena za 1 kus v Kč bez DPH | cena celkem bez DPH v Kč | DPH v % | cena celkem včetně DPH v Kč
1 | pracovní stůl |  | Pracovní stůl, desky stolů jsou navrženy v materiálu LTD minimální tloušťky 25 mm, zakončené ABS hranou tloušťky minimálně 2 mm, podnoží stolu bude robustní celokovové čtyřnohé (nohy umístěny v rozích stolu), rámové, nohy o profilu 40×40 mm spojené kovovými luby s povrchovou úpravou práškovou barvou, spojení kovových nohou s kovovými luby tvoří samonosnou kovovou podnož a je uskutečněno pomocí rozebíratelných konstrukčních spojů, vždy dvě nohy jsou na straně boku stolu spojeny v rozích svarem a tvoří tak rám ve tvaru obráceného U, tyto dva rámy jsou propojeny dvěma podélnými luby téhož profilu, jako nohy, stoly budou umožňovat rektifikaci minimálně o 15 mm, pro vyrovnání případných nerovností podlahy, stolové desky opatřeny kovovými závrtnými maticemi pro bezproblémovou opakovanou montáž a demontáž bez znehodnocení nebo opotřebení desky stolu, stoly budou řešit vedení kabeláže ocelovým kanálem a průchod kabeláže průchodkou nad desku stolu, barevnosti podnože RAL 9006, barevnost lamina - dřevodekor bříza | 1600 × 800 × 750 | ks | 4 |  |  | 2 | 14 | 20 |  | 0 |  | 0
2 | odkládací stůl |  | Pracovní stůl, desky stolů jsou navrženy v materiálu LTD minimální tloušťky 25 mm, zakončené ABS hranou tloušťky minimálně 2 mm, podnoží stolu bude robustní celokovové čtyřnohé (nohy umístěny v rozích stolu), rámové, nohy o profilu 40×40 mm spojené kovovými luby s povrchovou úpravou práškovou barvou, spojení kovových nohou s kovovými luby tvoří samonosnou kovovou podnož a je uskutečněno pomocí rozebíratelných konstrukčních spojů, vždy dvě nohy jsou na straně boku stolu spojeny v rozích svarem a tvoří tak rám ve tvaru obráceného U, tyto dva rámy jsou propojeny dvěma podélnými luby téhož profilu, jako nohy, stoly budou umožňovat rektifikaci minimálně o 15 mm, pro vyrovnání případných nerovností podlahy, stolové desky opatřeny kovovými závrtnými maticemi pro bezproblémovou opakovanou montáž a demontáž bez znehodnocení nebo opotřebení desky stolu, stoly budou řešit vedení kabeláže ocelovým kanálem a průchod kabeláže průchodkou nad desku stolu, barevnosti podnože RAL 9006, barevnost lamina - dřevodekor bříza | 800 × 800 × 1150 | ks | 4 |  |  |  |  | 4 |  | 0 |  | 0
3 | kontejner |  | Kancelářský kontejner - lepený korpus materiál LTD tloušťky 18 mm, naložená půda o síle minimálně 25 mm opatřená po celém obvodu hranou ABS 2 mm. Čela zásuvek v provedení LTD, po celém obvodu opatřena 2 mm ABS hranami. Centrální zamykání s blokací zásuvek - systém stop kontrol a dotahem zásuvek. Kontejner obsahuje celkem 4 zásuvky, z toho horní má výbavu jako tužkovnice, zásuvky plastové, výsuvy zásuvek skryté ložiskové, uzavřené min. 75% vysunutí. Brzděná kolečka zamezující nežádoucímu pohybu kontejneru, úchytky kovové s roztečí 128 mm. Materiálové provedení - lamino - barevnost bříza | 430 × 600 × 580 | ks | 4 |  |  | 2 | 20 | 26 |  | 0 |  | 0
4 | regál na šanony |  | Skříň 5OH kombinovaná, dole 2OH dvířka, nahoře otevřená, úhel otevření dveří min. 110 st, materiál LTD tloušťky 18 mm, naložená půda a dno o síle minimálně 25 mm je součástí konstrukce skříně, nebo samostatně jako krycí a soklová deska, půda, plné dveře po celém obvodu police a dno/soklová deska opatřena z přední strany 2 mm hranou ABS, skříň musí být smontovaná a slepená přímo ve výrobě (pevnost při zatížení, stabilita a dlouhá životnost), na vnějších plochách skříně nejsou viditelné spojovací prvky a záslepky, skříň má rektifikaci pro vyrovnání případných nerovností podlahy pomocí kovových stavěcích šroubů ovládaných zevnitř skříně, skříň má pohledová záda ve shodném dezénu s korpusem a dveřmi z oboustranně laminované dřevotřískové desky tl. minimálně 8 mm, což umožňuje stavět skříně volně do prostoru, záda jsou fixovaná v drážce, skříň bude umožňovat výškovou přestavitelnost čtyř polic s roztečí maximálně po 25 mm po celé délce vnitřku boku, bude použito značkového kování firmy s doživotní zárukou, úchytky kovové s roztečí 128 mm, skříně jsou uzamykatelné zámkem. Barevnost lamina - dřevodekor bříza | 800 × 400 × 1850 | ks | 4 |  |  |  |  | 4 |  | 0 |  | 0
5 | skříňky horní |  | Skříň otevřená - nástavec, materiál LTD tloušťky 18 mm, naložená půda a dno o síle minimálně 25 mm je součástí konstrukce skříně, nebo samostatně jako krycí a soklová deska, půda,police a dno/soklová deska opatřena z přední strany 2 mm hranou ABS, skříň musí být smontovaná a slepená přímo ve výrobě (pevnost při zatížení, stabilita a dlouhá životnost), na vnějších plochách skříně nejsou viditelné spojovací prvky a záslepky, skříň má pohledová záda ve shodném dezénu s korpusem a dveřmi z oboustranně laminované dřevotřískové desky tl. minimálně 8 mm, což umožňuje stavět skříně volně do prostoru, záda jsou fixovaná v drážce, skříň bude umožňovat výškovou přestavitelnost čtyř polic s roztečí maximálně po 25 mm po celé délce vnitřku. Barevnost lamina - dřevodekor bříza | 800 × 400 × 700 | ks | 4 |  |  |  | 12 | 16 |  | 0 |  | 0
6 | pracovní židle |  | Pracovní otočná kancelářská židle s podhlavníkem na 5-ti ramenném černém kříži. Synchronní mechanika s aretací v 5-ti polohách s automatickým nastavením tuhosti a s horizontálním posuvem sedáku. Plynulé nastavení protitlaku zádové opěry. Plynový píst pro výškové nastavení. Sedák ergonomicky tvarovaný, čalouněný, po bocích a zezadu prošitý, zpředu ohnutý dolu. Sedák je pro zvýšení nosnosti a odolnosti vyztužen devítivrstvou překližkou. Sedák je vyplněný injektovanou pěnou s tvarovou pamětí, zajišťující ergonomické a komfortní sezení. Sedák je zespodu čalouněný technickou tkaninou. Záda plastový rám hranatého tvaru zezadu s výztuhou ve tvaru Y čalouněný síťovinou v černé barvě. Záda výškově stavitelné ve zvolené poloze zajištěná zámkem. Samostatně výškově stavitelná bederní opěrka. 3D výškově stavitelné područky se zámkem (horizontální nastavení dopředu, dozadu a do stran s uzamčením ve zvolené poloze) s polyuretanovým měkčeným povrchem. Sedák šířka sedáku 510 mm, hloubka 500 mm. Opěrák šířka 460 mm, výška nastavení 580-630 mm od sedací plochy. Kříž hranatého tvaru černý nylonový Ø 640 mm s kovovou vložkou pro uchycení pístu, kolečka na tvrdý povrch. Podhlavník 3D stavitelný síťovaný černý. Potah sedáku vysoce odolný proti oděru (150.000 Martindale), stálobarevnost skupina 6, stálost při tření 4-5, gramáž 250 g/m², složení 100% polyester, odolnost proti ohni BS EN 1021 -1,2:2006, CRIB 5, BS 7176:1995, AM 18 NF D 60013, výběr z min. 15 barev. K výrobku nutno doložit následující certifikáty od akretidované zkušebny: - shodu vlastností s ČSN EN 1335-1:2000,ČSN EN 1335-2:2009 - nosnost 150 kg. | 690 x 640 x 1190 - 1310 výška sedáku 420-540 mm | ks | 4 |  | 3 | 2 | 12 | 21 |  | 0 |  | 0
7 | šatní skříňka |  | Skříň dveřová šatní, úhel otevření dveří min. 110 st, panty s tlumeným dovíráním, materiál LTD tloušťky 18 mm, naložená půda a dno o síle minimálně 25 mm je součástí konstrukce skříně, nebo samostatně jako krycí a soklová deska, půda, plné dveře po celém obvodu police a dno/soklová deska opatřena z přední strany 2 mm hranou ABS, skříň musí být smontovaná a slepená přímo ve výrobě (pevnost při zatížení, stabilita a dlouhá životnost), na vnějších plochách skříně nejsou viditelné spojovací prvky a záslepky, skříň má rektifikaci pro vyrovnání případných nerovností podlahy pomocí kovových stavěcích šroubů ovládaných zevnitř skříně, skříň má pohledová záda ve shodném dezénu s korpusem a dveřmi z oboustranně laminované dřevotřískové desky tl. minimálně 8 mm, což umožňuje stavět skříně volně do prostoru, záda jsou fixovaná v drážce, skříň bude umožňovat výškovou přestavitelnost polic s roztečí maximálně po 25 mm po celé délce vnitřku boku, bude použito značkového kování firmy s doživotní zárukou, úchytky kovové s roztečí 128 mm, skříně jsou uzamykatelné třícestným zámkem, skříň je vybavena třemi háčkyí a dvěmi policemi. Barevnost lamina - dřevodekor bříza | 400 × 400 × 1850 | ks | 3 |  |  |  | 13 | 16 |  | 0 |  | 0
8 | odkládací stolek |  | Pracovní stůl, desky stolů jsou navrženy v materiálu LTD minimální tloušťky 25 mm, zakončené ABS hranou tloušťky minimálně 2 mm, podnoží stolu bude robustní celokovové čtyřnohé (nohy umístěny v rozích stolu), rámové, nohy o profilu 40×40 mm spojené kovovými luby s povrchovou úpravou práškovou barvou, spojení kovových nohou s kovovými luby tvoří samonosnou kovovou podnož a je uskutečněno pomocí rozebíratelných konstrukčních spojů, vždy dvě nohy jsou na straně boku stolu spojeny v rozích svarem a tvoří tak rám ve tvaru obráceného U, tyto dva rámy jsou propojeny dvěma podélnými luby téhož profilu, jako nohy, stoly budou umožňovat rektifikaci minimálně o 15 mm, pro vyrovnání případných nerovností podlahy, stolové desky opatřeny kovovými závrtnými maticemi pro bezproblémovou opakovanou montáž a demontáž bez znehodnocení nebo opotřebení desky stolu, barevnosti podnože RAL 9006, barevnost lamina - dřevodekor bříza | 800 × 600 × 800 | ks |  | 3 |  |  |  | 3 |  | 0 |  | 0
9 | věšáková stěna |  | Věšáková stěna - deska LTD 18 mm, po obvodu hrana ABS 2 mm, 40 kovových háčků, kotveno do stěny, včetně kování k ukotvení, barevnost lamina - bříza | 4000x1820 | ks |  | 1 |  |  |  | 1 |  | 0 |  | 0
10 | šatní boxy |  | Skříň kovová na soklu s osmi uzamykatelnými schránkami. Šířka každého oddělení 400 mm, každá schránka má samostatný zámek a rámeček pro popisovací štítek, masívní svařovaná konstrukce skříně z ocelového plechu 0,7 mm, jednobodové uzamykání cylindrickým zámkem se 2 klíči, výztuha dveří pro zvýšenou odolnost, korpus barevnost šedá, barevnost dvířek výběr z min pěti barev. | 800 × 500 × 1850 | ks |  | 9 |  |  |  | 9 |  | 0 |  | 0
11 | šatní boxy |  | Skříň kovová na soklu s čtyřmi uzamykatelnými schránkami. Šířka každého oddělení 300 mm, každá schránka má samostatný zámek a rámeček pro popisovací štítek, masívní svařovaná konstrukce skříně z ocelového plechu 0,7 mm, jednobodové uzamykání cylindrickým zámkem se 2 klíči, výztuha dveří pro zvýšenou odolnost, v horní části každého oddělení je polička a tyč se třemi plastovými posuvnými háčky, korpus barevnost šedá, barevnost dvířek výběr z min pěti barev. | 600 × 500 × 1850 | ks |  | 6 |  |  |  | 6 |  | 0 |  | 0
12 | šatní boxy |  | Skříň kovová na soklu s dvěmi uzamykatelnými schránkami. Šířka každého oddělení 300 mm, každá schránka má samostatný zámek a rámeček pro popisovací štítek, masívní svařovaná konstrukce skříně z ocelového plechu 0,7 mm, jednobodové uzamykání cylindrickým zámkem se 2 klíči, výztuha dveří pro zvýšenou odolnost, korpus barevnost šedá, barevnost dvířek výběr z min pěti barev. | 600 × 500 × 1850 | ks |  | 6 |  |  |  | 6 |  | 0 |  | 0
13 | židle kavárenská |  | Celodřevěná židle - křesílko, podnož čtyřnohá, nohy kruhový profil, směrem dolů se zužující umístěné našikmo, sedák ergonomicky tvarovaná překližka zepředu zahnutá směrem dolů, opěrák a područky spojené dohronmady tvořené pruhy ohnuté překližky, dva vodorovné pruhy, jeden nahoře a druhý uprostřed opěráku a područek spojená svislými šesti pruhy končícími pod sedákem. Pruhy musí být velmi subtilní, široké v rozmezí 40-50 mm. Celá konstrukce je spojena a ztužena pod sedákem umístěným celomasivním rámem. Nikde nejsou viditelné spojovací prvky (šrouby a pod.). Velmi subtilní, ale přitom odolné provedení. Tvar dle vyobrazení. Materiál bříza, nebo dub povrchová úprava povinný výběr transparentní lak, moření černá a bílá. | 575 x 495 x 755 | ks |  | 21 |  |  |  | 21 |  | 0 |  | 0
14 | podsedák |  | Samostatný snímatelný podsedák k položce kavárenská, upevněný k sedáku tak, aby šel snadno sejmout, ale při používání držel na místě, výplň pěna, čalouněno látkou vysoce odolnou proti oděru (minimálně 150.000 Martindale), stálobarevnost skupina 6, stálost při tření 4-5, gramáž minimálně 250 g/m2, složení 100% polyester, odolnost proti ohni BS EN 1021 -1,2:2006, výběr minimálně z 10 barev. | rozměr a tvar dle sedáku předešlé položky | ks |  | 25 |  |  |  | 25 |  | 0 |  | 0
15 | lavice |  | Lavice atypická čalouněná, průběžná lavice skládající se z jednotlivých segmentů, mohutný sedák o výšce nad soklem min 200 mm, opěrák tvarovaný, nahoře zaoblený, mírně sešikmený, vnitřní konstrukce masivní dřevo, překližka, DTD, řezané pěny, sokl LTD černá. Čalounění látkou vysoce odolný proti oděru (minimálně 150.000 Martindale), stálobarevnost skupina 6, stálost při tření 4-5, gramáž minimálně 250 g/m2, složení 100% polyester, odolnost proti ohni BS EN 1021 -1,2:2006, výběr minimálně z 10 barev. | 6400 x 700 x 800 výška sedu 450 mm délku nutno upravit po zaměření | ks |  | 1 |  |  |  | 1 |  | 0 |  | 0
16 | stolek kavárenský |  | Stůl - desky stolů jsou navrženy v materiálu kompaktní laminát o minimální tloušťce 10 mm. Podnoží stolu bude robustní celokovové tvořené čtvercovou ocelovou plochou základnouo rozměru min. 400×400 mm a čtvercovým profilem 80x80 mm nahoře opatřeno litinovým křížem pro montáž desky o minimální hmotnosti 17 kg, stolové desky opatřeny kovovými závrtnými maticemi pro bezproblémovou opakovanou montáž a demontáž bez znehodnocení nebo opotřebení desky stolu. Barevnosti podnože černá, deska barevnost lomená bílá RAL 9016 | 700 x 700 x 750 | ks |  | 13 |  |  |  | 13 |  | 0 |  | 0
17 | prezentační police |  | Prezentační police pro noviny a časopisy, rozměr 4000 mm složen ze 4 ks dl. 1000 mm, výška 200 mm. Úložná kapsa z plexi opál 4 mm, horní opěra ocel průměr 8 mm bíle lakovaná, deska LTD 18 mm, hrana ABS min. 2 mm, barevnost lomená bílá RAL 9016 | 4000 x 200 | ks |  | 3 |  |  |  | 3 |  | 0 |  | 0
18 | stohovatelná židle |  | Stohovatelná židle na čtyřech nohách bez područek, skládající se z kovového svařovaného rámu, samostatného kompozitního sedáku a opěráku. Hmotnost max. 4,3 kg pro snadnou manipulaci. Rám: kovový subtilní, vyrobený z vysoce kvalitní oceli – profil trubka o průměru maximálně 16 mm, konstrukce zadních nohou přechází v opěrák, napojení sedáku i opěráku s kovovou konstrukcí bude bez viditelných spojovacích prvků (v ploše sedáku nejsou žádné spojovací prvky, opěrák je nasazen na trubku tak, že se trubka v místě napojení zužuje a opěrák ji obepíná z obou stran). Sedák a opěrák o síle maximálně 10 mm, ergonomicky tvarovaný (sedák příčně tvar vlny zpředu se zahnutím směrem dolů, podélně uprostřed prohnutý dolů, opěrák uprostřed prohnutý) z polyamidu zesíleného skelným vláknem. Vysoká odolnost a pevnost je zajištěna kompozitem skelných vláken a polyamidu. Stohovatelnost - požadavek na stohování bez doteku sedáku a rámů, ochrana rámu proti oděru při stohování. Minimální stohovatelnost 15 ks židlí. Subtillní zádová opěrka o výška 145 mm. Nosnost min. 160 kg. Nohy s kluzákem pro snadný posun po podlahové krytině. Sedák je od rámu oddělen silentbloky pro snížení přenosu hluku. Povinný výběr barevnosti sedáku a opěráku min. z možností bílá, černá, šedá, povrchová úprava rámu povinný výběr chrom, prášková barva černá, bílá. Tvar opěradla a sedadla a celkový vzhled židle dle vyobrazení. K výrobku nutno doložit následující certifikáty od akretidované zkušebny: - shodu vlastností s ČSN EN 16139:2013 - nosnost minimálně 160 kg | 470 x 490 x 760 výška sedu 450 mm | ks |  | 70 |  |  |  | 70 |  | 0 |  | 0
19 | stohovatelná židle s područkami |  | Stohovatelná židle na čtyřech nohách s područkami, skládající se z kovového svařovaného rámu, samostatného kompozitního sedáku, opěráku a područek. Hmotnost max. 5 kg pro snadnou manipulaci. Rám: kovový subtilní, vyrobený z vysoce kvalitní oceli – profil trubka o průměru maximálně 16 mm, konstrukce zadních nohou přechází v opěrák, napojení sedáku i opěráku s kovovou konstrukcí bude bez viditelných spojovacích prvků (v ploše sedáku nejsou žádné spojovací prvky, opěrák je nasazen na trubku tak, že se trubka v místě napojení zužuje a opěrák ji obepíná z obou stran). Sedák a opěrák o síle maximálně 10 mm, ergonomicky tvarovaný (sedák příčně tvar vlny zpředu se zahnutím směrem dolů, podélně uprostřed prohnutý dolů, opěrák uprostřed prohnutý) z polyamidu zesíleného skelným vláknem, područky délky 200 mm, napojeny v horní části na ocelovou konstrukci opěráku, nosná část ocelová trubka, na ní top z kompozitu. Vysoká odolnost a pevnost je zajištěna kompozitem skelných vláken a polyamidu. Stohovatelnost - požadavek na stohování bez doteku sedáku a rámů, ochrana rámu proti oděru při stohování. Minimální stohovatelnost 15 ks židlí. Subtillní zádová opěrka o výška 145 mm. Nosnost min. 160 kg. Nohy s kluzákem pro snadný posun po podlahové krytině. Sedák je od rámu oddělen silentbloky pro snížení přenosu hluku. Povinný výběr barevnosti sedáku a opěráku min. z možností bílá, černá, šedá, povrchová úprava rámu povinný výběr chrom, prášková barva černá, bílá. Tvar opěradla a sedadla a celkový vzhled židle dle vyobrazení. K výrobku nutno doložit následující certifikáty od akretidované zkušebny: - shodu vlastností s ČSN EN 16139:2013 - nosnost minimálně 160 kg | 560 x 490 x 760 výška sedáku 450 | ks |  | 30 |  |  |  | 30 |  | 0 |  | 0
20 | transportní vozík |  | Transportní vozík na konferenční židle, určeno a optimalizováno pro výše uvedené židle, černý kovový trubkový rám skládající se z rámu s kolečky a na šikmo umístěného rámu s rukojetí, na kterou se umisťují židle, otočná kolečka, dvě brzděná, pro minimálně 15 kusů židlí | 1160 x 490 x 1330 |  |  | 2 |  |  |  | 2 |  | 0 |  | 0
21 | skládací pódium |  | Mobilní pódium o rozměru 6 x 2 m skládající se z modulů o rozměru 100 x100 x 9 cm. Jednotlivé moduly podia jsou tvořeny profilovaným rámem z eloxovaného hliníku, deska z překližky odolná proti povětrnostním vlivům, nášlapná plocha má vysoce odolnou protiskluzovou a vodovzdornou úpravu. Ty je pak možno skládat do různých tvarů a velikostí. Doplněno o pódiové nohy o výšce 60 cm, průřez 50 až 60 mm, tloušťka stěny min. 2,5 mm a pódiové schůdky pro výšku 60 cm šíře min 75 cm.. Včetně potřebného montážního materiálu. Min. zatížení: 750 kg/m² |  | ks |  | 1 |  |  |  | 1 |  | 0 |  | 0
22 | transportní vozík |  | Transportní vozík na pódiové desky rozměr 100x100cm, povrch podesty černá rýhovaná guma, rám ocel, černá prášková barva, odnímatelné zábradlí, kolečka |  |  |  | 1 |  |  |  | 1 |  | 0 |  | 0
23 | konferenční polokřeslo |  | Křeslo skořepina, dřevěná buková lamela, uvnitř celočalouněná včetně područek, sedací část ve tvaru U, na ni navazuje opěráková část také ve tvaru U je uložena horizontálně a v místě područek napojena přeplátováním, podnož dřevěné, dolu se zužující nohy kulatého profilu masivní buk, napojeny k sedáku přes kovovou základnu ve tvaru X s trubkovými úchyty pro nohy. Čalounění látkou vysoce odolný proti oděru (minimálně 150.000 Martindale), stálobarevnost skupina 6, stálost při tření 4-5, gramáž minimálně 250 g/m2, složení 100% polyester, odolnost proti ohni BS EN 1021 -1,2:2006, výběr minimálně z 10 barev, musí obsahovat žlutou. Barevnost kovové základny: černá, šedá, bílá. Barevnost dřevěných částí povrchová úprava povinný výběr transparentní lak, moření černá a bílá. | 590 x 550 x 770 výška sedu 450 mm | ks |  | 2 | 4 | 4 | 4 | 14 |  | 0 |  | 0
24 | konferenční stolek |  | Stůl konferenční kruhový - desky stolů jsou navrženy v materiálu deska stolku je navržena v materiálu LTD minimální tloušťky min. 18 mm, zakončené ABS hranou tloušťky minimálně 2 mm. Podnoží stolu bude robustní celokovové tvořené rovným talířem o průměru 400 – 500 mm a trubkou o průměru 76 mm nahoře opatřeno litinovým křížem pro montáž desky o minimální hmotnosti 14 kg, stolové desky opatřeny kovovými závrtnými maticemi pro bezproblémovou opakovanou montáž a demontáž bez znehodnocení nebo opotřebení desky stolu. Barevnosti podnože černá, deska barevnost lamina - žlutá NCS S 0560-Y10R, Pantone 136 C např. dekor 0134 BS | Ø 550 × 550 | ks |  | 1 | 2 | 2 | 2 | 7 |  | 0 |  | 0
25 | pracovní stůl |  | Lehký skládací stůl s kovovým skládacím podnožím. Kovové podnoží tvaru obráceného písmene U - chromová trubka o průměru max. 30 mm v rozích spojená svarem na pokos, uchycení nohou k desce držáky šedý plast RAL 7047 v obdobné barevnosti jako deska, fixace podnoží v rozloženém stavu pomocí pružného plechu zafrézovaného v desce, kluzáky kupolovitý tvar, na jedné straně stolu kluzáky vybaveny malými kolečky pro snadné přesouvání stolů v rozloženém stavu (stůl lze z jedné strany nadzvihnout a pak ho lze snadno převézt po kolečkách). Pracovní deska z MDF tl. 22 mm s laminátem, dekor bílo-šedá (NCS 1201-G91Y), rovná hrana ABS min 2 mm. | 1200 x 700 x 720 | ks |  | 10 |  |  |  | 10 |  | 0 |  | 0
26 | vozík pro přepravu skládacích stolů |  | Transportní vozík na konferenční stoly, určeno a optimalizováno pro skládací stoly položku předchozí položku, černý kovový trubkový rám skládající se z rámu s kolečky a rámu s rukojetí, otočná kolečka, dvě brzděná, pro minimálně 10 kusů stolů | 1430 x 490 x 1540 | ks |  | 1 |  |  |  | 1 |  | 0 |  | 0
27 | Skříň na notebooky |  | Skříň na notebooky, 20 oddílů, pro bezpečné ukládání notebooků na veřejných místech, vhodné pro notebooky do 17'', Stabilní svařovaný ocelový korpus (0,7 mm) s kvalitním práškovým vypalovaným lakem. Zamykání cylindrickými zámky, 2 klíče pro každý zámek. Jednotlivé přihrádky mají různé klíče. Jedna hlavní přihrádka otevírá všechny přihrádky. Na zadní straně je každá přihrádka opatřena kabelovou průchodkou a větracími otvory. Vnitřní rozměry jednotlivé přihrádky: výška x šířka x hloubka 136 x 270 x 460 mm. Barevnost světle šedá RAL 7035 | 782 × 500 × 1900 | ks |  | 1 |  |  |  | 1 |  | 0 |  | 0
28 | stolička |  | Stolička z ohýbané překližky, tavarovaná z jednoho kusu, tvar dle vyobrazení, nosnost min 120 kg, lakovaná, barevnost žlutá NCS S 0560-Y10R, Pantone 136 C | 500 x 320 x 445 | ks |  |  | 8 |  |  | 8 |  | 0 |  | 0
29 | čtenářská židle |  | Stohovatelná židle na čtyřech nohách bez područek, skládající se z kovového svařovaného rámu, samostatného kompozitního sedáku a opěráku. Hmotnost max. 4,3 kg pro snadnou manipulaci. Rám: kovový subtilní, vyrobený z vysoce kvalitní oceli – profil trubka o průměru maximálně 16 mm, konstrukce zadních nohou přechází v opěrák, napojení sedáku i opěráku s kovovou konstrukcí bude bez viditelných spojovacích prvků (v ploše sedáku nejsou žádné spojovací prvky, opěrák je nasazen na trubku tak, že se trubka v místě napojení zužuje a opěrák ji obepíná z obou stran). Sedák a opěrák o síle maximálně 10 mm, ergonomicky tvarovaný (sedák příčně tvar vlny zpředu se zahnutím směrem dolů, podélně uprostřed prohnutý dolů, opěrák uprostřed prohnutý) z polyamidu zesíleného skelným vláknem. Vysoká odolnost a pevnost je zajištěna kompozitem skelných vláken a polyamidu. Stohovatelnost - požadavek na stohování bez doteku sedáku a rámů, ochrana rámu proti oděru při stohování. Minimální stohovatelnost 15 ks židlí. Subtillní zádová opěrka o výška 145 mm. Nosnost min. 160 kg. Nohy s kluzákem pro snadný posun po podlahové krytině. Sedák je od rámu oddělen silentbloky pro snížení přenosu hluku. Povinný výběr barevnosti sedáku a opěráku min. z možností bílá, černá, šedá, povrchová úprava rámu povinný výběr chrom, prášková barva černá, bílá. Tvar opěradla a sedadla a celkový vzhled židle dle vyobrazení. K výrobku nutno doložit následující certifikáty od akretidované zkušebny: - shodu vlastností s ČSN EN 16139:2013 - nosnost minimálně 160 kg | 470 x 490 x 760 výška sedu 450 mm | ks |  |  | 16 | 20 |  | 36 |  | 0 |  | 0
30 | výpůjční pult |  | Výpuční pult, skládající se ze dvou stolů 200 x 80 cm a přídavného rohového stolku - policové skříňky o velikosti 800 x 30 cm, deska pultu je navržena v materiálu LTD minimální tloušťky min. 25 mm, zakončené ABS hranou tloušťky minimálně 2 mm. Podnoží stolu bude panelové, vyrobené z LTD minimální tloušťky 18 mm. Zpředu bude umístěn čelní panel na celou výšku i šířku pultu. Přídavná skříňka bude obsahovat dvě přestavitelné police. Stoly budou řešit vedení kabeláže ocelovým kanálem a průchod kabelážečtyřmi průchodkami nad desku stolu, Pult bude umožňovat rektifikaci minimálně o 15 mm, pro vyrovnání případných nerovností podlahy. Barevnosti lamina - stolová deska barevnost lomená bílá RAL 9016, hrany a korpusy White North Wood 8508. | 4000 x 800 x 800 + 800 x 300 x 800 | ks |  |  | 2 |  |  | 2 |  | 0 |  | 0
32 | kontejner |  | Kancelářský kontejner - lepený korpus materiál LTD tloušťky 18 mm, naložená půda o síle minimálně 25 mm opatřená po celém obvodu hranou ABS 2 mm. Čela zásuvek v provedení LTD, po celém obvodu opatřena 2 mm ABS hranami. Centrální zamykání s blokací zásuvek - systém stop kontrol a dotahem zásuvek. Kontejner obsahuje celkem 4 zásuvky, z toho horní má výbavu jako tužkovnice, zásuvky plastové, výsuvy zásuvek skryté ložiskové, uzavřené min. 75% vysunutí. Brzděná kolečka zamezující nežádoucímu pohybu kontejneru, úchytky kovové s roztečí 128 mm. Materiálové provedení - lamino - barevnost White North Wood 8508, | 430 × 600 × 580 | ks |  |  | 4 |  |  | 4 |  | 0 |  | 0
33 | sedací nábytek pro teenagery |  | Dynamická stolička, tvar komolého kuželu, nahoře i dole zaoblená, vyvážená tak, že při mírném zatlačení se otočí dozadu, ale znovu se napraví z úhlu až 50 ° od svislice. Podporuje svým pohybem zdravé sezení. Celočalouněná trojrozměrnou látkou, výběr z min. deseti barev, duté tělo vyrobené z EPP (expandovaný polypropylen) s víkem opatřeným řezanou pěnou slouží jako sedadlo. Podstavec vyrobený z černého protiskluzového plastu s integrovanými ocelovými závažími. Vybaveno opruhem s úchytem pro snadné přenášení. Hmotnost max 4,5 kg, | 320 x 320 x 670 |  |  |  |  | 8 |  | 8 |  | 0 |  | 0
34 | sedací nábytek pro teenagery |  | Sedák vtvarovaný do tvaru puzzle, vnitřní struktura je vyrobena z polyuretanové pěny na kterou jsou stříkáním naneseny tři vrstvy polyuretanového povlaku, poslední je probarvená. Velmi odolné provedení, vhodné i pro venkovní užití, omyvatelný. Jednotlivé díly lze do sebe zasouvat a tak spojovat. Výběr barev min z deseti barev. | 400 x 680 x 400 |  |  |  |  | 8 |  | 8 |  | 0 |  | 0
35 | dětská židle |  | Plastová dětská židle, tvarovaný odlitek z jednoho kusu, spojený sedák, opěrák, podnož, tvar dle vyobrazení, výběr min z 8 barev | 320 x 400 x 570 výška sedu 290 mm | ks |  |  |  | 6 |  | 6 |  | 0 |  | 0
36 | skříňky spodní |  | Skříň dveřová 2OH, úhel otevření dveří min. 110 st, panty s tlumeným dovíráním, materiál LTD tloušťky 18 mm, naložená půda, dno o síle minimálně 25 mm, půda, plné dveře po celém obvodu police a dno/soklová deska opatřena z přední strany 2 mm hranou ABS, skříň musí být smontovaná a slepená přímo ve výrobě (pevnost při zatížení, stabilita a dlouhá životnost), na vnějších plochách skříně nejsou viditelné spojovací prvky a záslepky, skříň má rektifikaci pro vyrovnání případných nerovností podlahy pomocí kovových stavěcích šroubů ovládaných zevnitř skříně, skříň má pohledová záda ve shodném dezénu s korpusem a dveřmi z oboustranně laminované dřevotřískové desky tl. minimálně 8 mm, což umožňuje stavět skříně volně do prostoru, záda jsou fixovaná v drážce, skříň bude umožňovat výškovou přestavitelnost polic s roztečí maximálně po 25 mm po celé délce vnitřku boku, bude použito značkového kování firmy s doživotní zárukou, úchytky kovové s roztečí 128 mm, skříně jsou uzamykatelné zámkem. Barevnost lamina - dřevodekor bříza | 800 × 400 × 750 | ks |  |  |  |  | 15 | 15 |  | 0 |  | 0
37 | stojanový věšák |  | volně stojící věšák, stabilní kovová konstrukce, držák na deštníky, materiál: ocelové trubky ukončené koncovkami, povrchová úprava je provedena práškovým lakováním v barvě stříbrné | 350 × 350 × 1750 | ks |  |  |  |  | 3 | 3 |  | 0 |  | 0
38 | odkládací stůl |  | Stůl, desky stolů jsou navrženy v materiálu LTD minimální tloušťky 25 mm, zakončené ABS hranou tloušťky minimálně 2 mm, podnoží stolu bude robustní celokovové čtyřnohé (nohy umístěny v rozích stolu), rámové, nohy o profilu 40×40 mm spojené kovovými luby s povrchovou úpravou práškovou barvou, spojení kovových nohou s kovovými luby tvoří samonosnou kovovou podnož a je uskutečněno pomocí rozebíratelných konstrukčních spojů, vždy dvě nohy jsou na straně boku stolu spojeny v rozích svarem a tvoří tak rám ve tvaru obráceného U, tyto dva rámy jsou propojeny dvěma podélnými luby téhož profilu, jako nohy, stoly budou umožňovat rektifikaci minimálně o 15 mm, pro vyrovnání případných nerovností podlahy, stolové desky opatřeny kovovými závrtnými maticemi pro bezproblémovou opakovanou montáž a demontáž bez znehodnocení nebo opotřebení desky stolu, stoly budou řešit vedení kabeláže ocelovým kanálem a průchod kabeláže průchodkou nad desku stolu, barevnosti podnože RAL 9006, barevnost lamina - dřevodekor bříza | 1600 × 800 × 1150 | ks |  |  |  |  | 1 | 1 |  | 0 |  | 0
39 | jednací stůl |  | Stůl, desky stolů jsou navrženy v materiálu LTD minimální tloušťky 25 mm, zakončené ABS hranou tloušťky minimálně 2 mm, podnoží stolu bude robustní celokovové čtyřnohé (nohy umístěny v rozích stolu), rámové, nohy o profilu 40×40 mm spojené kovovými luby s povrchovou úpravou práškovou barvou, spojení kovových nohou s kovovými luby tvoří samonosnou kovovou podnož a je uskutečněno pomocí rozebíratelných konstrukčních spojů, vždy dvě nohy jsou na straně boku stolu spojeny v rozích svarem a tvoří tak rám ve tvaru obráceného U, tyto dva rámy jsou propojeny dvěma podélnými luby téhož profilu, jako nohy, stoly budou umožňovat rektifikaci minimálně o 15 mm, pro vyrovnání případných nerovností podlahy, stolové desky opatřeny kovovými závrtnými maticemi pro bezproblémovou opakovanou montáž a demontáž bez znehodnocení nebo opotřebení desky stolu, barevnosti podnože RAL 9006, barevnost lamina - dřevodekor bříza | 800 × 800 × 750 | ks |  |  |  |  | 4 | 4 |  | 0 |  | 0
40 | rozkládací pohovka |  | 3-místná rozkládací pohovka s područkami,, strohý severský design, kostra materiál dřevo, DTD, překližka, polyuretanové pěny, potah látka 100% polyester, odolnost proti prodření min 50 tis. cyklů, délka ložné plochy min. 190 cm, šířka min. 120 cm, výběr barev dle nabídky výrobce | 2080 × 880 × 820 rozměry se mohou lišit o 5% | ks |  |  |  |  | 1 | 1 |  | 0 |  | 0
41 | skříň |  | Kancelářská skříň zavřená dvoudveřová policová 5OH + nástavec dvoudveřový, úhel otevření dveří min. 110 st, panty s tlumeným dovíráním, materiál LTD tloušťky 18 mm, naložená půda, dno o síle minimálně 25 mm je součástí konstrukce skříně, nebo samostatně jako krycí a soklová deska, police o síle min 25 mm, půda, plné dveře po celém obvodu police a dno/soklová deska opatřena z přední strany 2 mm hranou ABS, skříň musí být smontovaná a slepená přímo ve výrobě (pevnost při zatížení, stabilita a dlouhá životnost), na vnějších plochách skříně nejsou viditelné spojovací prvky a záslepky, skříň má rektifikaci pro vyrovnání případných nerovností podlahy pomocí kovových stavěcích šroubů ovládaných zevnitř skříně, skříň má pohledová záda ve shodném dezénu s korpusem a dveřmi z oboustranně laminované dřevotřískové desky tl. minimálně 8 mm, což umožňuje stavět skříně volně do prostoru, záda jsou fixovaná v drážce. Skříň bude umožňovat výškovou přestavitelnost polic s roztečí maximálně po 25 mm po celé délce vnitřku boku. Uvnitř skříně je mezistěna na plnou výšku. Bude použito značkového kování firmy s doživotní zárukou, úchytky kovové s roztečí 128 mm, skříně jsou uzamykatelné třícestným zámkem. Materiálové provedení - lamino - barevnost lamina - dřevodekor bříza | 1000 × 400 × 2300 | ks |  |  |  |  | 2 | 2 |  | 0 |  | 0
42 | skříň vestavěná |  | Kancelářská skříň zavřená čtyřdveřová policová 5OH + nástavec čtyřdveřový, úhel otevření dveří min. 110 st, panty s tlumeným dovíráním, materiál LTD tloušťky 18 mm, naložená půda, dno o síle minimálně 25 mm je součástí konstrukce skříně, nebo samostatně jako krycí a soklová deska, police o síle min 25 mm, půda, plné dveře po celém obvodu police a dno/soklová deska opatřena z přední strany 2 mm hranou ABS, skříň musí být smontovaná a slepená přímo ve výrobě (pevnost při zatížení, stabilita a dlouhá životnost), na vnějších plochách skříně nejsou viditelné spojovací prvky a záslepky, skříň má rektifikaci pro vyrovnání případných nerovností podlahy pomocí kovových stavěcích šroubů ovládaných zevnitř skříně, skříň má pohledová záda ve shodném dezénu s korpusem a dveřmi z oboustranně laminované dřevotřískové desky tl. minimálně 8 mm, což umožňuje stavět skříně volně do prostoru, záda jsou fixovaná v drážce. Skříň bude umožňovat výškovou přestavitelnost polic s roztečí maximálně po 25 mm po celé délce vnitřku boku. Uvnitř skříně jsou mezistěny na plnou výšku. Bude použito značkového kování firmy s doživotní zárukou, úchytky kovové s roztečí 128 mm, skříně jsou uzamykatelné třícestným zámkem. Skříň bude dolištována do výklenku, nutno doměřit. Materiálové provedení - lamino - barevnost lamina - dřevodekor bříza | 2000 × 400 × 2300 | ks |  |  |  |  | 2 | 2 |  | 0 |  | 0
43 | jednací stůl |  | Stůl, desky stolů jsou navrženy v materiálu LTD minimální tloušťky 25 mm, zakončené ABS hranou tloušťky minimálně 2 mm, podnoží stolu bude robustní celokovové čtyřnohé (nohy umístěny v rozích stolu), rámové, nohy o profilu 40×40 mm spojené kovovými luby s povrchovou úpravou práškovou barvou, spojení kovových nohou s kovovými luby tvoří samonosnou kovovou podnož a je uskutečněno pomocí rozebíratelných konstrukčních spojů, vždy dvě nohy jsou na straně boku stolu spojeny v rozích svarem a tvoří tak rám ve tvaru obráceného U, tyto dva rámy jsou propojeny dvěma podélnými luby téhož profilu, jako nohy, stoly budou umožňovat rektifikaci minimálně o 15 mm, pro vyrovnání případných nerovností podlahy, stolové desky opatřeny kovovými závrtnými maticemi pro bezproblémovou opakovanou montáž a demontáž bez znehodnocení nebo opotřebení desky stolu, barevnosti podnože RAL 9006, barevnost lamina - dřevodekor bříza | 1400 × 700 × 750 | ks |  |  |  |  | 4 | 4 |  | 0 |  | 0
44 | lavice |  | šatní lavička, konstrukce z ocelových profilů, 4 nohy spojené trnoží, povrchová úprava práškovým lakem, Sedací plocha z laminované desky min tloušťky 25 mm, s min. 2 mm ABS hranou. Délka 1500 mm. Barevnost lamina - dřevodekor bříza | 1500 × 300 × 450 | ks |  |  |  |  | 1 | 1 |  | 0 |  | 0
45 | Stojací lampa - |  | Stojací lampa - kulatá základna o průměru 35 cm je vyrobena z mramoru v černé barvě. Rám svítidla o celkové výšce 2,25 m a délce 2 m je vyroben z kvalitního kovu s leskle černou povrchovou úpravou. Stínidlo o průměru 45 cm a výšce 20 cm je vyrobeno z černé tkaniny a osazeno paticí E27 o příkonu 1 x 60 W |  | ks |  |  |  |  | 1 | 1 |  | 0 |  | 0
| Celková Nabídková cena v Kč bez DPH*: | [10 empty] | 0 |  | Celková cena v Kč vč. DPH | 0
*hodnota nabídkové ceny uvedené v čl. IV. odst. 1 Smlouvy vstupující do hodnocení