## List1
Formulář pro prokázání splnění technické specifikace - Předcházení vzniku bioodpadu ve městě Kutná Hora
Specifikace | Splňuje ANO | NesplňujeNE | Hodnota
KOMPOSTÉRY - 1000 kusů
Objem min. 1000 l
Materiál pevný a odolný proti nárazu, UV záření a extrémním změnám počasí (vysoké teploty, extrémní mrazy, silní vítr)
Váha min. 25 kg (z důvodu stability konstrukce)
Plná tloušťka stěny min. 6 mm (z důvodu potřeby dlouhé životnosti)
Přístup ke kompostu ze všech stran kompostéru
Otevíratelný po celé výši stěny kompostéru
Větrací otvory po celém obvodu kompostéru (pro přístup vzduchu do všech úrovní bioodpadu)
Pojistka na víku proti větru pro předcházení samovolného otevírání kompostéru a jeho poškození
V …………………………………. Dne ……..
podpis