## List1
Soupis dodávek a prací - Dětské oddělení
Číslo položky | Název | Popis | Rozměry | Počet modulů | Množství v ks | cena za 1 kus v Kč bez DPH | cena celkem bez DPH v Kč | DPH v % | cena celkem včetně DPH v Kč
|  | Půdorysné uspořádání místnosti je zpracováno ve výkresu DK - 09A. Pohledy jsou zpracovány ve výkresech DK - 09B, DK - 09C. Všechny rozměry v mm. Pro větší názornost jsou k dispozici výkresy v perpektivním promítání DK - 09P3, DK - 09P4, DK - 09P5, DK 09P6, DK-09P11 s označením čísla pol. | Všechny uvedené rozměry jsou v mm
1 | Podesta se schody | Základní podkladová konstrukce ze dřevěných trámků (smrkový hranol) výkres DK - 09E. Překryto dvěma dřevotřískovými deskami tl. 22 mm. Konstrukce schodů dle výkresu č. DK - 09H a č. DK - 09I. Schody vyrobené z dubové spárovky, napojované, olejované. | 6340 x 1715 x 750 (rozměry nutno upravit po zaměření na místě - viz smlouva) |  | 1 |  | 0 |  | 0
2 | Podesta šikmina- rampa | Základní podkladová konstrukce ze dřevěných trámků (Smrkový hranol) výkres č. DK - 09E. Překryto dvěma dřevotřískovými deskami tl. 22 mm. | 6250 x 1225 x 750 (rozměry nutno upravit po zaměření na místě - viz smlouva) |  | 1 |  | 0 |  | 0
3 | Podesta u skluzavky | Základní podkladová konstrukce ze dřevěných trámků (Smrkový hranol) výkres č. DK - 09E. Překryto dvěma dřevotřískovými deskami tl. 22 mm. | 1787 x 6340 x 750 (rozměry nutno upravit po zaměření na místě - viz smlouva) |  | 1 |  | 0 |  | 0
3a | stolek obsluhy | Pracovní stůl stolová deska je vyrobena z laminované dřevotřísky o síle 25 mm - výkres č. DK - 09J, olepenou plastovou odolnou hranou z ABS materiálu, kovová konstrukce podnoží stolů s možností rektifikace pro vyrovnání případných nerovností podlahy.stolová deska bílá hladká dřevotřísková laminovaná White North Wood 8508, síla 25 mm, čelní krycí deska v tl. 18 mm. | 600 x 1225 x 730 (rozměry nutno upravit po zaměření na místě - viz smlouva) |  | 1 |  | 0 |  | 0
4 | pevný policový regál volně stojící | Knihovní policový regál, volně stojící, oboustranný, vyrobeno z dřevotřískové laminované desky v dekoru White North Wood 8508, bočnice a půda v síle 25 mm, sokl výška 100 mm, ABS hrany 2 mm, rektifikovatelné nohy, zpevňovací kovový rám v bílé barvě, 56 celokovových polic v bílé barvě, výškově nastavitelné police se zadní zarážkou proti vypadávání knih s možností uchycení zarážky na knihy, nosnost police 60 kg - základní díl regálu. Regálová řada je tvořena 1 základním regálem šířky 665 mm a 3 návaznými regály šířky 665 mm. Regál má v zadní části u podesty do výšky 875 mm pevnou desku tl 18 mm. | 2100 x 2685 x 600 (rozměry nutno upravit po zaměření na místě - viz smlouva) | 665 mm; 4 ks | 1 |  | 0 |  | 0
5 | pevný policový regál volně stojící | Knihovní policový regál, volně stojící, oboustranný, vyrobeno z dřevotřískové laminované desky v dekoru White North Wood 8508, bočnice a půda v síle 25 mm , sokl výška 100 mm, ABS hrany 2mm, rektifikovatelné nohy, zpevňovací kovový rám v bílé barvě, 56 celokovových polic v bílé barvě, výškově nastavitelné police se zadní zarážkou proti vypadávání knih s možností uchycení zarážky na knihy, nosnost police 60 kg - základní díl regálu. Regálová řada je tvořena 1 základním regálem šířky 600 mm a 3 návaznými regály šířky 600 mm. Regál má v zadní části u pódia do výšky 875 mm pevnou desku tl 18 mm. | 2100x2425x600 (rozměry nutno upravit po zaměření na místě - viz smlouva) | 600 mm; 4 ks | 1 |  | 0 |  | 0
6 | pevný policový regál volně stojící | Knihovní policový regál, volně stojící, oboustranný, vyrobeno z dřevotřískové laminované desky v dekoru White North Wood 8508, bočnice a půda v síle 25 mm, sokl výška 100 mm, ABS hrany 2 mm, rektifikovatelné nohy, zpevňovací deska 18 mm v bílé barvě uprostřed regálu po celé výšce, 56 celokovových polic v bílé barvě, výškově nastavitelné police se zadní zarážkou proti vypadávání knih s možností uchycení zarážky na knihy, nosnost police 60 kg - základní díl regálu. Regálová řada je tvořena 1 základním regálem šířky 600mm a 3 návaznými regály šířky 600 mm. | 2100 x 2425 x 600 (rozměry nutno upravit po zaměření na místě - viz smlouva) | 600 mm; 4 ks | 1 |  | 0 |  | 0
7 | krycí deska | laminovaná dřevotříska 1200 x 600 mm, v síle 25 mm, ukotvení do bočnice regálů pozice 5 a 7. |  |  | 1 |  | 0 |  | 0
8 | pevný policový regál volně stojící | Knihovní policový regál, volně stojící, jednostranný, vyrobeno z dřevotřískové laminované desky v dekoru White North Wood 8508, bočnice a půda v síle 25 mm, sokl výška 100 mm, ABS hrany 2 mm, rektifikovatelné nohy, zpevňovací kovový rám v bílé barvě, 42 celokovových polic v bílé barvě, výškově nastavitelné police se zadní zarážkou proti vypadávání knih s možností uchycení zarážky na knihy, nosnost police 60 kg - základní díl regálu. Regálová řada je tvořena 1 základním regálem šířky 600 mm a 2 návaznými regály šířky 600 mm. Regál má vzadu odspodu do výšky 875 mm pevnou desku tl.18 mm. | 2100x 1825x 600 (rozměry nutno upravit po zaměření na místě - viz smlouva) | 600 mm; 3 ks | 1 |  | 0 |  | 0
9 | pevný policový regál volně stojící | Knihovní policový regál, volně stojící, oboustranný, vyrobeno z dřevotřískové laminované desky v dekoru White North Wood 8508, bočnice a půda v síle 25 mm, sokl výška 100 mm, ABS hrany 2 mm, rektifikovatelné nohy, zpevňovací kovový rám v bílé barvě, 125 celokovových polic v bílé barvě, výškově nastavitelné police se zadní zarážkou proti vypadávání knih s možností uchycení zarážky na knihy, nosnost police 60 kg - základní díl regálu. Regálová řada je tvořena 1 základním regálem šířky 600 mm a 9 návaznými regály šířky 600 mm. Regál má v zadní části sousedící s podestou pevnou desku tl. 18 m o výšce 70 - 875 mm, podle stoupání podlahy šikminy. | 2100 x 6000 x 600 (rozměry nutno upravit po zaměření na místě - viz smlouva) | 600 mm; 10 ks | 1 |  | 0 |  | 0
10 | pevný policový regál volně stojící | Knihovní policový regál, volně stojící, oboustranný, vyrobeno z dřevotřískové laminované desky v dekoru White North Wood 8508, bočnice a půda v síle 25 mm, sokl výška 100 mm, ABS hrany 2 mm, rektifikovatelné nohy, zpevňovací kovový rám v bílé barvě, 12 celokovových polic v bílé barvě, výškově nastavitelné police se zadní zarážkou proti vypadávání knih s možností uchycení zarážky na knihy, nosnost police 60 kg - základní díl regálu. Regálová řada je tvořena 1 základním regálem šířky 600 mm. Regál má odspodu do výšky 875 mm; mezi protilehlými regály pevnou desku tl.18 mm. | 2100 x 600 x 600 rozměry nutno upravit po zaměření na místě | 600 mm; 1 ks | 1 |  | 0 |  | 0
11 | pevný policový regál volně stojící | Knihovní policový regál volně stojící jednostranný, vyrobeno z dřevotřískové laminované desky v dekoru White North Wood 8508, bočnice a půda v síle 25 mm, sokl výška 70 mm, ABS hrany 2 mm, rektifikovatelné nohy, pevná záda z 18 mm laminované dřevotřískové desky, 4 celokovové police v bílé barvě výškově nastavitelné s možností uchycení zarážky na knihy, nosnost police 60 kg - základní díl regálu. Regálová řada je tvořena 1 základním regálem šířky 600 mm a 3 návaznými regály šířky 600 mm. | 2100 x 2400 x 300 (rozměry nutno upravit po zaměření na místě - viz smlouva) | 600 mm; 4 ks | 1 |  | 0 |  | 0
12 | pevný policový regál volně stojící skluzavka | Knihovní policový regál, volně stojící, oboustranný, vyrobeno z dřevotřískové laminované desky v dekoru White North Wood 8508, bočnice a půda v síle 25 mm, sokl výška 100 mm, ABS hrany 2 mm, rektifikovatelné nohy, zpevňovací kovový rám v bílé barvě, 14 celokovových polic v bílé barvě, výškově nastavitelné police se zadní zarážkou proti vypadávání knih s možností uchycení zarážky na knihy, nosnost police 60 kg - základní díl regálu. Regálová řada je tvořena 1 základním regálem šířky 600 mm a jedním návazným regálem šířky 600 mm a dalším šířky 290 mm. Horní polovina regálu je upravena jako kruhový dětský průlez na skluzavku výkres DK - 09G. Regál má odspodu do výšky 875 mm plná záda. Kruhový průlez vyrobený z ohýbané polotvrdé dřevotřískové desky (např. MDF) s lakováním do RAL 3002. | 2100 x 1200 x 640 (rozměry nutno upravit po zaměření na místě - viz smlouva) | 600 mm; 2 ks 290 mm; 1 ks | 1 |  | 0 |  | 0
13 | Kruhový vstup | Nutno vyrobit na zakázku dle výkresu č. DK - 09F, vyrobeno z ohýbané polotvrdé dřevotřískové desky (např. MDF) s lakováním do RAL 3002. |  |  | 1 |  | 0 |  | 0
14 | skluzavka | Skluzavka dětská provedení do bytu. Materiál - nerez. Výška 850-900. Skluzavka upevněna v pol.13 |  |  | 1 |  | 0 |  | 0
15 | lavice | Nutno vyrobit na zakázku dle výkresu č. DK - 09K |  |  | 4 |  | 0 |  | 0
Celková Nabídková cena v Kč bez DPH*: | [6 empty] | 0 | Celková cena v Kč vč. DPH | 0
*hodnota nabídkové ceny uvedené v čl. IV. odst. 1 Smlouvy vstupující do hodnocení; sooučástí nabídkové ceny jsou i veškeré činnosti související s plněním zakázky dle smlouvy