## 1np-NOVÝ STAV
VÍCEÚČELOVÁ SPORTOVNÍ HALA V AREÁLU "KLIMEŠKA" KUTNÁ HORA-DPS-stření trak
SO 01 - VLASTNÍ OBJEKT
D.1.1 - ARCHITEKTONICKÉ A STAVEBNĚ-TECHNICKÉ ŘEŠENÍ
REVIZE 00
dokument : TABULKA MÍSTNOSTÍ datum: 27.11.2015
1. NADZEMNÍ PODLAŽÍ - NOVÝ STAV STAV
Ozn. | Účel místnosti | Plocha |  | obvod | Obvod | Sv. výška | Úpravy povrchů | [10 empty] | Poznámka | plocha (mm2) převzatá z ACAD | obvod (mm) převzatý z ACAD |  | A 1 sloupu (mm2) převzatý z ACAD | O 1 sloupu (mm2) převzatý z ACAD
|  | m2 |  | m | m | m | Podlaha |  |  | Stěna |  |  |  | Strop
[7 empty] | kód skladby | nášlapná vrstva | sokl [cm] | kód skladby | povrch.úprava | obklad stěn | výška obkladu [m] | kód skladby | povrch.úprava | Podhled | podhled ve výšce [m]
01.01 | HALA -SOUTĚŽNÍ + PEVNÉ TRIBUNY | 1423.6991 |  |  | 247.558 | PODHLED 9 | PO1 | sportovní podlaha dřevěná - palubová na dvojitém roštu | obvodová lišta | PV01c;PV03 | Bílá výmalba přímo na konstrukci (cihla, beton); dřevěný - palubový obklad stěn haly | ANO | 6.25 | Pd.01 | AKUSTICKÝ PODHLED podhled- s odolností proti nárazu pro míčové hry- bílá barva, -v provedení VIDITELNÝ RASTR HRANA A | ANO | 9,- |  | 1423699108 | 247558
01.02 | NÁŘAĎOVNA | 80.4366 |  |  | 45.11 | BEZ PODHLEDU 3,15m | PO2 | Vinylové podlahové pásy protiskluzové (např. ve standardu ALTRO od firmy ANVITRADE)-světle šedá č. 3820110 "TARKETT SAFETRADE UNIVERZAL" | systémová lišta vinyl | PV01a;PV01c | Bílá výmalba na omítce vápenné štukové; Bílá výmalba přímo na konstrukci (cihla, beton) | NE | - | PV01c | Bílá výmalba přímo na konstrukci (cihla, beton) | NE | - | 1.ETAPA | 80436595 | 45110
01.02a | NÁŘAĎOVNA sportovních klubů č.1 pod tribunou | 65.9255 |  |  | 59.069 | BEZ PODHLEDU 3,150-1,4 | PO2 | Vinylové podlahové pásy protiskluzové (např. ve standardu ALTRO od firmy ANVITRADE)-světle šedá č. 3820110 "TARKETT SAFETRADE UNIVERZAL" | systémová lišta vinyl | PV01a;PV01c | Bílá výmalba na omítce vápenné štukové; Bílá výmalba přímo na konstrukci (cihla, beton) | NE | - | PV01c | Bílá výmalba přímo na konstrukci (cihla, beton) | NE | - |  | 65925504 | 59069
01.02b | NÁŘAĎOVNA sportovních klubů č.2 pod tribunou | 77.766 |  |  | 65.927 | BEZ PODHLEDU 3,150-1,4 | PO2 | Vinylové podlahové pásy protiskluzové (např. ve standardu ALTRO od firmy ANVITRADE)-světle šedá č. 3820110 "TARKETT SAFETRADE UNIVERZAL" | systémová lišta vinyl | PV01a;PV01c | Bílá výmalba na omítce vápenné štukové; Bílá výmalba přímo na konstrukci (cihla, beton) | NE | - | PV01c | Bílá výmalba přímo na konstrukci (cihla, beton) | NE | - |  | 77765979 | 65927
01.02c | Místnost pro vodárnu venkovního vodovodu | 2.597 |  |  | 6.64 | BEZ PODHLEDU 3,150-1,4 | P05 | Keram.dlažba 20x20 tl.8mm-RAKO "COLOR TWO" světle šedá mat RAL 0008500 | keram.sokl v= 100mm;V MÍSTĚ OMÍTKY JINAK KERAM.OBKL.STĚN | PV01a | Bílá výmalba na omítce vápenné štukové | NE | - | PV01c | Bílá výmalba přímo na konstrukci (cihla, beton) | NE | - | 1.ETAPA | 2597000 | 6640
01.03 | JEDNACÍ MÍSTNOST | 31.7734 |  |  | 23.38 | PODHLED 3,- | PO2 | Vinylové podlahové pásy protiskluzové (např. ve standardu ALTRO od firmy ANVITRADE)-světle šedá č. 3820110 "TARKETT SAFETRADE UNIVERZAL" | systémová lišta vinyl | PV01a;PV01c | Bílá výmalba na omítce vápenné štukové; Bílá výmalba přímo na konstrukci (cihla, beton) | NE | - | Pd.03;PV.01b | SDK podhled tl 12 mm do suchých prostor opatřený bílým nátěrem | ANO | 3 | 1.ETAPA | 31773366 | 23380
01.04 | VSTUP DO HALY PRO SPORTOVCE A IMOBILY | 12.2592 |  |  | 16.259 | BEZ PODHLEDU 3,150 | PO1 | sportovní podlaha dřevěná - palubová na dvojitém roštu | obvodová lišta | PV01a | Bílá výmalba na omítce vápenné štukové | NE | - | PV01c | Bílá výmalba přímo na konstrukci (cihla, beton) | NE | - | 1.ETAPA | 12259239 | 16259
01.05 | VSTUPNÍ PŘEDSÁLÍ PRO DIVÁKY | 49.8819 |  |  | 46.161 | PODHLED 3,- | PO3 | Keram.dlažba 30x30 tl.8mm-např. ve standardu TAURUS "GRANIT NEVADA" a kombinace s "GRANIT NEVADA A GRANIT ONTARIO" | keram.sokl v= 100mm | PV01a | Bílá výmalba na omítce vápenné štukové | NE | - | Pd.03;PV.01b | SDK podhled tl 12 mm do suchých prostor opatřený bílým nátěrem | ANO | 3 | 1.ETAPA | 49881924 | 46161
01.06 | WC - ŽENY | 20.7117 |  |  | 24.748 | PODHLED 2,6 | PO5 | Keram.dlažba 20x20 tl.8mm-RAKO "COLOR TWO" světle šedá mat RAL 0008500 | keram.sokl v= 100mm;V MÍSTĚ OMÍTKY JINAK KERAM.OBKL.STĚN | PV01a;PV02 | Bílá výmalba na omítce vápenné štukové; Keramický obklad 20/20cm;Obklad RAKO „Color One“ – světle šedá lesk RAL 0008500;Doplňkový proužek v obkladu 10 x 10 cm – sytě žlutá mat RAL 0808060 RAKO-COLOT TWO | ANO | 2,1m | Pd.02;PV.01b | SDK podhled tl 12 mm do mokrých prostor opatřený bílým nátěrem | ANO | 2.6 | 1.ETAPA | 20711721 | 24748
01.07 | WC MUŽI = WC pro invalidy | 22.4186 |  |  | 25.188 | PODHLED 2,6 | PO5 | Keram.dlažba 20x20 tl.8mm-RAKO "COLOR TWO" světle šedá mat RAL 0008500 | keram.sokl v= 100mm;V MÍSTĚ OMÍTKY JINAK KERAM.OBKL.STĚN | PV01a;PV02 | Bílá výmalba na omítce vápenné štukové; Keramický obklad 20/20cm;Obklad RAKO „Color One“ – světle šedá lesk RAL 0008500;Doplňkový proužek v obkladu 10 x 10 cm – tm. modrá mat RAL 2902035-RAKO-COLOT TWO | ANO | 2,1m | Pd.02;PV.01b | SDK podhled tl 12 mm do mokrých prostor opatřený bílým nátěrem | ANO | 2.6 | 1.ETAPA | 22418579 | 25188
01.08 | EL.ROZVODNA | 11.4959 |  |  | 16.97 | BEZ PODHLEDU 3,150 | P07a | Průmyslová podlaha | epoxyd.nátěr v=150 mm | PV01a;PV01c | Bílá výmalba na omítce vápenné štukové; Bílá výmalba přímo na konstrukci (cihla, beton) | NE | - | PV01c | Bílá výmalba přímo na konstrukci (cihla, beton) | NE | - | 1.ETAPA | 11495911 | 16970
01.08a | ROZVADĚČ CBS | 7.5316 |  |  | 11.902 | BEZ PODHLEDU 3,150 | P07a | Průmyslová podlaha | epoxyd.nátěr v=150 mm | PV01a;PV01c | Bílá výmalba na omítce vápenné štukové; Bílá výmalba přímo na konstrukci (cihla, beton) | NE | - | PV01c | Bílá výmalba přímo na konstrukci (cihla, beton) | NE | - | 1.ETAPA | 7531598 | 11902
01.09 | VODOMĚR A PLYNOMĚR | 5.6325 |  |  | 10.45 | BEZ PODHLEDU 3,150 | P07a | Průmyslová podlaha | epoxyd.nátěr v=150 mm | PV01a;PV01c | Bílá výmalba na omítce vápenné štukové; Bílá výmalba přímo na konstrukci (cihla, beton) | NE | - | PV01c | Bílá výmalba přímo na konstrukci (cihla, beton) | NE | - | 1.ETAPA | 5632484 | 10450
01.10 | PŘEDSÍŇ č.1 - MASÉR | 1.9901 |  |  | 5.645 | PODHLED 2,6 | PO2a | Vinylové podlahové pásy protiskluzové (např. ve standardu ALTRO od firmy ANVITRADE)-světle šedá č. 3820110 "TARKETT SAFETRADE UNIVERZAL" | systémová lišta vinyl | PV01a | Bílá výmalba na omítce vápenné štukové | NE | - | Pd.03;PV.01b | SDK podhled tl 12 mm do suchých prostor opatřený bílým nátěrem | ANO | 2.6 |  | 1990125 | 5645
01.11 | PŘEDSÍŇ č.2 - MASÉR | 1.9901 |  |  | 5.645 | PODHLED 2,6 | PO2a | Vinylové podlahové pásy protiskluzové (např. ve standardu ALTRO od firmy ANVITRADE)-světle šedá č. 3820110 "TARKETT SAFETRADE UNIVERZAL" | systémová lišta vinyl | PV01a | Bílá výmalba na omítce vápenné štukové | NE | - | Pd.03;PV.01b | SDK podhled tl 12 mm do suchých prostor opatřený bílým nátěrem | ANO | 2.6 |  | 1990125 | 5645
01.12 | MASÉR | 11.4057 |  |  | 13.7 | PODHLED 2,8 | PO2a | Vinylové podlahové pásy protiskluzové (např. ve standardu ALTRO od firmy ANVITRADE)-světle šedá č. 3820110 "TARKETT SAFETRADE UNIVERZAL" | systémová lišta vinyl | PV01a;PV02 | Bílá výmalba na omítce vápenné štukové; Keramický obklad 20/20cm;Obklad RAKO „Color One“ – světle šedá lesk RAL 0008500;Doplňkový proužek v obkladu 10 x 10 cm – TMAVĚ ŠEDÁ mat RAL 0808060-RAKO-COLOT TWO | ANO | 1,5m | Pd.03;PV.01b | SDK podhled tl 12 mm do suchých prostor opatřený bílým nátěrem | ANO | 2.8 |  | 11405725 | 13700
01.13 | CHODBA - ZÁZEMÍ MASÉRA | 3.7467 |  |  | 8.481 | PODHLED 2,6 | PO2a | Vinylové podlahové pásy protiskluzové (např. ve standardu ALTRO od firmy ANVITRADE)-světle šedá č. 3820110 "TARKETT SAFETRADE UNIVERZAL" | systémová lišta vinyl | PV01a | Bílá výmalba na omítce vápenné štukové | NE | - | Pd.03;PV.01b | SDK podhled tl 12 mm do suchých prostor opatřený bílým nátěrem | ANO | 2.6 |  | 3746737 | 8481
01.14 | ŠATNA MASÉRA | 5.91 |  |  | 9.739 | PODHLED 2,8 | PO2a | Vinylové podlahové pásy protiskluzové (např. ve standardu ALTRO od firmy ANVITRADE)-světle šedá č. 3820110 "TARKETT SAFETRADE UNIVERZAL" | systémová lišta vinyl | PV01a | Bílá výmalba na omítce vápenné štukové | NE | - | Pd.03;PV.01b | SDK podhled tl 12 mm do suchých prostor opatřený bílým nátěrem | ANO | 2.8 |  | 5909970 | 9739
01.15 | UMYVÁRNA MASÉRA | 3.8977 |  |  | 10.286 | PODHLED 2,6 | PO5a | Keram.dlažba 20x20 tl.8mm-RAKO "COLOR TWO" světle šedá mat RAL 0008500 | keram.sokl v= 100mm;V MÍSTĚ OMÍTKY JINAK KERAM.OBKL.STĚN | PV01a;PV02 | Bílá výmalba na omítce vápenné štukové; Keramický obklad 20/20cm;Obklad RAKO „Color One“ – světle šedá lesk RAL 0008500;Doplňkový proužek v obkladu 10 x 10 cm – TMAVĚ ŠEDÁ mat RAL 0808060-RAKO-COLOT TWO | ANO | 2,1m | Pd.02;PV.01b | SDK podhled tl 12 mm do mokrých prostor opatřený bílým nátěrem | ANO | 2.6 |  | 3897743 | 10286
01.16 | CHODBA - ZAMĚSTNANCI | 2.9828 |  |  | 7.781 | PODHLED 2,6 | PO2a | Vinylové podlahové pásy protiskluzové (např. ve standardu ALTRO od firmy ANVITRADE)-světle šedá č. 3820110 "TARKETT SAFETRADE UNIVERZAL" | systémová lišta vinyl | PV01a | Bílá výmalba na omítce vápenné štukové | NE | - | Pd.03;PV.01b | SDK podhled tl 12 mm do suchých prostor opatřený bílým nátěrem | ANO | 2.6 |  | 2982766 | 7781
01.17 | WC+SPRCHA - ZAMĚSTNANCI | 3.1466 | 0 | 0.008793 | 8.793 | PODHLED 2,6 | PO5a | Keram.dlažba 20x20 tl.8mm-RAKO "COLOR TWO" světle šedá mat RAL 0008500 | keram.sokl v= 100mm;V MÍSTĚ OMÍTKY JINAK KERAM.OBKL.STĚN | PV01a;PV02 | Bílá výmalba na omítce vápenné štukové; Keramický obklad 20/20cm;Obklad RAKO „Color One“ – světle šedá lesk RAL 0008500;Doplňkový proužek v obkladu 10 x 10 cm – TMAVĚ ŠEDÁ mat RAL 0808060-RAKO-COLOT TWO | ANO | 2,1m | Pd.02;PV.01b | SDK podhled tl 12 mm do mokrých prostor opatřený bílým nátěrem | ANO | 2.6 |  | 3146625 | 8793
01.18 | ŠATNA ZAMĚSTNANCI | 5.6302 | 0 | 0.009939 | 9.939 | PODHLED 2,8 | PO2a | Vinylové podlahové pásy protiskluzové (např. ve standardu ALTRO od firmy ANVITRADE)-světle šedá č. 3820110 "TARKETT SAFETRADE UNIVERZAL" | systémová lišta vinyl | PV01a | Bílá výmalba na omítce vápenné štukové | NE | - | Pd.03;PV.01b | SDK podhled tl 12 mm do suchých prostor opatřený bílým nátěrem | ANO | 2.8 |  | 5630203 | 9939
01.19 | PŘEDSÍŇKA WC ŽENY - SPORTOVKYNĚ | 3.1684 | 0 | 0.007224 | 7.224 | PODHLED 2,6 | PO5a | Keram.dlažba 20x20 tl.8mm-RAKO "COLOR TWO" světle šedá mat RAL 0008500 | keram.sokl v= 100mm;V MÍSTĚ OMÍTKY JINAK KERAM.OBKL.STĚN | PV01a;PV02 | Bílá výmalba na omítce vápenné štukové; Keramický obklad 20/20cm;Obklad RAKO „Color One“ – světle šedá lesk RAL 0008500;Doplňkový proužek v obkladu 10 x 10 cm – sytě žlutá mat RAL 0808060 | ANO | 2,1m | Pd.02;PV.01b | SDK podhled tl 12 mm do mokrých prostor opatřený bílým nátěrem | ANO | 2.6 |  | 3168359 | 7224
01.20 | WC ŽENY - SPORTOVKYNĚ | 7.3282 | 0 | 0.01221 | 12.21 | PODHLED 2,6 | PO5a | Keram.dlažba 20x20 tl.8mm-RAKO "COLOR TWO" světle šedá mat RAL 0008500 | keram.sokl v= 100mm;V MÍSTĚ OMÍTKY JINAK KERAM.OBKL.STĚN | PV01a;PV02 | Bílá výmalba na omítce vápenné štukové; Keramický obklad 20/20cm;Obklad RAKO „Color One“ – světle šedá lesk RAL 0008500;Doplňkový proužek v obkladu 10 x 10 cm – sytě žlutá mat RAL 0808060 RAKO-COLOT TWO | ANO | 2,1m | Pd.02;PV.01b | SDK podhled tl 12 mm do mokrých prostor opatřený bílým nátěrem | ANO | 2.6 |  | 7328250 | 12210
01.21 | WC MUŽI - VENKOVNÍ SPOTROVIŠTĚ | 3.2588 |  |  | 7.32 | PODHLED 2,6 | PO5a | Keram.dlažba 20x20 tl.8mm-RAKO "COLOR TWO" světle šedá mat RAL 0008500 | keram.sokl v= 100mm;V MÍSTĚ OMÍTKY JINAK KERAM.OBKL.STĚN | PV01a;PV02 | Bílá výmalba na omítce vápenné štukové; Keramický obklad 20/20cm;Obklad RAKO „Color One“ – světle šedá lesk RAL 0008500;Doplňkový proužek v obkladu 10 x 10 cm – tm. modrá mat RAL 2902035-RAKO-COLOT TWO | ANO | 2,1m | Pd.02;PV.01b | SDK podhled tl 12 mm do mokrých prostor opatřený bílým nátěrem | ANO | 2.6 |  | 3258800 | 7320
01.22 | WC ŽENY - VENKOVNÍ SPOTROVIŠTĚ | 5.6559 |  |  | 10.06 | PODHLED 2,6 | PO5a | Keram.dlažba 20x20 tl.8mm-RAKO "COLOR TWO" světle šedá mat RAL 0008500 | keram.sokl v= 100mm;V MÍSTĚ OMÍTKY JINAK KERAM.OBKL.STĚN | PV01a;PV02 | Bílá výmalba na omítce vápenné štukové; Keramický obklad 20/20cm;Obklad RAKO „Color One“ – světle šedá lesk RAL 0008500;Doplňkový proužek v obkladu 10 x 10 cm – sytě žlutá mat RAL 0808060 | ANO | 2,1m | Pd.02;PV.01b | SDK podhled tl 12 mm do mokrých prostor opatřený bílým nátěrem | ANO | 2.6 |  | 5655850 | 10060
01.23 | ÚKLID | 2.9372 |  |  | 7.386 | PODHLED 2,6 | PO5a | Keram.dlažba 20x20 tl.8mm-RAKO "COLOR TWO" světle šedá mat RAL 0008500 | keram.sokl v= 100mm;V MÍSTĚ OMÍTKY JINAK KERAM.OBKL.STĚN | PV01a;PV02 | Bílá výmalba na omítce vápenné štukové; Keramický obklad 20/20cm;Obklad RAKO „Color One“ – světle šedá lesk RAL 0008500;Doplňkový proužek v obkladu 10 x 10 cm – TMAVĚ ŠEDÁ mat RAL 0808060-RAKO-COLOT TWO | ANO | 2,1m | Pd.02;PV.01b | SDK podhled tl 12 mm do mokrých prostor opatřený bílým nátěrem | ANO | 2.6 |  | 2937241 | 7386
01.24 | POSILOVNA | 35.7965 |  |  | 24.39 | PODHLED 2,8 | PO4 | sportovní podlahové pásy do fitnes a vzpírání | kovová lišta | PV01a | Bílá výmalba na omítce vápenné štukové | NE | - | Pd.03;PV.01b | SDK podhled tl 12 mm do suchých prostor opatřený bílým nátěrem | ANO | 2.8 |  | 35796475 | 24390
01.25 | CHODBA - ČISTÝ PROVOZ | 150.6318 |  |  | 187.8 | PODHLED 2,8 | PO2a | Vinylové podlahové pásy protiskluzové (např. ve standardu ALTRO od firmy ANVITRADE)-světle šedá č. 3820110 "TARKETT SAFETRADE UNIVERZAL" | systémová lišta vinyl | PV01a | Bílá výmalba na omítce vápenné štukové | NE | - | Pd.03;PV.01b | SDK podhled tl 12 mm do suchých prostor opatřený bílým nátěrem | ANO | 2.8 |  | 150631825 | 187800
01.26 | CHODBA - ŠPINAVÝ PROVOZ | 39.654 |  |  | 47.66 | PODHLED 2,8 | PO3b | Keram.dlažba 30x30 tl.8mm-např. ve standardu TAURUS "GRANIT NEVADA" a kombinace s "GRANIT NEVADA A GRANIT ONTARIO" | keram.sokl v= 100mm | PV01a | Bílá výmalba na omítce vápenné štukové | NE | - | Pd.03;PV.01b | SDK podhled tl 12 mm do suchých prostor opatřený bílým nátěrem | ANO | 2.8 |  | 39654000 | 47660
01.27 | ŠATNA PRO ROZHODČÍ -č.1 | 8.585 |  |  | 12.065 | PODHLED 2,8 | PO2a | Keram.dlažba 30x30 tl.8mm-např. ve standardu TAURUS "GRANIT NEVADA" a kombinace s "GRANIT NEVADA A GRANIT ONTARIO" | systémová lišta vinyl | PV01a | Bílá výmalba na omítce vápenné štukové | NE | - | Pd.03;PV.01b | SDK podhled tl 12 mm do suchých prostor opatřený bílým nátěrem | ANO | 2.8 |  | 8584959 | 12065
01.28 | PŘEDÍŇ WC MUŽI - SPORTOVCI | 3.3366 |  |  | 7.34 | PODHLED 2,6 | PO5a | Keram.dlažba 20x20 tl.8mm-RAKO "COLOR TWO" světle šedá mat RAL 0008500 | keram.sokl v= 100mm;V MÍSTĚ OMÍTKY JINAK KERAM.OBKL.STĚN | PV01a;PV02 | Bílá výmalba na omítce vápenné štukové; Keramický obklad 20/20cm;Obklad RAKO „Color One“ – světle šedá lesk RAL 0008500;Doplňkový proužek v obkladu 10 x 10 cm – tm. modrá mat RAL 2902035-RAKO-COLOT TWO | ANO | 2,1m | Pd.02;PV.01b | SDK podhled tl 12 mm do mokrých prostor opatřený bílým nátěrem | ANO | 2.6 |  | 3336600 | 7340
01.29 | SPRCHA S WC PRO ROZHODČÍ -č.1 | 3.4412 |  |  | 7.428 | PODHLED 2,6 | PO5a | Keram.dlažba 20x20 tl.8mm-RAKO "COLOR TWO" světle šedá mat RAL 0008500 | keram.sokl v= 100mm;V MÍSTĚ OMÍTKY JINAK KERAM.OBKL.STĚN | PV01a;PV02 | Bílá výmalba na omítce vápenné štukové; Keramický obklad 20/20cm;Obklad RAKO „Color One“ – světle šedá lesk RAL 0008500;Doplňkový proužek v obkladu 10 x 10 cm – TMAVĚ ŠEDÁ mat RAL 0808060-RAKO-COLOT TWO | ANO | 2,1m | Pd.02;PV.01b | SDK podhled tl 12 mm do mokrých prostor opatřený bílým nátěrem | ANO | 2.6 |  | 3441163 | 7428
01.30 | SPRCHA S WC PRO ROZHODČÍ -č.2 | 3.4412 |  |  | 7.428 | PODHLED 2,6 | PO5a | Keram.dlažba 20x20 tl.8mm-RAKO "COLOR TWO" světle šedá mat RAL 0008500 | keram.sokl v= 100mm;V MÍSTĚ OMÍTKY JINAK KERAM.OBKL.STĚN | PV01a;PV02 | Bílá výmalba na omítce vápenné štukové; Keramický obklad 20/20cm;Obklad RAKO „Color One“ – světle šedá lesk RAL 0008500;Doplňkový proužek v obkladu 10 x 10 cm – TMAVĚ ŠEDÁ mat RAL 0808060-RAKO-COLOT TWO | ANO | 2,1m | Pd.02;PV.01b | SDK podhled tl 12 mm do mokrých prostor opatřený bílým nátěrem | ANO | 2.6 |  | 3441163 | 7428
01.31 | ŠATNA PRO ROZHODČÍ -č.2 | 8.585 |  |  | 12.065 | PODHLED 2,8 | PO2a | Vinylové podlahové pásy protiskluzové (např. ve standardu ALTRO od firmy ANVITRADE)-světle šedá č. 3820110 "TARKETT SAFETRADE UNIVERZAL" | systémová lišta vinyl | PV01a | Bílá výmalba na omítce vápenné štukové | NE | - | Pd.03;PV.01b | SDK podhled tl 12 mm do suchých prostor opatřený bílým nátěrem | ANO | 3 |  | 8584959 | 12065
01.32 | WC MUŽI - SPORTOVCI | 10.0279 |  |  | 14.407 | PODHLED 2,6 | PO5a | Keram.dlažba 20x20 tl.8mm-RAKO "COLOR TWO" světle šedá mat RAL 0008500 | keram.sokl v= 100mm;V MÍSTĚ OMÍTKY JINAK KERAM.OBKL.STĚN | PV01a;PV02 | Bílá výmalba na omítce vápenné štukové; Keramický obklad 20/20cm;Obklad RAKO „Color One“ – světle šedá lesk RAL 0008500;Doplňkový proužek v obkladu 10 x 10 cm – tm. modrá mat RAL 2902035-RAKO-COLOT TWO | ANO | 2,1m | Pd.02;PV.01b | SDK podhled tl 12 mm do mokrých prostor opatřený bílým nátěrem | ANO | 2.6 |  | 10027874 | 14407
01.33 | ŠATNA SPORTOVCI - Č.1 | 16.2741 |  |  | 17.38 | PODHLED 2,8 | PO2a | Vinylové podlahové pásy protiskluzové (např. ve standardu ALTRO od firmy ANVITRADE)-tmavě modrá č. 3820 280 "TARKETT SAFETRADE UNIVERZAL" | systémová lišta vinyl | PV01a | Bílá výmalba na omítce vápenné štukové | NE | - | Pd.03;PV.01b | SDK podhled tl 12 mm do suchých prostor opatřený bílým nátěrem | ANO | 3 |  | 16274100 | 17380
01.34 | UMYVÁRNA SPORTOVCI - Č.1 | 8.2325 |  |  | 11.825 | PODHLED 2,6 | PO5a | Keram.dlažba 20x20 tl.8mm-RAKO "COLOR TWO" světle šedá mat RAL 0008500 | keram.sokl v= 100mm;V MÍSTĚ OMÍTKY JINAK KERAM.OBKL.STĚN | PV01a;PV02 | Bílá výmalba na omítce vápenné štukové; Keramický obklad 20/20cm;Obklad RAKO „Color One“ – světle šedá lesk RAL 0008500;Doplňkový proužek v obkladu 10 x 10 cm – tm. modrá mat RAL 2902035-RAKO-COLOT TWO | ANO | 2,1m | Pd.02;PV.01b | SDK podhled tl 12 mm do mokrých prostor opatřený bílým nátěrem | ANO | 2.6 |  | 8232500 | 11825 | 0
01.35 | UMYVÁRNA SPORTOVCI - Č.2 | 8.2867 |  |  | 11.515 | PODHLED 2,6 | PO5a | Keram.dlažba 20x20 tl.8mm-RAKO "COLOR TWO" světle šedá mat RAL 0008500 | keram.sokl v= 100mm;V MÍSTĚ OMÍTKY JINAK KERAM.OBKL.STĚN | PV01a;PV02 | Bílá výmalba na omítce vápenné štukové; Keramický obklad 20/20cm;Obklad RAKO „Color One“ – světle šedá lesk RAL 0008500;Doplňkový proužek v obkladu 10 x 10 cm – sytě žlutá mat RAL 0808060 | ANO | 2,1m | Pd.02;PV.01b | SDK podhled tl 12 mm do mokrých prostor opatřený bílým nátěrem | ANO | 2.6 |  | 8286750 | 11515
01.36 | ŠATNA SPORTOVCI - Č.2 | 16.284 |  |  | 17.32 | PODHLED 2,8 | PO2a | Vinylové podlahové pásy protiskluzové (např. ve standardu ALTRO od firmy ANVITRADE)-sytě žlutá č. 3820 260 "TARKETT SAFETRADE UNIVERZAL" | systémová lišta vinyl | PV01a | Bílá výmalba na omítce vápenné štukové | NE | - | Pd.03;PV.01b | SDK podhled tl 12 mm do suchých prostor opatřený bílým nátěrem | ANO | 3 |  | 16284000 | 17320
01.37 | ŠATNA SPORTOVCI - INVALIDÉ č.1 | 21.3941 |  |  | 18.97 | PODHLED 2,8 | PO2a | Vinylové podlahové pásy protiskluzové (např. ve standardu ALTRO od firmy ANVITRADE)-tmavě modrá č. 3820 280 "TARKETT SAFETRADE UNIVERZAL" | systémová lišta vinyl | PV01a | Bílá výmalba na omítce vápenné štukové | NE | - | Pd.03;PV.01b | SDK podhled tl 12 mm do suchých prostor opatřený bílým nátěrem | ANO | 3 |  | 21394050 | 18970
01.38 | UMYVÁRNA SPORTOVCI - INVALIDÉ č.1 | 16.943 |  |  | 21.55 | PODHLED 2,6 | PO5a | Keram.dlažba 20x20 tl.8mm-RAKO "COLOR TWO" světle šedá mat RAL 0008500 | keram.sokl v= 100mm;V MÍSTĚ OMÍTKY JINAK KERAM.OBKL.STĚN | PV01a;PV02 | Bílá výmalba na omítce vápenné štukové; Keramický obklad 20/20cm;Obklad RAKO „Color One“ – světle šedá lesk RAL 0008500;Doplňkový proužek v obkladu 10 x 10 cm – tm. modrá mat RAL 2902035-RAKO-COLOT TWO | ANO | 2,1m | Pd.02;PV.01b | SDK podhled tl 12 mm do mokrých prostor opatřený bílým nátěrem | ANO | 2.6 |  | 16943050 | 21550
01.39 | UMYVÁRNA SPORTOVCI - INVALIDÉ č.2 | 16.9203 |  |  | 21.68 | PODHLED 2,6 | PO5a | Keram.dlažba 20x20 tl.8mm-RAKO "COLOR TWO" světle šedá mat RAL 0008500 | keram.sokl v= 100mm;V MÍSTĚ OMÍTKY JINAK KERAM.OBKL.STĚN | PV01a;PV02 | Bílá výmalba na omítce vápenné štukové; Keramický obklad 20/20cm;Obklad RAKO „Color One“ – světle šedá lesk RAL 0008500;Doplňkový proužek v obkladu 10 x 10 cm – sytě žlutá mat RAL 0808060 | ANO | 2,1m | Pd.02;PV.01b | SDK podhled tl 12 mm do mokrých prostor opatřený bílým nátěrem | ANO | 2.6 |  | 16920300 | 21680
01.40 | ŠATNA SPORTOVCI - INVALIDÉ č.2 | 15.9225 |  |  | 17.08 | PODHLED 2,8 | PO2a | Vinylové podlahové pásy protiskluzové (např. ve standardu ALTRO od firmy ANVITRADE)-sytě žlutá č. 3820 260 "TARKETT SAFETRADE UNIVERZAL" | systémová lišta vinyl | PV01a | Bílá výmalba na omítce vápenné štukové | NE | - | Pd.03;PV.01b | SDK podhled tl 12 mm do suchých prostor opatřený bílým nátěrem | ANO | 3 |  | 15922500 | 17080
01.41 | ŠATNA SPORTOVCI - Č.3 | 16.7184 |  |  | 17.82 | PODHLED 2,8 | PO2a | Vinylové podlahové pásy protiskluzové (např. ve standardu ALTRO od firmy ANVITRADE)-tmavě modrá č. 3820 280 "TARKETT SAFETRADE UNIVERZAL" | systémová lišta vinyl | PV01a | Bílá výmalba na omítce vápenné štukové | NE | - | Pd.03;PV.01b | SDK podhled tl 12 mm do suchých prostor opatřený bílým nátěrem | ANO | 3 |  | 16718400 | 17820
01.42 | UMYVÁRNA SPORTOVCI - Č.3 | 8.0572 |  |  | 11.355 | PODHLED 2,6 | PO5a | Keram.dlažba 20x20 tl.8mm-RAKO "COLOR TWO" světle šedá mat RAL 0008500 | keram.sokl v= 100mm;V MÍSTĚ OMÍTKY JINAK KERAM.OBKL.STĚN | PV01a;PV02 | Bílá výmalba na omítce vápenné štukové; Keramický obklad 20/20cm;Obklad RAKO „Color One“ – světle šedá lesk RAL 0008500;Doplňkový proužek v obkladu 10 x 10 cm – tm. modrá mat RAL 2902035-RAKO-COLOT TWO | ANO | 2,1m | Pd.02;PV.01b | SDK podhled tl 12 mm do mokrých prostor opatřený bílým nátěrem | ANO | 2.6 |  | 8057188 | 11355
01.43 | UMYVÁRNA SPORTOVCI - Č.4 | 8.0572 |  |  | 11.355 | PODHLED 2,6 | PO5a | Keram.dlažba 20x20 tl.8mm-RAKO "COLOR TWO" světle šedá mat RAL 0008500 | keram.sokl v= 100mm;V MÍSTĚ OMÍTKY JINAK KERAM.OBKL.STĚN | PV01a;PV02 | Bílá výmalba na omítce vápenné štukové; Keramický obklad 20/20cm;Obklad RAKO „Color One“ – světle šedá lesk RAL 0008500;Doplňkový proužek v obkladu 10 x 10 cm – sytě žlutá mat RAL 0808060 | ANO | 2,1m | Pd.02;PV.01b | SDK podhled tl 12 mm do mokrých prostor opatřený bílým nátěrem | ANO | 2.6 |  | 8057187 | 11355
01.44 | ŠATNA SPORTOVCI - Č.4 | 16.6903 |  |  | 17.99 | PODHLED 3 | PO2a | Vinylové podlahové pásy protiskluzové (např. ve standardu ALTRO od firmy ANVITRADE)-sytě žlutá č. 3820 260 "TARKETT SAFETRADE UNIVERZAL" | systémová lišta vinyl | PV01a | Bílá výmalba na omítce vápenné štukové | NE | - | Pd.03;PV.01b | SDK podhled tl 12 mm do suchých prostor opatřený bílým nátěrem | ANO | 3 |  | 16690350 | 17990
01.45 | WC ŽENY INVALIDÉ - NÁVŠTĚVNÍCI | 3.87 |  |  | 7.9 | PODHLED 2,6 | PO5a | Keram.dlažba 20x20 tl.8mm-RAKO "COLOR TWO" světle šedá mat RAL 0008500 | keram.sokl v= 100mm;V MÍSTĚ OMÍTKY JINAK KERAM.OBKL.STĚN | PV01a;PV02 | Bílá výmalba na omítce vápenné štukové; Keramický obklad 20/20cm;Obklad RAKO „Color One“ – světle šedá lesk RAL 0008500;Doplňkový proužek v obkladu 10 x 10 cm – sytě žlutá mat RAL 0808060 | ANO | 2,1m | Pd.02;PV.01b | SDK podhled tl 12 mm do mokrých prostor opatřený bílým nátěrem | ANO | 2.6 |  | 3870000 | 7900
01.46 | PŘEDSÍŇ WC ŽENY NÁVŠTĚVNÍCI | 6.0683 |  |  | 10.205 | PODHLED 2,6 | PO5a | Keram.dlažba 20x20 tl.8mm-RAKO "COLOR TWO" světle šedá mat RAL 0008500 | keram.sokl v= 100mm;V MÍSTĚ OMÍTKY JINAK KERAM.OBKL.STĚN | PV01a;PV02 | Bílá výmalba na omítce vápenné štukové; Keramický obklad 20/20cm;Obklad RAKO „Color One“ – světle šedá lesk RAL 0008500;Doplňkový proužek v obkladu 10 x 10 cm – sytě žlutá mat RAL 0808060 | ANO | 2,1m | Pd.02;PV.01b | SDK podhled tl 12 mm do mokrých prostor opatřený bílým nátěrem | ANO | 2.6 |  | 6068313 | 10205
01.47 | UKLID | 1.62 |  |  | 5.4 | PODHLED 2,6 | PO5a | Keram.dlažba 20x20 tl.8mm-RAKO "COLOR TWO" světle šedá mat RAL 0008500 | keram.sokl v= 100mm;V MÍSTĚ OMÍTKY JINAK KERAM.OBKL.STĚN | PV01a;PV02 | Bílá výmalba na omítce vápenné štukové; Keramický obklad 20/20cm;Obklad RAKO „Color One“ – světle šedá lesk RAL 0008500;Doplňkový proužek v obkladu 10 x 10 cm – TMAVĚ ŠEDÁ mat RAL 0808060-RAKO-COLOT TWO | ANO | 2,1m | Pd.02;PV.01b | SDK podhled tl 12 mm do mokrých prostor opatřený bílým nátěrem | ANO | 2.6 |  | 1620000 | 5400
01.48 | WC ŽENY NÁVŠTĚVNÍCI | 10.902 |  |  | 13.42 | PODHLED 2,6 | PO5a | Keram.dlažba 20x20 tl.8mm-RAKO "COLOR TWO" světle šedá mat RAL 0008500 | keram.sokl v= 100mm;V MÍSTĚ OMÍTKY JINAK KERAM.OBKL.STĚN | PV01a;PV02 | Bílá výmalba na omítce vápenné štukové; Keramický obklad 20/20cm;Obklad RAKO „Color One“ – světle šedá lesk RAL 0008500;Doplňkový proužek v obkladu 10 x 10 cm – sytě žlutá mat RAL 0808060 | ANO | 2,1m | Pd.02;PV.01b | SDK podhled tl 12 mm do mokrých prostor opatřený bílým nátěrem | ANO | 2.6 |  | 10902000 | 13420
01.49 | WC MUŽI NÁVŠTĚVNÍCI | 12.1185 |  |  | 15.44 | PODHLED 2,6 | PO5a | Keram.dlažba 20x20 tl.8mm-RAKO "COLOR TWO" světle šedá mat RAL 0008500 | keram.sokl v= 100mm;V MÍSTĚ OMÍTKY JINAK KERAM.OBKL.STĚN | PV01a;PV02 | Bílá výmalba na omítce vápenné štukové; Keramický obklad 20/20cm;Obklad RAKO „Color One“ – světle šedá lesk RAL 0008500;Doplňkový proužek v obkladu 10 x 10 cm – tm. modrá mat RAL 2902035-RAKO-COLOT TWO | ANO | 2,1m | Pd.02;PV.01b | SDK podhled tl 12 mm do mokrých prostor opatřený bílým nátěrem | ANO | 2.6 |  | 12118475 | 15440
01.50 | PŘEDSÍŇ WC MUŽI NÁVŠTĚVNÍCI | 6.0012 |  |  | 10.205 | PODHLED 2,6 | PO5a | Keram.dlažba 20x20 tl.8mm-RAKO "COLOR TWO" světle šedá mat RAL 0008500 | keram.sokl v= 100mm;V MÍSTĚ OMÍTKY JINAK KERAM.OBKL.STĚN | PV01a;PV02 | Bílá výmalba na omítce vápenné štukové; Keramický obklad 20/20cm;Obklad RAKO „Color One“ – světle šedá lesk RAL 0008500;Doplňkový proužek v obkladu 10 x 10 cm – tm. modrá mat RAL 2902035-RAKO-COLOT TWO | ANO | 2,1m | Pd.02;PV.01b | SDK podhled tl 12 mm do mokrých prostor opatřený bílým nátěrem | ANO | 2.6 |  | 6001213 | 10205
01.51 | WC MUŽI INVALIDÉ - NÁVŠTĚVNÍCI | 3.9238 |  |  | 7.95 | PODHLED 2,6 | PO5a | Keram.dlažba 20x20 tl.8mm-RAKO "COLOR TWO" světle šedá mat RAL 0008500 | keram.sokl v= 100mm;V MÍSTĚ OMÍTKY JINAK KERAM.OBKL.STĚN | PV01a;PV02 | Bílá výmalba na omítce vápenné štukové; Keramický obklad 20/20cm;Obklad RAKO „Color One“ – světle šedá lesk RAL 0008500;Doplňkový proužek v obkladu 10 x 10 cm – tm. modrá mat RAL 2902035-RAKO-COLOT TWO | ANO | 2,1m | Pd.02;PV.01b | SDK podhled tl 12 mm do mokrých prostor opatřený bílým nátěrem | ANO | 2.6 |  | 3923750 | 7950
01.52 | VESTIBUL | 202.5702 |  |  | 79.63 | PODHLED 3 | PO3b | Keram.dlažba 30x30 tl.8mm-např. ve standardu TAURUS "GRANIT NEVADA" a kombinace s "GRANIT NEVADA A GRANIT ONTARIO" | keram.sokl v= 100mm | PV01a | Bílá výmalba na omítce vápenné štukové | NE | - | Pd.03;PV.01b | SDK podhled tl 12 mm do suchých prostor opatřený bílým nátěrem | ANO | 3 |  | 202570169 | 79630
01.53 | BUFET-MYTÍ STOLNÍHO NÁDOBÍ | 5.6036 |  |  | 10.025 | PODHLED 3-2,8m | PO5a | Keram.dlažba 20x20 tl.8mm-RAKO "COLOR TWO" světle šedá mat RAL 0008500 | keram.sokl v= 100mm;V MÍSTĚ OMÍTKY JINAK KERAM.OBKL.STĚN | PV01a;PV02 | Bílá výmalba na omítce vápenné štukové; Keramický obklad 20/20cm;Obklad RAKO „Color One“ – světle šedá lesk RAL 0008500;Doplňkový proužek v obkladu 10 x 10 cm – TMAVĚ ŠEDÁ mat RAL 0808060-RAKO-COLOT TWO | ANO | 2,1m | Pd.02;PV.01b | SDK podhled tl 12 mm do mokrých prostor opatřený bílým nátěrem | ANO | 3 |  | 5603625 | 10025
01.54 | BUFET - PRODEJ | 12.8287 |  |  | 14.615 | PODHLED 2,8m | PO3b | Keram.dlažba 30x30 tl.8mm-např. ve standardu TAURUS "GRANIT NEVADA" a kombinace s "GRANIT NEVADA A GRANIT ONTARIO" | keram.sokl v= 100mm | PV01a;PV02 | Bílá výmalba na omítce vápenné štukové; Keramický obklad 20/20cm;Obklad RAKO „Color One“ – světle šedá lesk RAL 0008500;Doplňkový proužek v obkladu 10 x 10 cm – TMAVĚ ŠEDÁ mat RAL 0808060-RAKO-COLOT TWO | ANO | 2,1m | Pd.02;PV.01b | SDK podhled tl 12 mm do mokrých prostor opatřený bílým nátěrem | ANO | 3 |  | 12828729 | 14615
01.55 | BUFET - ÚKLID | 1.485 |  |  | 5.1 | PODHLED 2,6 | PO5a | Keram.dlažba 20x20 tl.8mm-RAKO "COLOR TWO" světle šedá mat RAL 0008500 | keram.sokl v= 100mm;V MÍSTĚ OMÍTKY JINAK KERAM.OBKL.STĚN | PV01a;PV02 | Bílá výmalba na omítce vápenné štukové; Keramický obklad 20/20cm;Obklad RAKO „Color One“ – světle šedá lesk RAL 0008500;Doplňkový proužek v obkladu 10 x 10 cm – TMAVĚ ŠEDÁ mat RAL 0808060-RAKO-COLOT TWO | ANO | 2,1m | Pd.02;PV.01b | SDK podhled tl 12 mm do mokrých prostor opatřený bílým nátěrem | ANO | 2.6 |  | 1485000 | 5100
01.56 | BUFET - SKLAD NÁPOJŮ | 4.2834 |  |  | 9.98 | BEZ PODHLEDU 3,3 | P07b | Průmyslová podlaha | epoxyd.nátěr v=150 mm | PV01a | Bílá výmalba na omítce vápenné štukové | NE | - | PV01c | Bílá výmalba přímo na konstrukci (cihla, beton) | NE | - |  | 4283400 | 9980
01.57 | BUFET -ŠATNA ZAMĚSTNANCŮ | 5.3758 |  |  | 10 | PODHLED 2.8m | PO2a | Vinylové podlahové pásy protiskluzové (např. ve standardu ALTRO od firmy ANVITRADE)-světle šedá č. 3820110 "TARKETT SAFETRADE UNIVERZAL" | systémová lišta vinyl | PV01a | Bílá výmalba na omítce vápenné štukové | NE | - | Pd.03;PV.01b | SDK podhled tl 12 mm do suchých prostor opatřený bílým nátěrem | ANO | 3 |  | 5375775 | 10000
01.58 | BUFET - ZAMĚSTNANCI WC | 2.862 |  |  | 8.16 | PODHLED 2,6 | PO5a | Keram.dlažba 20x20 tl.8mm-RAKO "COLOR TWO" světle šedá mat RAL 0008500 | keram.sokl v= 100mm;V MÍSTĚ OMÍTKY JINAK KERAM.OBKL.STĚN | PV01a;PV02 | Bílá výmalba na omítce vápenné štukové; Keramický obklad 20/20cm;Obklad RAKO „Color One“ – světle šedá lesk RAL 0008500;Doplňkový proužek v obkladu 10 x 10 cm – TMAVĚ ŠEDÁ mat RAL 0808060-RAKO-COLOT TWO | ANO | 2,1m | Pd.02;PV.01b | SDK podhled tl 12 mm do mokrých prostor opatřený bílým nátěrem | ANO | 2.6 |  | 2862000 | 8160
01.59 | BUFET - KOMUNIKAČNÍ CHODBA | 7.032 |  |  | 14.21 | PODHLED 2,8 | PO5a | Keram.dlažba 20x20 tl.8mm-RAKO "COLOR TWO" světle šedá mat RAL 0008500 | keram.sokl v= 100mm;V MÍSTĚ OMÍTKY JINAK KERAM.OBKL.STĚN | PV01a | Bílá výmalba na omítce vápenné štukové, dřevěný ochranný obklad proti odření zdiva při manuïpulaci | ANO | 1,8m | Pd.03;PV.01b | SDK podhled tl 12 mm do suchých prostor opatřený bílým nátěrem | ANO | 3 |  | 7031950 | 14210
01.60 | BUFET - ODPADKY | 1.6839 |  |  | 5.736 | BEZ PODHLEDU 3,3 | P07b | Průmyslová podlaha | epoxyd.nátěr v=150 mm | PV01a | Bílá výmalba na omítce vápenné štukové, dřevěný ochranný obklad proti odření zdiva při manuïpulaci | ANO | 1,8m | PV01c | Bílá výmalba přímo na konstrukci (cihla, beton) | NE | - |  | 1683940 | 5736
01.61 | BUFET - PŘÍPRAVA ZELENINY | 2.9749 |  |  | 6.911 | PODHLED 2,8 | PO5a | Keram.dlažba 20x20 tl.8mm-RAKO "COLOR TWO" světle šedá mat RAL 0008500 | keram.sokl v= 100mm;V MÍSTĚ OMÍTKY JINAK KERAM.OBKL.STĚN | PV01a;PV02 | Bílá výmalba na omítce vápenné štukové; Keramický obklad 20/20cm;Obklad RAKO „Color One“ – světle šedá lesk RAL 0008500;Doplňkový proužek v obkladu 10 x 10 cm – TMAVĚ ŠEDÁ mat RAL 0808060-RAKO-COLOT TWO | ANO | 2,1m | Pd.02;PV.01b | SDK podhled tl 12 mm do mokrých prostor opatřený bílým nátěrem | ANO | 3 |  | 2974901 | 6911
01.62 | BUFET - SKLAD POTRAVIN | 5.4682 |  |  | 9.612 | PODHLED 2,8 | P07b | Průmyslová podlaha | epoxyd.nátěr v=150 mm | PV01a | Bílá výmalba na omítce vápenné štukové, dřevěný ochranný obklad proti odření zdiva při manuïpulaci | ANO | 1,8m | Pd.03;PV.01b | SDK podhled tl 12 mm do suchých prostor opatřený bílým nátěrem | ANO | 3 |  | 5468224 | 9612
01.63 | BUFET - PŘÍPRAVNA | 15.1962 |  |  | 17.152 | PODHLED 3-2,8m | PO5a | Keram.dlažba 20x20 tl.8mm | keram.sokl v= 100mm | PV01a;PV02 | Bílá výmalba na omítce vápenné štukové; Keramický obklad 20/20cm;Obklad RAKO „Color One“ – světle šedá lesk RAL 0008500;Doplňkový proužek v obkladu 10 x 10 cm – TMAVĚ ŠEDÁ mat RAL 0808060-RAKO-COLOT TWO | ANO | 2,1m | Pd.02;PV.01b | SDK podhled tl 12 mm do mokrých prostor opatřený bílým nátěrem | ANO | 3 |  | 15196195 | 17152
01.64 | ZÁVĚTŘÍ | 46.8783 |  |  | 42.9 | PODHLED 3 | PO9a,b | Betonová zámková dlažba na chodníky | - | VN.01 | zavěšená provětrávaná fasáda z kovových šablon | ANO | 3 m | VN.01 | zavěšená provětrávaná fasáda z kovových šablon | ANO | 3 m |  | 46878325 | 42900
01.65 | ZÁDVEŘÍ | 34.017 |  |  | 29.729 | PODHLED 3 | PO3b | Keram.dlažba 30x30 tl.8mm-např. ve standardu TAURUS "GRANIT NEVADA" a kombinace s "GRANIT NEVADA A GRANIT ONTARIO" | keram.sokl v= 100mm | PV01a | Bílá výmalba na omítce vápenné štukové | NE | - | Pd.03;PV.01b | SDK podhled tl 12 mm do suchých prostor opatřený bílým nátěrem | ANO | 3 |  | 34016953 | 29729
01.66 | RECEPCE | 6.2282 |  |  | 10.03 | PODHLED 3 | PO3b | Keram.dlažba 30x30 tl.8mm-např. ve standardu TAURUS "GRANIT NEVADA" a kombinace s "GRANIT NEVADA A GRANIT ONTARIO" | keram.sokl v= 100mm | PV01a | Bílá výmalba na omítce vápenné štukové | NE | - | Pd.03;PV.01b | SDK podhled tl 12 mm do suchých prostor opatřený bílým nátěrem | ANO | 3 |  | 6228211 | 10030
01.67 | SCHODIŠTĚ | 54.5347 |  |  | 33.041 | NAD PODESTOU PODHLED 3 | PO3b | Keram.dlažba 30x30 tl.8mm-např. ve standardu TAURUS "GRANIT NEVADA" a kombinace s "GRANIT NEVADA A GRANIT ONTARIO" | keram.sokl v= 100mm | PV01a | Bílá výmalba na omítce vápenné štukové | NE | - | Pd.01a;Pd.03;PV.01b | Bílá výmalba na omítce vápenné štukové; SDK podhled tl 12 mm do suchých prostor opatřený bílým nátěrem | ANO | 3 |  | 54534732 | 33041
01.68 | RECEPCE-ZÁZEMÍ | 13.3096 |  |  | 15.535 | PODHLED 3 | PO2a | Vinylové podlahové pásy protiskluzové (např. ve standardu ALTRO od firmy ANVITRADE)-světle šedá č. 3820110 "TARKETT SAFETRADE UNIVERZAL" | systémová lišta vinyl | PV01a | Bílá výmalba na omítce vápenné štukové | NE | - | Pd.03;PV.01b | SDK podhled tl 12 mm do suchých prostor opatřený bílým nátěrem | ANO | 3 |  | 13309570 | 15535
01.69 | SPRÁVCE | 12.4315 |  |  | 16.57 | PODHLED 2,8 | PO2a | Vinylové podlahové pásy protiskluzové (např. ve standardu ALTRO od firmy ANVITRADE)-světle šedá č. 3820110 "TARKETT SAFETRADE UNIVERZAL" | systémová lišta vinyl | PV01a | Bílá výmalba na omítce vápenné štukové | NE | - | Pd.03;PV.01b | SDK podhled tl 12 mm do suchých prostor opatřený bílým nátěrem | ANO | 3 |  | 12431535 | 16570
01.70 | WC-RECEPCE A SPRÁVCE | 3.9962 |  |  | 10.37 | PODHLED 2,6 | PO5a | Keram.dlažba 20x20 tl.8mm-RAKO "COLOR TWO" světle šedá mat RAL 0008500 | keram.sokl v= 100mm | PV01a;PV02 | Bílá výmalba na omítce vápenné štukové; Keramický obklad 20/20cm;Obklad RAKO „Color One“ – světle šedá lesk RAL 0008500;Doplňkový proužek v obkladu 10 x 10 cm – TMAVĚ ŠEDÁ mat RAL 0808060-RAKO-COLOT TWO | ANO | 2,1m | Pd.02;PV.01b | SDK podhled tl 12 mm do mokrých prostor opatřený bílým nátěrem | ANO | 2.6 |  | 3996250 | 10370
01.71 | VÝTAH | 3.384 |  |  | 7.43 | - | P07b | Průmyslová podlaha | epoxyd.nátěr v=150 mm | PV01c | Bílá výmalba přímo na konstrukci (cihla, beton) | NE | - | - | - | - | - |  | 3384000 | 7430
01.72 | SQUASH č.2 | 63.814 |  |  | 32.74 | PODHLED 6,4 | P11 | SPORTOVNÍ PODLAHA PRO SQUASH | - | PV.01;PV.04 | Bílá výmalba na omítce vápenné štukové; obklad stěn SQASHového kurtu SYSTÉM 40 | ANO | 2,180-4,820 | Pd.01 | AKUSTICKÝ PODHLED podhled- s odolností proti nárazu pro míčové hry- bílá barva, -v provedení VIDITELNÝ RASTR HRANA A | ANO | 6.4 |  | 63814000 | 32740
01.73 | ŠATNA | 22.5147 |  |  | 20.13 | PODHLED 3 | PO2a | Vinylové podlahové pásy protiskluzové (např. ve standardu ALTRO od firmy ANVITRADE)-tmavě modrá č. 3820 280 "TARKETT SAFETRADE UNIVERZAL" | systémová lišta vinyl | PV01a | Bílá výmalba na omítce vápenné štukové | NE | - | Pd.03;PV.01b | SDK podhled tl 12 mm do suchých prostor opatřený bílým nátěrem | ANO | 3 |  | 22514725 | 20130
01.74 | CHODBA před SQUASH kurty | 10.9842 |  |  | 16.76 | PODHLED 6,4 | PO3b | Keram.dlažba 30x30 tl.8mm-např. ve standardu TAURUS "GRANIT NEVADA" a kombinace s "GRANIT NEVADA A GRANIT ONTARIO" | keram.sokl v= 100mm | PV01a | Bílá výmalba na omítce vápenné štukové | NE | - | Pd.01;PV.01b | SDK podhled tl 12 mm do suchých prostor opatřený bílým nátěrem | ANO | 6.4 |  | 10984182 | 16760
01.75 | UMYVÁRNA | 10.6217 |  |  | 13.22 | PODHLED 2,6 | PO5a | Keram.dlažba 20x20 tl.8mm-RAKO "COLOR TWO" světle šedá mat RAL 0008500 | keram.sokl v= 100mm | PV01a;PV02 | Bílá výmalba na omítce vápenné štukové; Keramický obklad 20/20cm;Obklad RAKO „Color One“ – světle šedá lesk RAL 0008500;Doplňkový proužek v obkladu 10 x 10 cm – tm. modrá mat RAL 2902035-RAKO-COLOT TWO | ANO | 2,1m | Pd.02;PV.01b | SDK podhled tl 12 mm do mokrých prostor opatřený bílým nátěrem | ANO | 2.6 |  | 10621700 | 13220
01.76 | SQUASH č.1 | 63.804 |  |  | 32.74 | PODHLED 6,4 | P11 | SPORTOVNÍ PODLAHA PRO SQUASH | - | PV.01;PV.04 | Bílá výmalba na omítce vápenné štukové; obklad stěn SQASHového kurtu SYSTÉM 40 | ANO | 2,180-4,820 | Pd.01 | AKUSTICKÝ PODHLED podhled- s odolností proti nárazu pro míčové hry- bílá barva, -v provedení VIDITELNÝ RASTR HRANA A | ANO | 6.4 |  | 63804000 | 32740
01.77 | ŠATNA SQUASH č.1 | 16.0291 |  |  | 21.16 | PODHLED 2,8; umyvárna PODHLED 2,6m | PO2a;P05a | Vinylové podlahové pásy protiskluzové (např. ve standardu ALTRO od firmy ANVITRADE)-sytě žlutá č. 3820 260 "TARKETT SAFETRADE UNIVERZAL";Keram.dlažba 20x20 tl.8mm-RAKO "COLOR TWO" světle šedá mat RAL 0008500 | systémová lišta vinyl;keram.sokl v= 100mm | PV01a;PV02 | Bílá výmalba na omítce vápenné štukové; Keramický obklad 20/20cm;Obklad RAKO „Color One“ – světle šedá lesk RAL 0008500;Doplňkový proužek v obkladu 10 x 10 cm – sytě žlutá mat RAL 0808060 | ANO | 2,1m | Pd.03;PV.01b;Pd.02 | SDK podhled tl 12 mm do suchých prostor opatřený bílým nátěrem;SDK podhled tl 12 mm do mokrých prostor opatřený bílým nátěrem | ANO | 2,8; UMYVÁRNA 2,6 |  | 16029100 | 21160
01.78 | ŠATNA SQUASH č.2 | 16.9196 |  |  | 21.66 | PODHLED 2,8; umyvárna PODHLED 2,6m | PO2a;P05a | Vinylové podlahové pásy protiskluzové (např. ve standardu ALTRO od firmy ANVITRADE)-tmavě modrá č. 3820 280 "TARKETT SAFETRADE UNIVERZAL";Keram.dlažba 20x20 tl.8mm-RAKO "COLOR TWO" světle šedá mat RAL 0008500 | systémová lišta vinyl;keram.sokl v= 100mm | PV01a;PV02 | Bílá výmalba na omítce vápenné štukové; Keramický obklad 20/20cm;Obklad RAKO „Color One“ – světle šedá lesk RAL 0008500;Doplňkový proužek v obkladu 10 x 10 cm – tm. modrá mat RAL 2902035-RAKO-COLOT TWO | ANO | 2,1m | Pd.03;PV.01b;Pd.02 | SDK podhled tl 12 mm do suchých prostor opatřený bílým nátěrem;SDK podhled tl 12 mm do mokrých prostor opatřený bílým nátěrem | ANO | 2,8; UMYVÁRNA 2,6 |  | 16919575 | 21660
01.79 | WC MUŽI | 5.8614 |  |  | 12.58 | PODHLED 2,6 | PO5a | Keram.dlažba 20x20 tl.8mm-RAKO "COLOR TWO" světle šedá mat RAL 0008500 | keram.sokl v= 100mm | PV01a;PV02 | Bílá výmalba na omítce vápenné štukové; Keramický obklad 20/20cm;Obklad RAKO „Color One“ – světle šedá lesk RAL 0008500;Doplňkový proužek v obkladu 10 x 10 cm – tm. modrá mat RAL 2902035-RAKO-COLOT TWO | ANO | 2,1m | Pd.02;PV.01b | SDK podhled tl 12 mm do mokrých prostor opatřený bílým nátěrem | ANO | 2.6 |  | 5861400 | 12580
01.80 | WC ŽENY | 6.345 |  |  | 12.58 | PODHLED 2,6 | PO5a | Keram.dlažba 20x20 tl.8mm-RAKO "COLOR TWO" světle šedá mat RAL 0008500 | keram.sokl v= 100mm | PV01a;PV02 | Bílá výmalba na omítce vápenné štukové; Keramický obklad 20/20cm;Obklad RAKO „Color One“ – světle šedá lesk RAL 0008500;Doplňkový proužek v obkladu 10 x 10 cm – sytě žlutá mat RAL 0808060 | ANO | 2,1m | Pd.02;PV.01b | SDK podhled tl 12 mm do mokrých prostor opatřený bílým nátěrem | ANO | 2.6 |  | 6345000 | 12580
01.81 | SCHODIŠTĚ | 11.1503 |  |  | 17.591 | NAD PODESTOU PODHLED 2,8 | PO3b | Keram.dlažba 30x30 tl.8mm-např. ve standardu TAURUS "GRANIT NEVADA" a kombinace s "GRANIT NEVADA A GRANIT ONTARIO" | keram.sokl v= 100mm | PV01a | Bílá výmalba na omítce vápenné štukové | NE | - | - | - | - | - |  | 11150267 | 17591
01.82 | SKLAD | 4.3468 |  |  | 9.289 | PODHLED 2,8 | P07b | Průmyslová podlaha | epoxyd.nátěr v=150 mm | PV01a | Bílá výmalba na omítce vápenné štukové | NE | - | Pd.03;PV.01b | SDK podhled tl 12 mm do suchých prostor opatřený bílým nátěrem | ANO | 3 |  | 4346828 | 9289
01.83 | NÁŘAĎOVNA č.1 TRÉNINKOVÉ HALY | 31.4968 |  |  | 22.45 | BEZ PODHLEDU 3,3 | PO2a | Vinylové podlahové pásy protiskluzové (např. ve standardu ALTRO od firmy ANVITRADE)-světle šedá č. 3820110 "TARKETT SAFETRADE UNIVERZAL" | systémová lišta vinyl | PV01a | Bílá výmalba na omítce vápenné štukové | NE | - | PV01a;PV01c | Bílá výmalba na omítce vápenné štukové; Bílá výmalba přímo na konstrukci (cihla, beton) | NE | - |  | 31496850 | 22450
01.84 | ÚKLID | 6.024 |  |  | 10.284 | PODHLED 2,6 | PO5a | Keram.dlažba 20x20 tl.8mm-RAKO "COLOR TWO" světle šedá mat RAL 0008500 | keram.sokl v= 100mm | PV01a;PV02 | Bílá výmalba na omítce vápenné štukové; Keramický obklad 20/20cm;Obklad RAKO „Color One“ – světle šedá lesk RAL 0008500;Doplňkový proužek v obkladu 10 x 10 cm – TMAVĚ ŠEDÁ mat RAL 0808060-RAKO-COLOT TWO | ANO | 2,1m | Pd.02;PV.01b | SDK podhled tl 12 mm do mokrých prostor opatřený bílým nátěrem | ANO | 2.6 |  | 6024000 | 10284
01.85 | NÁŘAĎOVNA č.2 TRÉNINKOVÉ HALY | 31.5245 |  |  | 25.32 | BEZ PODHLEDU 3,3 | PO2a | Vinylové podlahové pásy protiskluzové (např. ve standardu ALTRO od firmy ANVITRADE)-světle šedá č. 3820110 "TARKETT SAFETRADE UNIVERZAL" | systémová lišta vinyl | PV01a | Bílá výmalba na omítce vápenné štukové | NE | - | PV01a;PV01c | Bílá výmalba na omítce vápenné štukové; Bílá výmalba přímo na konstrukci (cihla, beton) | NE | - |  | 31524462 | 25320
PLOCHA [m2] CELKEM 1.NP |  | 2787.7239

## 2np-NOVÝ STAV
VÍCEÚČELOVÁ SPORTOVNÍ HALA V AREÁLU "KLIMEŠKA" KUTNÁ HORA-DPS-stření trak
SO 01 - VLASTNÍ OBJEKT
D.1.1 - ARCHITEKTONICKÉ A STAVEBNĚ-TECHNICKÉ ŘEŠENÍ
REVIZE 00
dokument : TABULKA MÍSTNOSTÍ datum: 27.11.2015
2. NADZEMNÍ PODLAŽÍ - NOVÝ STAV STAV
Ozn. | Účel místnosti | Plocha | obvod | Obvod | Sv. výška | Úpravy povrchů | [10 empty] | Poznámka | plocha (mm2) převzatá z ACAD | obvod (mm) převzatý z ACAD | A 1 sloupu (mm2) převzatý z ACAD | O 1 sloupu (mm2) převzatý z ACAD
|  | m2 | m | m | m | Podlaha |  |  | Stěna |  |  |  | Strop
[6 empty] | kód skladby | nášlapná vrstva | sokl [cm] | kód skladby | povrch.úprava | obklad stěn | výška obkladu [m] | kód skladby | povrch.úprava | Podhled | podhled ve výšce [m]
01.01 | HALA -SOUTĚŽNÍ + PEVNÉ TRIBUNY | 1423.6991 |  | 247.558 | PODHLED 9 | PO1 | sportovní podlaha dřevěná - palubová na dvojitém roštu | obvodová lišta | PV01c;PV03 | Bílá výmalba přímo na konstrukci (cihla, beton); dřevěný - palubový obklad stěn haly | ANO | 6.25 | Pd.01 | AKUSTICKÝ PODHLED podhled- s odolností proti nárazu pro míčové hry- bílá barva, -v provedení VIDITELNÝ RASTR HRANA A | ANO | 9,- |  | 1423699108 | 247558
01.71 | VÝTAH | 3.384 |  | 7.43 | - | P07b | Průmyslová podlaha | epoxyd.nátěr v=150 mm | PV01c | Bílá výmalba přímo na konstrukci (cihla, beton) | NE | - | PV01c | Bílá výmalba přímo na konstrukci (cihla, beton) | NE | - |  | 3384000 | 7430
01.72 | SQUASH č.2 | 63.264 |  | 32.57 | PODHLED 6,4 | P11 | SPORTOVNÍ PODLAHA PRO SQUASH | - | PV.01;PV.04 | Bílá výmalba na omítce vápenné štukové; obklad stěn SQASHového kurtu SYSTÉM 40 | ANO | 2,180-4,820 | Pd.01 | AKUSTICKÝ PODHLED podhled- s odolností proti nárazu pro míčové hry- bílá barva, -v provedení VIDITELNÝ RASTR HRANA A | ANO | 6.4 |  | 63264000 | 32570
01.74 | CHODBA mezi squash kurty | 11.264 |  | 16.32 | PODHLED 6,4 | PO2 | Vinylové podlahové pásy protiskluzové (např. ve standardu ALTRO od firmy ANVITRADE)-světle šedá č. 3820110 "TARKETT SAFETRADE UNIVERZAL" | systémová lišta vinyl | PV01c | Bílá výmalba přímo na konstrukci (cihla, beton) | NE | - | Pd.03;PV.01b | SDK podhled tl 12 mm do suchých prostor opatřený bílým nátěrem | ANO | 6.4 |  | 11264000 | 16320
01.76 | SQUASH č.1 | 62.528 |  | 32.34 | PODHLED 6,4 | P11 | SPORTOVNÍ PODLAHA PRO SQUASH | - | PV.01;PV.04 | Bílá výmalba na omítce vápenné štukové; obklad stěn SQASHového kurtu SYSTÉM 40 | ANO | 2,180-4,820 | Pd.01 | AKUSTICKÝ PODHLED podhled- s odolností proti nárazu pro míčové hry- bílá barva, -v provedení VIDITELNÝ RASTR HRANA A | ANO | 6.4 |  | 62528000 | 32340
02.01 | OCHOZ PRO DIVÁKY A PŘÍSTUP NA TRIBUNY | 240.0398 |  | 118.381 | bez podhledu 3,75 | PO6 | Keram.dlažba 30x30 tl.8mm-např. ve standardu TAURUS "GRANIT NEVADA" a kombinace s "GRANIT NEVADA A GRANIT ONTARIO" | keram.sokl v= 100mm | PV01c;PV03 | Bílá výmalba přímo na konstrukci (cihla, beton); dřevěný - palubový obklad stěn haly | ANO | H.H na výškové kótě +6,25 | PV01c | Bílá výmalba přímo na konstrukci (cihla, beton) | NE | - |  | 240039795 | 118381
02.02 | PŘÍSTUPOVÉ SCHODIŠTĚ DO TECHNICKÉHO PODLAŽÍ | 12.6359 |  | 15.94 | PODHLED 3 M - REALIZOVÁNO V 1.ETAPĚ | PO6,P10 | Keram.dlažba 30x30 tl.8mm-např. ve standardu TAURUS "GRANIT NEVADA" a kombinace s "GRANIT NEVADA A GRANIT ONTARIO";Epoxydový nátěr na podlahy-oděruvzdorný (např. ve standard ATEMIT EPT) | keram.sokl v= 100mm | PV01a | Bílá výmalba na omítce vápenné štukové | NE | - | PV01c | Bílá výmalba přímo na konstrukci (cihla, beton) | NE | - |  | 12635931 | 15940
02-03 | UBYTOVACÍ BUŇKA č.1 2X DVOULŮŽKOVÉ LOŽNICE
02.03a | ZÁDVEŘÍ | 3.931 |  | 7.97 | PODHLED 2,6 | P12 | Vinylové podlahové pásy protiskluzové (např. ve standardu ALTRO od firmy ANVITRADE)-světle šedá č. 3820110 "TARKETT SAFETRADE UNIVERZAL" | systémová lišta vinyl | PV01a | Bílá výmalba na omítce vápenné štukové | NE | - | Pd.03;PV.01b | SDK podhled tl 12 mm do suchých prostor opatřený bílým nátěrem | ANO | 2.6 |  | 3931050 | 7970
02.03b | SPRCHA | 2.8739 |  | 6.79 | PODHLED 2,6 | P08 | Keram.dlažba 20x20 tl.8mm-RAKO "COLOR TWO" světle šedá mat RAL 0008500 | keram.sokl v= 100mm;V MÍSTĚ OMÍTKY JINAK KERAM.OBKL.STĚN | PV01a;PV02 | Bílá výmalba na omítce vápenné štukové; Keramický obklad 20/20cm;Obklad RAKO „Color One“ – světle šedá lesk RAL 0008500;Doplňkový proužek v obkladu 10 x 10 cm – TMAVĚ ŠEDÁ mat RAL 0808060-RAKO-COLOT TWO | ANO | 2,1m | Pd.02;PV.01b | SDK podhled tl 12 mm do mokrých prostor opatřený bílým nátěrem | ANO | 2.6 |  | 2873850 | 6790
02.03c | LOŽNICE SE DVĚMA LŮŽKY | 15.3457 |  | 16.635 | PODHLED 2,8 | P12 | Vinylové podlahové pásy protiskluzové (např. ve standardu ALTRO od firmy ANVITRADE)-světle šedá č. 3820110 "TARKETT SAFETRADE UNIVERZAL" | systémová lišta vinyl | PV01a | Bílá výmalba na omítce vápenné štukové | NE | - | Pd.03;PV.01b | SDK podhled tl 12 mm do suchých prostor opatřený bílým nátěrem | ANO | 2.8 |  | 15345688 | 16635
02.03d | LOŽNICE SE DVĚMA LŮŽKY | 15.3457 |  | 16.635 | PODHLED 2,8 | P12 | Vinylové podlahové pásy protiskluzové (např. ve standardu ALTRO od firmy ANVITRADE)-světle šedá č. 3820110 "TARKETT SAFETRADE UNIVERZAL" | systémová lišta vinyl | PV01a | Bílá výmalba na omítce vápenné štukové | NE | - | Pd.03;PV.01b | SDK podhled tl 12 mm do suchých prostor opatřený bílým nátěrem | ANO | 2.8 |  | 15345687 | 16635
02.03e | WC | 2.8739 |  | 6.79 | PODHLED 2,6 | P08 | Keram.dlažba 20x20 tl.8mm-RAKO "COLOR TWO" světle šedá mat RAL 0008500 | keram.sokl v= 100mm;V MÍSTĚ OMÍTKY JINAK KERAM.OBKL.STĚN | PV01a;PV02 | Bílá výmalba na omítce vápenné štukové; Keramický obklad 20/20cm;Obklad RAKO „Color One“ – světle šedá lesk RAL 0008500;Doplňkový proužek v obkladu 10 x 10 cm – TMAVĚ ŠEDÁ mat RAL 0808060-RAKO-COLOT TWO | ANO | 2,1m | Pd.02;PV.01b | SDK podhled tl 12 mm do mokrých prostor opatřený bílým nátěrem | ANO | 2.6 |  | 2873850 | 6790
02-04 | UBYTOVACÍ BUŇKA č.2 2X DVOULŮŽKOVÉ LOŽNICE
02.04a | ZÁDVEŘÍ | 3.931 |  | 7.97 | PODHLED 2,6 | P12 | Vinylové podlahové pásy protiskluzové (např. ve standardu ALTRO od firmy ANVITRADE)-světle šedá č. 3820110 "TARKETT SAFETRADE UNIVERZAL" | systémová lišta vinyl | PV01a | Bílá výmalba na omítce vápenné štukové | NE | - | Pd.03;PV.01b | SDK podhled tl 12 mm do suchých prostor opatřený bílým nátěrem | ANO | 2.6 |  | 3931050 | 7970
02.04b | SPRCHA | 2.8739 |  | 6.79 | PODHLED 2,6 | P08 | Keram.dlažba 20x20 tl.8mm-RAKO "COLOR TWO" světle šedá mat RAL 0008500 | keram.sokl v= 100mm;V MÍSTĚ OMÍTKY JINAK KERAM.OBKL.STĚN | PV01a;PV02 | Bílá výmalba na omítce vápenné štukové; Keramický obklad 20/20cm;Obklad RAKO „Color One“ – světle šedá lesk RAL 0008500;Doplňkový proužek v obkladu 10 x 10 cm – TMAVĚ ŠEDÁ mat RAL 0808060-RAKO-COLOT TWO | ANO | 2,1m | Pd.02;PV.01b | SDK podhled tl 12 mm do mokrých prostor opatřený bílým nátěrem | ANO | 2.6 |  | 2873850 | 6790
02.04c | LOŽNICE SE DVĚMA LŮŽKY | 15.3457 |  | 16.635 | PODHLED 2,8 | P12 | Vinylové podlahové pásy protiskluzové (např. ve standardu ALTRO od firmy ANVITRADE)-světle šedá č. 3820110 "TARKETT SAFETRADE UNIVERZAL" | systémová lišta vinyl | PV01a | Bílá výmalba na omítce vápenné štukové | NE | - | Pd.03;PV.01b | SDK podhled tl 12 mm do suchých prostor opatřený bílým nátěrem | ANO | 2.8 |  | 15345688 | 16635
02.04d | LOŽNICE SE DVĚMA LŮŽKY | 15.3457 |  | 16.635 | PODHLED 2,8 | P12 | Vinylové podlahové pásy protiskluzové (např. ve standardu ALTRO od firmy ANVITRADE)-světle šedá č. 3820110 "TARKETT SAFETRADE UNIVERZAL" | systémová lišta vinyl | PV01a | Bílá výmalba na omítce vápenné štukové | NE | - | Pd.03;PV.01b | SDK podhled tl 12 mm do suchých prostor opatřený bílým nátěrem | ANO | 2.8 |  | 15345687 | 16635
02.04e | WC | 2.8739 |  | 6.79 | PODHLED 2,6 | P08 | Keram.dlažba 20x20 tl.8mm-RAKO "COLOR TWO" světle šedá mat RAL 0008500 | keram.sokl v= 100mm;V MÍSTĚ OMÍTKY JINAK KERAM.OBKL.STĚN | PV01a;PV02 | Bílá výmalba na omítce vápenné štukové; Keramický obklad 20/20cm;Obklad RAKO „Color One“ – světle šedá lesk RAL 0008500;Doplňkový proužek v obkladu 10 x 10 cm – TMAVĚ ŠEDÁ mat RAL 0808060-RAKO-COLOT TWO | ANO | 2,1m | Pd.02;PV.01b | SDK podhled tl 12 mm do mokrých prostor opatřený bílým nátěrem | ANO | 2.6 |  | 2873850 | 6790
02-05 | UBYTOVACÍ BUŇKA č.3 2X DVOULŮŽKOVÉ LOŽNICE
02.05a | ZÁDVEŘÍ | 3.931 |  | 7.97 | PODHLED 2,6 | P12 | Vinylové podlahové pásy protiskluzové (např. ve standardu ALTRO od firmy ANVITRADE)-světle šedá č. 3820110 "TARKETT SAFETRADE UNIVERZAL" | systémová lišta vinyl | PV01a | Bílá výmalba na omítce vápenné štukové | NE | - | Pd.03;PV.01b | SDK podhled tl 12 mm do suchých prostor opatřený bílým nátěrem | ANO | 2.6 |  | 3931050 | 7970
02.05b | SPRCHA | 2.8739 |  | 6.79 | PODHLED 2,6 | P08 | Keram.dlažba 20x20 tl.8mm-RAKO "COLOR TWO" světle šedá mat RAL 0008500 | keram.sokl v= 100mm;V MÍSTĚ OMÍTKY JINAK KERAM.OBKL.STĚN | PV01a;PV02 | Bílá výmalba na omítce vápenné štukové; Keramický obklad 20/20cm;Obklad RAKO „Color One“ – světle šedá lesk RAL 0008500;Doplňkový proužek v obkladu 10 x 10 cm – TMAVĚ ŠEDÁ mat RAL 0808060-RAKO-COLOT TWO | ANO | 2,1m | Pd.02;PV.01b | SDK podhled tl 12 mm do mokrých prostor opatřený bílým nátěrem | ANO | 2.6 |  | 2873850 | 6790
02.05c | LOŽNICE SE DVĚMA LŮŽKY | 15.3457 |  | 16.635 | PODHLED 2,8 | P12 | Vinylové podlahové pásy protiskluzové (např. ve standardu ALTRO od firmy ANVITRADE)-světle šedá č. 3820110 "TARKETT SAFETRADE UNIVERZAL" | systémová lišta vinyl | PV01a | Bílá výmalba na omítce vápenné štukové | NE | - | Pd.03;PV.01b | SDK podhled tl 12 mm do suchých prostor opatřený bílým nátěrem | ANO | 2.8 |  | 15345688 | 16635
02.05d | LOŽNICE SE DVĚMA LŮŽKY | 15.3457 |  | 16.635 | PODHLED 2,8 | P12 | Vinylové podlahové pásy protiskluzové (např. ve standardu ALTRO od firmy ANVITRADE)-světle šedá č. 3820110 "TARKETT SAFETRADE UNIVERZAL" | systémová lišta vinyl | PV01a | Bílá výmalba na omítce vápenné štukové | NE | - | Pd.03;PV.01b | SDK podhled tl 12 mm do suchých prostor opatřený bílým nátěrem | ANO | 2.8 |  | 15345687 | 16635
02.05e | WC | 2.8739 |  | 6.79 | PODHLED 2,6 | P08 | Keram.dlažba 20x20 tl.8mm-RAKO "COLOR TWO" světle šedá mat RAL 0008500 | keram.sokl v= 100mm;V MÍSTĚ OMÍTKY JINAK KERAM.OBKL.STĚN | PV01a;PV02 | Bílá výmalba na omítce vápenné štukové; Keramický obklad 20/20cm;Obklad RAKO „Color One“ – světle šedá lesk RAL 0008500;Doplňkový proužek v obkladu 10 x 10 cm – TMAVĚ ŠEDÁ mat RAL 0808060-RAKO-COLOT TWO | ANO | 2,1m | Pd.02;PV.01b | SDK podhled tl 12 mm do mokrých prostor opatřený bílým nátěrem | ANO | 2.6 |  | 2873850 | 6790
02-06 | UBYTOVACÍ BUŇKA č.4 1X DVOULŮŽKOVÉ LOŽNICE
02.06a | ZÁDVEŘÍ | 3.3958 |  | 8.13 | PODHLED 2,6 | P12 | Vinylové podlahové pásy protiskluzové (např. ve standardu ALTRO od firmy ANVITRADE)-světle šedá č. 3820110 "TARKETT SAFETRADE UNIVERZAL" | systémová lišta vinyl | PV01a | Bílá výmalba na omítce vápenné štukové | NE | - | Pd.03;PV.01b | SDK podhled tl 12 mm do suchých prostor opatřený bílým nátěrem | ANO | 2.6 |  | 3395750 | 8130
02.06b | SPRCHA + WC | 4.2189 |  | 8.68 | PODHLED 2,6 | P08 | Keram.dlažba 20x20 tl.8mm-RAKO "COLOR TWO" světle šedá mat RAL 0008500 | keram.sokl v= 100mm;V MÍSTĚ OMÍTKY JINAK KERAM.OBKL.STĚN | PV01a;PV02 | Bílá výmalba na omítce vápenné štukové; Keramický obklad 20/20cm;Obklad RAKO „Color One“ – světle šedá lesk RAL 0008500;Doplňkový proužek v obkladu 10 x 10 cm – TMAVĚ ŠEDÁ mat RAL 0808060-RAKO-COLOT TWO | ANO | 2,1m | Pd.02;PV.01b | SDK podhled tl 12 mm do mokrých prostor opatřený bílým nátěrem | ANO | 2.6 |  | 4218900 | 8680
02.06c | LOŽNICE S JEDNÍM LŮŽKEM | 12.4042 |  | 14.49 | PODHLED 2,8 | P12 | Vinylové podlahové pásy protiskluzové (např. ve standardu ALTRO od firmy ANVITRADE)-světle šedá č. 3820110 "TARKETT SAFETRADE UNIVERZAL" | systémová lišta vinyl | PV01a | Bílá výmalba na omítce vápenné štukové | NE | - | Pd.03;PV.01b | SDK podhled tl 12 mm do suchých prostor opatřený bílým nátěrem | ANO | 2.8 |  | 12404230 | 14490
02.07 | SCHODIŠTĚ | 20.6388 |  | 20.51 | PODHLED 2,8 nad podestou | PO6a, P03a | Keram.dlažba 30x30 tl.8mm-např. ve standardu TAURUS "GRANIT NEVADA" a kombinace s "GRANIT NEVADA A GRANIT ONTARIO" | keram.sokl v= 100mm pouze na podestě | PV01a | Bílá výmalba na omítce vápenné štukové | NE | - | Pd.03;PV.01b;PV01c | SDK podhled tl 12 mm do suchých prostor opatřený bílým nátěrem;Bílá výmalba přímo na konstrukci (cihla, beton) | ANO | 2.8 |  | 20638750 | 20510
02-08 | UBYTOVACÍ BUŇKA č.5 2X DVOULŮŽKOVÉ LOŽNICE
02.08a | ZÁDVEŘÍ | 3.931 |  | 7.97 | PODHLED 2,6 | P12 | Vinylové podlahové pásy protiskluzové (např. ve standardu ALTRO od firmy ANVITRADE)-světle šedá č. 3820110 "TARKETT SAFETRADE UNIVERZAL" | systémová lišta vinyl | PV01a | Bílá výmalba na omítce vápenné štukové | NE | - | Pd.03;PV.01b | SDK podhled tl 12 mm do suchých prostor opatřený bílým nátěrem | ANO | 2.6 |  | 3931050 | 7970
02.08b | SPRCHA | 2.8739 |  | 6.79 | PODHLED 2,6 | P08 | Keram.dlažba 20x20 tl.8mm-RAKO "COLOR TWO" světle šedá mat RAL 0008500 | keram.sokl v= 100mm;V MÍSTĚ OMÍTKY JINAK KERAM.OBKL.STĚN | PV01a;PV02 | Bílá výmalba na omítce vápenné štukové; Keramický obklad 20/20cm;Obklad RAKO „Color One“ – světle šedá lesk RAL 0008500;Doplňkový proužek v obkladu 10 x 10 cm – TMAVĚ ŠEDÁ mat RAL 0808060-RAKO-COLOT TWO | ANO | 2,1m | Pd.02;PV.01b | SDK podhled tl 12 mm do mokrých prostor opatřený bílým nátěrem | ANO | 2.6 |  | 2873850 | 6790
02.08c | LOŽNICE SE DVĚMA LŮŽKY | 15.3457 |  | 16.635 | PODHLED 2,8 | P12 | Vinylové podlahové pásy protiskluzové (např. ve standardu ALTRO od firmy ANVITRADE)-světle šedá č. 3820110 "TARKETT SAFETRADE UNIVERZAL" | systémová lišta vinyl | PV01a | Bílá výmalba na omítce vápenné štukové | NE | - | Pd.03;PV.01b | SDK podhled tl 12 mm do suchých prostor opatřený bílým nátěrem | ANO | 2.8 |  | 15345688 | 16635
02.08d | LOŽNICE SE DVĚMA LŮŽKY | 15.3457 |  | 16.635 | PODHLED 2,8 | P12 | Vinylové podlahové pásy protiskluzové (např. ve standardu ALTRO od firmy ANVITRADE)-světle šedá č. 3820110 "TARKETT SAFETRADE UNIVERZAL" | systémová lišta vinyl | PV01a | Bílá výmalba na omítce vápenné štukové | NE | - | Pd.03;PV.01b | SDK podhled tl 12 mm do suchých prostor opatřený bílým nátěrem | ANO | 2.8 |  | 15345687 | 16635
02.08e | WC | 2.8739 |  | 6.79 | PODHLED 2,6 | P08 | Keram.dlažba 20x20 tl.8mm-RAKO "COLOR TWO" světle šedá mat RAL 0008500 | keram.sokl v= 100mm;V MÍSTĚ OMÍTKY JINAK KERAM.OBKL.STĚN | PV01a;PV02 | Bílá výmalba na omítce vápenné štukové; Keramický obklad 20/20cm;Obklad RAKO „Color One“ – světle šedá lesk RAL 0008500;Doplňkový proužek v obkladu 10 x 10 cm – TMAVĚ ŠEDÁ mat RAL 0808060-RAKO-COLOT TWO | ANO | 2,1m | Pd.02;PV.01b | SDK podhled tl 12 mm do mokrých prostor opatřený bílým nátěrem | ANO | 2.6 |  | 2873850 | 6790
02.09 | PRÁDLO ŠPINAVÉ | 12.8697 |  | 14.485 | PODHLED 2,8 | P12 | Vinylové podlahové pásy protiskluzové (např. ve standardu ALTRO od firmy ANVITRADE)-světle šedá č. 3820110 "TARKETT SAFETRADE UNIVERZAL" | systémová lišta vinyl | PV01a | Bílá výmalba na omítce vápenné štukové | NE | - | Pd.03;PV.01b | SDK podhled tl 12 mm do suchých prostor opatřený bílým nátěrem | ANO | 2.8 |  | 12869662 | 14485
02.10 | PRÁDLO ČISTÉ | 12.8697 |  | 14.485 | PODHLED 2,8 | P12 | Vinylové podlahové pásy protiskluzové (např. ve standardu ALTRO od firmy ANVITRADE)-světle šedá č. 3820110 "TARKETT SAFETRADE UNIVERZAL" | systémová lišta vinyl | PV01a | Bílá výmalba na omítce vápenné štukové | NE | - | Pd.03;PV.01b | SDK podhled tl 12 mm do suchých prostor opatřený bílým nátěrem | ANO | 2.8 |  | 12869663 | 14485
02.11 | CHODBA | 11.7162 |  | 149.175 | PODHLED 2,8 | PO6a | Keram.dlažba 30x30 tl.8mm-např. ve standardu TAURUS "GRANIT NEVADA" a kombinace s "GRANIT NEVADA A GRANIT ONTARIO" | keram.sokl v= 100mm pouze na podestě | PV01a | Bílá výmalba na omítce vápenné štukové | NE | - | Pd.03;PV.01b | SDK podhled tl 12 mm do suchých prostor opatřený bílým nátěrem | ANO | 2.8 |  | 11716241 | 149175
02.12 | ÚKLID | 5.5943 |  | 10.055 | PODHLED 2,6 | P08 | Keram.dlažba 20x20 tl.8mm-RAKO "COLOR TWO" světle šedá mat RAL 0008500 | keram.sokl v= 100mm;V MÍSTĚ OMÍTKY JINAK KERAM.OBKL.STĚN | PV01a;PV02 | Bílá výmalba na omítce vápenné štukové; Keramický obklad 20/20cm;Obklad RAKO „Color One“ – světle šedá lesk RAL 0008500;Doplňkový proužek v obkladu 10 x 10 cm – TMAVĚ ŠEDÁ mat RAL 0808060-RAKO-COLOT TWO | ANO | 2,1m | Pd.02;PV.01b | SDK podhled tl 12 mm do mokrých prostor opatřený bílým nátěrem | ANO | 2.6 |  | 5594312 | 10055
02-13 | UBYTOVACÍ BUŇKA č.5 1X DVOULŮŽKOVÉ LOŽNICE+1X ČTYŘLŮŽKOVÁ LOŽNICE
02.13a | ZÁDVEŘÍ | 8.784 |  | 12.08 | PODHLED 2,6 | P12a | Vinylové podlahové pásy protiskluzové (např. ve standardu ALTRO od firmy ANVITRADE)-světle šedá č. 3820110 "TARKETT SAFETRADE UNIVERZAL" | systémová lišta vinyl | PV01a | Bílá výmalba na omítce vápenné štukové | NE | - | Pd.03;PV.01b | SDK podhled tl 12 mm do suchých prostor opatřený bílým nátěrem | ANO | 2.6 |  | 8784000 | 12080
02.13b | WC | 3.335 |  | 7.5 | PODHLED 2,6 | P08 | Keram.dlažba 20x20 tl.8mm-RAKO "COLOR TWO" světle šedá mat RAL 0008500 | keram.sokl v= 100mm;V MÍSTĚ OMÍTKY JINAK KERAM.OBKL.STĚN | PV01a;PV02 | Bílá výmalba na omítce vápenné štukové; Keramický obklad 20/20cm;Obklad RAKO „Color One“ – světle šedá lesk RAL 0008500;Doplňkový proužek v obkladu 10 x 10 cm – TMAVĚ ŠEDÁ mat RAL 0808060-RAKO-COLOT TWO | ANO | 2,1m | Pd.02;PV.01b | SDK podhled tl 12 mm do mokrých prostor opatřený bílým nátěrem | ANO | 2.6 |  | 3335000 | 7500
02.13c | LOŽNICE SE DVĚMA LŮŽKY | 18.0008 |  | 19.755 | PODHLED 2,8 | P12a | Vinylové podlahové pásy protiskluzové (např. ve standardu ALTRO od firmy ANVITRADE)-světle šedá č. 3820110 "TARKETT SAFETRADE UNIVERZAL" | systémová lišta vinyl | PV01a | Bílá výmalba na omítce vápenné štukové | NE | - | Pd.03;PV.01b | SDK podhled tl 12 mm do suchých prostor opatřený bílým nátěrem | ANO | 2.8 |  | 18000787 | 19755
02.13d | LOŽNICE SE DVĚMA LŮŽKY A 1 PALANDOU | 27.9258 |  | 22.225 | PODHLED 2,8 | P12a | Vinylové podlahové pásy protiskluzové (např. ve standardu ALTRO od firmy ANVITRADE)-světle šedá č. 3820110 "TARKETT SAFETRADE UNIVERZAL" | systémová lišta vinyl | PV01a | Bílá výmalba na omítce vápenné štukové | NE | - | Pd.03;PV.01b | SDK podhled tl 12 mm do suchých prostor opatřený bílým nátěrem | ANO | 2.8 |  | 27925838 | 22225
02.13e | WC | 1.3882 |  | 4.885 | PODHLED 2,6 | P08 | Keram.dlažba 20x20 tl.8mm-RAKO "COLOR TWO" světle šedá mat RAL 0008500 | keram.sokl v= 100mm;V MÍSTĚ OMÍTKY JINAK KERAM.OBKL.STĚN | PV01a;PV02 | Bílá výmalba na omítce vápenné štukové; Keramický obklad 20/20cm;Obklad RAKO „Color One“ – světle šedá lesk RAL 0008500;Doplňkový proužek v obkladu 10 x 10 cm – TMAVĚ ŠEDÁ mat RAL 0808060-RAKO-COLOT TWO | ANO | 2,1m | Pd.02;PV.01b | SDK podhled tl 12 mm do mokrých prostor opatřený bílým nátěrem | ANO | 2.6 |  | 1388250 | 4885
02.13f | SPRCHA | 3.5478 |  | 7.685 | PODHLED 2,6 | P08 | Keram.dlažba 20x20 tl.8mm-RAKO "COLOR TWO" světle šedá mat RAL 0008500 | keram.sokl v= 100mm;V MÍSTĚ OMÍTKY JINAK KERAM.OBKL.STĚN | PV01a;PV02 | Bílá výmalba na omítce vápenné štukové; Keramický obklad 20/20cm;Obklad RAKO „Color One“ – světle šedá lesk RAL 0008500;Doplňkový proužek v obkladu 10 x 10 cm – TMAVĚ ŠEDÁ mat RAL 0808060-RAKO-COLOT TWO | ANO | 2,1m | Pd.02;PV.01b | SDK podhled tl 12 mm do mokrých prostor opatřený bílým nátěrem | ANO | 2.6 |  | 3547750 | 7685
02-14 | UBYTOVACÍ BUŇKA č.6 2X DVOULŮŽKOVÉ LOŽNICE
02.14a | ZÁDVEŘÍ | 8.784 |  | 12.08 | PODHLED 2,6 | P12a | Vinylové podlahové pásy protiskluzové (např. ve standardu ALTRO od firmy ANVITRADE)-světle šedá č. 3820110 "TARKETT SAFETRADE UNIVERZAL" | systémová lišta vinyl | PV01a | Bílá výmalba na omítce vápenné štukové | NE | - | Pd.03;PV.01b | SDK podhled tl 12 mm do suchých prostor opatřený bílým nátěrem | ANO | 2.6 |  | 8784000 | 12080
02.14b | WC | 3.335 |  | 7.5 | PODHLED 2,6 | P08 | Keram.dlažba 20x20 tl.8mm-RAKO "COLOR TWO" světle šedá mat RAL 0008500 | keram.sokl v= 100mm;V MÍSTĚ OMÍTKY JINAK KERAM.OBKL.STĚN | PV01a;PV02 | Bílá výmalba na omítce vápenné štukové; Keramický obklad 20/20cm;Obklad RAKO „Color One“ – světle šedá lesk RAL 0008500;Doplňkový proužek v obkladu 10 x 10 cm – TMAVĚ ŠEDÁ mat RAL 0808060-RAKO-COLOT TWO | ANO | 2,1m | Pd.02;PV.01b | SDK podhled tl 12 mm do mokrých prostor opatřený bílým nátěrem | ANO | 2.6 |  | 3335000 | 7500
02.14c | LOŽNICE SE DVĚMA LŮŽKY | 18.0008 |  | 19.755 | PODHLED 2,8 | P12a | Vinylové podlahové pásy protiskluzové (např. ve standardu ALTRO od firmy ANVITRADE)-světle šedá č. 3820110 "TARKETT SAFETRADE UNIVERZAL" | systémová lišta vinyl | PV01a | Bílá výmalba na omítce vápenné štukové | NE | - | Pd.03;PV.01b | SDK podhled tl 12 mm do suchých prostor opatřený bílým nátěrem | ANO | 2.8 |  | 18000788 | 19755
02.14d | LOŽNICE SE DVĚMA LŮŽKY | 18.0008 |  | 19.755 | PODHLED 2,8 | P12a | Vinylové podlahové pásy protiskluzové (např. ve standardu ALTRO od firmy ANVITRADE)-světle šedá č. 3820110 "TARKETT SAFETRADE UNIVERZAL" | systémová lišta vinyl | PV01a | Bílá výmalba na omítce vápenné štukové | NE | - | Pd.03;PV.01b | SDK podhled tl 12 mm do suchých prostor opatřený bílým nátěrem | ANO | 2.8 |  | 18000788 | 19755
02.14e | SPRCHA | 3.335 |  | 7.5 | PODHLED 2,6 | P08 | Keram.dlažba 20x20 tl.8mm-RAKO "COLOR TWO" světle šedá mat RAL 0008500 | keram.sokl v= 100mm;V MÍSTĚ OMÍTKY JINAK KERAM.OBKL.STĚN | PV01a;PV02 | Bílá výmalba na omítce vápenné štukové; Keramický obklad 20/20cm;Obklad RAKO „Color One“ – světle šedá lesk RAL 0008500;Doplňkový proužek v obkladu 10 x 10 cm – TMAVĚ ŠEDÁ mat RAL 0808060-RAKO-COLOT TWO | ANO | 2,1m | Pd.02;PV.01b | SDK podhled tl 12 mm do mokrých prostor opatřený bílým nátěrem | ANO | 2.6 |  | 3335000 | 7500
02-15 | UBYTOVACÍ BUŇKA č.7 2X DVOULŮŽKOVÉ LOŽNICE
02.15a | ZÁDVEŘÍ | 8.784 |  | 12.08 | PODHLED 2,6 | P12a | Vinylové podlahové pásy protiskluzové (např. ve standardu ALTRO od firmy ANVITRADE)-světle šedá č. 3820110 "TARKETT SAFETRADE UNIVERZAL" | systémová lišta vinyl | PV01a | Bílá výmalba na omítce vápenné štukové | NE | - | Pd.03;PV.01b | SDK podhled tl 12 mm do suchých prostor opatřený bílým nátěrem | ANO | 2.6 |  | 8784000 | 12080
02.15b | WC | 3.335 |  | 7.5 | PODHLED 2,6 | P08 | Keram.dlažba 20x20 tl.8mm-RAKO "COLOR TWO" světle šedá mat RAL 0008500 | keram.sokl v= 100mm;V MÍSTĚ OMÍTKY JINAK KERAM.OBKL.STĚN | PV01a;PV02 | Bílá výmalba na omítce vápenné štukové; Keramický obklad 20/20cm;Obklad RAKO „Color One“ – světle šedá lesk RAL 0008500;Doplňkový proužek v obkladu 10 x 10 cm – TMAVĚ ŠEDÁ mat RAL 0808060-RAKO-COLOT TWO | ANO | 2,1m | Pd.02;PV.01b | SDK podhled tl 12 mm do mokrých prostor opatřený bílým nátěrem | ANO | 2.6 |  | 3335000 | 7500
02.15c | LOŽNICE SE DVĚMA LŮŽKY | 18.0008 |  | 19.755 | PODHLED 2,8 | P12a | Vinylové podlahové pásy protiskluzové (např. ve standardu ALTRO od firmy ANVITRADE)-světle šedá č. 3820110 "TARKETT SAFETRADE UNIVERZAL" | systémová lišta vinyl | PV01a | Bílá výmalba na omítce vápenné štukové | NE | - | Pd.03;PV.01b | SDK podhled tl 12 mm do suchých prostor opatřený bílým nátěrem | ANO | 2.8 |  | 18000788 | 19755
02.15d | LOŽNICE SE DVĚMA LŮŽKY | 18.0008 |  | 19.755 | PODHLED 2,8 | P12a | Vinylové podlahové pásy protiskluzové (např. ve standardu ALTRO od firmy ANVITRADE)-světle šedá č. 3820110 "TARKETT SAFETRADE UNIVERZAL" | systémová lišta vinyl | PV01a | Bílá výmalba na omítce vápenné štukové | NE | - | Pd.03;PV.01b | SDK podhled tl 12 mm do suchých prostor opatřený bílým nátěrem | ANO | 2.8 |  | 18000788 | 19755
02.15e | SPRCHA | 3.335 |  | 7.5 | PODHLED 2,6 | P08 | Keram.dlažba 20x20 tl.8mm-RAKO "COLOR TWO" světle šedá mat RAL 0008500 | keram.sokl v= 100mm;V MÍSTĚ OMÍTKY JINAK KERAM.OBKL.STĚN | PV01a;PV02 | Bílá výmalba na omítce vápenné štukové; Keramický obklad 20/20cm;Obklad RAKO „Color One“ – světle šedá lesk RAL 0008500;Doplňkový proužek v obkladu 10 x 10 cm – TMAVĚ ŠEDÁ mat RAL 0808060-RAKO-COLOT TWO | ANO | 2,1m | Pd.02;PV.01b | SDK podhled tl 12 mm do mokrých prostor opatřený bílým nátěrem | ANO | 2.6 |  | 3335000 | 7500
02-16 | UBYTOVACÍ BUŇKA č.8 2X DVOULŮŽKOVÉ LOŽNICE PRO INVALIDY
02.16a | ZÁDVEŘÍ | 14.9619 |  | 18.67 | PODHLED 2,6 | P12a | Vinylové podlahové pásy protiskluzové (např. ve standardu ALTRO od firmy ANVITRADE)-světle šedá č. 3820110 "TARKETT SAFETRADE UNIVERZAL" | systémová lišta vinyl | PV01a | Bílá výmalba na omítce vápenné štukové | NE | - | Pd.03;PV.01b | SDK podhled tl 12 mm do suchých prostor opatřený bílým nátěrem | ANO | 2.6 |  | 14961850 | 18670
02.16b | KOUPELNA +WC INVALIDÉ | 7.9112 |  | 11.34 | PODHLED 2,6 | P08 | Keram.dlažba 20x20 tl.8mm-RAKO "COLOR TWO" světle šedá mat RAL 0008500 | keram.sokl v= 100mm;V MÍSTĚ OMÍTKY JINAK KERAM.OBKL.STĚN | PV01a;PV02 | Bílá výmalba na omítce vápenné štukové; Keramický obklad 20/20cm;Obklad RAKO „Color One“ – světle šedá lesk RAL 0008500;Doplňkový proužek v obkladu 10 x 10 cm – TMAVĚ ŠEDÁ mat RAL 0808060-RAKO-COLOT TWO | ANO | 2,1m | Pd.02;PV.01b | SDK podhled tl 12 mm do mokrých prostor opatřený bílým nátěrem | ANO | 2.6 |  | 7911200 | 11340
02.16c | LOŽNICE SE DVĚMA LŮŽKY | 25.1561 |  | 20.22 | PODHLED 2,8 | P12a | Vinylové podlahové pásy protiskluzové (např. ve standardu ALTRO od firmy ANVITRADE)-světle šedá č. 3820110 "TARKETT SAFETRADE UNIVERZAL" | systémová lišta vinyl | PV01a | Bílá výmalba na omítce vápenné štukové | NE | - | Pd.03;PV.01b | SDK podhled tl 12 mm do suchých prostor opatřený bílým nátěrem | ANO | 2.8 |  | 25156125 | 20220
02.16d | LOŽNICE SE DVĚMA LŮŽKY | 23.877 |  | 19.77 | PODHLED 2,8 | P12a | Vinylové podlahové pásy protiskluzové (např. ve standardu ALTRO od firmy ANVITRADE)-světle šedá č. 3820110 "TARKETT SAFETRADE UNIVERZAL" | systémová lišta vinyl | PV01a | Bílá výmalba na omítce vápenné štukové | NE | - | Pd.03;PV.01b | SDK podhled tl 12 mm do suchých prostor opatřený bílým nátěrem | ANO | 2.8 |  | 23877000 | 19770
02.16e | WC INVALIDÉ | 3.881 |  | 7.9 | PODHLED 2,6 | P08 | Keram.dlažba 20x20 tl.8mm-RAKO "COLOR TWO" světle šedá mat RAL 0008500 | keram.sokl v= 100mm;V MÍSTĚ OMÍTKY JINAK KERAM.OBKL.STĚN | PV01a;PV02 | Bílá výmalba na omítce vápenné štukové; Keramický obklad 20/20cm;Obklad RAKO „Color One“ – světle šedá lesk RAL 0008500;Doplňkový proužek v obkladu 10 x 10 cm – TMAVĚ ŠEDÁ mat RAL 0808060-RAKO-COLOT TWO | ANO | 2,1m | Pd.02;PV.01b | SDK podhled tl 12 mm do mokrých prostor opatřený bílým nátěrem | ANO | 2.6 |  | 3881025 | 7900
02.17 | SNÍDÁRNA | 54.1632 |  | 33.64 | PODHLED 3 -2,8m | P12a | Vinylové podlahové pásy protiskluzové (např. ve standardu ALTRO od firmy ANVITRADE)-světle šedá č. 3820110 "TARKETT SAFETRADE UNIVERZAL" | systémová lišta vinyl | PV01a;PV02 | Bílá výmalba na omítce vápenné štukové; Keramický obklad 20/20cm;Obklad RAKO „Color One“ – světle šedá lesk RAL 0008500;Doplňkový proužek v obkladu 10 x 10 cm – TMAVĚ ŠEDÁ mat RAL 0808060-RAKO-COLOT TWO | ANO | 2,1m | Pd.03;PV.01b | SDK podhled tl 12 mm do mokrých prostor opatřený bílým nátěrem | ANO | 3-2,8 |  | 54163200 | 33640
02.18 | BUFET | 6.8074 |  | 10.646 | PODHLED 3 -2,8m | P08 | Keram.dlažba 20x20 tl.8mm-RAKO "COLOR TWO" světle šedá mat RAL 0008500 | keram.sokl v= 100mm;V MÍSTĚ OMÍTKY JINAK KERAM.OBKL.STĚN | PV01a;PV02 | Bílá výmalba na omítce vápenné štukové; Keramický obklad 20/20cm;Obklad RAKO „Color One“ – světle šedá lesk RAL 0008500;Doplňkový proužek v obkladu 10 x 10 cm – TMAVĚ ŠEDÁ mat RAL 0808060-RAKO-COLOT TWO | ANO | 2,1m | Pd.02;PV.01b | SDK podhled tl 12 mm do mokrých prostor opatřený bílým nátěrem | ANO | 3-2,8 |  | 6807397 | 10646
02.19 | PŘÍPRAVNA | 14.6345 |  | 17.127 | PODHLED 3 -2,8m | P08 | Keram.dlažba 20x20 tl.8mm-RAKO "COLOR TWO" světle šedá mat RAL 0008500 | keram.sokl v= 100mm;V MÍSTĚ OMÍTKY JINAK KERAM.OBKL.STĚN | PV01a;PV02 | Bílá výmalba na omítce vápenné štukové; Keramický obklad 20/20cm;Obklad RAKO „Color One“ – světle šedá lesk RAL 0008500;Doplňkový proužek v obkladu 10 x 10 cm – TMAVĚ ŠEDÁ mat RAL 0808060-RAKO-COLOT TWO | ANO | 2,1m | Pd.02;PV.01b | SDK podhled tl 12 mm do mokrých prostor opatřený bílým nátěrem | ANO | 3-2,8 |  | 14634543 | 17127
02.20 | CHODBA | 5.7278 |  | 13.01 | PODHLED 2,8 | P08 | Keram.dlažba 20x20 tl.8mm-RAKO "COLOR TWO" světle šedá mat RAL 0008500 | keram.sokl v= 100mm;V MÍSTĚ OMÍTKY JINAK KERAM.OBKL.STĚN | PV01a | Bílá výmalba na omítce vápenné štukové | NE | - | Pd.03;PV.01b | SDK podhled tl 12 mm do suchých prostor opatřený bílým nátěrem | ANO | 2.8 |  | 5727750 | 13010
02.21 | SKLAD | 2.6233 |  | 6.6 | PODHLED 2,8 | P07c | Průmyslová podlaha | epoxyd.nátěr v=150 mm | PV01a | Bílá výmalba na omítce vápenné štukové, dřevěný ochranný obklad proti odření zdiva při manuïpulaci | ANO | 1,8m | Pd.03;PV.01b | SDK podhled tl 12 mm do suchých prostor opatřený bílým nátěrem | ANO | 2.8 |  | 2623275 | 6600
02.22 | ZÁZEMÍ BUFETU + ÚKLID | 7.7269 |  | 16.9 | PODHLED 2,6 | P08 | Keram.dlažba 20x20 tl.8mm-RAKO "COLOR TWO" světle šedá mat RAL 0008500 | keram.sokl v= 100mm;V MÍSTĚ OMÍTKY JINAK KERAM.OBKL.STĚN | PV01a;PV02 | Bílá výmalba na omítce vápenné štukové; Keramický obklad 20/20cm;Obklad RAKO „Color One“ – světle šedá lesk RAL 0008500;Doplňkový proužek v obkladu 10 x 10 cm – TMAVĚ ŠEDÁ mat RAL 0808060-RAKO-COLOT TWO | ANO | 2,1m | Pd.02;PV.01b | SDK podhled tl 12 mm do mokrých prostor opatřený bílým nátěrem | ANO | 2.6 |  | 7726900 | 16900
02.23 | SCHODIŠTĚ | 26.6463 |  | 23.04 | PODHLED 2,8 nad podestou | PO6a, P03a | Keram.dlažba 30x30 tl.8mm-např. ve standardu TAURUS "GRANIT NEVADA" a kombinace s "GRANIT NEVADA A GRANIT ONTARIO" | keram.sokl v= 100mm pouze na podestě | PV01a | Bílá výmalba na omítce vápenné štukové | NE | - | Pd.03;PV.01b;PV01c | SDK podhled tl 12 mm do suchých prostor opatřený bílým nátěrem;Bílá výmalba přímo na konstrukci (cihla, beton) | ANO | 2.8 |  | 26646300 | 23040
02.24 | SKLAD | 5.558 |  | 10.069 | PODHLED 2,8 | P07c | Průmyslová podlaha | epoxyd.nátěr v=150 mm | PV01a | Bílá výmalba na omítce vápenné štukové, dřevěný ochranný obklad proti odření zdiva při manuïpulaci | ANO | 1,8m | Pd.03;PV.01b | SDK podhled tl 12 mm do suchých prostor opatřený bílým nátěrem | ANO | 2.8 |  | 5558047 | 10069
02.25 | TRENÉR - SPRCHA | 3.4201 |  | 7.4 | PODHLED 2,6 | P08 | Keram.dlažba 20x20 tl.8mm-RAKO "COLOR TWO" světle šedá mat RAL 0008500 | keram.sokl v= 100mm;V MÍSTĚ OMÍTKY JINAK KERAM.OBKL.STĚN | PV01a;PV02 | Bílá výmalba na omítce vápenné štukové; Keramický obklad 20/20cm;Obklad RAKO „Color One“ – světle šedá lesk RAL 0008500;Doplňkový proužek v obkladu 10 x 10 cm – TMAVĚ ŠEDÁ mat RAL 0808060-RAKO-COLOT TWO | ANO | 2,1m | Pd.02;PV.01b | SDK podhled tl 12 mm do mokrých prostor opatřený bílým nátěrem | ANO | 2.6 |  | 3420080 | 7400
02.26 | TRENÉR | 20.8654 |  | 20.175 | PODHLED 2,8 | P12a | Vinylové podlahové pásy protiskluzové (např. ve standardu ALTRO od firmy ANVITRADE)-světle šedá č. 3820110 "TARKETT SAFETRADE UNIVERZAL" | systémová lišta vinyl | PV01a | Bílá výmalba na omítce vápenné štukové | NE | - | Pd.03;PV.01b | SDK podhled tl 12 mm do suchých prostor opatřený bílým nátěrem | ANO | 2.8 |  | 20865428 | 20175
02.27 | TRENÉR | 20.8654 |  | 20.175 | PODHLED 2,8 | P12a | Vinylové podlahové pásy protiskluzové (např. ve standardu ALTRO od firmy ANVITRADE)-světle šedá č. 3820110 "TARKETT SAFETRADE UNIVERZAL" | systémová lišta vinyl | PV01a | Bílá výmalba na omítce vápenné štukové | NE | - | Pd.03;PV.01b | SDK podhled tl 12 mm do suchých prostor opatřený bílým nátěrem | ANO | 2.8 |  | 20865428 | 20175
02.28 | TRENÉR - SPRCHA | 3.4201 |  | 7.4 | PODHLED 2,6 | P08 | Keram.dlažba 20x20 tl.8mm-RAKO "COLOR TWO" světle šedá mat RAL 0008500 | keram.sokl v= 100mm;V MÍSTĚ OMÍTKY JINAK KERAM.OBKL.STĚN | PV01a;PV02 | Bílá výmalba na omítce vápenné štukové; Keramický obklad 20/20cm;Obklad RAKO „Color One“ – světle šedá lesk RAL 0008500;Doplňkový proužek v obkladu 10 x 10 cm – TMAVĚ ŠEDÁ mat RAL 0808060-RAKO-COLOT TWO | ANO | 2,1m | Pd.02;PV.01b | SDK podhled tl 12 mm do mokrých prostor opatřený bílým nátěrem | ANO | 2.6 |  | 3420080 | 7400
02.29 | TRENÉR - SPRCHA | 3.4201 |  | 7.4 | PODHLED 2,6 | P08 | Keram.dlažba 20x20 tl.8mm-RAKO "COLOR TWO" světle šedá mat RAL 0008500 | keram.sokl v= 100mm;V MÍSTĚ OMÍTKY JINAK KERAM.OBKL.STĚN | PV01a;PV02 | Bílá výmalba na omítce vápenné štukové; Keramický obklad 20/20cm;Obklad RAKO „Color One“ – světle šedá lesk RAL 0008500;Doplňkový proužek v obkladu 10 x 10 cm – TMAVĚ ŠEDÁ mat RAL 0808060-RAKO-COLOT TWO | ANO | 2,1m | Pd.02;PV.01b | SDK podhled tl 12 mm do mokrých prostor opatřený bílým nátěrem | ANO | 2.6 |  | 3420080 | 7400
02.30 | TRENÉR | 20.8654 |  | 20.175 | PODHLED 2,8 | P12a | Vinylové podlahové pásy protiskluzové (např. ve standardu ALTRO od firmy ANVITRADE)-světle šedá č. 3820110 "TARKETT SAFETRADE UNIVERZAL" | systémová lišta vinyl | PV01a | Bílá výmalba na omítce vápenné štukové | NE | - | Pd.03;PV.01b | SDK podhled tl 12 mm do suchých prostor opatřený bílým nátěrem | ANO | 2.8 |  | 20865428 | 20175
02.31 | TRENÉR | 20.8654 |  | 20.175 | PODHLED 2,8 | P12a | Vinylové podlahové pásy protiskluzové (např. ve standardu ALTRO od firmy ANVITRADE)-světle šedá č. 3820110 "TARKETT SAFETRADE UNIVERZAL" | systémová lišta vinyl | PV01a | Bílá výmalba na omítce vápenné štukové | NE | - | Pd.03;PV.01b | SDK podhled tl 12 mm do suchých prostor opatřený bílým nátěrem | ANO | 2.8 |  | 20865428 | 20175
02.32 | TRENÉR - SPRCHA | 3.4201 |  | 7.4 | PODHLED 2,6 | P08 | Keram.dlažba 20x20 tl.8mm-RAKO "COLOR TWO" světle šedá mat RAL 0008500 | keram.sokl v= 100mm;V MÍSTĚ OMÍTKY JINAK KERAM.OBKL.STĚN | PV01a;PV02 | Bílá výmalba na omítce vápenné štukové; Keramický obklad 20/20cm;Obklad RAKO „Color One“ – světle šedá lesk RAL 0008500;Doplňkový proužek v obkladu 10 x 10 cm – TMAVĚ ŠEDÁ mat RAL 0808060-RAKO-COLOT TWO | ANO | 2,1m | Pd.02;PV.01b | SDK podhled tl 12 mm do mokrých prostor opatřený bílým nátěrem | ANO | 2.6 |  | 3420080 | 7400
02.33 | KLUBOVNA | 49.5829 |  | 30.155 | PODHLED 2,8 | P12a | Vinylové podlahové pásy protiskluzové (např. ve standardu ALTRO od firmy ANVITRADE)-světle šedá č. 3820110 "TARKETT SAFETRADE UNIVERZAL" | systémová lišta vinyl | PV01a | Bílá výmalba na omítce vápenné štukové | NE | - | Pd.03;PV.01b | SDK podhled tl 12 mm do suchých prostor opatřený bílým nátěrem | ANO | 2.8 |  | 49582903 | 30155
02.34 | WC MUŽI | 8.7804 |  | 19.735 | PODHLED 2,6 | P08 | Keram.dlažba 20x20 tl.8mm-RAKO "COLOR TWO" světle šedá mat RAL 0008500 | keram.sokl v= 100mm;V MÍSTĚ OMÍTKY JINAK KERAM.OBKL.STĚN | PV01a;PV02 | Bílá výmalba na omítce vápenné štukové; Keramický obklad 20/20cm;Obklad RAKO „Color One“ – světle šedá lesk RAL 0008500;Doplňkový proužek v obkladu 10 x 10 cm – tm. modrá mat RAL 2902035-RAKO-COLOT TWO | ANO | 2,1m | Pd.02;PV.01b | SDK podhled tl 12 mm do mokrých prostor opatřený bílým nátěrem | ANO | 2.6 |  | 8780375 | 19735
02.35 | ÚKLID | 2.4592 |  | 7.265 | PODHLED 2,6 | P08 | Keram.dlažba 20x20 tl.8mm-RAKO "COLOR TWO" světle šedá mat RAL 0008500 | keram.sokl v= 100mm;V MÍSTĚ OMÍTKY JINAK KERAM.OBKL.STĚN | PV01a;PV02 | Bílá výmalba na omítce vápenné štukové; Keramický obklad 20/20cm;Obklad RAKO „Color One“ – světle šedá lesk RAL 0008500;Doplňkový proužek v obkladu 10 x 10 cm – TMAVĚ ŠEDÁ mat RAL 0808060-RAKO-COLOT TWO | ANO | 2,1m | Pd.02;PV.01b | SDK podhled tl 12 mm do mokrých prostor opatřený bílým nátěrem | ANO | 2.6 |  | 2459250 | 7265
02.36 | CHODBA | 37.8571 |  | 50.943 | PODHLED 2,8 | P12a | Vinylové podlahové pásy protiskluzové (např. ve standardu ALTRO od firmy ANVITRADE)-světle šedá č. 3820110 "TARKETT SAFETRADE UNIVERZAL" | systémová lišta vinyl | PV01a | Bílá výmalba na omítce vápenné štukové | NE | - | Pd.03;PV.01b | SDK podhled tl 12 mm do suchých prostor opatřený bílým nátěrem | ANO | 2.8 |  | 37857070 | 50943
02.37 | SKLAD | 5.5287 |  | 9.445 | PODHLED 2,8 | P12a | Vinylové podlahové pásy protiskluzové (např. ve standardu ALTRO od firmy ANVITRADE)-světle šedá č. 3820110 "TARKETT SAFETRADE UNIVERZAL" | systémová lišta vinyl | PV01a | Bílá výmalba na omítce vápenné štukové, dřevěný ochranný obklad proti odření zdiva při manuïpulaci | ANO | 1,8m | Pd.03;PV.01b | SDK podhled tl 12 mm do suchých prostor opatřený bílým nátěrem | ANO | 2.8 |  | 5528737 | 9445
02.38 | WC ŽENY | 8.6074 |  | 17.54 | PODHLED 2,6 | P08 | Keram.dlažba 20x20 tl.8mm-RAKO "COLOR TWO" světle šedá mat RAL 0008500 | keram.sokl v= 100mm;V MÍSTĚ OMÍTKY JINAK KERAM.OBKL.STĚN | PV01a;PV02 | Bílá výmalba na omítce vápenné štukové; Keramický obklad 20/20cm;Obklad RAKO „Color One“ – světle šedá lesk RAL 0008500;Doplňkový proužek v obkladu 10 x 10 cm – sytě žlutá mat RAL 0808060-RAKO-COLOT TWO | ANO | 2,1m | Pd.02;PV.01b | SDK podhled tl 12 mm do mokrých prostor opatřený bílým nátěrem | ANO | 2.6 |  | 8607419 | 17540
02.39 | ATRIUM | 218.6659 |  | 63.279 | - | S02 | Říční štěrk + fólie mPVC | - | VN.01;VN.02 | Zavěšená provětrávaná fasáda z kovových šablon na prefa panelech nebo na POROTHERM 30 AKU PD; kontaktní zateplovací systém | - | - | - | - | - | - |  | 218665942 | 63279
PLOCHA [m2] CELKEM 2.NP |  | 393.1157

## 3np-NOVÝ STAV
VÍCEÚČELOVÁ SPORTOVNÍ HALA V AREÁLU "KLIMEŠKA" KUTNÁ HORA-DPS-stření trak
SO 01 - VLASTNÍ OBJEKT
D.1.1 - ARCHITEKTONICKÉ A STAVEBNĚ-TECHNICKÉ ŘEŠENÍ
REVIZE 00
dokument : TABULKA MÍSTNOSTÍ datum: 27.11.2015
3. NADZEMNÍ PODLAŽÍ - NOVÝ STAV STAV
Ozn. | Účel místnosti | Plocha | obvod | Obvod | Sv. výška | Úpravy povrchů | [10 empty] | Poznámka | plocha (mm2) převzatá z ACAD | obvod (mm) převzatý z ACAD | A 1 sloupu (mm2) převzatý z ACAD | O 1 sloupu (mm2) převzatý z ACAD
|  | m2 | m | m | m | Podlaha |  |  | Stěna |  |  |  | Strop
[6 empty] | kód skladby | nášlapná vrstva | sokl [cm] | kód skladby | povrch.úprava | obklad stěn | výška obkladu [m] | kód skladby | povrch.úprava | Podhled | podhled ve výšce [m]
01.01 | HALA -SOUTĚŽNÍ + PEVNÉ TRIBUNY | 1423.6991 |  | 247.558 | PODHLED 9 | PO1 | sportovní podlaha dřevěná - palubová na dvojitém roštu | obvodová lišta | PV01c;PV03 | Bílá výmalba přímo na konstrukci (cihla, beton); dřevěný - palubový obklad stěn haly | ANO | 6.25 | Pd.01 | AKUSTICKÝ PODHLED podhled- s odolností proti nárazu pro míčové hry- bílá barva, -v provedení VIDITELNÝ RASTR HRANA A | ANO | 9,- |  | 1423699108 | 247558
03.01 | VÝSTUPOVÁ PODESTA PŘÍSTUPOVÉHO SCHODIŠTĚ DO TECHNICKÉHO PODLAŽÍ | 15.76 |  | 22.741 | bez podhledu 4,355 | P07a | Průmyslová podlaha | epoxyd.nátěr v=150 mm | PV01a | Bílá výmalba na omítce vápenné štukové | NE | - | PV01c | Bílá výmalba přímo na konstrukci (cihla, beton) | NE | - |  | 15759966 | 22741
03.02 | UMYVÁRNA VELÍN | 3.6972 |  | 7.786 | PODHLED 2,6 | P08 | Keram.dlažba 20x20 tl.8mm-RAKO "COLOR TWO" světle šedá mat RAL 0008500 | keram.sokl v= 100mm;V MÍSTĚ OMÍTKY JINAK KERAM.OBKL.STĚN | PV01a;PV02 | Bílá výmalba na omítce vápenné štukové; Keramický obklad 20/20cm;Obklad RAKO „Color One“ – světle šedá lesk RAL 0008500;Doplňkový proužek v obkladu 10 x 10 cm – TMAVĚ ŠEDÁ mat RAL 0808060-RAKO-COLOT TWO | ANO | 2,1m | Pd.02;PV.01b | SDK podhled tl 12 mm do mokrých prostor opatřený bílým nátěrem | ANO | 2.6 |  | 3697178 | 7786
03.03 | WC VELÍN | 1.479 |  | 5.087 | PODHLED 2,6 | P08 | Keram.dlažba 20x20 tl.8mm-RAKO "COLOR TWO" světle šedá mat RAL 0008500 | keram.sokl v= 100mm;V MÍSTĚ OMÍTKY JINAK KERAM.OBKL.STĚN | PV01a;PV02 | Bílá výmalba na omítce vápenné štukové; Keramický obklad 20/20cm;Obklad RAKO „Color One“ – světle šedá lesk RAL 0008500;Doplňkový proužek v obkladu 10 x 10 cm – TMAVĚ ŠEDÁ mat RAL 0808060-RAKO-COLOT TWO | ANO | 2,1m | Pd.02;PV.01b | SDK podhled tl 12 mm do mokrých prostor opatřený bílým nátěrem | ANO | 2.6 |  | 1478993 | 5087
03.04 | VELÍN | 18.675 |  | 17.87 | bez podhledu 4,355 | P07a | Průmyslová podlaha | epoxyd.nátěr v=150 mm | PV01a | Bílá výmalba na omítce vápenné štukové | NE | - | PV01c | Bílá výmalba přímo na konstrukci (cihla, beton) | NE | - |  | 18674957 | 17870
03.05 | STROJOVNA VZT | 128.2527 |  | 58.165 | bez podhledu 4,355 | P07a | Průmyslová podlaha | epoxyd.nátěr v=150 mm | PV01a | Bílá výmalba na omítce vápenné štukové | NE | - | PV01c | Bílá výmalba přímo na konstrukci (cihla, beton) | NE | - |  | 128252690 | 58165
03.06 | VENKOVNÍ TECHNICKÝ PROSTOR | 62.1277 |  | 34.913 | - | S02 | střecha nad 2.NP v traktu mezi osami F-G - střecha pochozí kvůli technologii | stávajcí kam. sokl nebo terac.sokl | VN.02;PV.01c | Kontaktní zateplovací systém; Bílá výmalba přímo na konstrukci (cihla, beton) | - | - | - | - | - | - |  | 62127691 | 34913
03.07 | KOTELNA PLYNOVÁ | 19.9587 |  | 18.462 | bez podhledu 4,355 | P07a | Průmyslová podlaha | epoxyd.nátěr v=150 mm | PV01a | Bílá výmalba na omítce vápenné štukové | NE | - | PV01c | Bílá výmalba přímo na konstrukci (cihla, beton) | NE | - |  | 19958738 | 18462
PLOCHA [m2] CELKEM 3.NP |  | 249.9502