## nádoby, kontejnery
Formulář pro prokázání splnění technické specifikace - Navýšení separace odpadů v Kutné Hoře
Specifikace | Splňuje ANO | NesplňujeNE | Hodnota
Nádoba 240 l na plasty - 1500 kusů
Objem nádoby: 240 l
Nádoba určená pro sběr tříděného odpadu - plasty
Barva: černá
Nádoba musí odpovídat normě EN 840
Hmotnost nádoby maximálně: 7 kg
Materiál - vysoko hustotní polyetylen (HDPE)
Nádoba odolna vůči vlivům chemickým, biologickým, povětrnostným, UV záření
vícenásobné vstřikování pro rovnoměrné rozdělení materiálu bez zbytkového napětí a zvýšenou pevnost nádoby
Na přední vnější stěně bude nádoba potištěna termotiskem, logem města o rozměru cca A4
Každá nádoba bude opatřena jedinečným sériovým číslem pro identifikaci
Umístění RFID čipu na nádobu
Barva víka: žlutá
Certifikace kvality RAL GZ 951/1, Značka certifikace RAL vylisovaná na nádobě
Madlo na víku nádoby po celé čelní hraně víka nádoby + po bočních stranách, pro pohodlné otevírání
Víko s prolisem pro vyšší pevnost
Nádoba se 2 kolečky, průměr koleček min. 200 mm
Pozinkovaná kovová osa (na montáž koleček)
Nádoba vhodná pro vyprazdňování hřebenovým vyklápěčem svozového vozidla
Ke každé nádobě bude nálepka obsahující základní informace o tom, co lze do nádoby ukládat (min. rozměr nálepky min. A3)
Dodání vzorku nádoby před podpisem smlouvy
Nádoba 240 l na papír - 1500 kusů
Objem nádoby: 240 l
Nádoba určená pro sběr tříděného odpadu - papír
Barva: černá
Nádoba musí odpovídat normě EN 840
Hmotnost nádoby maximálně: 7 kg
Materiál - vysoko hustotní polyetylen (HDPE)
Nádoba odolna vůči vlivům chemickým, biologickým, povětrnostným, UV záření
vícenásobné vstřikování pro rovnoměrné rozdělení materiálu bez zbytkového napětí a zvýšenou pevnost nádoby
Na přední vnější stěně bude nádoba potištěna termotiskem, logem města o rozměru cca A4
Každá nádoba bude opatřena jedinečným sériovým číslem pro identifikaci
Umístění RFID čipu na nádobu
Barva víka: modrá
Certifikace kvality RAL GZ 951/1, Značka certifikace RAL vylisovaná na nádobě
Madlo na víku nádoby po celé čelní hraně víka nádoby + po bočních stranách, pro pohodlné otevírání
Víko s prolisem pro vyšší pevnost
Nádoba se 2 kolečky, průměr koleček min. 200 mm
Pozinkovaná kovová osa (na montáž koleček)
Nádoba vhodná pro vyprazdňování hřebenovým vyklápěčem svozového vozidla
Ke každé nádobě bude nálepka obsahující základní informace o tom, co lze do nádoby ukládat (min. rozměr nálepky min. A3)
Dodání vzorku nádoby před podpisem smlouvy
Evidenční systém třídění odpadů: SOFTWARE
Software umožňuje evidenci nádob a původců odpadů včetně informací potřebných pro vyplňování hlášení pro autorizovanou obalovou společnost – 1ks (licence) programového vybavení pro vytvoření, užívání a správu databáze domácností a jejich označených nádob, dále obsahuje možnost motivačního systému pro úpravu výše platby za odpady dle množství odpadu. Sesbíraná data jsou automaticky zatřiďována a vyhodnocována na úvodní stránce přihlášeného uživatele. Dle druhu odpadu je následně možno vybrat odběratele a zpracovatele odpadu.
• licence k software (jeden program nebo balík spolupracujících programů) s grafickým uživatelským rozhraním, přístup k software probíhá přes webové rozhraní po přihlášení uživatele z jakéhokoliv počítače, tabletu, (aplikace běží tzv. v cloudu), software je určen pro tvorbu databáze nádob, tvorbu a tisk etiket s QR kódem na nádoby, přidělování QR kódů k nádobám. • Licence na 5 let, počátek běhu této doby určí zadavatel
• druh odpadu (program musí obsahovat celý katalog odpadů), • objem nádob, • vlastník nádoby, • databáze původců odpadu je vedena na jednotlivé domácnosti v dané obci a další původce dle nastavení správce, obsahuje možnost rozčlenit přihlašovací údaje min. na následující role, každá z rolí má přístup pouze do své vlastní agendy: a. správce – spravuje odpadové hospodářství, pracuje s databází, b. výdejce kódů – vydává nové QR kódy pro jednotlivé domácnosti i nové odpadové nádoby či druhy odpadů, c. operátor mobilního terminálu – pracovník na sběrném dvoře, obsluhuje mobilní terminál, přijímá odpady, načítá jejich hmotnost, objem či množství, d. občan – občané dostanou přístup po zaslání e-mailové adresy správci, na kterém mohou sledovat stav pouze svého odpadového účtu online,
• software eviduje skutečnou průměrnou hmotnost odpadu v každé obsloužené nádobě daného svozu na základě vložení skutečné hmotnosti celého svozu přímo do mobilního terminálu pro snímání QR kódů, • software eviduje naplněnosti v každé obsloužené nádobě daného svozu na základě vložení naplněnosti nádoby přímo do mobilního terminálu pro snímání QR kódů, • software eviduje prostý počet nádob na základě načtení QR kódů na nádobě, • pro každý jednotlivý svoz možnost zadání celkové hmotnosti svezeného odpadu přímo v mobilním terminálu pro snímání kódů, • funkce zaznamenávání míry zaplnění a kvality vytřídění obsloužené nádoby – označení individuálně dle požadavků uživatele, • evidence času sběru obsloužené nádoby, • zaznamenání identifikace přebírající osoby svezeného odpadu, zadání SPZ svozového vozu.
• součástí software je také databáze druhů odpadu umožňující přiřadit cenu za kg daného odpadu, cenu za jednotku svezené nádoby, cenu za součet hmotností odpadů jednotlivých původců odpadu v intervalech i cenu paušálně, a to kladných i záporných hodnot pro hodnocení uživatelů v rámci finančně-motivačního systému.
Evidenční systém třídění odpadů: HARDWARE
Systém identifikace zaznamenávání jednotlivých a adresných výsypů nádob, fungující na technologii RFID UHF čtení, bez zapojení signálu vyklápěče. Výsypy nádob jsou ukládány s GPS pozicí, časem, datem a identifikací svozového vozidla. (RFID zápis = výsyp nádoby) Systém je vhodný jako jednoduchý identifikační nástroj založený na využití transpondéru UHF. Sledovat lze pouze vyprazdňování nádob vybavených UHF transpondéry (868 MHz). Není možné sledovat informace o neočipovaných nádobách. Není potřeba žádná komunikace se systémem vyklápěče, jako je zastavení vyklápěče. Adresné rozdělení UHF transpondérů všech uživatelů a záznamy o jednotlivých sesbíraných informacích z očipovaných nádob bude integrováno do kompatibilního softwaru (specifikovaný výše).
Shromážděné informace musí být možné spravovat provozovatelem sběru, aby se v případě potřeby integrovaly ručně s dalšími informacemi, jako například: • úroveň zaplnění nádob • kvalita sbíraného odpadu • nevhodný odpad • georeferenční Všechny musí být zaslány v reálném čase na webový portál, aby byly okamžitě k dispozici pro audity, analýzy a další použití.
Čtecí zařízení na vozidlo Požadavky na UHF anténu: • Střední rozsah čtečky UHF • Provozní frekvence 865,6 / 928,6 MHz (optimalizováno pro frekvenci 868 MHz) • Čtecí vzdálenost od 0 do 2 metrů • Krytí: min. IP67 • Úhel otevření nejméně 100 stupňů • Teplota použití: od -20 °C do +70 °C Hlavní řídící jednotka a uživatelské rozhraní musí umožňovat správu čtených informací. Manuální nebo automatická aktivace systému, kterou lze aktivovat obsluhou či operátorem, je doprovázena zvukovým a světelným signálem, které varuje obsluhu o startu čtení. Provozovatel musí být schopen zadat a přiřadit kódy nádob s dodatečnými informacemi, které si může vybrat mezi nejméně 5 informacemi, o nichž rozhodne zákazník.
Požadavky na řídící jednotku a rozhraní uživatele • Pouzdro vyrobené z odolného materiálu a snížení ekologické zátěže pro lepší montáž • Krytí: min. IP67 • Vnější instalace na straně vozidla v blízkosti ovládacích prvků zvedacího zařízení, ve vhodné poloze pro správné použití při úplné bezpečnosti • provozní výkon: 12 V - 24 V • Vodotěsné připojení antény – min. IP67 • WiFi nebo Bluetooth 4.0 připojení k externím zařízením • Možnost automatizovat proces spuštění / zastavení systému • Světelný displej pro jasné zobrazení UHF transpondéru • Postupy vnitřní kontroly, k zabránění více náhodným čtení • Externí klávesnice, k zaznamenání dodatečné informace pro každý přečtený čip (např. dvojitý výsyp, úroveň zaplnění nádob, poničení nádoby atd.) Použitelné pro obsluhu používající rukavice • vizuální varování systému v provozu • schopnost zobrazit základní provozní parametry systému • uživatelsky programovatelný výkon a citlivost antény • uložení nejméně 30 000 záznamů do flash paměti • GPRS připojení • GPS modul (GPS, Glonass, Galileo) NMEA protokol, kompletní s vysoce výkonnou anténou • datová komunikace „one to one“ s postupnou identifikací každého čtecího čísla • přizpůsobitelný a aktualizovatelný software (firmware) • data vyprázdnění georeferencovaná v místě, kde dochází k vyprazdňování • maximální spotřeba energie 2 Amp při 12 V napětí Systém musí zajistit vysoké technické standardy ochrany údajů prokázané certifikací ISO 15408 (Common Criteria).
Dodavatel dále musí: • zajistit dodávku a instalaci v sídle klienta nebo na jiném místě sděleném klientem. Zařízení má zahrnovat cestování, práci a spotřební materiál • umístit a nakonfigurovat anténu pro optimalizaci čtení štítků a v případě potřeby je přesunout / znovu nakonfigurovat, aby se předešlo problémům • Nakonfigurovat jednotku řízení a všechny její periferie a v případně potřeby znovu překonfigurovat, aniž by musel kdykoli demontovat přístroj z vozidla Všechna uživatelsky programovatelná nastavení musí být možné kalibrovat klientem buď vzdáleným připojením nebo přímo z hlavní jednotky / uživatelského rozhraní bez použití externích zařízení (bez nutnosti připojení přes PC / tablet).
V …………………………………. Dne ……..
podpis