## 1np-NOVÝ STAV
VÍCEÚČELOVÁ SPORTOVNÍ HALA V AREÁLU "KLIMEŠKA" KUTNÁ HORA-DSP - 1+2 ETAPA
SO 01 - VLASTNÍ OBJEKT
D.1.1 - ARCHITEKTONICKÉ A STAVEBNĚ-TECHNICKÉ ŘEŠENÍ
REVIZE 00
dokument : TABULKA MÍSTNOSTÍ datum: 27.11.2015
1. NADZEMNÍ PODLAŽÍ - NOVÝ STAV STAV
Ozn. | Účel místnosti | Plocha |  | obvod | Obvod | Sv. výška | Úpravy povrchů | [10 empty] | Poznámka | plocha (mm2) převzatá z ACAD | obvod (mm) převzatý z ACAD |  | A 1 sloupu (mm2) převzatý z ACAD | O 1 sloupu (mm2) převzatý z ACAD
|  | m2 |  | m | m | m | Podlaha |  |  | Stěna |  |  |  | Strop
[7 empty] | kód skladby | nášlapná vrstva | sokl [cm] | kód skladby | povrch.úprava | obklad stěn | výška obkladu [m] | kód skladby | povrch.úprava | Podhled | podhled ve výšce [m]
01.01 | HALA -SOUTĚŽNÍ + PEVNÉ TRIBUNY | 1423.6991 |  |  | 247.558 | PODHLED 9 | PO1 | sportovní podlaha dřevěná - palubová na dvojitém roštu | obvodová lišta | stávající | stávající omítka s případnými opravami do 5% + nová výmalba | - | - | stávající | stávající + výměna rozbitých šablon 600/600 | ANO | 4.25 |  | 1423699108 | 247558
01.02 | NÁŘAĎOVNA | 80.4366 |  |  | 45.11 | BEZ PODHLEDU 3,15m | PO2 | Vinylové podlahové pásy protiskluzové (např. ve standardu ALTRO od firmy ANVITRADE) | systémová lišta vinyl | stávající | stávající omítka s případnými opravami do 5% + nová výmalba-barva šedá NCS 3500N do výše 3 m, sloupy- Marmolit LL12 - do výšky 1,5 m nad ním malba šedá NCS 3500N do výše 3 m, | ANO | sloupy 1,5 m | stávající | stávající omítka s případnými opravami do 5% + nová výmalba | NE | - |  | 80436595 | 45110
01.02a | NÁŘAĎOVNA sportovních klubů č.1 pod tribunou | 64.0778 |  |  | 43.62 | BEZ PODHLEDU 3,150-1,4 | PO2 | Vinylové podlahové pásy protiskluzové (např. ve standardu ALTRO od firmy ANVITRADE) | systémová lišta vinyl | stávající | stávající omítka s případnými opravami do 5% + nová výmalba-barva šedá NCS 3500N do výše 3 m, sloupy- Marmolit LL12 - do výšky 1,5 m nad ním malba šedá NCS 3500N do výše 3 m, | ANO | sloupy 1,5 m | stávající | stávající omítka s případnými opravami do 5% + nová výmalba | NE | - |  | 64077783 | 43620
01.02b | NÁŘAĎOVNA sportovních klubů č.2 pod tribunou | 72.9233 |  |  | 48.336 | BEZ PODHLEDU 3,150-1,4 | PO2 | Vinylové podlahové pásy protiskluzové (např. ve standardu ALTRO od firmy ANVITRADE) | systémová lišta vinyl | stávající | stávající omítka s případnými opravami do 5% + nová výmalba-barva šedá NCS 3500N do výše 3 m, sloupy- Marmolit LL12 - do výšky 1,5 m nad ním malba šedá NCS 3500N do výše 3 m, | ANO | sloupy 1,5 m | stávající | stávající omítka s případnými opravami do 5% + nová výmalba | NE | - |  | 72923341 | 48336
01.02c | Místnost pro vodárnu venkovního vodovodu | 2.597 |  |  | 6.64 | BEZ PODHLEDU 3,150-1,4 | PO2 | Vinylové podlahové pásy protiskluzové (např. ve standardu ALTRO od firmy ANVITRADE) | systémová lišta vinyl | stávající | stávající omítka s případnými opravami do 5% + nová výmalba-barva šedá NCS 3500N do výše 3 m, sloupy- Marmolit LL12 - do výšky 1,5 m nad ním malba šedá NCS 3500N do výše 3 m, | ANO | sloupy 1,5 m | stávající | stávající omítka s případnými opravami do 5% + nová výmalba | NE | - |  | 2597000 | 6640
01.03 | JEDNACÍ MÍSTNOST | 31.7734 |  |  | 23.38 | PODHLED 3,- | PO2 | Vinylové podlahové pásy protiskluzové (např. ve standardu ALTRO od firmy ANVITRADE) | systémová lišta vinyl | stávající | stávající omítka s případnými opravami do 5% + nová výmalba-barva šedá NCS 3500N do výše 3 m, sloupy- Marmolit LL12 - do výšky 1,5 m nad ním malba šedá NCS 3500N do výše 3 m | ANO | sloupy 1,5 m | stávající | stávající omítka s případnými opravami do 5% + nová výmalba | NE | - |  | 31773366 | 23380
01.04 | VSTUP DO HALY PRO SPORTOVCE A IMOBILY | 12.2592 |  |  | 16.259 | PODHLED 3,- | PO1 | sportovní podlaha dřevěná - palubová na dvojitém roštu | obvodová lišta | stávající | stávající omítka s případnými opravami do 5% + nová výmalba-barva šedá NCS 3500N do výše 3 m, obsluhovaný+sloupy v obsluh.úseku-obklad bílý lesk 200/200 do výšky 1,4m s šedou spárovací hmotou nad obkladem benátský štuk barva šedá RDSS 3x vrstva S3500Ndo výšky podhledu=2,5m, na sloupech do 3m šedá barva NCS 3500N | ANO | obsl.úsek 1,4 m | Pd.01a-nový | nový podhled kazetový 600/600na obsluhovaným úsekem | ANO | 2.6 |  | 12259239 | 16259
01.05 | VSTUPNÍ PŘEDSÁLÍ PRO DIVÁKY | 52.9134 |  |  | 49.473 | PODHLED 3,- | PO3 | Keram.dlažba 30x30 tl.8mm | keram.sokl v= 100mm | stávající | stávající omítka s případnými opravami do 5% + nová výmalba-barva šedá NCS 3500N do výše 3 m, obsluhovaný+sloupy v obsluh.úseku-obklad bílý lesk 200/200 do výšky 1,4m s šedou spárovací hmotou nad obkladem benátský štuk barva šedá RDSS 3x vrstva S3500Ndo výšky podhledu=2,5m, na sloupech do 3m šedá barva NCS 3500N | ANO | úsek pečiva 1,4 m | Pd.01a-nový | nový podhled kazetový 600/600na obsluhovaným úsekem | ANO | 2.6 |  | 52913448 | 49473
01.06 | WC - ŽENY | 20.7117 |  |  | 24.748 | PODHLED 2,6 | PO5 | Keram.dlažba 20x20 tl.8mm | keram.sokl v= 100mm;V MÍSTĚ OMÍTKY JINAK KERAM.OBKL.STĚN | stávající | stávající omítka s případnými opravami do 5% + nová výmalba-barva šedá NCS 3500N do výše 3 m, sloupy- Marmolit LL12 - do výšky 1,5 m nad ním malba šedá NCS 3500N do výše 3 m, | ANO | sloupy 1,5 m, obsl.úsek 1,4 m | stávající | stávající omítka s případnými opravami do 5% + nová výmalba | NE | - |  | 20711721 | 24748
01.07 | WC MUŽI = WC pro invalidy | 22.4186 |  |  | 25.188 | PODHLED 2,6 | PO5 | Keram.dlažba 20x20 tl.8mm | keram.sokl v= 100mm;V MÍSTĚ OMÍTKY JINAK KERAM.OBKL.STĚN | stávající | stávající omítka s případnými opravami do 20% + nová výmalba - barva bílá RAL 9010,mezi dřev. Obkladem až do výše 2 m bude nátěr leský omyvatelný | ANO-stávající dřevěný obklad stěn | 1,5m | Pd.02-stávající | stávající kazetový podhled doplněn tep.min. izolací tl 80 mm | ANO | 4.83 |  | 22418579 | 25188
01.08 | EL.ROZVODNA | 10.876 |  |  | 13.898 | BEZ PODHLEDU 3,150 | P07a | Průmyslová podlaha | epoxyd.nátěr v=150 mm | stávající | stávající omítka s případnými opravami do 20% + nová výmalba - barva bílá RAL 9010,mezi dřev. Obkladem až do výše 2 m bude nátěr leský omyvatelný | ANO-stávající dřevěný obklad stěn | 1,5 m | stávající | stávající omítka s případnými opravami do 5% + nová výmalba | NE |  |  | 10875978 | 13898
01.08a | ROZVADĚČ CBS | 5.5959 |  |  | 9.963 | BEZ PODHLEDU 3,150 | P07a | Průmyslová podlaha | epoxyd.nátěr v=150 mm | stávající | stávající omítka s případnými opravami do 20% + nová výmalba - barva bílá RAL 9010,mezi dřev. Obkladem až do výše 2 m bude nátěr leský omyvatelný | ANO-stávající dřevěný obklad stěn | 1,5 m | stávající | stávající omítka s případnými opravami do 5% + nová výmalba | NE |  |  | 5595900 | 9963
01.09 | VODOMĚR A PLYNOMĚR | 6.8681 |  |  | 10.55 | BEZ PODHLEDU 3,150 | P07a | Průmyslová podlaha | epoxyd.nátěr v=150 mm | stávající | stávající omítka s případnými opravami do 20% + nová výmalba - barva bílá RAL 9010,mezi dřev. Obkladem až do výše 2 m bude nátěr leský omyvatelný | ANO-nový dřevěný obklad stěn | 1,5m | Pd.02-stávající | stávající kazetový podhled doplněn tep.min. izolací tl 80 mm | ANO | 3.5 |  | 6868104 | 10550
01.10 | PŘEDSÍŇ č.1 - MASÉR | 1.7328 |  |  | 5.29 | PODHLED 2,6 | PO2 | Vinylové podlahové pásy protiskluzové (např. ve standardu ALTRO od firmy ANVITRADE) | systémová lišta vinyl | stávající | stávající omítka s případnými opravami do 20% + nová výmalba - barva bílá RAL 9010,mezi dřev. Obkladem až do výše 2 m bude nátěr leský omyvatelný | ANO-stávající dřevěný obklad stěn | 1,5m | stávající | stávající omítka s případnými opravami do 5% + nová výmalba | NE |  |  | 1732750 | 5290
01.11 | PŘEDSÍŇ č.2 - MASÉR | 1.7328 |  |  | 5.29 | PODHLED 2,6 | PO2 | Vinylové podlahové pásy protiskluzové (např. ve standardu ALTRO od firmy ANVITRADE) | systémová lišta vinyl | - | součástí stávajícího boxu | - | - | - | součástí stávajícího boxu; nad box | - | - | stěny a strop nad boxy -omítka vyspravena do 5% a opatřena malbou RAL 9010 | 1732750 | 5290
01.12 | MASÉR | 9.9875 |  |  | 12.99 | PODHLED 3 | PO2 | Vinylové podlahové pásy protiskluzové (např. ve standardu ALTRO od firmy ANVITRADE) | systémová lišta vinyl | stávající | stávající omítka s případnými opravami do 20% + nová výmalba - barva bílá RAL 9010,mezi dřev. Obkladem až do výše 2 m bude nátěr leský omyvatelný | ANO-stávající + nový keram. obklad stěn | 2 m | Pd.02-stávající | stávající kazetový podhled doplněn tep.min. izolací tl 80 mm | ANO | 3.5 |  | 9987500 | 12990
01.13 | CHODBA - ZÁZEMÍ MASÉRA | 2.7338 |  |  | 7.875 | PODHLED 2,6 | PO2 | Vinylové podlahové pásy protiskluzové (např. ve standardu ALTRO od firmy ANVITRADE) | systémová lišta vinyl | stávající | stávající omítka s případnými opravami do 20% + nová výmalba - barva bílá RAL 9010,mezi dřev. Obkladem až do výše 2 m bude nátěr leský omyvatelný | ANO-stávající dřevěný obklad stěn | 1,5m | stávající | stávající omítka s případnými opravami do 5% + nová výmalba(prostor bez podhledu)-RAL 9010 | NE |  |  | 2733750 | 7875
01.14 | ŠATNA MASÉRA | 5.9017 |  |  | 10.945 | PODHLED 3 | PO2 | Vinylové podlahové pásy protiskluzové (např. ve standardu ALTRO od firmy ANVITRADE) | systémová lišta vinyl | - | součástí stávajícího boxu | - | - | nad boxem-Pd.02-stávající | stávající kazetový podhled doplněn tep.min. izolací tl 80 mm | ANO | 3.5 | stěny nad boxy -omítka vyspravena do 5% a opatřena malbou RAL 9010. nad boxem podhled | 5901750 | 10945
01.15 | UMYVÁRNA MASÉRA | 3.9661 |  |  | 8.53 | PODHLED 2,6 | PO5 | Keram.dlažba 20x20 tl.8mm | keram.sokl v= 100mm;V MÍSTĚ OMÍTKY JINAK KERAM.OBKL.STĚN | stávající | stávající omítka s případnými opravami do 20% + nová výmalba - barva bílá RAL 9010,mezi dřev. Obkladem až do výše 2 m bude nátěr leský omyvatelný | ANO-nový dřevěný obklad stěn | 1,5m | stávající | stávající omítka s případnými opravami do 5% + nová výmalba(prostor bez podhledu)-RAL 9010 | NE |  |  | 3966150 | 8530
01.16 | WC - ZAMĚSTNANCI | 4.3739 |  |  | 9.9 | PODHLED 2,6 | PO5 | Keram.dlažba 20x20 tl.8mm | keram.sokl v= 100mm;V MÍSTĚ OMÍTKY JINAK KERAM.OBKL.STĚN | stávající | stávající omítka s případnými opravami do 20% + nová výmalba - barva bílá RAL 9010,mezi dřev. Obkladem až do výše 2 m bude nátěr leský omyvatelný | ANO-stávající keram. obklad stěn, stáva.dřev. Obklad | 2 m; 1,5 m | stávající | stávající omítka s případnými opravami do 5% + nová výmalba(prostor bez podhledu)-RAL 9010 | NE |  |  | 4373900 | 9900
01.17 | CHODBA - ZAMĚSTNANCI | 3.1199 | 0 | 0.008733 | 8.733 | PODHLED 2,6 | PO2 | Vinylové podlahové pásy protiskluzové (např. ve standardu ALTRO od firmy ANVITRADE) | systémová lišta vinyl | - | součástí stávajícího boxu | - | - | - | součástí stávajícího boxu | - | - | stěny nad boxy -omítka vyspravena do 5% a opatřena malbou RAL 9010 | 3119884 | 8733
01.18 | ŠATNA ZAMĚSTNANCI | 4.3147 | 0 | 0.008352 | 8.352 | PODHLED 3 | PO2 | Vinylové podlahové pásy protiskluzové (např. ve standardu ALTRO od firmy ANVITRADE) | systémová lišta vinyl | stávající | stávající omítka s případnými opravami do 20% + nová výmalba - barva bílá RAL 9010 | ANO-stávající keram. obklad stěn | 2 m | Pd.02-stávající | stávající kazetový podhled doplněn tep.min. izolací tl 80 mm | ANO | 3.5 |  | 4314714 | 8352
01.19 | PŘEDSÍŇKA WC ŽENY - SPORTOVKYNĚ | 4.5 | 0 | 0.009 | 9 | PODHLED 2,6 | PO5 | Keram.dlažba 20x20 tl.8mm | keram.sokl v= 100mm;V MÍSTĚ OMÍTKY JINAK KERAM.OBKL.STĚN | - | součástí nového boxu | - | - | - | součástí nového boxu | - | - | stěny nad boxy -omítka vyspravena do 5% a opatřena malbou RAL 9010 | 4500000 | 9000
01.20 | WC ŽENY - SPORTOVKYNĚ | 8.0794 | 0 | 0.01249 | 12.49 | PODHLED 2,6 | PO5 | Keram.dlažba 20x20 tl.8mm | keram.sokl v= 100mm;V MÍSTĚ OMÍTKY JINAK KERAM.OBKL.STĚN | - | součástí stávajícího boxu | - | - | nad boxem-Pd.02-stávající | stávající kazetový podhled doplněn tep.min. izolací tl 80 mm | ANO | 3.5 | stěny nad boxy -omítka vyspravena do 5% a opatřena malbou RAL 9010. nad boxem podhled | 8079450 | 12490
01.21 | WC MUŽI - VENKOVNÍ SPOTROVIŠTĚ | 6.6 |  |  | 10.4 | PODHLED 2,6 | PO5 | Keram.dlažba 20x20 tl.8mm | keram.sokl v= 100mm;V MÍSTĚ OMÍTKY JINAK KERAM.OBKL.STĚN | stávající | stávající omítka s případnými opravami do 20% + nová výmalba - barva meruňková CAPAROL ONYX 235 | ANO-stávající keram. obklad stěn za kuch. Linkou | od 0,75 m za kuch linkou. Mimo 1,5 m | Pd.02-stávající | stávající kazetový podhled doplněn tep.min. izolací tl 80 mm | ANO | 3.5 |  | 6600000 | 10400
01.22 | WC ŽENY - VENKOVNÍ SPOTROVIŠTĚ | 2.62 |  |  | 6.9 | PODHLED 2,6 | PO5 | Keram.dlažba 20x20 tl.8mm | keram.sokl v= 100mm;V MÍSTĚ OMÍTKY JINAK KERAM.OBKL.STĚN | stávající | stávající omítka s případnými opravami do 20% + nová výmalba - barva meruňková CAPAROL ONYX 235 | NE | - | stávající | stávající omítka s případnými opravami do 5% + nová výmalba(prostor bez podhledu)-RAL 9010 | NE |  |  | 2620000 | 6900
01.23 | ÚKLID | 1.801 |  |  | 5.5 | PODHLED 2,6 | PO5 | Keram.dlažba 20x20 tl.8mm | keram.sokl v= 100mm;V MÍSTĚ OMÍTKY JINAK KERAM.OBKL.STĚN | ST.02,ST.04-nová | nová výmalba - barva meruňková CAPAROL ONYX 235 | NE | - | Pd.02-stávající | stávající kazetový podhled doplněn tep.min. izolací tl 80 mm | ANO | 3.5 |  | 1801000 | 5500
01.24 | POSILOVNA | 30.3025 |  |  | 22.02 | PODHLED 3 | PO4 | sportovní podlahové pásy do fitnes a vzpírání | kovová lišta | ST.04-nová | nová výmalba - barva meruňková CAPAROL ONYX 235 | NE | - | nový pevný strop | nová tenkostěnná omítka na PZD panelech + nová výmalba(prostor bez podhledu)-RAL 9010 | NE | - |  | 30302525 | 22020
01.25 | CHODBA - ČISTÝ PROVOZ | 100.8303 |  |  | 115.56 | PODHLED 3 | PO2 | Vinylové podlahové pásy protiskluzové (např. ve standardu ALTRO od firmy ANVITRADE) | systémová lišta vinyl | stávající+ nový ST.02 | stávající omítka s případnými opravami do 20% + nová omítka na ST.02+ nová výmalba RAL 9010 | NE | - | Pd.02-stávající | stávající kazetový podhled doplněn tep.min. izolací tl 80 mm | ANO | 3.5 |  | 100830250 | 115560
01.26 | CHODBA - ŠPINAVÝ PROVOZ | 39.654 |  |  | 47.66 | PODHLED 3 | PO3 | Keram.dlažba 30x30 tl.8mm | keram.sokl v= 100mm | stávající | stávající omítka s případnými opravami do 20% + nová výmalba | - | - | Pd.02-stávající | stávající kazetový podhled doplněn tep.min. izolací tl 80 mm | ANO | 3.5 |  | 39654000 | 47660
01.27 | ŠATNA PRO ROZHODČÍ -č.1 | 8.585 |  |  | 12.065 | PODHLED 3 | PO2 | Vinylové podlahové pásy protiskluzové (např. ve standardu ALTRO od firmy ANVITRADE) | systémová lišta vinyl | stávající | stávající omítka s případnými opravami do 20% + nová výmalba + stáv. Ker. obklad | ANO-stávající keram. obklad stěn | 2 | Pd.02-stávající | stávající kazetový podhled doplněn tep.min. izolací tl 80 mm | ANO | 2.8 |  | 8584959 | 12065
01.28 | PŘEDÍŇ WC MUŽI - SPORTOVCI | 3.3366 |  |  | 7.34 | PODHLED 2,6 | PO5 | Keram.dlažba 20x20 tl.8mm | keram.sokl v= 100mm;V MÍSTĚ OMÍTKY JINAK KERAM.OBKL.STĚN | stávající | stávající omítka s případnými opravami do 20% + nová výmalba + stáv. Ker. obklad | ANO-stávající keram. obklad stěn | 2 | Pd.02-stávající | stávající kazetový podhled doplněn tep.min. izolací tl 80 mm | ANO | 2.8 |  | 3336600 | 7340
01.29 | SPRCHA S WC PRO ROZHODČÍ -č.1 | 3.4412 |  |  | 7.428 | PODHLED 2,6 | PO5 | Keram.dlažba 20x20 tl.8mm | keram.sokl v= 100mm;V MÍSTĚ OMÍTKY JINAK KERAM.OBKL.STĚN | stávající | stávající omítka s případnými opravami do 20% + nová výmalba + stáv. Ker. obklad | ANO-stávající keram. obklad stěn | 2 | Pd.02-stávající | stávající kazetový podhled doplněn tep.min. izolací tl 80 mm | ANO | 2.8 |  | 3441163 | 7428
01.30 | SPRCHA S WC PRO ROZHODČÍ -č.2 | 3.4412 |  |  | 7.428 | PODHLED 2,6 | PO5 | Keram.dlažba 20x20 tl.8mm | keram.sokl v= 100mm;V MÍSTĚ OMÍTKY JINAK KERAM.OBKL.STĚN | stávající | stávající omítka s případnými opravami do 20% + nová výmalba + stáv. Ker. obklad | ANO-stávající keram. obklad stěn | 2 | Pd.02-stávající | stávající kazetový podhled doplněn tep.min. izolací tl 80 mm | ANO | 2.8 |  | 3441163 | 7428
01.31 | ŠATNA PRO ROZHODČÍ -č.2 | 8.585 |  |  | 12.065 | PODHLED 3 | PO2 | Vinylové podlahové pásy protiskluzové (např. ve standardu ALTRO od firmy ANVITRADE) | systémová lišta vinyl | stávající | stávající omítka s případnými opravami do20% + nová výmalba RAL 9010 | NE | - | Pd.02-stávající | stávající kazetový podhled doplněn tep.min. izolací tl 80 mm | ANO | 3.5 |  | 8584959 | 12065
01.32 | WC MUŽI - SPORTOVCI | 10.0279 |  |  | 14.407 | PODHLED 2,6 | PO5 | Keram.dlažba 20x20 tl.8mm | keram.sokl v= 100mm;V MÍSTĚ OMÍTKY JINAK KERAM.OBKL.STĚN | stávající | stávající omítka s případnými opravami do20% + nová výmalba RAL 9010 | NE | - | stávající | podhled stávající 600/600 kazety - poškozené vyměněny - tam kce není podhled stávající omítka s případnými opravami do 5% + nová výmalba RAL 9010 | ANO | 4.83 |  | 10027874 | 14407
01.33 | ŠATNA SPORTOVCI - Č.1 | 16.2741 |  |  | 17.38 | PODHLED 3 | PO2 | Vinylové podlahové pásy protiskluzové (např. ve standardu ALTRO od firmy ANVITRADE) | systémová lišta vinyl | stávající | stávající omítka s případnými opravami do20% + nová výmalba RAL 9010 | ANO-stávající keram. obklad stěn | 2 | stávající | podhled stávající 600/600 kazety - poškozené vyměněny | ANO | 4.83 |  | 16274100 | 17380
01.34 | UMYVÁRNA SPORTOVCI - Č.1 | 8.2325 |  |  | 11.825 | PODHLED 2,6 | PO5 | Keram.dlažba 20x20 tl.8mm | keram.sokl v= 100mm;V MÍSTĚ OMÍTKY JINAK KERAM.OBKL.STĚN | stávající | stávající omítka s případnými opravami do20% + nová výmalba RAL 9010 | NE | - | stávající | podhled stávající 600/600 kazety - poškozené vyměněny | ANO | 4.83 |  | 8232500 | 11825 | 0
01.35 | UMYVÁRNA SPORTOVCI - Č.2 | 8.2867 |  |  | 11.515 | PODHLED 2,6 | PO5 | Keram.dlažba 20x20 tl.8mm | keram.sokl v= 100mm;V MÍSTĚ OMÍTKY JINAK KERAM.OBKL.STĚN | stávající | stávající omítka s případnými opravami do 20% + nová výmalba - barva bílá RAL 9010,mezi dřev. Obkladem až do výše 2 m bude nátěr leský omyvatelný | ANO-stávající dřevěný obklad stěn | 1,5m | stávající | stávající omítka s případnými opravami do 5% + nová výmalba(prostor bez podhledu)-RAL 9010 | NE |  |  | 8286750 | 11515
01.36 | ŠATNA SPORTOVCI - Č.2 | 16.284 |  |  | 17.32 | PODHLED 3 | PO2 | Vinylové podlahové pásy protiskluzové (např. ve standardu ALTRO od firmy ANVITRADE) | systémová lišta vinyl | stávající | stávající omítka s případnými opravami do 20% + nová výmalba - barva bílá RAL 9010,mezi dřev. Obkladem až do výše 2 m bude nátěr leský omyvatelný | ANO-stávající dřevěný obklad stěn | 1,5m | stávající+v místě střední lodi Pd.02 | stávající kazetový podhled doplněn tep.min. izolací tl 80 mm - tam kde není podhled stávající omítka s případnými opravami do 5% + nová výmalba RAL 9010 | ANO | 3.5 |  | 16284000 | 17320
01.37 | ŠATNA SPORTOVCI - INVALIDÉ č.1 | 21.3941 |  |  | 18.97 | PODHLED 3 | PO2 | Vinylové podlahové pásy protiskluzové (např. ve standardu ALTRO od firmy ANVITRADE) | systémová lišta vinyl | stávající | stávající omítka s případnými opravami do 20% + nová výmalba - barva bílá RAL 9010 | NE | - | - | - | - | - |  | 21394050 | 18970
01.38 | UMYVÁRNA SPORTOVCI - INVALIDÉ č.1 | 16.943 |  |  | 21.55 | PODHLED 2,6 | PO5 | Keram.dlažba 20x20 tl.8mm | keram.sokl v= 100mm;V MÍSTĚ OMÍTKY JINAK KERAM.OBKL.STĚN | stávající | stávající omítka s případnými opravami do 20% + nová výmalba - barva bílá RAL 9010 | NE | - | - | - | - | - |  | 16943050 | 21550
01.39 | UMYVÁRNA SPORTOVCI - INVALIDÉ č.2 | 16.9203 |  |  | 21.68 | PODHLED 2,6 | PO5 | Keram.dlažba 20x20 tl.8mm | keram.sokl v= 100mm;V MÍSTĚ OMÍTKY JINAK KERAM.OBKL.STĚN | stávající | stávající omítka s případnými opravami do 20% + nová výmalba - barva bílá RAL 9010 | NE | - | - | - | - | - |  | 16920300 | 21680
01.40 | ŠATNA SPORTOVCI - INVALIDÉ č.2 | 15.9225 |  |  | 17.08 | PODHLED 3 | PO2 | Vinylové podlahové pásy protiskluzové (např. ve standardu ALTRO od firmy ANVITRADE) | systémová lišta vinyl | stávající | stávající omítka s případnými opravami do 20% + nová výmalba - barva bílá RAL 9010 | NE | - | - | - | - | - |  | 15922500 | 17080
01.41 | ŠATNA SPORTOVCI - Č.3 | 16.7184 |  |  | 17.82 | PODHLED 3 | PO2 | Vinylové podlahové pásy protiskluzové (např. ve standardu ALTRO od firmy ANVITRADE) | systémová lišta vinyl | stávající | stávající omítka s případnými opravami do 20% + nová výmalba - barva bílá RAL 9010 | NE | - | - | - | - | - |  | 16718400 | 17820
01.42 | UMYVÁRNA SPORTOVCI - Č.3 | 8.0572 |  |  | 11.355 | PODHLED 2,6 | PO5 | Keram.dlažba 20x20 tl.8mm | keram.sokl v= 100mm;V MÍSTĚ OMÍTKY JINAK KERAM.OBKL.STĚN | stávající | stávající omítka s případnými opravami do 20% + nová výmalba - barva bílá RAL 9010 | NE | - | - | - | - | - |  | 8057188 | 11355
01.43 | UMYVÁRNA SPORTOVCI - Č.4 | 8.0572 |  |  | 11.355 | PODHLED 2,6 | PO5 | Keram.dlažba 20x20 tl.8mm | keram.sokl v= 100mm;V MÍSTĚ OMÍTKY JINAK KERAM.OBKL.STĚN | stávající | stávající omítka s případnými opravami do 20% + nová výmalba - barva bílá RAL 9010 | NE | - | - | - | - | - |  | 8057187 | 11355
01.44 | ŠATNA SPORTOVCI - Č.4 | 16.6903 |  |  | 17.99 | PODHLED 3 | PO2 | Vinylové podlahové pásy protiskluzové (např. ve standardu ALTRO od firmy ANVITRADE) | systémová lišta vinyl | stávající | stávající omítka s případnými opravami do 20% + nová výmalba - barva bílá RAL 9010 | NE | - | - | - | - | - |  | 16690350 | 17990
01.45 | WC ŽENY INVALIDÉ - NÁVŠTĚVNÍCI | 3.87 |  |  | 7.9 | PODHLED 2,6 | PO5 | Keram.dlažba 20x20 tl.8mm | keram.sokl v= 100mm;V MÍSTĚ OMÍTKY JINAK KERAM.OBKL.STĚN | stávající | stávající omítka s případnými opravami do 20% + nová výmalba - barva bílá RAL 9010 | NE | - | - | - | - | - |  | 3870000 | 7900
01.46 | PŘEDSÍŇ WC ŽENY NÁVŠTĚVNÍCI | 6.0683 |  |  | 10.205 | PODHLED 2,6 | PO5 | Keram.dlažba 20x20 tl.8mm | keram.sokl v= 100mm;V MÍSTĚ OMÍTKY JINAK KERAM.OBKL.STĚN | stávající | stávající omítka s případnými opravami do 20% + nová výmalba - barva bílá RAL 9010 | NE | - | - | - | - | - |  | 6068313 | 10205
01.47 | UKLID | 1.62 |  |  | 5.4 | PODHLED 2,6 | PO5 | Keram.dlažba 20x20 tl.8mm | keram.sokl v= 100mm;V MÍSTĚ OMÍTKY JINAK KERAM.OBKL.STĚN | stávající | stávající omítka s případnými opravami do 20% + nová výmalba - barva bílá RAL 9010 | NE | - | - | - | - | - |  | 1620000 | 5400
01.48 | WC ŽENY NÁVŠTĚVNÍCI | 10.902 |  |  | 13.42 | PODHLED 2,6 | PO5 | Keram.dlažba 20x20 tl.8mm | keram.sokl v= 100mm;V MÍSTĚ OMÍTKY JINAK KERAM.OBKL.STĚN | stávající | stávající omítka s případnými opravami do 20% + nová výmalba - barva bílá RAL 9010 | NE | - | - | - | - | - |  | 10902000 | 13420
01.49 | WC MUŽI NÁVŠTĚVNÍCI | 12.1185 |  |  | 15.44 | PODHLED 2,6 | PO5 | Keram.dlažba 20x20 tl.8mm | keram.sokl v= 100mm;V MÍSTĚ OMÍTKY JINAK KERAM.OBKL.STĚN | stávající | stávající omítka s případnými opravami do 20% + nová výmalba - barva bílá RAL 9010 | NE | - | - | - | - | - |  | 12118475 | 15440
01.50 | PŘEDSÍŇ WC MUŽI NÁVŠTĚVNÍCI | 6.0012 |  |  | 10.205 | PODHLED 2,6 | PO5 | Keram.dlažba 20x20 tl.8mm | keram.sokl v= 100mm;V MÍSTĚ OMÍTKY JINAK KERAM.OBKL.STĚN | stávající | stávající omítka s případnými opravami do 20% + nová výmalba - barva bílá RAL 9010 | NE | - | - | - | - | - |  | 6001213 | 10205
01.51 | WC MUŽI INVALIDÉ - NÁVŠTĚVNÍCI | 3.9238 |  |  | 7.95 | PODHLED 2,6 | PO5 | Keram.dlažba 20x20 tl.8mm | keram.sokl v= 100mm;V MÍSTĚ OMÍTKY JINAK KERAM.OBKL.STĚN | stávající | stávající omítka s případnými opravami do 20% + nová výmalba - barva bílá RAL 9010 | NE | - | - | - | - | - |  | 3923750 | 7950
01.52 | VESTIBUL | 159.0918 |  |  | 73.97 | PODHLED 3 | PO3 | Keram.dlažba 30x30 tl.8mm | keram.sokl v= 100mm | stávající | stávající omítka s případnými opravami do 20% + nová výmalba - barva bílá RAL 9010 | NE | - | - | - | - | - |  | 159091775 | 73970
01.53 | BUFET-MYTÍ STOLNÍHO NÁDOBÍ | 5.6036 |  |  | 10.025 | PODHLED 3 | PO5 | Keram.dlažba 20x20 tl.8mm | keram.sokl v= 100mm;V MÍSTĚ OMÍTKY JINAK KERAM.OBKL.STĚN | stávající | stávající omítka s případnými opravami do 20% + nová výmalba - barva bílá RAL 9010 | NE | - | - | - | - | - |  | 5603625 | 10025
01.54 | BUFET - PRODEJ | 12.8287 |  |  | 14.615 | PODHLED 3 | PO3 | Keram.dlažba 30x30 tl.8mm | keram.sokl v= 100mm | stávající | stávající omítka s případnými opravami do 20% + nová výmalba - barva bílá RAL 9010 | NE | - | - | - | - | - |  | 12828729 | 14615
01.55 | BUFET - ÚKLID | 1.485 |  |  | 5.1 | PODHLED 2,6 | PO5 | Keram.dlažba 20x20 tl.8mm | keram.sokl v= 100mm;V MÍSTĚ OMÍTKY JINAK KERAM.OBKL.STĚN | stávající | stávající omítka s případnými opravami do 20% + nová výmalba - barva bílá RAL 9010 | NE | - | - | - | - | - |  | 1485000 | 5100
01.56 | BUFET - SKLAD NÁPOJŮ | 4.2834 |  |  | 9.98 | BEZ PODHLEDU 3,3 | P07a | Průmyslová podlaha | epoxyd.nátěr v=150 mm | stávající | stávající omítka s případnými opravami do 20% + nová výmalba - barva bílá RAL 9010 | NE | - | - | - | - | - |  | 4283400 | 9980
01.57 | BUFET -ŠATNA ZAMĚSTNANCŮ | 5.3758 |  |  | 10 | PODHLED 3 | PO2 | Vinylové podlahové pásy protiskluzové (např. ve standardu ALTRO od firmy ANVITRADE) | systémová lišta vinyl | stávající | stávající omítka s případnými opravami do 20% + nová výmalba - barva bílá RAL 9010 | NE | - | - | - | - | - |  | 5375775 | 10000
01.58 | BUFET - ZAMĚSTNANCI WC | 2.862 |  |  | 8.16 | PODHLED 2,6 | PO5 | Keram.dlažba 20x20 tl.8mm | keram.sokl v= 100mm;V MÍSTĚ OMÍTKY JINAK KERAM.OBKL.STĚN | stávající | stávající omítka s případnými opravami do 20% + nová výmalba - barva bílá RAL 9010 | NE | - | - | - | - | - |  | 2862000 | 8160
01.59 | BUFET - KOMUNIKAČNÍ CHODBA | 7.032 |  |  | 14.21 | PODHLED 2,6 | PO5 | Keram.dlažba 20x20 tl.8mm | keram.sokl v= 100mm;V MÍSTĚ OMÍTKY JINAK KERAM.OBKL.STĚN | stávající | stávající omítka s případnými opravami do 20% + nová výmalba - barva bílá RAL 9010 | NE | - | - | - | - | - |  | 7031950 | 14210
01.60 | BUFET - ODPADKY | 1.6839 |  |  | 5.736 | BEZ PODHLEDU 3,3 | P07a | Průmyslová podlaha | epoxyd.nátěr v=150 mm | stávající | stávající omítka s případnými opravami do 20% + nová výmalba - barva bílá RAL 9010 | NE | - | - | - | - | - |  | 1683940 | 5736
01.61 | BUFET - PŘÍPRAVA ZELENINY | 2.9749 |  |  | 6.911 | PODHLED 3 | PO5 | Keram.dlažba 20x20 tl.8mm | keram.sokl v= 100mm;V MÍSTĚ OMÍTKY JINAK KERAM.OBKL.STĚN | stávající | stávající omítka s případnými opravami do 20% + nová výmalba - barva bílá RAL 9010 | NE | - | - | - | - | - |  | 2974901 | 6911
01.62 | BUFET - SKLAD POTRAVIN | 5.4682 |  |  | 9.612 | BEZ PODHLEDU 3,3 | P07a | Průmyslová podlaha | epoxyd.nátěr v=150 mm | stávající | stávající omítka s případnými opravami do 20% + nová výmalba - barva bílá RAL 9010 | NE | - | - | - | - | - |  | 5468224 | 9612
01.63 | BUFET - PŘÍPRAVNA | 15.1962 |  |  | 17.152 | PODHLED 3 | PO5 | Keram.dlažba 20x20 tl.8mm | keram.sokl v= 100mm | stávající | stávající omítka s případnými opravami do 20% + nová výmalba - barva bílá RAL 9010 | NE | - | - | - | - | - |  | 15196195 | 17152
01.64 | ZÁVĚTŘÍ | 0 |  |  | 0 | PODHLED 3 | PO9a,b | Betonová zámková dlažba na chodníky | - | stávající | stávající omítka s případnými opravami do 20% + nová výmalba - barva bílá RAL 9010 | NE | - | - | - | - | -
01.65 | ZÁDVEŘÍ | 0 |  |  | 0 | PODHLED 3 | PO3 | Keram.dlažba 30x30 tl.8mm | keram.sokl v= 100mm | stávající | stávající omítka s případnými opravami do 20% + nová výmalba - barva bílá RAL 9010 | NE | - | - | - | - | -
01.66 | RECEPCE | 0 |  |  | 0 | PODHLED 3 | PO3 | Keram.dlažba 30x30 tl.8mm | keram.sokl v= 100mm | stávající | stávající omítka s případnými opravami do 20% + nová výmalba - barva bílá RAL 9010 | NE | - | - | - | - | -
01.67 | SCHODIŠTĚ | 0 |  |  | 0 | NAD PODESTOU PODHLED 3 | PO3 | Keram.dlažba 30x30 tl.8mm | keram.sokl v= 100mm | stávající | stávající omítka s případnými opravami do 20% + nová výmalba - barva bílá RAL 9010 | NE | - | - | - | - | -
01.68 | RECEPCE-ZÁZEMÍ | 0 |  |  | 0 | PODHLED 3 | PO2 | Vinylové podlahové pásy protiskluzové (např. ve standardu ALTRO od firmy ANVITRADE) | systémová lišta vinyl | stávající | stávající omítka s případnými opravami do 20% + nová výmalba - barva bílá RAL 9010 | NE | - | - | - | - | -
01.69 | SPRÁVCE | 0 |  |  | 0 | PODHLED 3 | PO2 | Vinylové podlahové pásy protiskluzové (např. ve standardu ALTRO od firmy ANVITRADE) | systémová lišta vinyl | stávající | stávající omítka s případnými opravami do 20% + nová výmalba - barva bílá RAL 9010 | NE | - | - | - | - | -
01.70 | WC-RECEPCE A SPRÁVCE | 0 |  |  | 0 | PODHLED 3 | PO5 | Keram.dlažba 20x20 tl.8mm | keram.sokl v= 100mm | stávající | stávající omítka s případnými opravami do 20% + nová výmalba - barva bílá RAL 9010 | NE | - | - | - | - | -
01.71 | VÝTAH | 0 |  |  | 0 | - | P07a | Průmyslová podlaha | epoxyd.nátěr v=150 mm | stávající | stávající omítka s případnými opravami do 20% + nová výmalba - barva bílá RAL 9010 | NE | - | - | - | - | -
01.72 | SQUASH č.2 | 0 |  |  | 0 | PODHLED 6,5 | P11 | SPORTOVNÍ PODLAHA PRO SQUASH | - | stávající | stávající omítka s případnými opravami do 20% + nová výmalba - barva bílá RAL 9010 | NE | - | - | - | - | -
01.73 | ŠATNA | 0 |  |  | 0 | PODHLED 3 | PO2 | Vinylové podlahové pásy protiskluzové (např. ve standardu ALTRO od firmy ANVITRADE) | systémová lišta vinyl | stávající | stávající omítka s případnými opravami do 20% + nová výmalba - barva bílá RAL 9010 | NE | - | - | - | - | -
01.74 | CHODBA | 0 |  |  | 0 | PODHLED 3 | PO3 | Keram.dlažba 30x30 tl.8mm | keram.sokl v= 100mm | stávající | stávající omítka s případnými opravami do 20% + nová výmalba - barva bílá RAL 9010 | NE | - | - | - | - | -
01.75 | UMYVÁRNA | 0 |  |  | 0 | PODHLED 3 | PO2 | Vinylové podlahové pásy protiskluzové (např. ve standardu ALTRO od firmy ANVITRADE) | systémová lišta vinyl | stávající | stávající omítka s případnými opravami do 20% + nová výmalba - barva bílá RAL 9010 | NE | - | - | - | - | -
01.76 | SQUASH č.1 | 0 |  |  | 0 | PODHLED 6,5 | P11 | SPORTOVNÍ PODLAHA PRO SQUASH | - | stávající | stávající omítka s případnými opravami do 20% + nová výmalba - barva bílá RAL 9010 | NE | - | - | - | - | -
01.77 | ŠATNA SQUASH č.1 | 0 |  |  | 0 | PODHLED 3 | PO2 | Vinylové podlahové pásy protiskluzové (např. ve standardu ALTRO od firmy ANVITRADE) | systémová lišta vinyl | stávající | stávající omítka s případnými opravami do 20% + nová výmalba - barva bílá RAL 9010 | NE | - | - | - | - | -
01.78 | ŠATNA SQUASH č.2 | 0 |  |  | 0 | PODHLED 3 | PO2 | Vinylové podlahové pásy protiskluzové (např. ve standardu ALTRO od firmy ANVITRADE) | systémová lišta vinyl | stávající | stávající omítka s případnými opravami do 20% + nová výmalba - barva bílá RAL 9010 | NE | - | - | - | - | -
01.79 | WC MUŽI | 0 |  |  | 0 | PODHLED 3 | PO5 | Keram.dlažba 20x20 tl.8mm | keram.sokl v= 100mm | stávající | stávající omítka s případnými opravami do 20% + nová výmalba - barva bílá RAL 9010 | NE | - | - | - | - | -
01.80 | WC ŽENY | 0 |  |  | 0 | PODHLED 3 | PO5 | Keram.dlažba 20x20 tl.8mm | keram.sokl v= 100mm | stávající | stávající omítka s případnými opravami do 20% + nová výmalba - barva bílá RAL 9010 | NE | - | - | - | - | -
01.81 | SCHODIŠTĚ | 0 |  |  | 0 | NAD PODESTOU PODHLED 3 | PO3 | Keram.dlažba 30x30 tl.8mm | keram.sokl v= 100mm | stávající | stávající omítka s případnými opravami do 20% + nová výmalba - barva bílá RAL 9010 | NE | - | - | - | - | -
01.82 | SKLAD | 0 |  |  | 0 | PODHLED 3 | P07a | Průmyslová podlaha | epoxyd.nátěr v=150 mm | stávající | stávající omítka s případnými opravami do 20% + nová výmalba - barva bílá RAL 9010 | NE | - | - | - | - | -
01.83 | NÁŘAĎOVNA č.1 TRÉNINKOVÉ HALY | 0 |  |  | 0 | BEZ PODHLEDU 3,3 | PO2 | Vinylové podlahové pásy protiskluzové (např. ve standardu ALTRO od firmy ANVITRADE) | systémová lišta vinyl | stávající | stávající omítka s případnými opravami do 20% + nová výmalba - barva bílá RAL 9010 | NE | - | - | - | - | -
01.84 | ÚKLID | 0 |  |  | 0 | PODHLED 3 | PO5 | Keram.dlažba 20x20 tl.8mm | keram.sokl v= 100mm | stávající | stávající omítka s případnými opravami do 20% + nová výmalba - barva bílá RAL 9010 | NE | - | - | - | - | -
01.85 | NÁŘAĎOVNA č.2 TRÉNINKOVÉ HALY | 0 |  |  | 0 | BEZ PODHLEDU 3,3 | PO2 | Vinylové podlahové pásy protiskluzové (např. ve standardu ALTRO od firmy ANVITRADE) | systémová lišta vinyl | stávající | stávající omítka s případnými opravami do 20% + nová výmalba - barva bílá RAL 9010 | NE | - | - | - | - | -
01.86 | HALA TRÉNINKOVÁ BEZ TRIBUN | 0 |  |  | 0 | PODHLED 7 | PO1 | sportovní podlaha dřevěná - palubová na dvojitém roštu | obvodová lišta | stávající | stávající omítka s případnými opravami do 20% + nová výmalba - barva bílá RAL 9010 | NE | - | - | - | - | -
PLOCHA [m2] CELKEM 1.NP |  | 2514.9869

## 2np-NOVÝ STAV
VÍCEÚČELOVÁ SPORTOVNÍ HALA V AREÁLU "KLIMEŠKA" KUTNÁ HORA-DSP
SO 01 - VLASTNÍ OBJEKT
D.1.1 - ARCHITEKTONICKÉ A STAVEBNĚ-TECHNICKÉ ŘEŠENÍ
REVIZE 00
dokument : TABULKA MÍSTNOSTÍ datum: 27.11.2015
2. NADZEMNÍ PODLAŽÍ - NOVÝ STAV STAV
Ozn. | Účel místnosti | Plocha | obvod | Obvod | Sv. výška | Úpravy povrchů | [10 empty] | Poznámka | plocha (mm2) převzatá z ACAD | obvod (mm) převzatý z ACAD | A 1 sloupu (mm2) převzatý z ACAD | O 1 sloupu (mm2) převzatý z ACAD
|  | m2 | m | m | m | Podlaha |  |  | Stěna |  |  |  | Strop
[6 empty] | kód skladby | nášlapná vrstva | sokl [cm] | kód skladby | povrch.úprava | obklad stěn | výška obkladu [m] | kód skladby | povrch.úprava | Podhled | podhled ve výšce [m]
01.01 | HALA -SOUTĚŽNÍ + PEVNÉ TRIBUNY | 1423.6991 |  | 247.558 | PODHLED 9 | PO1 | sportovní podlaha dřevěná - palubová na dvojitém roštu | obvodová lišta | stávající | stávající omítka s případnými opravami do 5% + nová výmalba | - | - | stávající | stávající + výměna rozbitých šablon 600/600 | ANO | 4.25 |  | 1423699108 | 247558
01.71 | VÝTAH | 0 |  | 0 | - | P07a | Průmyslová podlaha | epoxyd.nátěr v=150 mm | stávající | stávající omítka s případnými opravami do 5% + nová výmalba | - | - | stávající | stávající + výměna rozbitých šablon 600/600 | ANO | 4.25
01.72 | SQUASH č.2 | 0 |  | 0 | PODHLED 6,5 | P11 | SPORTOVNÍ PODLAHA PRO SQUASH | - | stávající | stávající omítka s případnými opravami do 5% + nová výmalba | - | - | stávající | stávající + výměna rozbitých šablon 600/600 | ANO | 4.25
01.74 | CHODBA | 0 |  | 0 | PODHLED 3 | PO3 | Keram.dlažba 30x30 tl.8mm | keram.sokl v= 100mm | stávající | stávající omítka s případnými opravami do 5% + nová výmalba | - | - | stávající | stávající + výměna rozbitých šablon 600/600 | ANO | 4.25
01.76 | SQUASH č.1 | 0 |  | 0 | PODHLED 6,5 | P11 | SPORTOVNÍ PODLAHA PRO SQUASH | - | stávající | stávající omítka s případnými opravami do 5% + nová výmalba | - | - | stávající | stávající + výměna rozbitých šablon 600/600 | ANO | 4.25
01.86 | HALA TRÉNINKOVÁ BEZ TRIBUN | 0 |  | 0 | PODHLED 7 | PO1 | sportovní podlaha dřevěná - palubová na dvojitém roštu | obvodová lišta | stávající | stávající omítka s případnými opravami do 5% + nová výmalba | - | - | stávající | stávající + výměna rozbitých šablon 600/600 | ANO | 4.25
02.01 | OCHOZ PRO DIVÁKY A PŘÍSTUP NA TRIBUNY | 242.7248 |  | 118.706 | bez podhledu 3,75 | PO3 | Keram.dlažba 30x30 tl.8mm | keram.sokl v= 100mm | stávající | stávající omítka s případnými opravami do 5% + nová výmalba-barva šedá NCS 3500N do výše 3 m, sloupy- Marmolit LL12 - do výšky 1,5 m nad ním malba šedá NCS 3500N do výše 3 m, | ANO | sloupy 1,5 m | stávající | stávající omítka s případnými opravami do 5% + nová výmalba | NE | - |  | 242724771 | 118706
02.02 | PŘÍSTUPOVÉ SCHODIŠTĚ DO TECHNICKÉHO PODLAŽÍ | 12.7407 |  | 16.04 | bez podhledu 3,75 | PO3, P10 | Keram.dlažba 30x30 tl.8mm, průmyslová podlaha | keram.sokl v= 100mm pouze na podestě | stávající | stávající omítka s případnými opravami do 5% + nová výmalba-barva šedá NCS 3500N do výše 3 m, sloupy- Marmolit LL12 - do výšky 1,5 m nad ním malba šedá NCS 3500N do výše 3 m | ANO | sloupy 1,5 m | stávající | stávající omítka s případnými opravami do 5% + nová výmalba | NE | - |  | 12740741 | 16040
02-03 | UBYTOVACÍ BUŇKA č.1 2X DVOULŮŽKOVÉ LOŽNICE
02.03a | ZÁDVEŘÍ | 0 |  | 0 | PODHLED 3 | P12 | Vinylové podlahové pásy protiskluzové (např. ve standardu ALTRO od firmy ANVITRADE) | systémová lišta vinyl | stávající | stávající omítka s případnými opravami do 5% + nová výmalba-barva šedá NCS 3500N do výše 3 m, sloupy- Marmolit LL12 - do výšky 1,5 m nad ním malba šedá NCS 3500N do výše 3 m | ANO | sloupy 1,5 m | stávající | stávající omítka s případnými opravami do 5% + nová výmalba | NE | -
02.03b | SPRCHA | 0 |  | 0 | PODHLED 3 | PO5 | Keram.dlažba 20x20 tl.8mm | keram.sokl v= 100mm;V MÍSTĚ OMÍTKY JINAK KERAM.OBKL.STĚN | stávající | stávající omítka s případnými opravami do 5% + nová výmalba-barva šedá NCS 3500N do výše 3 m, sloupy- Marmolit LL12 - do výšky 1,5 m nad ním malba šedá NCS 3500N do výše 3 m | ANO | sloupy 1,5 m | stávající | stávající omítka s případnými opravami do 5% + nová výmalba | NE | -
02.03c | LOŽNICE SE DVĚMA LŮŽKY | 0 |  | 0 | PODHLED 3 | P12 | Vinylové podlahové pásy protiskluzové (např. ve standardu ALTRO od firmy ANVITRADE) | systémová lišta vinyl | stávající | stávající omítka s případnými opravami do 5% + nová výmalba-barva šedá NCS 3500N do výše 3 m, sloupy- Marmolit LL12 - do výšky 1,5 m nad ním malba šedá NCS 3500N do výše 3 m | ANO | sloupy 1,5 m | stávající | stávající omítka s případnými opravami do 5% + nová výmalba | NE | -
02.03d | LOŽNICE SE DVĚMA LŮŽKY | 0 |  | 0 | PODHLED 3 | P12 | Vinylové podlahové pásy protiskluzové (např. ve standardu ALTRO od firmy ANVITRADE) | systémová lišta vinyl | stávající | stávající omítka s případnými opravami do 5% + nová výmalba-barva šedá NCS 3500N do výše 3 m, sloupy- Marmolit LL12 - do výšky 1,5 m nad ním malba šedá NCS 3500N do výše 3 m | ANO | sloupy 1,5 m | stávající | stávající omítka s případnými opravami do 5% + nová výmalba | NE | -
02.03e | WC | 0 |  | 0 | PODHLED 3 | PO5 | Keram.dlažba 20x20 tl.8mm | keram.sokl v= 100mm;V MÍSTĚ OMÍTKY JINAK KERAM.OBKL.STĚN | stávající | stávající omítka s případnými opravami do 5% + nová výmalba-barva šedá NCS 3500N do výše 3 m, sloupy- Marmolit LL12 - do výšky 1,5 m nad ním malba šedá NCS 3500N do výše 3 m | ANO | sloupy 1,5 m | stávající | stávající omítka s případnými opravami do 5% + nová výmalba | NE | -
02-04 | UBYTOVACÍ BUŇKA č.2 2X DVOULŮŽKOVÉ LOŽNICE
02.04a | ZÁDVEŘÍ | 0 |  | 0 | bez podhledu 3,75 | P12 | Vinylové podlahové pásy protiskluzové (např. ve standardu ALTRO od firmy ANVITRADE) | systémová lišta vinyl | stávající | stávající omítka s případnými opravami do 5% + nová výmalba-barva šedá NCS 3500N do výše 3 m, sloupy- Marmolit LL12 - do výšky 1,5 m nad ním malba šedá NCS 3500N do výše 3 m | ANO | sloupy 1,5 m | stávající | stávající omítka s případnými opravami do 5% + nová výmalba | NE | -
02.04b | SPRCHA | 0 |  | 0 | bez podhledu 3,75 | PO5 | Keram.dlažba 20x20 tl.8mm | keram.sokl v= 100mm;V MÍSTĚ OMÍTKY JINAK KERAM.OBKL.STĚN | stávající | stávající omítka s případnými opravami do 5% + nová výmalba-barva šedá NCS 3500N do výše 3 m, sloupy- Marmolit LL12 - do výšky 1,5 m nad ním malba šedá NCS 3500N do výše 3 m | ANO | sloupy 1,5 m | stávající | stávající omítka s případnými opravami do 5% + nová výmalba | NE | -
02.04c | LOŽNICE SE DVĚMA LŮŽKY | 0 |  | 0 | bez podhledu 3,75 | P12 | Vinylové podlahové pásy protiskluzové (např. ve standardu ALTRO od firmy ANVITRADE) | systémová lišta vinyl | stávající | stávající omítka s případnými opravami do 5% + nová výmalba-barva šedá NCS 3500N do výše 3 m, sloupy- Marmolit LL12 - do výšky 1,5 m nad ním malba šedá NCS 3500N do výše 3 m | ANO | sloupy 1,5 m | stávající | stávající omítka s případnými opravami do 5% + nová výmalba | NE | -
02.04d | LOŽNICE SE DVĚMA LŮŽKY | 0 |  | 0 | bez podhledu 3,75 | P12 | Vinylové podlahové pásy protiskluzové (např. ve standardu ALTRO od firmy ANVITRADE) | systémová lišta vinyl | stávající | stávající omítka s případnými opravami do 5% + nová výmalba-barva šedá NCS 3500N do výše 3 m, sloupy- Marmolit LL12 - do výšky 1,5 m nad ním malba šedá NCS 3500N do výše 3 m | ANO | sloupy 1,5 m | stávající | stávající omítka s případnými opravami do 5% + nová výmalba | NE | -
02.04e | WC | 0 |  | 0 | bez podhledu 3,75 | PO5 | Keram.dlažba 20x20 tl.8mm | keram.sokl v= 100mm;V MÍSTĚ OMÍTKY JINAK KERAM.OBKL.STĚN | stávající | stávající omítka s případnými opravami do 5% + nová výmalba-barva šedá NCS 3500N do výše 3 m, sloupy- Marmolit LL12 - do výšky 1,5 m nad ním malba šedá NCS 3500N do výše 3 m | ANO | sloupy 1,5 m | stávající | stávající omítka s případnými opravami do 5% + nová výmalba | NE | -
02-05 | UBYTOVACÍ BUŇKA č.3 2X DVOULŮŽKOVÉ LOŽNICE
02.05a | ZÁDVEŘÍ | 0 |  | 0 | bez podhledu 3,75 | P12 | Vinylové podlahové pásy protiskluzové (např. ve standardu ALTRO od firmy ANVITRADE) | systémová lišta vinyl | stávající | stávající omítka s případnými opravami do 5% + nová výmalba-barva šedá NCS 3500N do výše 3 m, sloupy- Marmolit LL12 - do výšky 1,5 m nad ním malba šedá NCS 3500N do výše 3 m | ANO | sloupy 1,5 m | stávající | stávající omítka s případnými opravami do 5% + nová výmalba | NE | -
02.05b | SPRCHA | 0 |  | 0 | bez podhledu 3,75 | PO5 | Keram.dlažba 20x20 tl.8mm | keram.sokl v= 100mm;V MÍSTĚ OMÍTKY JINAK KERAM.OBKL.STĚN | stávající | stávající omítka s případnými opravami do 5% + nová výmalba-barva šedá NCS 3500N do výše 3 m, sloupy- Marmolit LL12 - do výšky 1,5 m nad ním malba šedá NCS 3500N do výše 3 m | ANO | sloupy 1,5 m | stávající | stávající omítka s případnými opravami do 5% + nová výmalba | NE | -
02.05c | LOŽNICE SE DVĚMA LŮŽKY | 0 |  | 0 | bez podhledu 3,75 | P12 | Vinylové podlahové pásy protiskluzové (např. ve standardu ALTRO od firmy ANVITRADE) | systémová lišta vinyl | stávající | stávající omítka s případnými opravami do 5% + nová výmalba-barva šedá NCS 3500N do výše 3 m, sloupy- Marmolit LL12 - do výšky 1,5 m nad ním malba šedá NCS 3500N do výše 3 m | ANO | sloupy 1,5 m | stávající | stávající omítka s případnými opravami do 5% + nová výmalba | NE | -
02.05d | LOŽNICE SE DVĚMA LŮŽKY | 0 |  | 0 | bez podhledu 3,75 | P12 | Vinylové podlahové pásy protiskluzové (např. ve standardu ALTRO od firmy ANVITRADE) | systémová lišta vinyl | stávající | stávající omítka s případnými opravami do 5% + nová výmalba-barva šedá NCS 3500N do výše 3 m, sloupy- Marmolit LL12 - do výšky 1,5 m nad ním malba šedá NCS 3500N do výše 3 m | ANO | sloupy 1,5 m | stávající | stávající omítka s případnými opravami do 5% + nová výmalba | NE | -
02.05e | WC | 0 |  | 0 | bez podhledu 3,75 | PO5 | Keram.dlažba 20x20 tl.8mm | keram.sokl v= 100mm;V MÍSTĚ OMÍTKY JINAK KERAM.OBKL.STĚN | stávající | stávající omítka s případnými opravami do 5% + nová výmalba-barva šedá NCS 3500N do výše 3 m, sloupy- Marmolit LL12 - do výšky 1,5 m nad ním malba šedá NCS 3500N do výše 3 m | ANO | sloupy 1,5 m | stávající | stávající omítka s případnými opravami do 5% + nová výmalba | NE | -
02-06 | UBYTOVACÍ BUŇKA č.4 1X DVOULŮŽKOVÉ LOŽNICE
02.06a | ZÁDVEŘÍ | 0 |  | 0 | bez podhledu 3,75 | P12 | Vinylové podlahové pásy protiskluzové (např. ve standardu ALTRO od firmy ANVITRADE) | systémová lišta vinyl | stávající | stávající omítka s případnými opravami do 5% + nová výmalba-barva šedá NCS 3500N do výše 3 m, sloupy- Marmolit LL12 - do výšky 1,5 m nad ním malba šedá NCS 3500N do výše 3 m | ANO | sloupy 1,5 m | stávající | stávající omítka s případnými opravami do 5% + nová výmalba | NE | -
02.05b | SPRCHA + WC | 0 |  | 0 | bez podhledu 3,75 | PO5 | Keram.dlažba 20x20 tl.8mm | keram.sokl v= 100mm;V MÍSTĚ OMÍTKY JINAK KERAM.OBKL.STĚN | stávající | stávající omítka s případnými opravami do 5% + nová výmalba-barva šedá NCS 3500N do výše 3 m, sloupy- Marmolit LL12 - do výšky 1,5 m nad ním malba šedá NCS 3500N do výše 3 m | ANO | sloupy 1,5 m | stávající | stávající omítka s případnými opravami do 5% + nová výmalba | NE | -
02.05c | LOŽNICE S JEDNÍM LŮŽKEM | 0 |  | 0 | bez podhledu 3,75 | P12 | Vinylové podlahové pásy protiskluzové (např. ve standardu ALTRO od firmy ANVITRADE) | systémová lišta vinyl | stávající | stávající omítka s případnými opravami do 5% + nová výmalba-barva šedá NCS 3500N do výše 3 m, sloupy- Marmolit LL12 - do výšky 1,5 m nad ním malba šedá NCS 3500N do výše 3 m | ANO | sloupy 1,5 m | stávající | stávající omítka s případnými opravami do 5% + nová výmalba | NE | -
02.07 | SCHODIŠTĚ | 0 |  | 0 | bez podhledu 3,75 | PO3, P10 | Keram.dlažba 30x30 tl.8mm, průmyslová podlaha | keram.sokl v= 100mm pouze na podestě | stávající | stávající omítka s případnými opravami do 5% + nová výmalba-barva šedá NCS 3500N do výše 3 m, sloupy- Marmolit LL12 - do výšky 1,5 m nad ním malba šedá NCS 3500N do výše 3 m | ANO | sloupy 1,5 m | stávající | stávající omítka s případnými opravami do 5% + nová výmalba | NE | -
02-08 | UBYTOVACÍ BUŇKA č.5 2X DVOULŮŽKOVÉ LOŽNICE
02.08a | ZÁDVEŘÍ | 0 |  | 0 | bez podhledu 3,75 | P12 | Vinylové podlahové pásy protiskluzové (např. ve standardu ALTRO od firmy ANVITRADE) | systémová lišta vinyl | stávající | stávající omítka s případnými opravami do 5% + nová výmalba-barva šedá NCS 3500N do výše 3 m, sloupy- Marmolit LL12 - do výšky 1,5 m nad ním malba šedá NCS 3500N do výše 3 m | ANO | sloupy 1,5 m | stávající | stávající omítka s případnými opravami do 5% + nová výmalba | NE | -
02.08b | SPRCHA | 0 |  | 0 | bez podhledu 3,75 | PO5 | Keram.dlažba 20x20 tl.8mm | keram.sokl v= 100mm;V MÍSTĚ OMÍTKY JINAK KERAM.OBKL.STĚN | stávající | stávající omítka s případnými opravami do 5% + nová výmalba-barva šedá NCS 3500N do výše 3 m, sloupy- Marmolit LL12 - do výšky 1,5 m nad ním malba šedá NCS 3500N do výše 3 m | ANO | sloupy 1,5 m | stávající | stávající omítka s případnými opravami do 5% + nová výmalba | NE | -
02.08c | LOŽNICE SE DVĚMA LŮŽKY | 0 |  | 0 | bez podhledu 3,75 | P12 | Vinylové podlahové pásy protiskluzové (např. ve standardu ALTRO od firmy ANVITRADE) | systémová lišta vinyl | stávající | stávající omítka s případnými opravami do 5% + nová výmalba-barva šedá NCS 3500N do výše 3 m, sloupy- Marmolit LL12 - do výšky 1,5 m nad ním malba šedá NCS 3500N do výše 3 m | ANO | sloupy 1,5 m | stávající | stávající omítka s případnými opravami do 5% + nová výmalba | NE | -
02.08d | LOŽNICE SE DVĚMA LŮŽKY | 0 |  | 0 | bez podhledu 3,75 | P12 | Vinylové podlahové pásy protiskluzové (např. ve standardu ALTRO od firmy ANVITRADE) | systémová lišta vinyl | stávající | stávající omítka s případnými opravami do 5% + nová výmalba-barva šedá NCS 3500N do výše 3 m, sloupy- Marmolit LL12 - do výšky 1,5 m nad ním malba šedá NCS 3500N do výše 3 m | ANO | sloupy 1,5 m | stávající | stávající omítka s případnými opravami do 5% + nová výmalba | NE | -
02.08e | WC | 0 |  | 0 | bez podhledu 3,75 | PO5 | Keram.dlažba 20x20 tl.8mm | keram.sokl v= 100mm;V MÍSTĚ OMÍTKY JINAK KERAM.OBKL.STĚN | stávající | stávající omítka s případnými opravami do 5% + nová výmalba-barva šedá NCS 3500N do výše 3 m, sloupy- Marmolit LL12 - do výšky 1,5 m nad ním malba šedá NCS 3500N do výše 3 m | ANO | sloupy 1,5 m | stávající | stávající omítka s případnými opravami do 5% + nová výmalba | NE | -
02.09 | PRÁDLO ŠPINAVÉ | 0 |  | 0 | bez podhledu 3,75 | P12 | Vinylové podlahové pásy protiskluzové (např. ve standardu ALTRO od firmy ANVITRADE) | systémová lišta vinyl | stávající | stávající omítka s případnými opravami do 5% + nová výmalba-barva šedá NCS 3500N do výše 3 m, sloupy- Marmolit LL12 - do výšky 1,5 m nad ním malba šedá NCS 3500N do výše 3 m | ANO | sloupy 1,5 m | stávající | stávající omítka s případnými opravami do 5% + nová výmalba | NE | -
02.10 | PRÁDLO ČISTÉ | 0 |  | 0 | bez podhledu 3,75 | P12 | Vinylové podlahové pásy protiskluzové (např. ve standardu ALTRO od firmy ANVITRADE) | systémová lišta vinyl | stávající | stávající omítka s případnými opravami do 5% + nová výmalba-barva šedá NCS 3500N do výše 3 m, sloupy- Marmolit LL12 - do výšky 1,5 m nad ním malba šedá NCS 3500N do výše 3 m | ANO | sloupy 1,5 m | stávající | stávající omítka s případnými opravami do 5% + nová výmalba | NE | -
02.11 | CHODBA | 0 |  | 0 | bez podhledu 3,75 | PO3 | Keram.dlažba 30x30 tl.8mm | keram.sokl v= 100mm | stávající | stávající omítka s případnými opravami do 5% + nová výmalba-barva šedá NCS 3500N do výše 3 m, sloupy- Marmolit LL12 - do výšky 1,5 m nad ním malba šedá NCS 3500N do výše 3 m | ANO | sloupy 1,5 m | stávající | stávající omítka s případnými opravami do 5% + nová výmalba | NE | -
02.12 | ÚKLID | 0 |  | 0 | bez podhledu 3,75 | PO5 | Keram.dlažba 20x20 tl.8mm | keram.sokl v= 100mm;V MÍSTĚ OMÍTKY JINAK KERAM.OBKL.STĚN | stávající | stávající omítka s případnými opravami do 5% + nová výmalba-barva šedá NCS 3500N do výše 3 m, sloupy- Marmolit LL12 - do výšky 1,5 m nad ním malba šedá NCS 3500N do výše 3 m | ANO | sloupy 1,5 m | stávající | stávající omítka s případnými opravami do 5% + nová výmalba | NE | -
02-13 | UBYTOVACÍ BUŇKA č.5 1X DVOULŮŽKOVÉ LOŽNICE+1X ČTYŘLŮŽKOVÁ LOŽNICE
02.13a | ZÁDVEŘÍ | 0 |  | 0 | bez podhledu 3,75 | P12 | Vinylové podlahové pásy protiskluzové (např. ve standardu ALTRO od firmy ANVITRADE) | systémová lišta vinyl | stávající | stávající omítka s případnými opravami do 5% + nová výmalba-barva šedá NCS 3500N do výše 3 m, sloupy- Marmolit LL12 - do výšky 1,5 m nad ním malba šedá NCS 3500N do výše 3 m | ANO | sloupy 1,5 m | stávající | stávající omítka s případnými opravami do 5% + nová výmalba | NE | -
02.13b | WC | 0 |  | 0 | bez podhledu 3,75 | PO5 | Keram.dlažba 20x20 tl.8mm | keram.sokl v= 100mm;V MÍSTĚ OMÍTKY JINAK KERAM.OBKL.STĚN | stávající | stávající omítka s případnými opravami do 5% + nová výmalba-barva šedá NCS 3500N do výše 3 m, sloupy- Marmolit LL12 - do výšky 1,5 m nad ním malba šedá NCS 3500N do výše 3 m | ANO | sloupy 1,5 m | stávající | stávající omítka s případnými opravami do 5% + nová výmalba | NE | -
02.13c | LOŽNICE SE DVĚMA LŮŽKY | 0 |  | 0 | bez podhledu 3,75 | P12 | Vinylové podlahové pásy protiskluzové (např. ve standardu ALTRO od firmy ANVITRADE) | systémová lišta vinyl | stávající | stávající omítka s případnými opravami do 5% + nová výmalba-barva šedá NCS 3500N do výše 3 m, sloupy- Marmolit LL12 - do výšky 1,5 m nad ním malba šedá NCS 3500N do výše 3 m | ANO | sloupy 1,5 m | stávající | stávající omítka s případnými opravami do 5% + nová výmalba | NE | -
02.13d | LOŽNICE SE DVĚMA LŮŽKY A 1 PALANDOU | 0 |  | 0 | bez podhledu 3,75 | P12 | Vinylové podlahové pásy protiskluzové (např. ve standardu ALTRO od firmy ANVITRADE) | systémová lišta vinyl | stávající | stávající omítka s případnými opravami do 5% + nová výmalba-barva šedá NCS 3500N do výše 3 m, sloupy- Marmolit LL12 - do výšky 1,5 m nad ním malba šedá NCS 3500N do výše 3 m | ANO | sloupy 1,5 m | stávající | stávající omítka s případnými opravami do 5% + nová výmalba | NE | -
02.13e | WC | 0 |  | 0 | bez podhledu 3,75 | PO5 | Keram.dlažba 20x20 tl.8mm | keram.sokl v= 100mm;V MÍSTĚ OMÍTKY JINAK KERAM.OBKL.STĚN | stávající | stávající omítka s případnými opravami do 5% + nová výmalba-barva šedá NCS 3500N do výše 3 m, sloupy- Marmolit LL12 - do výšky 1,5 m nad ním malba šedá NCS 3500N do výše 3 m | ANO | sloupy 1,5 m | stávající | stávající omítka s případnými opravami do 5% + nová výmalba | NE | -
02.13f | SPRCHA | 0 |  | 0 | bez podhledu 3,75 | PO5 | Keram.dlažba 20x20 tl.8mm | keram.sokl v= 100mm;V MÍSTĚ OMÍTKY JINAK KERAM.OBKL.STĚN | stávající | stávající omítka s případnými opravami do 5% + nová výmalba-barva šedá NCS 3500N do výše 3 m, sloupy- Marmolit LL12 - do výšky 1,5 m nad ním malba šedá NCS 3500N do výše 3 m | ANO | sloupy 1,5 m | stávající | stávající omítka s případnými opravami do 5% + nová výmalba | NE | -
02-14 | UBYTOVACÍ BUŇKA č.6 2X DVOULŮŽKOVÉ LOŽNICE
02.14a | ZÁDVEŘÍ | 0 |  | 0 | bez podhledu 3,75 | P12 | Vinylové podlahové pásy protiskluzové (např. ve standardu ALTRO od firmy ANVITRADE) | systémová lišta vinyl | stávající | stávající omítka s případnými opravami do 5% + nová výmalba-barva šedá NCS 3500N do výše 3 m, sloupy- Marmolit LL12 - do výšky 1,5 m nad ním malba šedá NCS 3500N do výše 3 m | ANO | sloupy 1,5 m | stávající | stávající omítka s případnými opravami do 5% + nová výmalba | NE | -
02.14b | WC | 0 |  | 0 | bez podhledu 3,75 | PO5 | Keram.dlažba 20x20 tl.8mm | keram.sokl v= 100mm;V MÍSTĚ OMÍTKY JINAK KERAM.OBKL.STĚN | stávající | stávající omítka s případnými opravami do 5% + nová výmalba-barva šedá NCS 3500N do výše 3 m, sloupy- Marmolit LL12 - do výšky 1,5 m nad ním malba šedá NCS 3500N do výše 3 m | ANO | sloupy 1,5 m | stávající | stávající omítka s případnými opravami do 5% + nová výmalba | NE | -
02.14c | LOŽNICE SE DVĚMA LŮŽKY | 0 |  | 0 | bez podhledu 3,75 | P12 | Vinylové podlahové pásy protiskluzové (např. ve standardu ALTRO od firmy ANVITRADE) | systémová lišta vinyl | stávající | stávající omítka s případnými opravami do 5% + nová výmalba-barva šedá NCS 3500N do výše 3 m, sloupy- Marmolit LL12 - do výšky 1,5 m nad ním malba šedá NCS 3500N do výše 3 m | ANO | sloupy 1,5 m | stávající | stávající omítka s případnými opravami do 5% + nová výmalba | NE | -
02.14d | LOŽNICE SE DVĚMA LŮŽKY | 0 |  | 0 | bez podhledu 3,75 | P12 | Vinylové podlahové pásy protiskluzové (např. ve standardu ALTRO od firmy ANVITRADE) | systémová lišta vinyl | stávající | stávající omítka s případnými opravami do 5% + nová výmalba-barva šedá NCS 3500N do výše 3 m, sloupy- Marmolit LL12 - do výšky 1,5 m nad ním malba šedá NCS 3500N do výše 3 m | ANO | sloupy 1,5 m | stávající | stávající omítka s případnými opravami do 5% + nová výmalba | NE | -
02.14e | SPRCHA | 0 |  | 0 | bez podhledu 3,75 | PO5 | Keram.dlažba 20x20 tl.8mm | keram.sokl v= 100mm;V MÍSTĚ OMÍTKY JINAK KERAM.OBKL.STĚN | stávající | stávající omítka s případnými opravami do 5% + nová výmalba-barva šedá NCS 3500N do výše 3 m, sloupy- Marmolit LL12 - do výšky 1,5 m nad ním malba šedá NCS 3500N do výše 3 m | ANO | sloupy 1,5 m | stávající | stávající omítka s případnými opravami do 5% + nová výmalba | NE | -
02-15 | UBYTOVACÍ BUŇKA č.7 2X DVOULŮŽKOVÉ LOŽNICE
02.15a | ZÁDVEŘÍ | 0 |  | 0 | bez podhledu 3,75 | P12 | Vinylové podlahové pásy protiskluzové (např. ve standardu ALTRO od firmy ANVITRADE) | systémová lišta vinyl | stávající | stávající omítka s případnými opravami do 5% + nová výmalba-barva šedá NCS 3500N do výše 3 m, sloupy- Marmolit LL12 - do výšky 1,5 m nad ním malba šedá NCS 3500N do výše 3 m | ANO | sloupy 1,5 m | stávající | stávající omítka s případnými opravami do 5% + nová výmalba | NE | -
02.15b | WC | 0 |  | 0 | bez podhledu 3,75 | PO5 | Keram.dlažba 20x20 tl.8mm | keram.sokl v= 100mm;V MÍSTĚ OMÍTKY JINAK KERAM.OBKL.STĚN | stávající | stávající omítka s případnými opravami do 5% + nová výmalba-barva šedá NCS 3500N do výše 3 m, sloupy- Marmolit LL12 - do výšky 1,5 m nad ním malba šedá NCS 3500N do výše 3 m | ANO | sloupy 1,5 m | stávající | stávající omítka s případnými opravami do 5% + nová výmalba | NE | -
02.15c | LOŽNICE SE DVĚMA LŮŽKY | 0 |  | 0 | bez podhledu 3,75 | P12 | Vinylové podlahové pásy protiskluzové (např. ve standardu ALTRO od firmy ANVITRADE) | systémová lišta vinyl | stávající | stávající omítka s případnými opravami do 5% + nová výmalba-barva šedá NCS 3500N do výše 3 m, sloupy- Marmolit LL12 - do výšky 1,5 m nad ním malba šedá NCS 3500N do výše 3 m | ANO | sloupy 1,5 m | stávající | stávající omítka s případnými opravami do 5% + nová výmalba | NE | -
02.15d | LOŽNICE SE DVĚMA LŮŽKY | 0 |  | 0 | bez podhledu 3,75 | P12 | Vinylové podlahové pásy protiskluzové (např. ve standardu ALTRO od firmy ANVITRADE) | systémová lišta vinyl | stávající | stávající omítka s případnými opravami do 5% + nová výmalba-barva šedá NCS 3500N do výše 3 m, sloupy- Marmolit LL12 - do výšky 1,5 m nad ním malba šedá NCS 3500N do výše 3 m | ANO | sloupy 1,5 m | stávající | stávající omítka s případnými opravami do 5% + nová výmalba | NE | -
02.15e | SPRCHA | 0 |  | 0 | bez podhledu 3,75 | PO5 | Keram.dlažba 20x20 tl.8mm | keram.sokl v= 100mm;V MÍSTĚ OMÍTKY JINAK KERAM.OBKL.STĚN | stávající | stávající omítka s případnými opravami do 5% + nová výmalba-barva šedá NCS 3500N do výše 3 m, sloupy- Marmolit LL12 - do výšky 1,5 m nad ním malba šedá NCS 3500N do výše 3 m | ANO | sloupy 1,5 m | stávající | stávající omítka s případnými opravami do 5% + nová výmalba | NE | -
02-16 | UBYTOVACÍ BUŇKA č.8 2X DVOULŮŽKOVÉ LOŽNICE PRO INVALIDY
02.16a | ZÁDVEŘÍ | 0 |  | 0 | bez podhledu 3,75 | P12 | Vinylové podlahové pásy protiskluzové (např. ve standardu ALTRO od firmy ANVITRADE) | systémová lišta vinyl | stávající | stávající omítka s případnými opravami do 5% + nová výmalba-barva šedá NCS 3500N do výše 3 m, sloupy- Marmolit LL12 - do výšky 1,5 m nad ním malba šedá NCS 3500N do výše 3 m | ANO | sloupy 1,5 m | stávající | stávající omítka s případnými opravami do 5% + nová výmalba | NE | -
02.16b | KOUPELNA +WC INVALIDÉ | 0 |  | 0 | bez podhledu 3,75 | PO5 | Keram.dlažba 20x20 tl.8mm | keram.sokl v= 100mm;V MÍSTĚ OMÍTKY JINAK KERAM.OBKL.STĚN | stávající | stávající omítka s případnými opravami do 5% + nová výmalba-barva šedá NCS 3500N do výše 3 m, sloupy- Marmolit LL12 - do výšky 1,5 m nad ním malba šedá NCS 3500N do výše 3 m | ANO | sloupy 1,5 m | stávající | stávající omítka s případnými opravami do 5% + nová výmalba | NE | -
02.16c | LOŽNICE SE DVĚMA LŮŽKY | 0 |  | 0 | bez podhledu 3,75 | P12 | Vinylové podlahové pásy protiskluzové (např. ve standardu ALTRO od firmy ANVITRADE) | systémová lišta vinyl | stávající | stávající omítka s případnými opravami do 5% + nová výmalba-barva šedá NCS 3500N do výše 3 m, sloupy- Marmolit LL12 - do výšky 1,5 m nad ním malba šedá NCS 3500N do výše 3 m | ANO | sloupy 1,5 m | stávající | stávající omítka s případnými opravami do 5% + nová výmalba | NE | -
02.16d | LOŽNICE SE DVĚMA LŮŽKY | 0 |  | 0 | bez podhledu 3,75 | P12 | Vinylové podlahové pásy protiskluzové (např. ve standardu ALTRO od firmy ANVITRADE) | systémová lišta vinyl | stávající | stávající omítka s případnými opravami do 5% + nová výmalba-barva šedá NCS 3500N do výše 3 m, sloupy- Marmolit LL12 - do výšky 1,5 m nad ním malba šedá NCS 3500N do výše 3 m | ANO | sloupy 1,5 m | stávající | stávající omítka s případnými opravami do 5% + nová výmalba | NE | -
02.16e | WC INVALIDÉ | 0 |  | 0 | bez podhledu 3,75 | PO5 | Keram.dlažba 20x20 tl.8mm | keram.sokl v= 100mm;V MÍSTĚ OMÍTKY JINAK KERAM.OBKL.STĚN | stávající | stávající omítka s případnými opravami do 5% + nová výmalba-barva šedá NCS 3500N do výše 3 m, sloupy- Marmolit LL12 - do výšky 1,5 m nad ním malba šedá NCS 3500N do výše 3 m | ANO | sloupy 1,5 m | stávající | stávající omítka s případnými opravami do 5% + nová výmalba | NE | -
02.17 | SNÍDÁRNA | 0 |  | 0 | bez podhledu 3,75 | P12 | Vinylové podlahové pásy protiskluzové (např. ve standardu ALTRO od firmy ANVITRADE) | systémová lišta vinyl | stávající | stávající omítka s případnými opravami do 5% + nová výmalba-barva šedá NCS 3500N do výše 3 m, sloupy- Marmolit LL12 - do výšky 1,5 m nad ním malba šedá NCS 3500N do výše 3 m | ANO | sloupy 1,5 m | stávající | stávající omítka s případnými opravami do 5% + nová výmalba | NE | -
02.18 | BUFET | 0 |  | 0 | bez podhledu 3,75 | PO5 | Keram.dlažba 20x20 tl.8mm | keram.sokl v= 100mm;V MÍSTĚ OMÍTKY JINAK KERAM.OBKL.STĚN | stávající | stávající omítka s případnými opravami do 5% + nová výmalba-barva šedá NCS 3500N do výše 3 m, sloupy- Marmolit LL12 - do výšky 1,5 m nad ním malba šedá NCS 3500N do výše 3 m | ANO | sloupy 1,5 m | stávající | stávající omítka s případnými opravami do 5% + nová výmalba | NE | -
02.19 | PŘÍPRAVNA | 0 |  | 0 | bez podhledu 3,75 | PO5 | Keram.dlažba 20x20 tl.8mm | keram.sokl v= 100mm;V MÍSTĚ OMÍTKY JINAK KERAM.OBKL.STĚN | stávající | stávající omítka s případnými opravami do 5% + nová výmalba-barva šedá NCS 3500N do výše 3 m, sloupy- Marmolit LL12 - do výšky 1,5 m nad ním malba šedá NCS 3500N do výše 3 m | ANO | sloupy 1,5 m | stávající | stávající omítka s případnými opravami do 5% + nová výmalba | NE | -
02.20 | CHODBA | 0 |  | 0 | bez podhledu 3,75 | P12 | Vinylové podlahové pásy protiskluzové (např. ve standardu ALTRO od firmy ANVITRADE) | systémová lišta vinyl | stávající | stávající omítka s případnými opravami do 5% + nová výmalba-barva šedá NCS 3500N do výše 3 m, sloupy- Marmolit LL12 - do výšky 1,5 m nad ním malba šedá NCS 3500N do výše 3 m | ANO | sloupy 1,5 m | stávající | stávající omítka s případnými opravami do 5% + nová výmalba | NE | -
02.21 | SKLAD | 0 |  | 0 | bez podhledu 3,75 | P07a | Průmyslová podlaha | epoxyd.nátěr v=150 mm | stávající | stávající omítka s případnými opravami do 5% + nová výmalba-barva šedá NCS 3500N do výše 3 m, sloupy- Marmolit LL12 - do výšky 1,5 m nad ním malba šedá NCS 3500N do výše 3 m | ANO | sloupy 1,5 m | stávající | stávající omítka s případnými opravami do 5% + nová výmalba | NE | -
02.22 | ZÁZEMÍ BUFETU + ÚKLID | 0 |  | 0 | bez podhledu 3,75 | PO5 | Keram.dlažba 20x20 tl.8mm | keram.sokl v= 100mm;V MÍSTĚ OMÍTKY JINAK KERAM.OBKL.STĚN | stávající | stávající omítka s případnými opravami do 5% + nová výmalba-barva šedá NCS 3500N do výše 3 m, sloupy- Marmolit LL12 - do výšky 1,5 m nad ním malba šedá NCS 3500N do výše 3 m | ANO | sloupy 1,5 m | stávající | stávající omítka s případnými opravami do 5% + nová výmalba | NE | -
02.23 | SCHODIŠTĚ | 0 |  | 0 | bez podhledu 3,75 | PO3, P10 | Keram.dlažba 30x30 tl.8mm, průmyslová podlaha | keram.sokl v= 100mm pouze na podestě | stávající | stávající omítka s případnými opravami do 5% + nová výmalba-barva šedá NCS 3500N do výše 3 m, sloupy- Marmolit LL12 - do výšky 1,5 m nad ním malba šedá NCS 3500N do výše 3 m | ANO | sloupy 1,5 m | stávající | stávající omítka s případnými opravami do 5% + nová výmalba | NE | -
02.24 | SKLAD | 0 |  | 0 | bez podhledu 3,75 | P07a | Průmyslová podlaha | epoxyd.nátěr v=150 mm | stávající | stávající omítka s případnými opravami do 5% + nová výmalba-barva šedá NCS 3500N do výše 3 m, sloupy- Marmolit LL12 - do výšky 1,5 m nad ním malba šedá NCS 3500N do výše 3 m | ANO | sloupy 1,5 m | stávající | stávající omítka s případnými opravami do 5% + nová výmalba | NE | -
02.25 | TRENÉR - SPRCHA | 0 |  | 0 | bez podhledu 3,75 | PO5 | Keram.dlažba 20x20 tl.8mm | keram.sokl v= 100mm;V MÍSTĚ OMÍTKY JINAK KERAM.OBKL.STĚN | stávající | stávající omítka s případnými opravami do 5% + nová výmalba-barva šedá NCS 3500N do výše 3 m, sloupy- Marmolit LL12 - do výšky 1,5 m nad ním malba šedá NCS 3500N do výše 3 m | ANO | sloupy 1,5 m | stávající | stávající omítka s případnými opravami do 5% + nová výmalba | NE | -
02.26 | TRENÉR | 0 |  | 0 | bez podhledu 3,75 | P12 | Vinylové podlahové pásy protiskluzové (např. ve standardu ALTRO od firmy ANVITRADE) | systémová lišta vinyl | stávající | stávající omítka s případnými opravami do 5% + nová výmalba-barva šedá NCS 3500N do výše 3 m, sloupy- Marmolit LL12 - do výšky 1,5 m nad ním malba šedá NCS 3500N do výše 3 m | ANO | sloupy 1,5 m | stávající | stávající omítka s případnými opravami do 5% + nová výmalba | NE | -
02.27 | TRENÉR | 0 |  | 0 | bez podhledu 3,75 | P12 | Vinylové podlahové pásy protiskluzové (např. ve standardu ALTRO od firmy ANVITRADE) | systémová lišta vinyl | stávající | stávající omítka s případnými opravami do 5% + nová výmalba-barva šedá NCS 3500N do výše 3 m, sloupy- Marmolit LL12 - do výšky 1,5 m nad ním malba šedá NCS 3500N do výše 3 m | ANO | sloupy 1,5 m | stávající | stávající omítka s případnými opravami do 5% + nová výmalba | NE | -
02.28 | TRENÉR - SPRCHA | 0 |  | 0 | bez podhledu 3,75 | PO5 | Keram.dlažba 20x20 tl.8mm | keram.sokl v= 100mm;V MÍSTĚ OMÍTKY JINAK KERAM.OBKL.STĚN | stávající | stávající omítka s případnými opravami do 5% + nová výmalba-barva šedá NCS 3500N do výše 3 m, sloupy- Marmolit LL12 - do výšky 1,5 m nad ním malba šedá NCS 3500N do výše 3 m | ANO | sloupy 1,5 m | stávající | stávající omítka s případnými opravami do 5% + nová výmalba | NE | -
02.29 | TRENÉR - SPRCHA | 0 |  | 0 | bez podhledu 3,75 | PO5 | Keram.dlažba 20x20 tl.8mm | keram.sokl v= 100mm;V MÍSTĚ OMÍTKY JINAK KERAM.OBKL.STĚN | stávající | stávající omítka s případnými opravami do 5% + nová výmalba-barva šedá NCS 3500N do výše 3 m, sloupy- Marmolit LL12 - do výšky 1,5 m nad ním malba šedá NCS 3500N do výše 3 m | ANO | sloupy 1,5 m | stávající | stávající omítka s případnými opravami do 5% + nová výmalba | NE | -
02.30 | TRENÉR | 0 |  | 0 | bez podhledu 3,75 | P12 | Vinylové podlahové pásy protiskluzové (např. ve standardu ALTRO od firmy ANVITRADE) | systémová lišta vinyl | stávající | stávající omítka s případnými opravami do 5% + nová výmalba-barva šedá NCS 3500N do výše 3 m, sloupy- Marmolit LL12 - do výšky 1,5 m nad ním malba šedá NCS 3500N do výše 3 m | ANO | sloupy 1,5 m | stávající | stávající omítka s případnými opravami do 5% + nová výmalba | NE | -
02.31 | TRENÉR | 0 |  | 0 | bez podhledu 3,75 | P12 | Vinylové podlahové pásy protiskluzové (např. ve standardu ALTRO od firmy ANVITRADE) | systémová lišta vinyl | stávající | stávající omítka s případnými opravami do 5% + nová výmalba-barva šedá NCS 3500N do výše 3 m, sloupy- Marmolit LL12 - do výšky 1,5 m nad ním malba šedá NCS 3500N do výše 3 m | ANO | sloupy 1,5 m | stávající | stávající omítka s případnými opravami do 5% + nová výmalba | NE | -
02.32 | TRENÉR - SPRCHA | 0 |  | 0 | bez podhledu 3,75 | PO5 | Keram.dlažba 20x20 tl.8mm | keram.sokl v= 100mm;V MÍSTĚ OMÍTKY JINAK KERAM.OBKL.STĚN | stávající | stávající omítka s případnými opravami do 5% + nová výmalba-barva šedá NCS 3500N do výše 3 m, sloupy- Marmolit LL12 - do výšky 1,5 m nad ním malba šedá NCS 3500N do výše 3 m | ANO | sloupy 1,5 m | stávající | stávající omítka s případnými opravami do 5% + nová výmalba | NE | -
02.33 | KLUBOVNA | 0 |  | 0 | bez podhledu 3,75 | P12 | Vinylové podlahové pásy protiskluzové (např. ve standardu ALTRO od firmy ANVITRADE) | systémová lišta vinyl | stávající | stávající omítka s případnými opravami do 5% + nová výmalba-barva šedá NCS 3500N do výše 3 m, sloupy- Marmolit LL12 - do výšky 1,5 m nad ním malba šedá NCS 3500N do výše 3 m | ANO | sloupy 1,5 m | stávající | stávající omítka s případnými opravami do 5% + nová výmalba | NE | -
02.34 | WC MUŽI | 0 |  | 0 | bez podhledu 3,75 | PO5 | Keram.dlažba 20x20 tl.8mm | keram.sokl v= 100mm;V MÍSTĚ OMÍTKY JINAK KERAM.OBKL.STĚN | stávající | stávající omítka s případnými opravami do 5% + nová výmalba-barva šedá NCS 3500N do výše 3 m, sloupy- Marmolit LL12 - do výšky 1,5 m nad ním malba šedá NCS 3500N do výše 3 m | ANO | sloupy 1,5 m | stávající | stávající omítka s případnými opravami do 5% + nová výmalba | NE | -
02.35 | ÚKLID | 0 |  | 0 | bez podhledu 3,75 | PO5 | Keram.dlažba 20x20 tl.8mm | keram.sokl v= 100mm;V MÍSTĚ OMÍTKY JINAK KERAM.OBKL.STĚN | stávající | stávající omítka s případnými opravami do 5% + nová výmalba-barva šedá NCS 3500N do výše 3 m, sloupy- Marmolit LL12 - do výšky 1,5 m nad ním malba šedá NCS 3500N do výše 3 m | ANO | sloupy 1,5 m | stávající | stávající omítka s případnými opravami do 5% + nová výmalba | NE | -
02.36 | CHODBA | 0 |  | 0 | bez podhledu 3,75 | P12 | Vinylové podlahové pásy protiskluzové (např. ve standardu ALTRO od firmy ANVITRADE) | systémová lišta vinyl | stávající | stávající omítka s případnými opravami do 5% + nová výmalba-barva šedá NCS 3500N do výše 3 m, sloupy- Marmolit LL12 - do výšky 1,5 m nad ním malba šedá NCS 3500N do výše 3 m | ANO | sloupy 1,5 m | stávající | stávající omítka s případnými opravami do 5% + nová výmalba | NE | -
02.37 | SKLAD | 0 |  | 0 | bez podhledu 3,75 | P12 | Vinylové podlahové pásy protiskluzové (např. ve standardu ALTRO od firmy ANVITRADE) | systémová lišta vinyl | stávající | stávající omítka s případnými opravami do 5% + nová výmalba-barva šedá NCS 3500N do výše 3 m, sloupy- Marmolit LL12 - do výšky 1,5 m nad ním malba šedá NCS 3500N do výše 3 m | ANO | sloupy 1,5 m | stávající | stávající omítka s případnými opravami do 5% + nová výmalba | NE | -
02.38 | WC ŽENY | 0 |  | 0 | bez podhledu 3,75 | PO5 | Keram.dlažba 20x20 tl.8mm | keram.sokl v= 100mm;V MÍSTĚ OMÍTKY JINAK KERAM.OBKL.STĚN | stávající | stávající omítka s případnými opravami do 5% + nová výmalba-barva šedá NCS 3500N do výše 3 m, sloupy- Marmolit LL12 - do výšky 1,5 m nad ním malba šedá NCS 3500N do výše 3 m | ANO | sloupy 1,5 m | stávající | stávající omítka s případnými opravami do 5% + nová výmalba | NE | -
02.39 | ATRIUM | 0 |  | 0 | bez podhledu 3,75 | S02 | Říční štěrk + fólie mPVC | - | stávající | stávající omítka s případnými opravami do 5% + nová výmalba-barva šedá NCS 3500N do výše 3 m, sloupy- Marmolit LL12 - do výšky 1,5 m nad ním malba šedá NCS 3500N do výše 3 m | ANO | sloupy 1,5 m | stávající | stávající omítka s případnými opravami do 5% + nová výmalba | NE | -
PLOCHA [m2] CELKEM 2.NP |  | 255.4655

## 3np-NOVÝ STAV
VÍCEÚČELOVÁ SPORTOVNÍ HALA V AREÁLU "KLIMEŠKA" KUTNÁ HORA-DSP
SO 01 - VLASTNÍ OBJEKT
D.1.1 - ARCHITEKTONICKÉ A STAVEBNĚ-TECHNICKÉ ŘEŠENÍ
REVIZE 00
dokument : TABULKA MÍSTNOSTÍ datum: 27.11.2015
3. NADZEMNÍ PODLAŽÍ - NOVÝ STAV STAV
Ozn. | Účel místnosti | Plocha | obvod | Obvod | Sv. výška | Úpravy povrchů | [10 empty] | Poznámka | plocha (mm2) převzatá z ACAD | obvod (mm) převzatý z ACAD | A 1 sloupu (mm2) převzatý z ACAD | O 1 sloupu (mm2) převzatý z ACAD
|  | m2 | m | m | m | Podlaha |  |  | Stěna |  |  |  | Strop
[6 empty] | kód skladby | nášlapná vrstva | sokl [cm] | kód skladby | povrch.úprava | obklad stěn | výška obkladu [m] | kód skladby | povrch.úprava | Podhled | podhled ve výšce [m]
01.01 | HALA -SOUTĚŽNÍ + PEVNÉ TRIBUNY | 1423.6991 |  | 247.558 | PODHLED 9 | PO1 | sportovní podlaha dřevěná - palubová na dvojitém roštu | obvodová lišta | stávající | stávající omítka s případnými opravami do 5% + nová výmalba | - | - | stávající | stávající + výměna rozbitých šablon 600/600 | ANO | 4.25 |  | 1423699108 | 247558
01.86 | HALA -TRÉNINKOVÁ BEZ TRIBUNY | 0 |  | 0 | PODHLED 7 | PO1 | sportovní podlaha dřevěná - palubová na dvojitém roštu | obvodová lišta | stávající | stávající omítka s případnými opravami do 5% + nová výmalba | - | - | stávající | stávající + výměna rozbitých šablon 600/600 | ANO | 4.25
03.01 | VÝSTUPOVÁ PODESTA PŘÍSTUPOVÉHO SCHODIŠTĚ DO TECHNICKÉHO PODLAŽÍ | 7.6212 |  | 11.934 | bez podhledu 4,355 | P07a | Průmyslová podlaha | epoxyd.nátěr v=150 mm | stávající | stávající omítka s případnými opravami do 5% + nová výmalba-barva šedá NCS 3500N do výše 3 m, sloupy- Marmolit LL12 - do výšky 1,5 m nad ním malba šedá NCS 3500N do výše 3 m, | ANO | sloupy 1,5 m | stávající | stávající omítka s případnými opravami do 5% + nová výmalba | NE | - |  | 7621248 | 11934
03.02 | UMYVÁRNA VELÍN | 3.6972 |  | 7.786 | PODHLED 2,6 | PO5 | Keram.dlažba 20x20 tl.8mm | keram.sokl v= 100mm;V MÍSTĚ OMÍTKY JINAK KERAM.OBKL.STĚN | stávající | stávající omítka s případnými opravami do 5% + nová výmalba-barva šedá NCS 3500N do výše 3 m, sloupy- Marmolit LL12 - do výšky 1,5 m nad ním malba šedá NCS 3500N do výše 3 m | ANO | sloupy 1,5 m | stávající | stávající omítka s případnými opravami do 5% + nová výmalba | NE | - |  | 3697178 | 7786
03.03 | WC VELÍN | 1.479 |  | 5.087 | PODHLED 2,6 | PO5 | Keram.dlažba 20x20 tl.8mm | keram.sokl v= 100mm;V MÍSTĚ OMÍTKY JINAK KERAM.OBKL.STĚN | stávající | stávající omítka s případnými opravami do 5% + nová výmalba-barva šedá NCS 3500N do výše 3 m, obsluhovaný+sloupy v obsluh.úseku-obklad bílý lesk 200/200 do výšky 1,4m s šedou spárovací hmotou nad obkladem benátský štuk barva šedá RDSS 3x vrstva S3500Ndo výšky podhledu=2,5m, na sloupech do 3m šedá barva NCS 3500N | ANO | obsl.úsek 1,4 m | Pd.01a-nový | nový podhled kazetový 600/600na obsluhovaným úsekem | ANO | 2.6 |  | 1478993 | 5087
03.04 | VELÍN | 18.675 |  | 17.87 | bez podhledu 4,355 | P07a | Průmyslová podlaha | epoxyd.nátěr v=150 mm | stávající | stávající omítka s případnými opravami do 5% + nová výmalba-barva šedá NCS 3500N do výše 3 m, obsluhovaný+sloupy v obsluh.úseku-obklad bílý lesk 200/200 do výšky 1,4m s šedou spárovací hmotou nad obkladem benátský štuk barva šedá RDSS 3x vrstva S3500Ndo výšky podhledu=2,5m, na sloupech do 3m šedá barva NCS 3500N | ANO | úsek pečiva 1,4 m | Pd.01a-nový | nový podhled kazetový 600/600na obsluhovaným úsekem | ANO | 2.6 |  | 18674957 | 17870
03.05 | STROJOVNA VZT | 67.8409 |  | 36.018 | bez podhledu 4,355 | P07a | Průmyslová podlaha | epoxyd.nátěr v=150 mm | stávající | stávající omítka s případnými opravami do 5% + nová výmalba-barva šedá NCS 3500N do výše 3 m, sloupy- Marmolit LL12 - do výšky 1,5 m nad ním malba šedá NCS 3500N do výše 3 m, | ANO | sloupy 1,5 m, obsl.úsek 1,4 m | stávající | stávající omítka s případnými opravami do 5% + nová výmalba | NE | - |  | 67840930 | 36018
03.06 | VENKOVNÍ TECHNICKÝ PROSTOR | 126.2016 |  | 59.968 | - | S02 | střecha nad 2.NP v traktu mezi osami F-G - střecha pochozí kvůli technologii | stávajcí kam. sokl nebo terac.sokl | stávající | stávající omítka s případnými opravami do 20% + nová výmalba - barva bílá RAL 9010,mezi dřev. Obkladem až do výše 2 m bude nátěr leský omyvatelný | ANO-stávající dřevěný obklad stěn | 1,5m | Pd.02-stávající | stávající kazetový podhled doplněn tep.min. izolací tl 80 mm | ANO | 4.83 |  | 126201614 | 59968
03.07 | KOTELNA PLYNOVÁ | 15.6474 |  | 15.85 | bez podhledu 4,355 | P07a | Průmyslová podlaha | epoxyd.nátěr v=150 mm | stávající | stávající omítka s případnými opravami do 5% + nová výmalba-barva šedá NCS 3500N do výše 3 m, sloupy- Marmolit LL12 - do výšky 1,5 m nad ním malba šedá NCS 3500N do výše 3 m, | ANO | sloupy 1,5 m, obsl.úsek 1,4 m | stávající | stávající omítka s případnými opravami do 5% + nová výmalba | NE | - |  | 15647390 | 15850
PLOCHA [m2] CELKEM 3.NP |  | 241.1623