## List1
Zadavatel |  | Město Kutná Hora
Stavba |  | Knihovna Kutná Hora - veřejný prostor
| barevné |  | jedn. | počet | cena | CENOVÁ NABÍDKA
číslo | označení | Popis |  |  | dílce | dle situace
posice | odpovídá |  |  |  |  | (barevná skica
| skice |  |  |  |  | a popis prefa dílce)
|  | SEDACÍ LAVICE - nabídka dle situace (barevná skica a popis prefa dílce) |  |  | Kč/ dílec | Kč/ celkem
1 |  | LAVICE A1, dl. 200 cm, š. 50 cm, v. 40 cm - oblý tvar, r. 16,050 m | ks | 7 |  | 0
beton C 30/37 XC4, XF2
Výroba dílce v negativu v kovové formě, sedací plocha bude hladká od bednění
Cena kovové formy je rozpočítaná do 7 ks dílců
Cena obsahuje : 2 zvedací pozink.háky pro výrobu + 2 zvedací nerez.háky pro montáž
výztuž v odhadnutém množství 70 kg/ m3
zkosené hrany 10 mm, zhotovení výrobní dokumentace pro lavici
Cena neobsahuje : případné vestavby, víčka na závěsné háky v sedací ploše
dopravu dílce do Kutné Hory
2 |  | LAVICE A2, dl. 200 cm, š. 50 cm, v. 15,9 cm - oblý tvar, r. 16,050 m | ks | 6 |  | 0
beton C 30/37 XC4, XF2
Výroba dílce v negativu v kovové formě, sedací plocha bude hladká od bednění
Cena kovové formy je rozpočítaná do 6 ks dílců
Cena obsahuje : 2 zvedací pozink.háky pro výrobu + 2 zvedací nerez.háky pro montáž
výztuž v odhadnutém množství 170 kg/ m3
zkosené hrany 10 mm, zhotovení výrobní dokumentace pro lavici
Cena neobsahuje : případné vestavby, víčka na závěsné háky v sedací ploše
dopravu dílce do Kutné Hory
3 |  | LAVICE A3, dl. 200 cm, š. 50 cm, v. 50 cm - oblý tvar, r. 16,050 m | ks | 6 |  | 0
beton C 30/37 XC4, XF2
Výroba dílce v negativu v kovové formě, sedací plocha bude hladká od bednění
Cena kovové formy je rozpočítaná do 6 ks dílců
Cena obsahuje : 2 zvedací pozink.háky pro výrobu + 2 zvedací nerez.háky pro montáž
výztuž v odhadnutém množství 90 kg/ m3
zkosené hrany 10 mm, zhotovení výrobní dokumentace pro lavici
Cena neobsahuje : případné vestavby, víčka na závěsné háky v sedací ploše
dopravu dílce do Kutné Hory
4 |  | LAVICE A4, dl. 200 cm, š. 50 cm, v. 55 cm - oblý tvar, r. 16,050 m | ks | 8 |  | 0
beton C 30/37 XC4, XF2
Výroba dílce v negativu v kovové formě, sedací plocha bude hladká od bednění
Cena kovové formy je rozpočítaná do 8 ks dílců
Cena obsahuje : 2 zvedací pozink.háky pro výrobu + 2 zvedací nerez.háky pro montáž
výztuž v odhadnutém množství 70 kg/ m3
zkosené hrany 10 mm, zhotovení výrobní dokumentace pro lavici
Cena neobsahuje : případné vestavby, víčka na závěsné háky v sedací ploše
dopravu dílce do Kutné Hory
5 |  | LAVICE B3, dl. 200 cm, š. 50 cm, v. 15,9 cm - oblý tvar, r. 12,550 m | ks | 15 |  | 0
beton C 30/37 XC4, XF2
Výroba dílce v negativu v kovové formě, sedací plocha bude hladká od bednění
Cena kovové formy je rozpočítaná do 15 ks dílců
Cena obsahuje : 2 zvedací pozink.háky pro výrobu + 2 zvedací nerez.háky pro montáž
výztuž v odhadnutém množství 70 kg/ m3
zkosené hrany 10 mm, zhotovení výrobní dokumentace pro lavici
Cena neobsahuje : případné vestavby, víčka na závěsné háky v sedací ploše
dopravu dílce do Kutné Hory
6 |  | LAVICE B2, dl. 180 cm, š. 50 cm, v. 30 cm - oblý tvar, r. 12,550 m | ks | 25 |  | 0
beton C 30/37 XC4, XF2
Výroba dílce v negativu v kovové formě, sedací plocha bude hladká od bednění
Cena kovové formy je rozpočítaná do 25 ks dílců
Cena obsahuje : 2 zvedací pozink.háky pro výrobu + 2 zvedací nerez.háky pro montáž
výztuž v odhadnutém množství 70 kg/ m3
zkosené hrany 10 mm, zhotovení výrobní dokumentace pro lavici
Cena neobsahuje : případné vestavby, víčka na závěsné háky v sedací ploše
dopravu dílce do Kutné Hory
7 |  | LAVICE B1, dl. 200 cm, š. 50 cm, v. 40 cm - oblý tvar, r. 12,550 m | ks | 18 |  | 0
beton C 30/37 XC4, XF2
Výroba dílce v negativu v kovové formě, sedací plocha bude hladká od bednění
Cena kovové formy je rozpočítaná do 18 ks dílců
Cena obsahuje : 2 zvedací pozink.háky pro výrobu + 2 zvedací nerez.háky pro montáž
výztuž v odhadnutém množství 70 kg/ m3
zkosené hrany 10 mm, zhotovení výrobní dokumentace pro lavici
Cena neobsahuje : případné vestavby, víčka na závěsné háky v sedací ploše
dopravu dílce do Kutné Hory
8 |  | LAVICE C1, dl. 200 cm, š. 50 cm, v. 40 cm - oblý tvar, r. 5,500 m | ks | 18 |  | 0
beton C 30/37 XC4, XF2
Výroba dílce v negativu v kovové formě, sedací plocha bude hladká od bednění
Cena kovové formy je rozpočítaná do 18 ks dílců
Cena obsahuje : 2 zvedací pozink.háky pro výrobu + 2 zvedací nerez.háky pro montáž
výztuž v odhadnutém množství 70 kg/ m3
zkosené hrany 10 mm, zhotovení výrobní dokumentace pro lavici
Cena neobsahuje : případné vestavby, víčka na závěsné háky v sedací ploše
dopravu dílce do Kutné Hory
9 |  | LAVICE D1, dl. 180 cm, š. 50 cm, v. 40 cm - oblý tvar, r. 2,300 m | ks | 12 |  | 0
beton C 30/37 XC4, XF2
Výroba dílce v negativu v kovové formě, sedací plocha bude hladká od bednění
Cena kovové formy je rozpočítaná do 12 ks dílců
Cena obsahuje : 2 zvedací pozink.háky pro výrobu + 2 zvedací nerez.háky pro montáž
výztuž v odhadnutém množství 70 kg/ m3
zkosené hrany 10 mm, zhotovení výrobní dokumentace pro lavici
Cena neobsahuje : případné vestavby, víčka na závěsné háky v sedací ploše
dopravu dílce do Kutné Hory
10 |  | LAVICE E1 , dl. 200 cm, š. 50 cm, v. 40 cm - přímý tvar | ks | 5 |  | 0
beton C 30/37 XC4, XF5
Výroba dílce v negativu v kovové formě, sedací plocha bude hladká od bednění
Cena kovové formy je rozpočítaná do 5 ks dílců
Cena obsahuje : 2 zvedací pozink.háky pro výrobu + 2 zvedací nerez.háky pro montáž
výztuž v odhadnutém množství 70 kg/ m3
zkosené hrany 10 mm, zhotovení výrobní dokumentace pro lavici
Cena neobsahuje : případné vestavby, víčka na závěsné háky v sedací ploše
dopravu dílce do Kutné Hory
11 |  | LAVICE E2 , dl. 200 cm, š. 50 cm, v. 15,9 cm - přímý tvar | ks | 2 |  | 0
beton C 30/37 XC4, XF6
Výroba dílce v negativu v kovové formě, sedací plocha bude hladká od bednění
Cena kovové formy je rozpočítaná do 2 ks dílců
Cena obsahuje : 2 zvedací pozink.háky pro výrobu + 2 zvedací nerez.háky pro montáž
výztuž v odhadnutém množství 70 kg/ m3
zkosené hrany 10 mm, zhotovení výrobní dokumentace pro lavici
Cena neobsahuje : případné vestavby, víčka na závěsné háky v sedací ploše
dopravu dílce do Kutné Hory
12 |  | Atypické prefabrikované dílce | ks | 13 |  | 0
beton C 30/37 XC4, XF7
Výroba dílce v negativu v kovové formě, sedací plocha bude hladká od bednění
Cena kovové formy je rozpočítaná do 13 ks dílců
Cena obsahuje : 2 zvedací pozink.háky pro výrobu + 2 zvedací nerez.háky pro montáž
výztuž v odhadnutém množství 70 kg/ m3
zkosené hrany 10 mm, zhotovení výrobní dokumentace pro lavici
Cena neobsahuje : případné vestavby, víčka na závěsné háky v sedací ploše
dopravu dílce do Kutné Hory
CENA dílců včetně výztuže, včetně výrobní dokumentace, bez vestaveb, bez dopravy |  |  |  | 135 |  | 0
|  | Doprava na místo stavby - Kutná Hora | kpl | 1 |  | 0
Cena je včetně vykládky
Předpoklad 6 aut, množství aut bude účtováno dle skutečnosti
CENA za dopravu dílců do vytěžovacím autem do Kutné Hory | [5 empty] | 0
|  | Montáž dílců na připravený základ | kpl | 1 |  | 0
CENA za montážu dílců na připravený základ | [5 empty] | 0
CENOVÁ NABÍDKA CELKEM | [5 empty] | 0
cena bez DPH