## Rekapitulace stavby
Export Komplet | [28 empty] | 2.0 |  |  |  |  | False | False | {6d2ef99c-0ab2-4f33-979d-95f0753c6b3a}
[20 empty] | >> skryté sloupce << | [12 empty] | 0,01 | 21
[33 empty] | 0,01 | 12
|  | REKAPITULACE STAVBY | [18 empty] | v --- níže se nacházejí doplnkové a pomocné údaje k sestavám --- v | [11 empty] | 0,001
|  | Kód: |  |  |  |  | 24-029-3 | [25 empty] | 0,01
|  | Stavba: |  |  |  |  | Revitalizace víceúčelového hřiště - 1.etapa | [25 empty] | 0,01
|  | KSO: | [13 empty] | CC-CZ: | [16 empty] | 0,01
|  | Místo: |  |  |  |  | Hlouška, Kutná Hora | [8 empty] | Datum: |  | 16. 1. 2025 | [14 empty] | 0,01
0,01
|  | Zadavatel: | [13 empty] | IČ: | [16 empty] | 0,01
|  |  | Město Kutná Hora | [12 empty] | DIČ: | [16 empty] | 0,01
0,01
|  | Zhotovitel: | [13 empty] | IČ: | [16 empty] | 0,01
[16 empty] | DIČ: | [16 empty] | 0,01
False
|  | Projektant: | [13 empty] | IČ: | [16 empty] | False
|  |  | Sportovní projekty s.r.o. | [12 empty] | DIČ: | [16 empty] | True
0,01
|  | Zpracovatel: | [13 empty] | IČ: | [16 empty] | 0,01
|  |  | F.Pecka | [12 empty] | DIČ: | [16 empty] | True
Poznámka:
|  | Cena bez DPH | [13 empty] | 0
[8 empty] | Sazba daně |  |  | Základ daně |  |  |  |  | Výše daně
|  | DPH |  | základní |  |  |  | 21% |  |  | 0 |  |  |  |  | 0
|  |  |  | snížená |  |  |  | 12% |  |  | 0 |  |  |  |  | 0
|  |  |  | zákl. přenesená |  |  |  | 21% |  |  | 0 |  |  |  |  | 0
|  |  |  | sníž. přenesená |  |  |  | 12% |  |  | 0 |  |  |  |  | 0
|  |  |  | nulová |  |  |  | 0% |  |  | 0 |  |  |  |  | 0
|  | Cena s DPH | [6 empty] | v |  |  | CZK |  |  |  | 0
|  | Projektant | [11 empty] | Zpracovatel
|  | Datum a podpis: | [7 empty] | Razítko |  |  |  | Datum a podpis: |  |  | Razítko
|  | Objednavatel | [11 empty] | Zhotovitel
|  | Datum a podpis: | [7 empty] | Razítko |  |  |  | Datum a podpis: |  |  | Razítko
REKAPITULACE OBJEKTŮ STAVBY A SOUPISŮ PRACÍ
| Kód: | [6 empty] | 24-029-3
| Stavba: | [6 empty] | Revitalizace víceúčelového hřiště - 1.etapa
| Místo: | [6 empty] | Hlouška, Kutná Hora | [6 empty] | Datum: |  | 16. 1. 2025
| Zadavatel: | [6 empty] | Město Kutná Hora | [6 empty] | Projektant: |  | Sportovní projekty s.r.o. |  |  |  | Informatívní údaje z listů zakázek
| Zhotovitel: | [13 empty] | Zpracovatel: |  | F.Pecka
| Kód |  |  |  | Popis | [7 empty] | Cena bez DPH [CZK] |  |  |  |  | Cena s DPH [CZK] | Typ |  | z toho Ostat. náklady [CZK] | DPH [CZK] | Normohodiny [h] | DPH základní [CZK] | DPH snížená [CZK] | DPH základní přenesená [CZK] | DPH snížená přenesená [CZK] | Základna DPH základní | Základna DPH snížená | Základna DPH zákl. přenesená | Základna DPH sníž. přenesená | Základna DPH nulová
| Náklady z rozpočtů | [11 empty] | 0 |  |  |  |  | 0 |  |  | 0 | 0 | 10826.2364 | 0 | 0 | 0 | 0 | 0 | 0 | 0 | 0 | 0 | D | 0 | ###NOIMPORT### | IMPORT | {6d2ef99c-0ab2-4f33-979d-95f0753c6b3a} | {00000000-0000-0000-0000-000000000000}
/ |  | SO-01 |  |  |  | HTÚ a bourací práce | [6 empty] | 0 |  |  |  |  | 0 | STA |  | 0 | 0 | 1684.6141 | 0 | 0 | 0 | 0 | 0 | 0 | 0 | 0 | 0 |  | 1 |  | IMPORT | {ce55d723-e76a-4a54-af28-62bee81180d5} | {6d2ef99c-0ab2-4f33-979d-95f0753c6b3a} | 2
/ |  | SO-02 |  |  |  | Atletický ovál | [6 empty] | 0 |  |  |  |  | 0 | STA |  | 0 | 0 | 1525.2061 | 0 | 0 | 0 | 0 | 0 | 0 | 0 | 0 | 0 |  | 1 |  | IMPORT | {6ac8f352-8706-48cd-a04d-94f3b621b772} | {6d2ef99c-0ab2-4f33-979d-95f0753c6b3a} | 2
/ |  | SO-03 |  |  |  | In-line okruh | [6 empty] | 0 |  |  |  |  | 0 | STA |  | 0 | 0 | 777.0444 | 0 | 0 | 0 | 0 | 0 | 0 | 0 | 0 | 0 |  | 1 |  | IMPORT | {053cb3c9-d66c-45fd-8ea7-1666a62c9c4c} | {6d2ef99c-0ab2-4f33-979d-95f0753c6b3a} | 2
/ |  | SO-04 |  |  |  | Pumptrack | [6 empty] | 0 |  |  |  |  | 0 | STA |  | 0 | 0 | 110.8808 | 0 | 0 | 0 | 0 | 0 | 0 | 0 | 0 | 0 |  | 1 |  | IMPORT | {324284e4-4728-455b-bcfe-1797ef85575c} | {6d2ef99c-0ab2-4f33-979d-95f0753c6b3a} | 2
/ |  | SO-05a |  |  |  | Víceúčelové hřiště | [6 empty] | 0 |  |  |  |  | 0 | STA |  | 0 | 0 | 412.035 | 0 | 0 | 0 | 0 | 0 | 0 | 0 | 0 | 0 |  | 1 |  | IMPORT | {73f4bebc-e685-45a0-8a81-b264491b34c6} | {6d2ef99c-0ab2-4f33-979d-95f0753c6b3a} | 2
/ |  | SO-05b |  |  |  | Víceúčelové hřiště | [6 empty] | 0 |  |  |  |  | 0 | STA |  | 0 | 0 | 138.8522 | 0 | 0 | 0 | 0 | 0 | 0 | 0 | 0 | 0 |  | 1 |  | IMPORT | {063218dd-a989-4b6a-b074-f556a46849f6} | {6d2ef99c-0ab2-4f33-979d-95f0753c6b3a} | 2
/ |  | SO-06 |  |  |  | Vsakovací objekt | [6 empty] | 0 |  |  |  |  | 0 | STA |  | 0 | 0 | 181.0485 | 0 | 0 | 0 | 0 | 0 | 0 | 0 | 0 | 0 |  | 1 |  | IMPORT | {026c39b4-71c9-4410-96f3-2c60c4d938f8} | {6d2ef99c-0ab2-4f33-979d-95f0753c6b3a} | 2
/ |  | SO-07 |  |  |  | Umělý kopec | [6 empty] | 0 |  |  |  |  | 0 | STA |  | 0 | 0 | 2796.7578 | 0 | 0 | 0 | 0 | 0 | 0 | 0 | 0 | 0 |  | 1 |  | IMPORT | {9a738be7-83fa-4294-a57d-1bd52f88f47a} | {6d2ef99c-0ab2-4f33-979d-95f0753c6b3a} | 2
/ |  | SO-08 |  |  |  | Dětské hřiště pro menší děti | [6 empty] | 0 |  |  |  |  | 0 | STA |  | 0 | 0 | 18.86 | 0 | 0 | 0 | 0 | 0 | 0 | 0 | 0 | 0 |  | 1 |  | IMPORT | {c946964c-4a2c-42c1-8f8a-e0c2b6de7325} | {6d2ef99c-0ab2-4f33-979d-95f0753c6b3a} | 2
/ |  | SO-09 |  |  |  | Dětské hřiště - houpačky | [6 empty] | 0 |  |  |  |  | 0 | STA |  | 0 | 0 | 11.316 | 0 | 0 | 0 | 0 | 0 | 0 | 0 | 0 | 0 |  | 1 |  | IMPORT | {081905d6-eb81-4b63-9869-e4e1c76067bb} | {6d2ef99c-0ab2-4f33-979d-95f0753c6b3a} | 2
/ |  | SO-10 |  |  |  | Dětské hřiště pro větší děti | [6 empty] | 0 |  |  |  |  | 0 | STA |  | 0 | 0 | 85.9229 | 0 | 0 | 0 | 0 | 0 | 0 | 0 | 0 | 0 |  | 1 |  | IMPORT | {c745cc9c-46cb-4073-9ea6-6495ebeb0920} | {6d2ef99c-0ab2-4f33-979d-95f0753c6b3a} | 2
/ |  | SO-11 |  |  |  | Panna aréna | [6 empty] | 0 |  |  |  |  | 0 | STA |  | 0 | 0 | 38.0963 | 0 | 0 | 0 | 0 | 0 | 0 | 0 | 0 | 0 |  | 1 |  | IMPORT | {0b362874-b4ba-4d00-8499-d15497396d91} | {6d2ef99c-0ab2-4f33-979d-95f0753c6b3a} | 2
/ |  | SO-12 |  |  |  | Workoutové hřiště | [6 empty] | 0 |  |  |  |  | 0 | STA |  | 0 | 0 | 64.1098 | 0 | 0 | 0 | 0 | 0 | 0 | 0 | 0 | 0 |  | 1 |  | IMPORT | {f200d7e3-fb8f-4bb0-b63b-605c457c5c76} | {6d2ef99c-0ab2-4f33-979d-95f0753c6b3a} | 2
/ |  | SO-13 |  |  |  | Sadové úpravy | [6 empty] | 0 |  |  |  |  | 0 | STA |  | 0 | 0 | 2981.4926 | 0 | 0 | 0 | 0 | 0 | 0 | 0 | 0 | 0 |  | 1 |  | IMPORT | {a04a76c8-2c4d-4fb5-91b0-d9dd9841e072} | {6d2ef99c-0ab2-4f33-979d-95f0753c6b3a} | 2
/ |  | IO-01 |  |  |  | Veřejné osvětlení | [6 empty] | 0 |  |  |  |  | 0 | ING |  | 0 | 0 | 0 | 0 | 0 | 0 | 0 | 0 | 0 | 0 | 0 | 0 |  | 1 |  | IMPORT | {05ca31b9-cc0d-442a-9cf8-ba5d09655dc1} | {6d2ef99c-0ab2-4f33-979d-95f0753c6b3a} | 2
/ |  | IO-05 |  |  |  | Osvětlení víceúčelového hřiště SO-05 | [6 empty] | 0 |  |  |  |  | 0 | ING |  | 0 | 0 | 0 | 0 | 0 | 0 | 0 | 0 | 0 | 0 | 0 | 0 |  | 1 |  | IMPORT | {0bb3cbe4-7304-4a2e-a777-f5e1a134b359} | {6d2ef99c-0ab2-4f33-979d-95f0753c6b3a} | 2

## SO-01 - HTÚ a bourací práce
[9 empty] | >> skryté sloupce << | [9 empty] | {ce55d723-e76a-4a54-af28-62bee81180d5}
2
| KRYCÍ LIST SOUPISU PRACÍ | [8 empty] | v --- níže se nacházejí doplnkové a pomocné údaje k sestavám --- v | [8 empty] | False
Stavba:
Revitalizace víceúčelového hřiště - 1.etapa
Objekt:
SO-01 - HTÚ a bourací práce
| KSO: |  |  |  |  | CC-CZ:
| Místo: |  | Hlouška, Kutná Hora |  |  | Datum: | 16. 1. 2025
| Zadavatel: |  |  |  |  | IČ:
|  | Město Kutná Hora |  |  |  | DIČ:
| Zhotovitel: |  |  |  |  | IČ:
DIČ:
| Projektant: |  |  |  |  | IČ:
|  | Sportovní projekty s.r.o. |  |  |  | DIČ:
| Zpracovatel: |  |  |  |  | IČ:
|  | F.Pecka |  |  |  | DIČ:
Poznámka:
| Cena bez DPH | [5 empty] | 0
|  |  | Základ daně |  |  | Sazba daně | Výše daně
| DPH | základní | 0 |  |  | 21% | 0
|  | snížená | 0 |  |  | 12% | 0
|  | zákl. přenesená | 0 |  |  | 21% | 0
|  | sníž. přenesená | 0 |  |  | 12% | 0
|  | nulová | 0 |  |  | 0% | 0
| Cena s DPH |  |  | v | CZK |  | 0
| Projektant |  |  | Zpracovatel
| Datum a podpis: |  | Razítko | Datum a podpis: |  |  | Razítko
| Objednavatel |  |  | Zhotovitel
| Datum a podpis: |  | Razítko | Datum a podpis: |  |  | Razítko
REKAPITULACE ČLENĚNÍ SOUPISU PRACÍ
Stavba:
Revitalizace víceúčelového hřiště - 1.etapa
Objekt:
SO-01 - HTÚ a bourací práce
Místo: |  |  | Hlouška, Kutná Hora |  |  | Datum: | 16. 1. 2025
Zadavatel: |  |  | Město Kutná Hora |  |  | Projektant: | Sportovní projekty s.r.o.
Zhotovitel: | [5 empty] | Zpracovatel: | F.Pecka
Kód dílu - Popis | [6 empty] | Cena celkem [CZK]
Náklady ze soupisu prací | [6 empty] | 0 | [12 empty] | -1
| HSV - Práce a dodávky HSV | [5 empty] | 0
| 1 - Zemní práce | [5 empty] | 0
| 9 - Ostatní konstrukce a práce, bourání | [5 empty] | 0
| 997 - Přesun sutě | [5 empty] | 0
| VRN - Vedlejší rozpočtové náklady | [5 empty] | 0
| VRN1 - Průzkumné, geodetické a projektové práce | [5 empty] | 0
| VRN3 - Zařízení staveniště | [5 empty] | 0
| VRN4 - Inženýrská činnost | [5 empty] | 0
| VRN9 - Ostatní náklady | [5 empty] | 0
SOUPIS PRACÍ
Stavba:
Revitalizace víceúčelového hřiště - 1.etapa
Objekt:
SO-01 - HTÚ a bourací práce
Místo: |  |  | Hlouška, Kutná Hora |  |  | Datum: | 16. 1. 2025
Zadavatel: |  |  | Město Kutná Hora |  |  | Projektant: | Sportovní projekty s.r.o.
Zhotovitel: | [5 empty] | Zpracovatel: | F.Pecka
PČ | Typ | Kód | Popis | MJ | Množství | J.cena [CZK] | Cena celkem [CZK] | Cenová soustava |  |  | DPH | J. Nh [h] | Nh celkem [h] | J. hmotnost [t] | Hmotnost celkem [t] | J. suť [t] | Suť Celkem [t]
Náklady soupisu celkem | [6 empty] | 0 | [5 empty] | 1684.6141 |  | 0 |  | 309.0276 |  | D | -1 | [10 empty] | 0
| D | HSV | Práce a dodávky HSV |  |  |  | 0 | [5 empty] | 1684.6141 |  | 0 |  | 309.0276 | 1 | D | 0 |  |  |  | ROZPOCET | [6 empty] | 0
| D | 1 | Zemní práce |  |  |  | 0 | [5 empty] | 1247.3117 |  | 0 |  | 308.2026 | 1 | D | 1 |  |  |  | ROZPOCET | [6 empty] | 0
1 | K | 111151221 | Pokosení trávníku parkového pl do 10000 m2 s odvozem do 20 km v rovině a svahu do 1:5 | m2 | 3428 |  | 0 |  |  |  | základní | 0.003 | 10.284 | 0 | 0 | 0 | 0 | 4 | K | 2 |  |  |  | ROZPOCET | 0 | 0 | 0 | 0 | 0 | 1 | 0 | 4 | 886986750
| VV |  | 3428,0 |  | 3428 | [13 empty] | VV | 2 | 2 | True | 1 | ROZPOCET
2 | K | 111311111R | Odstranění travního drnu v rovině nebo ve svahu do 1:5 hl do 30 mm | m2 | 3428 |  | 0 |  |  |  | základní | 0.108 | 370.224 | 0 | 0 | 0 | 0 | 4 | K | 2 |  |  |  | ROZPOCET | 0 | 0 | 0 | 0 | 0 | 1 | 0 | 4 | 79895772
| VV |  | 3428,0 |  | 3428 | [13 empty] | VV | 2 | 2 | True | 1 | ROZPOCET
3 | K | 112201111 | Odstranění pařezů D do 0,2 m v rovině a svahu do 1:5 s odklizením do 20 m a zasypáním jámy | kus | 3 |  | 0 |  |  |  | základní | 0.889 | 2.667 | 0 | 0 | 0 | 0 | 4 | K | 2 |  |  |  | ROZPOCET | 0 | 0 | 0 | 0 | 0 | 1 | 0 | 4 | -1599801919
| VV |  | 3 |  | 3 | [13 empty] | VV | 2 | 2 | True | 1 | ROZPOCET
4 | K | 112201112 | Odstranění pařezů D přes 0,2 do 0,3 m v rovině a svahu do 1:5 s odklizením do 20 m a zasypáním jámy | kus | 2 |  | 0 |  |  |  | základní | 2.297 | 4.594 | 0 | 0 | 0 | 0 | 4 | K | 2 |  |  |  | ROZPOCET | 0 | 0 | 0 | 0 | 0 | 1 | 0 | 4 | 1350439691
| VV |  | 2 |  | 2 | [13 empty] | VV | 2 | 2 | True | 1 | ROZPOCET
5 | K | 112201113 | Odstranění pařezů D přes 0,3 do 0,4 m v rovině a svahu do 1:5 s odklizením do 20 m a zasypáním jámy | kus | 2 |  | 0 |  |  |  | základní | 7.371 | 14.742 | 0 | 0 | 0 | 0 | 4 | K | 2 |  |  |  | ROZPOCET | 0 | 0 | 0 | 0 | 0 | 1 | 0 | 4 | 827100814
| VV |  | 2 |  | 2 | [13 empty] | VV | 2 | 2 | True | 1 | ROZPOCET
6 | K | 112201114 | Odstranění pařezů D přes 0,4 do 0,5 m v rovině a svahu do 1:5 s odklizením do 20 m a zasypáním jámy | kus | 2 |  | 0 |  |  |  | základní | 11.239 | 22.478 | 0 | 0 | 0 | 0 | 4 | K | 2 |  |  |  | ROZPOCET | 0 | 0 | 0 | 0 | 0 | 1 | 0 | 4 | 967890973
| VV |  | 2 |  | 2 | [13 empty] | VV | 2 | 2 | True | 1 | ROZPOCET
7 | K | 112201115 | Odstranění pařezů D přes 0,5 do 0,6 m v rovině a svahu do 1:5 s odklizením do 20 m a zasypáním jámy | kus | 1 |  | 0 |  |  |  | základní | 13.259 | 13.259 | 0 | 0 | 0 | 0 | 4 | K | 2 |  |  |  | ROZPOCET | 0 | 0 | 0 | 0 | 0 | 1 | 0 | 4 | 1536859228
| VV |  | 1 |  | 1 | [13 empty] | VV | 2 | 2 | True | 1 | ROZPOCET
8 | K | 112201116 | Odstranění pařezů D přes 0,6 do 0,7 m v rovině a svahu do 1:5 s odklizením do 20 m a zasypáním jámy | kus | 4 |  | 0 |  |  |  | základní | 18.26 | 73.04 | 0 | 0 | 0 | 0 | 4 | K | 2 |  |  |  | ROZPOCET | 0 | 0 | 0 | 0 | 0 | 1 | 0 | 4 | -1511393819
| VV |  | 4 |  | 4 | [13 empty] | VV | 2 | 2 | True | 1 | ROZPOCET
9 | K | 112201117 | Odstranění pařezů D přes 0,7 do 0,8 m v rovině a svahu do 1:5 s odklizením do 20 m a zasypáním jámy | kus | 4 |  | 0 |  |  |  | základní | 24.54 | 98.16 | 0 | 0 | 0 | 0 | 4 | K | 2 |  |  |  | ROZPOCET | 0 | 0 | 0 | 0 | 0 | 1 | 0 | 4 | 91730471
| VV |  | 4 |  | 4 | [13 empty] | VV | 2 | 2 | True | 1 | ROZPOCET
10 | K | 112201118 | Odstranění pařezů D přes 0,8 do 0,9 m v rovině a svahu do 1:5 s odklizením do 20 m a zasypáním jámy | kus | 3 |  | 0 |  |  |  | základní | 32.5 | 97.5 | 0 | 0 | 0 | 0 | 4 | K | 2 |  |  |  | ROZPOCET | 0 | 0 | 0 | 0 | 0 | 1 | 0 | 4 | -2071616375
| VV |  | 3 |  | 3 | [13 empty] | VV | 2 | 2 | True | 1 | ROZPOCET
11 | K | 112201119 | Odstranění pařezů D přes 0,9 do 1,0 m v rovině a svahu do 1:5 s odklizením do 20 m a zasypáním jámy | kus | 2 |  | 0 |  |  |  | základní | 41.265 | 82.53 | 0 | 0 | 0 | 0 | 4 | K | 2 |  |  |  | ROZPOCET | 0 | 0 | 0 | 0 | 0 | 1 | 0 | 4 | -1681761611
| VV |  | 2 |  | 2 | [13 empty] | VV | 2 | 2 | True | 1 | ROZPOCET
12 | K | 112201120 | Odstranění pařezů D přes 1,0 do 1,1 m v rovině a svahu do 1:5 s odklizením do 20 m a zasypáním jámy | kus | 1 |  | 0 |  |  |  | základní | 42.705 | 42.705 | 0 | 0 | 0 | 0 | 4 | K | 2 |  |  |  | ROZPOCET | 0 | 0 | 0 | 0 | 0 | 1 | 0 | 4 | -904298726
| VV |  | 1 |  | 1 | [13 empty] | VV | 2 | 2 | True | 1 | ROZPOCET
13 | K | 112201121 | Odstranění pařezů D přes 1,1 do 1,2 m v rovině a svahu do 1:5 s odklizením do 20 m a zasypáním jámy | kus | 1 |  | 0 |  |  |  | základní | 43.163 | 43.163 | 0 | 0 | 0 | 0 | 4 | K | 2 |  |  |  | ROZPOCET | 0 | 0 | 0 | 0 | 0 | 1 | 0 | 4 | 697795464
| VV |  | 1 |  | 1 | [13 empty] | VV | 2 | 2 | True | 1 | ROZPOCET
14 | K | 113106121 | Rozebrání dlažeb z betonových dlaždic komunikací pro pěší ručně | m2 | 3.9 |  | 0 |  |  |  | základní | 0.208 | 0.8112 | 0 | 0 | 0 | 0 | 4 | K | 2 |  |  |  | ROZPOCET | 0 | 0 | 0 | 0 | 0 | 1 | 0 | 4 | -300503742
| VV |  | "S5" 3,90 |  | 3.9 | [13 empty] | VV | 2 | 2 | True | 1 | ROZPOCET
15 | K | 113107243 | Odstranění krytu živičného tl přes 100 do 150 mm strojně pl přes 200 m2 | m2 | 428.2 |  | 0 |  |  |  | základní | 0.132 | 56.5224 | 0 | 0 | 0.316 | 135.3112 | 4 | K | 2 |  |  |  | ROZPOCET | 0 | 0 | 0 | 0 | 0 | 1 | 0 | 4 | -274618714
| VV |  | 293,60+134,60 |  | 428.2 | [13 empty] | VV | 2 | 2 | True | 1 | ROZPOCET
16 | K | 113107336 | Odstranění podkladu z betonu vyztuženého sítěmi tl přes 100 do 150 mm strojně pl do 50 m2 | m2 | 3.15 |  | 0 |  |  |  | základní | 0.374 | 1.1781 | 0 | 0 | 0.33 | 1.0395 | 4 | K | 2 |  |  |  | ROZPOCET | 0 | 0 | 0 | 0 | 0 | 1 | 0 | 4 | -1927544871
| VV |  | "beton deska" 3,15 |  | 3.15 | [13 empty] | VV | 2 | 2 | True | 1 | ROZPOCET
17 | K | 113202111 | Vytrhání obrub krajníků obrubníků stojatých | m | 838 |  | 0 |  |  |  | základní | 0.133 | 111.454 | 0 | 0 | 0.205 | 171.79 | 4 | K | 2 |  |  |  | ROZPOCET | 0 | 0 | 0 | 0 | 0 | 1 | 0 | 4 | -703327207
| VV |  | 838,0 |  | 838 | [13 empty] | VV | 2 | 2 | True | 1 | ROZPOCET
18 | K | 113205112 | Vytrhání ocelových obrub kotvených do betonu | m | 6.186 |  | 0 |  |  |  | základní | 0.315 | 1.9486 | 0 | 0 | 0.01 | 0.06186 | 4 | K | 2 |  |  |  | ROZPOCET | 0 | 0 | 0 | 0 | 0 | 1 | 0 | 4 | -832031858
| VV |  | 3,14*1,97 |  | 6.186 | [13 empty] | VV | 2 | 2 | True | 1 | ROZPOCET
19 | K | 122151104 | Odkopávky a prokopávky nezapažené v hornině třídy těžitelnosti I skupiny 1 a 2 objem do 500 m3 strojně | m3 | 246.225 |  | 0 |  |  |  | základní | 0.14 | 34.4715 | 0 | 0 | 0 | 0 | 4 | K | 2 |  |  |  | ROZPOCET | 0 | 0 | 0 | 0 | 0 | 1 | 0 | 4 | -1339498634
| VV |  | v ploše stávajících sportovišť | [15 empty] | VV | 2 | 1 | True | 0 | ROZPOCET
| VV |  | "zemina s příměsí škváry" 1615,0*0,15 |  | 242.25 | [13 empty] | VV | 2 | 2 | True | 0 | ROZPOCET
| VV |  | "písek" 15,90*0,25 |  | 3.975 | [13 empty] | VV | 2 | 2 | True | 0 | ROZPOCET
| VV |  | Součet |  | 246.225 | [13 empty] | VV | 2 | 4 | True | 1 | ROZPOCET
20 | K | 122251104 | Odkopávky a prokopávky nezapažené v hornině třídy těžitelnosti I skupiny 3 objem do 500 m3 strojně | m3 | 499.151 |  | 0 |  |  |  | základní | 0.212 | 105.82 | 0 | 0 | 0 | 0 | 4 | K | 2 |  |  |  | ROZPOCET | 0 | 0 | 0 | 0 | 0 | 1 | 0 | 4 | 1188373491
| VV |  | v ploše stávajících sportovišť | [15 empty] | VV | 2 | 1 | True | 0 | ROZPOCET
| VV |  | "štěrk, kamenivo" 293,60*0,04 |  | 11.744 | [13 empty] | VV | 2 | 2 | True | 0 | ROZPOCET
| VV |  | v ploše trávníku | [15 empty] | VV | 2 | 1 | True | 0 | ROZPOCET
| VV |  | "pro skladbu tl.450mm" 1020,50*0,25 |  | 255.125 | [13 empty] | VV | 2 | 2 | True | 0 | ROZPOCET
| VV |  | "pro skladbu tl.390mm" 1052,0*0,19 |  | 199.88 | [13 empty] | VV | 2 | 2 | True | 0 | ROZPOCET
| VV |  | "pro skladbu tl.240mm" 54,80*0,24 |  | 13.152 | [13 empty] | VV | 2 | 2 | True | 0 | ROZPOCET
| VV |  | "pro skladbu tl.50mm" 385,0*0,05 |  | 19.25 | [13 empty] | VV | 2 | 2 | True | 0 | ROZPOCET
| VV |  | Součet |  | 499.151 | [13 empty] | VV | 2 | 4 | True | 1 | ROZPOCET
21 | K | 162201421 | Vodorovné přemístění pařezů do 1 km D přes 100 do 300 mm | kus | 5 |  | 0 |  |  |  | základní | 0.1 | 0.5 | 0 | 0 | 0 | 0 | 4 | K | 2 |  |  |  | ROZPOCET | 0 | 0 | 0 | 0 | 0 | 1 | 0 | 4 | 671225509
| VV |  | 5 |  | 5 | [13 empty] | VV | 2 | 2 | True | 1 | ROZPOCET
22 | K | 162201422 | Vodorovné přemístění pařezů do 1 km D přes 300 do 500 mm | kus | 4 |  | 0 |  |  |  | základní | 0.444 | 1.776 | 0 | 0 | 0 | 0 | 4 | K | 2 |  |  |  | ROZPOCET | 0 | 0 | 0 | 0 | 0 | 1 | 0 | 4 | 1590894386
| VV |  | 4 |  | 4 | [13 empty] | VV | 2 | 2 | True | 1 | ROZPOCET
23 | K | 162201423 | Vodorovné přemístění pařezů do 1 km D přes 500 do 700 mm | kus | 5 |  | 0 |  |  |  | základní | 0.786 | 3.93 | 0 | 0 | 0 | 0 | 4 | K | 2 |  |  |  | ROZPOCET | 0 | 0 | 0 | 0 | 0 | 1 | 0 | 4 | 1680813160
| VV |  | 5 |  | 5 | [13 empty] | VV | 2 | 2 | True | 1 | ROZPOCET
24 | K | 162201424 | Vodorovné přemístění pařezů do 1 km D přes 700 do 900 mm | kus | 7 |  | 0 |  |  |  | základní | 0.962 | 6.734 | 0 | 0 | 0 | 0 | 4 | K | 2 |  |  |  | ROZPOCET | 0 | 0 | 0 | 0 | 0 | 1 | 0 | 4 | -420846956
| VV |  | 7 |  | 7 | [13 empty] | VV | 2 | 2 | True | 1 | ROZPOCET
25 | K | 162201520 | Vodorovné přemístění pařezů do 1 km D přes 900 do 1100 mm | kus | 3 |  | 0 |  |  |  | základní | 1.202 | 3.606 | 0 | 0 | 0 | 0 | 4 | K | 2 |  |  |  | ROZPOCET | 0 | 0 | 0 | 0 | 0 | 1 | 0 | 4 | 1081023098
| VV |  | 3 |  | 3 | [13 empty] | VV | 2 | 2 | True | 1 | ROZPOCET
26 | K | 162201521 | Vodorovné přemístění pařezů do 1 km D přes 1100 do 1300 mm | kus | 1 |  | 0 |  |  |  | základní | 1.562 | 1.562 | 0 | 0 | 0 | 0 | 4 | K | 2 |  |  |  | ROZPOCET | 0 | 0 | 0 | 0 | 0 | 1 | 0 | 4 | 1649082554
| VV |  | 1 |  | 1 | [13 empty] | VV | 2 | 2 | True | 1 | ROZPOCET
27 | K | 162301971 | Příplatek k vodorovnému přemístění pařezů D přes 100 do 300 mm ZKD 1 km | kus | 95 |  | 0 |  |  |  | základní | 0.001 | 0.095 | 0 | 0 | 0 | 0 | 4 | K | 2 |  |  |  | ROZPOCET | 0 | 0 | 0 | 0 | 0 | 1 | 0 | 4 | -1279315868
| VV |  | 5 |  | 5 | [13 empty] | VV | 2 | 2 | True | 1 | ROZPOCET
| VV |  | 5*19 'Přepočtené koeficientem množství |  | 95 | [13 empty] | VV | 2 | 2 | False | 1 | ROZPOCET
28 | K | 162301972 | Příplatek k vodorovnému přemístění pařezů D přes 300 do 500 mm ZKD 1 km | kus | 76 |  | 0 |  |  |  | základní | 0.002 | 0.152 | 0 | 0 | 0 | 0 | 4 | K | 2 |  |  |  | ROZPOCET | 0 | 0 | 0 | 0 | 0 | 1 | 0 | 4 | 208782217
| VV |  | 4 |  | 4 | [13 empty] | VV | 2 | 2 | True | 1 | ROZPOCET
| VV |  | 4*19 'Přepočtené koeficientem množství |  | 76 | [13 empty] | VV | 2 | 2 | False | 1 | ROZPOCET
29 | K | 162301973 | Příplatek k vodorovnému přemístění pařezů D přes 500 do 700 mm ZKD 1 km | kus | 95 |  | 0 |  |  |  | základní | 0.005 | 0.475 | 0 | 0 | 0 | 0 | 4 | K | 2 |  |  |  | ROZPOCET | 0 | 0 | 0 | 0 | 0 | 1 | 0 | 4 | -1220366692
| VV |  | 5 |  | 5 | [13 empty] | VV | 2 | 2 | True | 1 | ROZPOCET
| VV |  | 5*19 'Přepočtené koeficientem množství |  | 95 | [13 empty] | VV | 2 | 2 | False | 1 | ROZPOCET
30 | K | 162301974 | Příplatek k vodorovnému přemístění pařezů D přes 700 do 900 mm ZKD 1 km | kus | 133 |  | 0 |  |  |  | základní | 0.006 | 0.798 | 0 | 0 | 0 | 0 | 4 | K | 2 |  |  |  | ROZPOCET | 0 | 0 | 0 | 0 | 0 | 1 | 0 | 4 | 1193979393
| VV |  | 7 |  | 7 | [13 empty] | VV | 2 | 2 | True | 1 | ROZPOCET
| VV |  | 7*19 'Přepočtené koeficientem množství |  | 133 | [13 empty] | VV | 2 | 2 | False | 1 | ROZPOCET
31 | K | 162301975 | Příplatek k vodorovnému přemístění pařezů D přes 900 do 1100 mm ZKD 1 km | kus | 57 |  | 0 |  |  |  | základní | 0.008 | 0.456 | 0 | 0 | 0 | 0 | 4 | K | 2 |  |  |  | ROZPOCET | 0 | 0 | 0 | 0 | 0 | 1 | 0 | 4 | 1304602959
| VV |  | 3 |  | 3 | [13 empty] | VV | 2 | 2 | True | 1 | ROZPOCET
| VV |  | 3*19 'Přepočtené koeficientem množství |  | 57 | [13 empty] | VV | 2 | 2 | False | 1 | ROZPOCET
32 | K | 162301976 | Příplatek k vodorovnému přemístění pařezů D přes 1100 do 1300 mm ZKD 1 km | kus | 19 |  | 0 |  |  |  | základní | 0.009 | 0.171 | 0 | 0 | 0 | 0 | 4 | K | 2 |  |  |  | ROZPOCET | 0 | 0 | 0 | 0 | 0 | 1 | 0 | 4 | 1016717888
| VV |  | 1 |  | 1 | [13 empty] | VV | 2 | 2 | True | 1 | ROZPOCET
| VV |  | 1*19 'Přepočtené koeficientem množství |  | 19 | [13 empty] | VV | 2 | 2 | False | 1 | ROZPOCET
33 | K | 162351103 | Vodorovné přemístění přes 50 do 500 m výkopku/sypaniny z horniny třídy těžitelnosti I skupiny 1 až 3 | m3 | 745.376 |  | 0 |  |  |  | základní | 0.044 | 32.7965 | 0 | 0 | 0 | 0 | 4 | K | 2 |  |  |  | ROZPOCET | 0 | 0 | 0 | 0 | 0 | 1 | 0 | 4 | -1626481890
| VV |  | 246,225+499,151 |  | 745.376 | [13 empty] | VV | 2 | 2 | True | 1 | ROZPOCET
34 | K | 171251201 | Uložení sypaniny na skládky nebo meziskládky | m3 | 745.376 |  | 0 |  |  |  | základní | 0.009 | 6.7084 | 0 | 0 | 0 | 0 | 4 | K | 2 |  |  |  | ROZPOCET | 0 | 0 | 0 | 0 | 0 | 1 | 0 | 4 | 1738500459
| VV |  | 246,225+499,151 |  | 745.376 | [13 empty] | VV | 2 | 2 | True | 1 | ROZPOCET
| D | 9 | Ostatní konstrukce a práce, bourání |  |  |  | 0 | [5 empty] | 2.5 |  | 0 |  | 0.825 | 1 | D | 1 |  |  |  | ROZPOCET | [6 empty] | 0
35 | K | 966071711 | Bourání sloupků a vzpěr plotových ocelových do 2,5 m zabetonovaných | kus | 5 |  | 0 |  |  |  | základní | 0.5 | 2.5 | 0 | 0 | 0.165 | 0.825 | 4 | K | 2 |  |  |  | ROZPOCET | 0 | 0 | 0 | 0 | 0 | 1 | 0 | 4 | 212442799
| VV |  | "sloupek oplocení" 1 |  | 1 | [13 empty] | VV | 2 | 2 | True | 0 | ROZPOCET
| VV |  | "volejbal sloupek" 4 |  | 4 | [13 empty] | VV | 2 | 2 | True | 0 | ROZPOCET
| VV |  | Součet |  | 5 | [13 empty] | VV | 2 | 4 | True | 1 | ROZPOCET
| D | 997 | Přesun sutě |  |  |  | 0 | [5 empty] | 434.8024 |  | 0 |  | 0 | 1 | D | 1 |  |  |  | ROZPOCET | [6 empty] | 0
36 | K | 997013111 | Vnitrostaveništní doprava suti a vybouraných hmot pro budovy v do 6 m | t | 309.028 |  | 0 |  |  |  | základní | 1.168 | 360.9447 | 0 | 0 | 0 | 0 | 4 | K | 2 |  |  |  | ROZPOCET | 0 | 0 | 0 | 0 | 0 | 1 | 0 | 4 | 1250902872
37 | K | 997013501 | Odvoz suti a vybouraných hmot na skládku nebo meziskládku do 1 km se složením | t | 309.028 |  | 0 |  |  |  | základní | 0.125 | 38.6285 | 0 | 0 | 0 | 0 | 4 | K | 2 |  |  |  | ROZPOCET | 0 | 0 | 0 | 0 | 0 | 1 | 0 | 4 | -853184940
38 | K | 997013509 | Příplatek k odvozu suti a vybouraných hmot na skládku ZKD 1 km přes 1 km | t | 5871.532 |  | 0 |  |  |  | základní | 0.006 | 35.2292 | 0 | 0 | 0 | 0 | 4 | K | 2 |  |  |  | ROZPOCET | 0 | 0 | 0 | 0 | 0 | 1 | 0 | 4 | 1080253107
| VV |  | 309,028*19 |  | 5871.532 | [13 empty] | VV | 2 | 2 | True | 1 | ROZPOCET
39 | K | 997013861 | Poplatek za uložení stavebního odpadu na recyklační skládce (skládkovné) z prostého betonu kód odpadu 17 01 01 | t | 171.79 |  | 0 |  |  |  | základní | 0 | 0 | 0 | 0 | 0 | 0 | 4 | K | 2 |  |  |  | ROZPOCET | 0 | 0 | 0 | 0 | 0 | 1 | 0 | 4 | 1468676129
| VV |  | 171,79 |  | 171.79 | [13 empty] | VV | 2 | 2 | True | 1 | ROZPOCET
40 | K | 997013862 | Poplatek za uložení stavebního odpadu na recyklační skládce (skládkovné) z armovaného betonu kód odpadu 17 01 01 | t | 1.102 |  | 0 |  |  |  | základní | 0 | 0 | 0 | 0 | 0 | 0 | 4 | K | 2 |  |  |  | ROZPOCET | 0 | 0 | 0 | 0 | 0 | 1 | 0 | 4 | -912495729
| VV |  | 1,04+0,062 |  | 1.102 | [13 empty] | VV | 2 | 2 | True | 1 | ROZPOCET
41 | K | 997013875 | Poplatek za uložení stavebního odpadu na recyklační skládce (skládkovné) asfaltového bez obsahu dehtu zatříděného do Katalogu odpadů pod kódem 17 03 02 | t | 135.311 |  | 0 |  |  |  | základní | 0 | 0 | 0 | 0 | 0 | 0 | 4 | K | 2 |  |  |  | ROZPOCET | 0 | 0 | 0 | 0 | 0 | 1 | 0 | 4 | 1764854784
| VV |  | 135,311 |  | 135.311 | [13 empty] | VV | 2 | 2 | True | 1 | ROZPOCET
| D | VRN | Vedlejší rozpočtové náklady |  |  |  | 0 | [5 empty] | 0 |  | 0 |  | 0 | 5 | D | 0 |  |  |  | ROZPOCET | [6 empty] | 0
| D | VRN1 | Průzkumné, geodetické a projektové práce |  |  |  | 0 | [5 empty] | 0 |  | 0 |  | 0 | 5 | D | 1 |  |  |  | ROZPOCET | [6 empty] | 0
42 | K | 012002000 | Geodetické práce - vytýčení objektu a stávajících sítí | hod | 64 |  | 0 |  |  |  | základní | 0 | 0 | 0 | 0 | 0 | 0 | 1024 | K | 2 |  |  |  | ROZPOCET | 0 | 0 | 0 | 0 | 0 | 1 | 0 | 1024 | 683535679
| D | VRN3 | Zařízení staveniště |  |  |  | 0 | [5 empty] | 0 |  | 0 |  | 0 | 5 | D | 1 |  |  |  | ROZPOCET | [6 empty] | 0
43 | K | 030001000 | Zařízení staveniště | % |  |  | 0 |  |  |  | základní | 0 | 0 | 0 | 0 | 0 | 0 | 1024 | K | 2 |  |  |  | ROZPOCET | 0 | 0 | 0 | 0 | 0 | 1 | 0 | 1024 | -1986031390
44 | K | 032403000 | Provizorní panelová komunikace | m2 | 496 |  | 0 |  |  |  | základní | 0 | 0 | 0 | 0 | 0 | 0 | 1024 | K | 2 |  |  |  | ROZPOCET | 0 | 0 | 0 | 0 | 0 | 1 | 0 | 1024 | -2046978594
45 | K | 032603000 | Mycí centrum, hygienická opatření, | kpl | 1 |  | 0 |  |  |  | základní | 0 | 0 | 0 | 0 | 0 | 0 | 1024 | K | 2 |  |  |  | ROZPOCET | 0 | 0 | 0 | 0 | 0 | 1 | 0 | 1024 | 1262982996
46 | K | 034103000 | Oplocení staveniště | m | 428 |  | 0 |  |  |  | základní | 0 | 0 | 0 | 0 | 0 | 0 | 1024 | K | 2 |  |  |  | ROZPOCET | 0 | 0 | 0 | 0 | 0 | 1 | 0 | 1024 | 409778374
| D | VRN4 | Inženýrská činnost |  |  |  | 0 | [5 empty] | 0 |  | 0 |  | 0 | 5 | D | 1 |  |  |  | ROZPOCET | [6 empty] | 0
47 | K | 040001000 | Inženýrská činnost | % |  |  | 0 |  |  |  | základní | 0 | 0 | 0 | 0 | 0 | 0 | 1024 | K | 2 |  |  |  | ROZPOCET | 0 | 0 | 0 | 0 | 0 | 1 | 0 | 1024 | 1820962528
| D | VRN9 | Ostatní náklady |  |  |  | 0 | [5 empty] | 0 |  | 0 |  | 0 | 5 | D | 1 |  |  |  | ROZPOCET | [6 empty] | 0
48 | K | 090001000 | Kompletační činnost | % |  |  | 0 |  |  |  | základní | 0 | 0 | 0 | 0 | 0 | 0 | 1024 | K | 2 |  |  |  | ROZPOCET | 0 | 0 | 0 | 0 | 0 | 1 | 0 | 1024 | 1372937440

## SO-02 - Atletický ovál
[9 empty] | >> skryté sloupce << | [9 empty] | {6ac8f352-8706-48cd-a04d-94f3b621b772}
2
| KRYCÍ LIST SOUPISU PRACÍ | [8 empty] | v --- níže se nacházejí doplnkové a pomocné údaje k sestavám --- v | [8 empty] | False
Stavba:
Revitalizace víceúčelového hřiště - 1.etapa
Objekt:
SO-02 - Atletický ovál
| KSO: |  |  |  |  | CC-CZ:
| Místo: |  | Hlouška, Kutná Hora |  |  | Datum: | 16. 1. 2025
| Zadavatel: |  |  |  |  | IČ:
|  | Město Kutná Hora |  |  |  | DIČ:
| Zhotovitel: |  |  |  |  | IČ:
DIČ:
| Projektant: |  |  |  |  | IČ:
|  | Sportovní projekty s.r.o. |  |  |  | DIČ:
| Zpracovatel: |  |  |  |  | IČ:
|  | F.Pecka |  |  |  | DIČ:
Poznámka:
| Cena bez DPH | [5 empty] | 0
|  |  | Základ daně |  |  | Sazba daně | Výše daně
| DPH | základní | 0 |  |  | 21% | 0
|  | snížená | 0 |  |  | 12% | 0
|  | zákl. přenesená | 0 |  |  | 21% | 0
|  | sníž. přenesená | 0 |  |  | 12% | 0
|  | nulová | 0 |  |  | 0% | 0
| Cena s DPH |  |  | v | CZK |  | 0
| Projektant |  |  | Zpracovatel
| Datum a podpis: |  | Razítko | Datum a podpis: |  |  | Razítko
| Objednavatel |  |  | Zhotovitel
| Datum a podpis: |  | Razítko | Datum a podpis: |  |  | Razítko
REKAPITULACE ČLENĚNÍ SOUPISU PRACÍ
Stavba:
Revitalizace víceúčelového hřiště - 1.etapa
Objekt:
SO-02 - Atletický ovál
Místo: |  |  | Hlouška, Kutná Hora |  |  | Datum: | 16. 1. 2025
Zadavatel: |  |  | Město Kutná Hora |  |  | Projektant: | Sportovní projekty s.r.o.
Zhotovitel: | [5 empty] | Zpracovatel: | F.Pecka
Kód dílu - Popis | [6 empty] | Cena celkem [CZK]
Náklady ze soupisu prací | [6 empty] | 0 | [12 empty] | -1
| HSV - Práce a dodávky HSV | [5 empty] | 0
| 1 - Zemní práce | [5 empty] | 0
| 2 - Zakládání | [5 empty] | 0
| 5 - Komunikace pozemní | [5 empty] | 0
| 8 - Trubní vedení | [5 empty] | 0
| 9 - Ostatní konstrukce a práce, bourání | [5 empty] | 0
| 998 - Přesun hmot | [5 empty] | 0
| PSV - Práce a dodávky PSV | [5 empty] | 0
| 776 - Podlahy povlakové | [5 empty] | 0
| 783 - Dokončovací práce - nátěry | [5 empty] | 0
| 796 - Mobiliář | [5 empty] | 0
| VRN - Vedlejší rozpočtové náklady | [5 empty] | 0
| VRN1 - Průzkumné, geodetické a projektové práce | [5 empty] | 0
| VRN3 - Zařízení staveniště | [5 empty] | 0
| VRN4 - Inženýrská činnost | [5 empty] | 0
| VRN9 - Ostatní náklady | [5 empty] | 0
SOUPIS PRACÍ
Stavba:
Revitalizace víceúčelového hřiště - 1.etapa
Objekt:
SO-02 - Atletický ovál
Místo: |  |  | Hlouška, Kutná Hora |  |  | Datum: | 16. 1. 2025
Zadavatel: |  |  | Město Kutná Hora |  |  | Projektant: | Sportovní projekty s.r.o.
Zhotovitel: | [5 empty] | Zpracovatel: | F.Pecka
PČ | Typ | Kód | Popis | MJ | Množství | J.cena [CZK] | Cena celkem [CZK] | Cenová soustava |  |  | DPH | J. Nh [h] | Nh celkem [h] | J. hmotnost [t] | Hmotnost celkem [t] | J. suť [t] | Suť Celkem [t]
Náklady soupisu celkem | [6 empty] | 0 | [5 empty] | 1525.2061 |  | 1834.1728 |  | 0 |  | D | -1 | [10 empty] | 0
| D | HSV | Práce a dodávky HSV |  |  |  | 0 | [5 empty] | 1512.0861 |  | 1834.1723 |  | 0 | 1 | D | 0 |  |  |  | ROZPOCET | [6 empty] | 0
| D | 1 | Zemní práce |  |  |  | 0 | [5 empty] | 153.7661 |  | 0 |  | 0 | 1 | D | 1 |  |  |  | ROZPOCET | [6 empty] | 0
1 | K | 113106121 | Rozebrání dlažeb z betonových dlaždic komunikací pro pěší ručně | m2 | 3.9 |  | 0 |  |  |  | základní | 0.208 | 0.8112 | 0 | 0 | 0 | 0 | 4 | K | 2 |  |  |  | ROZPOCET | 0 | 0 | 0 | 0 | 0 | 1 | 0 | 4 | 130969392
| VV |  | "S5" 3,90 |  | 3.9 | [13 empty] | VV | 2 | 2 | True | 1 | ROZPOCET
2 | K | 132251104 | Hloubení rýh nezapažených š do 800 mm v hornině třídy těžitelnosti I skupiny 3 objem přes 100 m3 strojně | m3 | 160.826 |  | 0 |  |  |  | základní | 0.672 | 108.0751 | 0 | 0 | 0 | 0 | 4 | K | 2 |  |  |  | ROZPOCET | 0 | 0 | 0 | 0 | 0 | 1 | 0 | 4 | -1073966855
| VV |  | "pro obrubníky" 865,60*0,30*0,30 |  | 77.904 | [13 empty] | VV | 2 | 2 | True | 0 | ROZPOCET
| VV |  | "pro drenáže" 345,51*0,40*0,60 |  | 82.922 | [13 empty] | VV | 2 | 2 | True | 0 | ROZPOCET
| VV |  | Součet |  | 160.826 | [13 empty] | VV | 2 | 4 | True | 1 | ROZPOCET
3 | K | 162351103 | Vodorovné přemístění přes 50 do 500 m výkopku/sypaniny z horniny třídy těžitelnosti I skupiny 1 až 3 | m3 | 160.826 |  | 0 |  |  |  | základní | 0.044 | 7.0763 | 0 | 0 | 0 | 0 | 4 | K | 2 |  |  |  | ROZPOCET | 0 | 0 | 0 | 0 | 0 | 1 | 0 | 4 | 304835940
| VV |  | 160,826 |  | 160.826 | [13 empty] | VV | 2 | 2 | True | 1 | ROZPOCET
4 | K | 171251201 | Uložení sypaniny na skládky nebo meziskládky | m3 | 160.826 |  | 0 |  |  |  | základní | 0.009 | 1.4474 | 0 | 0 | 0 | 0 | 4 | K | 2 |  |  |  | ROZPOCET | 0 | 0 | 0 | 0 | 0 | 1 | 0 | 4 | 445651790
| VV |  | "rýhy" 865,60*0,30*0,30+345,51*0,40*0,60 |  | 160.826 | [13 empty] | VV | 2 | 2 | True | 1 | ROZPOCET
5 | K | 181951112.1 | Úprava pláně s vyrovnáním nerovností v hornině třídy těžitelnosti I skupiny 1 až 3 se zhutněním strojně vč.předepsaných zkoušek zhutnění | m2 | 1454.24 |  | 0 |  |  |  | základní | 0.025 | 36.356 | 0 | 0 | 0 | 0 | 4 | K | 2 |  |  |  | ROZPOCET | 0 | 0 | 0 | 0 | 0 | 1 | 0 | 4 | -851544472
| VV |  | "S1" 1212,64 |  | 1212.64 | [13 empty] | VV | 2 | 2 | True | 0 | ROZPOCET
| VV |  | "S4" 237,70 |  | 237.7 | [13 empty] | VV | 2 | 2 | True | 0 | ROZPOCET
| VV |  | "S5" 3,90 |  | 3.9 | [13 empty] | VV | 2 | 2 | True | 0 | ROZPOCET
| VV |  | Součet |  | 1454.24 | [13 empty] | VV | 2 | 4 | True | 1 | ROZPOCET
| D | 2 | Zakládání |  |  |  | 0 | [5 empty] | 320.0455 |  | 237.9054 |  | 0 | 1 | D | 1 |  |  |  | ROZPOCET | [6 empty] | 0
6 | K | 211561111R | Výplň odvodňovacích žeber nebo trativodů kamenivem hrubým drceným frakce 8 až 32 mm | m3 | 82.922 |  | 0 |  |  |  | základní | 0.92 | 76.2882 | 1.665 | 138.0651 | 0 | 0 | 4 | K | 2 |  |  |  | ROZPOCET | 0 | 0 | 0 | 0 | 0 | 1 | 0 | 4 | 1603957662
| VV |  | drenáže | [15 empty] | VV | 2 | 1 | True | 0 | ROZPOCET
| VV |  | "PE 160" 345,51*0,40*0,60 |  | 82.922 | [13 empty] | VV | 2 | 2 | True | 0 | ROZPOCET
| VV |  | Součet |  | 82.922 | [13 empty] | VV | 2 | 4 | True | 1 | ROZPOCET
7 | K | 211971122 | Zřízení opláštění žeber nebo trativodů geotextilií v rýze nebo zářezu přes 1:2 š přes 2,5 m | m2 | 863.775 |  | 0 |  |  |  | základní | 0.111 | 95.879 | 0.00027 | 0.23322 | 0 | 0 | 4 | K | 2 |  |  |  | ROZPOCET | 0 | 0 | 0 | 0 | 0 | 1 | 0 | 4 | -2096532589
| VV |  | "drenáže" 345,51*(0,40+0,60)*2*1,25 |  | 863.775 | [13 empty] | VV | 2 | 2 | True | 0 | ROZPOCET
| VV |  | Součet |  | 863.775 | [13 empty] | VV | 2 | 4 | True | 1 | ROZPOCET
8 | M | 69311270 | geotextilie netkaná separační, ochranná, filtrační, drenážní 400g/m2 | m2 | 993.341 |  | 0 |  |  |  | základní | 0 | 0 | 0.0004 | 0.39734 | 0 | 0 | 8 | M | 2 |  |  |  | ROZPOCET | 0 | 0 | 0 | 0 | 0 | 1 | 0 | 4 | 1459248070
| VV |  | 863,775*1,15 'Přepočtené koeficientem množství |  | 993.341 | [13 empty] | VV | 2 | 2 | False | 1 | ROZPOCET
9 | K | 212750103 | Trativod z drenážních trubek PVC-U SN 4 perforace 360° včetně lože otevřený výkop DN 160 | m | 345.51 |  | 0 |  |  |  | základní | 0.428 | 147.8783 | 0.28714 | 99.2097 | 0 | 0 | 4 | K | 2 |  |  |  | ROZPOCET | 0 | 0 | 0 | 0 | 0 | 1 | 0 | 4 | -2045794819
| VV |  | "DN 160" 18,72+18,675+62,20+19,965+88,90+51,25+80,90+4,90 |  | 345.51 | [13 empty] | VV | 2 | 2 | True | 1 | ROZPOCET
10 | K | 21276R | Provedení nálevové vsakovací zkoušky | kpl | 1 |  | 0 |  |  |  | základní | 0 | 0 | 0 | 0 | 0 | 0 | 4 | K | 2 |  |  |  | ROZPOCET | 0 | 0 | 0 | 0 | 0 | 1 | 0 | 4 | -251214619
| D | 5 | Komunikace pozemní |  |  |  | 0 | [5 empty] | 360.1708 |  | 1312.1161 |  | 0 | 1 | D | 1 |  |  |  | ROZPOCET | [6 empty] | 0
11 | K | 564710001 | Podklad z kameniva hrubého drceného vel. 8-16 mm plochy do 100 m2 tl 50 mm | m2 | 3.9 |  | 0 |  |  |  | základní | 0.078 | 0.3042 | 0.106 | 0.4134 | 0 | 0 | 4 | K | 2 |  |  |  | ROZPOCET | 0 | 0 | 0 | 0 | 0 | 1 | 0 | 4 | 2110832999
| VV |  | "S5" 3,90 |  | 3.9 | [13 empty] | VV | 2 | 2 | True | 1 | ROZPOCET
12 | K | 564710011 | Podklad z kameniva hrubého drceného vel. 8-16 mm plochy přes 100 m2 tl 50 mm | m2 | 237.7 |  | 0 |  |  |  | základní | 0.024 | 5.7048 | 0.106 | 25.1962 | 0 | 0 | 4 | K | 2 |  |  |  | ROZPOCET | 0 | 0 | 0 | 0 | 0 | 1 | 0 | 4 | -1319217130
| VV |  | "S4" 237,70 |  | 237.7 | [13 empty] | VV | 2 | 2 | True | 1 | ROZPOCET
13 | K | 564730111 | Podklad z kameniva hrubého drceného vel. 16-32 mm plochy přes 100 m2 tl 100 mm | m2 | 1212.64 |  | 0 |  |  |  | základní | 0.025 | 30.316 | 0.198 | 240.1027 | 0 | 0 | 4 | K | 2 |  |  |  | ROZPOCET | 0 | 0 | 0 | 0 | 0 | 1 | 0 | 4 | -953526486
| VV |  | "S1" 1212,64 |  | 1212.64 | [13 empty] | VV | 2 | 2 | True | 1 | ROZPOCET
14 | K | 564761111 | Podklad z kameniva hrubého drceného vel. 32-63 mm plochy přes 100 m2 tl 200 mm | m2 | 1212.64 |  | 0 |  |  |  | základní | 0.028 | 33.9539 | 0.387 | 469.2917 | 0 | 0 | 4 | K | 2 |  |  |  | ROZPOCET | 0 | 0 | 0 | 0 | 0 | 1 | 0 | 4 | -749401466
| VV |  | "S1" 1212,64 |  | 1212.64 | [13 empty] | VV | 2 | 2 | True | 1 | ROZPOCET
15 | K | 564761112 | Podklad z kameniva hrubého drceného vel. 32-63 mm plochy přes 100 m2 tl 210 mm | m2 | 181.1 |  | 0 |  |  |  | základní | 0.029 | 5.2519 | 0.407 | 73.7077 | 0 | 0 | 4 | K | 2 |  |  |  | ROZPOCET | 0 | 0 | 0 | 0 | 0 | 1 | 0 | 4 | 453614057
| VV |  | "přidané kamenivo" 181,10 |  | 181.1 | [13 empty] | VV | 2 | 2 | True | 1 | ROZPOCET
16 | K | 564811111 | Podklad ze štěrkodrtě ŠD fr 0-32 plochy přes 100 m2 tl 50 mm | m2 | 1212.64 |  | 0 |  |  |  | základní | 0.021 | 25.4654 | 0.115 | 139.4536 | 0 | 0 | 4 | K | 2 |  |  |  | ROZPOCET | 0 | 0 | 0 | 0 | 0 | 1 | 0 | 4 | 1720956732
| VV |  | "S1" 1212,64 |  | 1212.64 | [13 empty] | VV | 2 | 2 | True | 0 | ROZPOCET
| VV |  | Součet |  | 1212.64 | [13 empty] | VV | 2 | 4 | True | 1 | ROZPOCET
17 | K | 564831111 | Podklad ze štěrkodrtě ŠD fr 0-63 plochy přes 100 m2 tl 100 mm | m2 | 237.7 |  | 0 |  |  |  | základní | 0.023 | 5.4671 | 0.23 | 54.671 | 0 | 0 | 4 | K | 2 |  |  |  | ROZPOCET | 0 | 0 | 0 | 0 | 0 | 1 | 0 | 4 | -119742022
18 | K | 576136111 | Asfaltový koberec otevřený AKO 8 (AKOJ) tl 40 mm š do 3 m z modifikovaného asfaltu | m2 | 1212.64 |  | 0 |  |  |  | základní | 0.045 | 54.5688 | 0.0928 | 112.533 | 0 | 0 | 4 | K | 2 |  |  |  | ROZPOCET | 0 | 0 | 0 | 0 | 0 | 1 | 0 | 4 | 541527727
| VV |  | "S1" 1212,64 |  | 1212.64 | [13 empty] | VV | 2 | 2 | True | 0 | ROZPOCET
| VV |  | Součet |  | 1212.64 | [13 empty] | VV | 2 | 4 | True | 1 | ROZPOCET
19 | K | 576146311 | Asfaltový koberec otevřený AKO 16 (AKOH) tl 50 mm š do 3 m z nemodifikovaného asfaltu | m2 | 1212.64 |  | 0 |  |  |  | základní | 0.047 | 56.9941 | 0.116 | 140.6662 | 0 | 0 | 4 | K | 2 |  |  |  | ROZPOCET | 0 | 0 | 0 | 0 | 0 | 1 | 0 | 4 | 416201294
| VV |  | "S1" 1212,64 |  | 1212.64 | [13 empty] | VV | 2 | 2 | True | 0 | ROZPOCET
| VV |  | Součet |  | 1212.64 | [13 empty] | VV | 2 | 4 | True | 1 | ROZPOCET
20 | K | 590R1001 | 2D grafika - běžec, kompl.provedení dle tab.PSV, ozn.X01 | kpl | 4 |  | 0 |  |  |  | základní | 0 | 0 | 0 | 0 | 0 | 0 | 4 | K | 2 |  |  |  | ROZPOCET | 0 | 0 | 0 | 0 | 0 | 1 | 0 | 4 | 448696137
21 | K | 59680 | Přeložení stávající betonové dlažby | m2 | 3.9 |  | 0 |  |  |  | základní | 0 | 0 | 0 | 0 | 0 | 0 | 4 | K | 2 |  |  |  | ROZPOCET | 0 | 0 | 0 | 0 | 0 | 1 | 0 | 4 | -1954544865
| VV |  | "přeložení dlažby" 3,90 |  | 3.9 | [13 empty] | VV | 2 | 2 | True | 1 | ROZPOCET
22 | K | 596811122 | Kladení betonové dlažby komunikací pro pěší do lože z kameniva velikosti do 0,09 m2 pl přes 100 do 300 m2 | m2 | 237.7 |  | 0 |  |  |  | základní | 0.598 | 142.1446 | 0.101 | 24.0077 | 0 | 0 | 4 | K | 2 |  |  |  | ROZPOCET | 0 | 0 | 0 | 0 | 0 | 1 | 0 | 4 | -1046385349
| VV |  | "S4" 237,70 |  | 237.7 | [13 empty] | VV | 2 | 2 | True | 1 | ROZPOCET
23 | M | 59245018 | dlažba tvar obdélník betonová 200x100x60mm přírodní | m2 | 244.831 |  | 0 |  |  |  | základní | 0 | 0 | 0.131 | 32.0729 | 0 | 0 | 8 | M | 2 |  |  |  | ROZPOCET | 0 | 0 | 0 | 0 | 0 | 1 | 0 | 4 | 1851438227
| VV |  | "S4" 237,70 |  | 237.7 | [13 empty] | VV | 2 | 2 | True | 1 | ROZPOCET
| VV |  | 237,7*1,03 'Přepočtené koeficientem množství |  | 244.831 | [13 empty] | VV | 2 | 2 | False | 1 | ROZPOCET
| D | 8 | Trubní vedení |  |  |  | 0 | [5 empty] | 0.332 |  | 0.0084 |  | 0 | 1 | D | 1 |  |  |  | ROZPOCET | [6 empty] | 0
24 | K | 895270001 | Proplachovací a kontrolní šachta z PVC-U vnější průměr 315 mm pro drenáže budov s lapačem písku užitné výšky 350 mm | kus | 1 |  | 0 |  |  |  | základní | 0.249 | 0.249 | 0.00506 | 0.00506 | 0 | 0 | 4 | K | 2 |  |  |  | ROZPOCET | 0 | 0 | 0 | 0 | 0 | 1 | 0 | 4 | -1044331167
| VV |  | "RŠ3" 1 |  | 1 | [13 empty] | VV | 2 | 2 | True | 1 | ROZPOCET
25 | K | 895270021 | Proplachovací a kontrolní šachta z PVC-U vnější průměr 315 mm pro drenáže budov šachtové prodloužení světlé hloubky 800 mm | kus | 1 |  | 0 |  |  |  | základní | 0.083 | 0.083 | 0.00334 | 0.00334 | 0 | 0 | 4 | K | 2 |  |  |  | ROZPOCET | 0 | 0 | 0 | 0 | 0 | 1 | 0 | 4 | 1089306220
| D | 9 | Ostatní konstrukce a práce, bourání |  |  |  | 0 | [5 empty] | 435.6609 |  | 284.1424 |  | 0 | 1 | D | 1 |  |  |  | ROZPOCET | [6 empty] | 0
26 | K | 916331112 | Osazení zahradního obrubníku betonového do lože z betonu s boční opěrou | m | 865.6 |  | 0 |  |  |  | základní | 0.14 | 121.184 | 0.10095 | 87.3823 | 0 | 0 | 4 | K | 2 |  |  |  | ROZPOCET | 0 | 0 | 0 | 0 | 0 | 1 | 0 | 4 | 393293394
| VV |  | 865,60 |  | 865.6 | [13 empty] | VV | 2 | 2 | True | 1 | ROZPOCET
27 | M | 59217002 | obrubník zahradní betonový šedý 1000x50x200mm | m | 874.256 |  | 0 |  |  |  | základní | 0 | 0 | 0.024 | 20.9821 | 0 | 0 | 8 | M | 2 |  |  |  | ROZPOCET | 0 | 0 | 0 | 0 | 0 | 1 | 0 | 4 | -359059141
| VV |  | 865,60 |  | 865.6 | [13 empty] | VV | 2 | 2 | True | 1 | ROZPOCET
| VV |  | 865,6*1,01 'Přepočtené koeficientem množství |  | 874.256 | [13 empty] | VV | 2 | 2 | False | 1 | ROZPOCET
28 | K | 916991121 | Lože pod obrubníky z betonu prostého | m3 | 77.904 |  | 0 |  |  |  | základní | 1.442 | 112.3376 | 2.2563 | 175.7779 | 0 | 0 | 4 | K | 2 |  |  |  | ROZPOCET | 0 | 0 | 0 | 0 | 0 | 1 | 0 | 4 | 683572912
| VV |  | "pod obrubníky betonové" 0,30*0,30*865,60 |  | 77.904 | [13 empty] | VV | 2 | 2 | True | 0 | ROZPOCET
| VV |  | Součet |  | 77.904 | [13 empty] | VV | 2 | 4 | True | 1 | ROZPOCET
29 | K | 952901411 | Vyčištění ostatních objektů při jakékoliv výšce podlaží | m2 | 1454.24 |  | 0 |  |  |  | základní | 0.139 | 202.1394 | 0 | 0 | 0 | 0 | 4 | K | 2 |  |  |  | ROZPOCET | 0 | 0 | 0 | 0 | 0 | 1 | 0 | 4 | -834412789
| VV |  | "S1" 1212,64 |  | 1212.64 | [13 empty] | VV | 2 | 2 | True | 0 | ROZPOCET
| VV |  | "S4" 237,70 |  | 237.7 | [13 empty] | VV | 2 | 2 | True | 0 | ROZPOCET
| VV |  | "S5" 3,90 |  | 3.9 | [13 empty] | VV | 2 | 2 | True | 0 | ROZPOCET
| VV |  | Součet |  | 1454.24 | [13 empty] | VV | 2 | 4 | True | 1 | ROZPOCET
| D | 998 | Přesun hmot |  |  |  | 0 | [5 empty] | 242.1107 |  | 0 |  | 0 | 1 | D | 1 |  |  |  | ROZPOCET | [6 empty] | 0
30 | K | 998222012 | Přesun hmot pro tělovýchovné plochy | t | 1834.172 |  | 0 |  |  |  | základní | 0.132 | 242.1107 | 0 | 0 | 0 | 0 | 4 | K | 2 |  |  |  | ROZPOCET | 0 | 0 | 0 | 0 | 0 | 1 | 0 | 4 | 1992411059
| D | PSV | Práce a dodávky PSV |  |  |  | 0 | [5 empty] | 13.12 |  | 0.00048 |  | 0 | 2 | D | 0 |  |  |  | ROZPOCET | [6 empty] | 0
| D | 776 | Podlahy povlakové |  |  |  | 0 | [5 empty] | 0 |  | 0 |  | 0 | 2 | D | 1 |  |  |  | ROZPOCET | [6 empty] | 0
31 | K | 7761001.1 | D+M sportovního povrchu litý polyuretan SP tl.13 mm, vč.penetračního nástřiku | m2 | 1212.64 |  | 0 |  |  |  | základní | 0 | 0 | 0 | 0 | 0 | 0 | 16 | K | 2 |  |  |  | ROZPOCET | 0 | 0 | 0 | 0 | 0 | 1 | 0 | 16 | -1246674162
| VV |  | "S1" 1212,64 |  | 1212.64 | [13 empty] | VV | 2 | 2 | True | 1 | ROZPOCET
32 | K | 7765003 | Dopravné pro sportovní povrch | kpl | 1 |  | 0 |  |  |  | základní | 0 | 0 | 0 | 0 | 0 | 0 | 16 | K | 2 |  |  |  | ROZPOCET | 0 | 0 | 0 | 0 | 0 | 1 | 0 | 16 | -1649312982
33 | K | 7765004 | Lajnování pro sportovní povrch | m | 1392.2 |  | 0 |  |  |  | základní | 0 | 0 | 0 | 0 | 0 | 0 | 16 | K | 2 |  |  |  | ROZPOCET | 0 | 0 | 0 | 0 | 0 | 1 | 0 | 16 | 501087697
| VV |  | odměřeno digitálně | [15 empty] | VV | 2 | 1 | True | 0 | ROZPOCET
| VV |  | bílá | [15 empty] | VV | 2 | 1 | True | 0 | ROZPOCET
| VV |  | 116,0*5+5,0*13+244,0*3+5,20*2+2,40*2 |  | 1392.2 | [13 empty] | VV | 2 | 2 | True | 1 | ROZPOCET
34 | K | 998776201 | Přesun hmot procentní pro podlahy povlakové v objektech v do 6 m | % |  |  | 0 |  |  |  | základní | 0 | 0 | 0 | 0 | 0 | 0 | 16 | K | 2 |  |  |  | ROZPOCET | 0 | 0 | 0 | 0 | 0 | 1 | 0 | 16 | -752710499
| D | 783 | Dokončovací práce - nátěry |  |  |  | 0 | [5 empty] | 13.12 |  | 0.00048 |  | 0 | 2 | D | 1 |  |  |  | ROZPOCET | [6 empty] | 0
35 | K | 783009301 | Písmomalířské práce v písmen nebo číslic do 750 mm | kus | 8 |  | 0 |  |  |  | základní | 1.64 | 13.12 | 6e-05 | 0.00048 | 0 | 0 | 16 | K | 2 |  |  |  | ROZPOCET | 0 | 0 | 0 | 0 | 0 | 1 | 0 | 16 | -1324446495
| VV |  | "na sportovním povrchu SP" 4*2 |  | 8 | [13 empty] | VV | 2 | 2 | True | 1 | ROZPOCET
| D | 796 | Mobiliář |  |  |  | 0 | [5 empty] | 0 |  | 0 |  | 0 | 2 | D | 1 |  |  |  | ROZPOCET | [6 empty] | 0
36 | K | 796R1205.1 | D+M Odpadkový koš LUCO, komplet dle tab.PSV ozn.X27 | ks | 1 |  | 0 |  |  |  | základní | 0 | 0 | 0 | 0 | 0 | 0 | 16 | K | 2 |  |  |  | ROZPOCET | 0 | 0 | 0 | 0 | 0 | 1 | 0 | 16 | 234421068
37 | K | 796R1205 | Dopravné pro mobiliář | ks | 1 |  | 0 |  |  |  | základní | 0 | 0 | 0 | 0 | 0 | 0 | 16 | K | 2 |  |  |  | ROZPOCET | 0 | 0 | 0 | 0 | 0 | 1 | 0 | 16 | 1201584019
| D | VRN | Vedlejší rozpočtové náklady |  |  |  | 0 | [5 empty] | 0 |  | 0 |  | 0 | 5 | D | 0 |  |  |  | ROZPOCET | [6 empty] | 0
| D | VRN1 | Průzkumné, geodetické a projektové práce |  |  |  | 0 | [5 empty] | 0 |  | 0 |  | 0 | 5 | D | 1 |  |  |  | ROZPOCET | [6 empty] | 0
38 | K | 012002000 | Geodetické práce - vytýčení objektu a stávajících sítí | hod | 32 |  | 0 |  |  |  | základní | 0 | 0 | 0 | 0 | 0 | 0 | 1024 | K | 2 |  |  |  | ROZPOCET | 0 | 0 | 0 | 0 | 0 | 1 | 0 | 1024 | -1220168212
| D | VRN3 | Zařízení staveniště |  |  |  | 0 | [5 empty] | 0 |  | 0 |  | 0 | 5 | D | 1 |  |  |  | ROZPOCET | [6 empty] | 0
39 | K | 030001000 | Zařízení staveniště | % |  |  | 0 |  |  |  | základní | 0 | 0 | 0 | 0 | 0 | 0 | 1024 | K | 2 |  |  |  | ROZPOCET | 0 | 0 | 0 | 0 | 0 | 1 | 0 | 1024 | 1128727012
| D | VRN4 | Inženýrská činnost |  |  |  | 0 | [5 empty] | 0 |  | 0 |  | 0 | 5 | D | 1 |  |  |  | ROZPOCET | [6 empty] | 0
40 | K | 040001000 | Inženýrská činnost | % |  |  | 0 |  |  |  | základní | 0 | 0 | 0 | 0 | 0 | 0 | 1024 | K | 2 |  |  |  | ROZPOCET | 0 | 0 | 0 | 0 | 0 | 1 | 0 | 1024 | 727089612
| D | VRN9 | Ostatní náklady |  |  |  | 0 | [5 empty] | 0 |  | 0 |  | 0 | 5 | D | 1 |  |  |  | ROZPOCET | [6 empty] | 0
41 | K | 090001000 | Kompletační činnost | % |  |  | 0 |  |  |  | základní | 0 | 0 | 0 | 0 | 0 | 0 | 1024 | K | 2 |  |  |  | ROZPOCET | 0 | 0 | 0 | 0 | 0 | 1 | 0 | 1024 | -2136901787

## SO-03 - In-line okruh
[9 empty] | >> skryté sloupce << | [9 empty] | {053cb3c9-d66c-45fd-8ea7-1666a62c9c4c}
2
| KRYCÍ LIST SOUPISU PRACÍ | [8 empty] | v --- níže se nacházejí doplnkové a pomocné údaje k sestavám --- v | [8 empty] | False
Stavba:
Revitalizace víceúčelového hřiště - 1.etapa
Objekt:
SO-03 - In-line okruh
| KSO: |  |  |  |  | CC-CZ:
| Místo: |  | Hlouška, Kutná Hora |  |  | Datum: | 16. 1. 2025
| Zadavatel: |  |  |  |  | IČ:
|  | Město Kutná Hora |  |  |  | DIČ:
| Zhotovitel: |  |  |  |  | IČ:
DIČ:
| Projektant: |  |  |  |  | IČ:
|  | Sportovní projekty s.r.o. |  |  |  | DIČ:
| Zpracovatel: |  |  |  |  | IČ:
|  | F.Pecka |  |  |  | DIČ:
Poznámka:
| Cena bez DPH | [5 empty] | 0
|  |  | Základ daně |  |  | Sazba daně | Výše daně
| DPH | základní | 0 |  |  | 21% | 0
|  | snížená | 0 |  |  | 12% | 0
|  | zákl. přenesená | 0 |  |  | 21% | 0
|  | sníž. přenesená | 0 |  |  | 12% | 0
|  | nulová | 0 |  |  | 0% | 0
| Cena s DPH |  |  | v | CZK |  | 0
| Projektant |  |  | Zpracovatel
| Datum a podpis: |  | Razítko | Datum a podpis: |  |  | Razítko
| Objednavatel |  |  | Zhotovitel
| Datum a podpis: |  | Razítko | Datum a podpis: |  |  | Razítko
REKAPITULACE ČLENĚNÍ SOUPISU PRACÍ
Stavba:
Revitalizace víceúčelového hřiště - 1.etapa
Objekt:
SO-03 - In-line okruh
Místo: |  |  | Hlouška, Kutná Hora |  |  | Datum: | 16. 1. 2025
Zadavatel: |  |  | Město Kutná Hora |  |  | Projektant: | Sportovní projekty s.r.o.
Zhotovitel: | [5 empty] | Zpracovatel: | F.Pecka
Kód dílu - Popis | [6 empty] | Cena celkem [CZK]
Náklady ze soupisu prací | [6 empty] | 0 | [12 empty] | -1
| HSV - Práce a dodávky HSV | [5 empty] | 0
| 1 - Zemní práce | [5 empty] | 0
| 5 - Komunikace pozemní | [5 empty] | 0
| 9 - Ostatní konstrukce a práce, bourání | [5 empty] | 0
| 998 - Přesun hmot | [5 empty] | 0
| PSV - Práce a dodávky PSV | [5 empty] | 0
| 796 - Mobiliář | [5 empty] | 0
| VRN - Vedlejší rozpočtové náklady | [5 empty] | 0
| VRN1 - Průzkumné, geodetické a projektové práce | [5 empty] | 0
| VRN3 - Zařízení staveniště | [5 empty] | 0
| VRN4 - Inženýrská činnost | [5 empty] | 0
| VRN9 - Ostatní náklady | [5 empty] | 0
SOUPIS PRACÍ
Stavba:
Revitalizace víceúčelového hřiště - 1.etapa
Objekt:
SO-03 - In-line okruh
Místo: |  |  | Hlouška, Kutná Hora |  |  | Datum: | 16. 1. 2025
Zadavatel: |  |  | Město Kutná Hora |  |  | Projektant: | Sportovní projekty s.r.o.
Zhotovitel: | [5 empty] | Zpracovatel: | F.Pecka
PČ | Typ | Kód | Popis | MJ | Množství | J.cena [CZK] | Cena celkem [CZK] | Cenová soustava |  |  | DPH | J. Nh [h] | Nh celkem [h] | J. hmotnost [t] | Hmotnost celkem [t] | J. suť [t] | Suť Celkem [t]
Náklady soupisu celkem | [6 empty] | 0 | [5 empty] | 777.0444 |  | 1371.7044 |  | 0 |  | D | -1 | [10 empty] | 0
| D | HSV | Práce a dodávky HSV |  |  |  | 0 | [5 empty] | 777.0444 |  | 1371.7044 |  | 0 | 1 | D | 0 |  |  |  | ROZPOCET | [6 empty] | 0
| D | 1 | Zemní práce |  |  |  | 0 | [5 empty] | 83.1135 |  | 0 |  | 0 | 1 | D | 1 |  |  |  | ROZPOCET | [6 empty] | 0
1 | K | 132251102 | Hloubení rýh nezapažených š do 800 mm v hornině třídy těžitelnosti I skupiny 3 objem do 50 m3 strojně | m3 | 46.584 |  | 0 |  |  |  | základní | 1.122 | 52.2672 | 0 | 0 | 0 | 0 | 4 | K | 2 |  |  |  | ROZPOCET | 0 | 0 | 0 | 0 | 0 | 1 | 0 | 4 | -416529544
| VV |  | "pro obrubníky" 517,60*0,30*0,30 |  | 46.584 | [13 empty] | VV | 2 | 2 | True | 0 | ROZPOCET
| VV |  | Součet |  | 46.584 | [13 empty] | VV | 2 | 4 | True | 1 | ROZPOCET
2 | K | 162351103 | Vodorovné přemístění přes 50 do 500 m výkopku/sypaniny z horniny třídy těžitelnosti I skupiny 1 až 3 | m3 | 46.584 |  | 0 |  |  |  | základní | 0.044 | 2.0497 | 0 | 0 | 0 | 0 | 4 | K | 2 |  |  |  | ROZPOCET | 0 | 0 | 0 | 0 | 0 | 1 | 0 | 4 | 1578684957
| VV |  | 46,584 |  | 46.584 | [13 empty] | VV | 2 | 2 | True | 1 | ROZPOCET
3 | K | 171251201 | Uložení sypaniny na skládky nebo meziskládky | m3 | 46.584 |  | 0 |  |  |  | základní | 0.009 | 0.41926 | 0 | 0 | 0 | 0 | 4 | K | 2 |  |  |  | ROZPOCET | 0 | 0 | 0 | 0 | 0 | 1 | 0 | 4 | 816123864
| VV |  | "rýhy" 517,60*0,30*0,30 |  | 46.584 | [13 empty] | VV | 2 | 2 | True | 1 | ROZPOCET
4 | K | 181951112.1 | Úprava pláně s vyrovnáním nerovností v hornině třídy těžitelnosti I skupiny 1 až 3 se zhutněním strojně vč.předepsaných zkoušek zhutnění | m2 | 1135.09 |  | 0 |  |  |  | základní | 0.025 | 28.3773 | 0 | 0 | 0 | 0 | 4 | K | 2 |  |  |  | ROZPOCET | 0 | 0 | 0 | 0 | 0 | 1 | 0 | 4 | -1755359795
| VV |  | "S2" 948,59 |  | 948.59 | [13 empty] | VV | 2 | 2 | True | 0 | ROZPOCET
| VV |  | "S4" 186,50 |  | 186.5 | [13 empty] | VV | 2 | 2 | True | 0 | ROZPOCET
| VV |  | Součet |  | 1135.09 | [13 empty] | VV | 2 | 4 | True | 1 | ROZPOCET
| D | 5 | Komunikace pozemní |  |  |  | 0 | [5 empty] | 305.9828 |  | 1201.7968 |  | 0 | 1 | D | 1 |  |  |  | ROZPOCET | [6 empty] | 0
5 | K | 564710011 | Podklad z kameniva hrubého drceného vel. 8-16 mm plochy přes 100 m2 tl 50 mm | m2 | 186.5 |  | 0 |  |  |  | základní | 0.024 | 4.476 | 0.106 | 19.769 | 0 | 0 | 4 | K | 2 |  |  |  | ROZPOCET | 0 | 0 | 0 | 0 | 0 | 1 | 0 | 4 | 308963779
| VV |  | "S6" 186,50 |  | 186.5 | [13 empty] | VV | 2 | 2 | True | 1 | ROZPOCET
6 | K | 564741113 | Podklad z kameniva hrubého drceného vel. 32-63 mm plochy přes 100 m2 tl 140 mm | m2 | 337 |  | 0 |  |  |  | základní | 0.027 | 9.099 | 0.27267 | 91.8898 | 0 | 0 | 4 | K | 2 |  |  |  | ROZPOCET | 0 | 0 | 0 | 0 | 0 | 1 | 0 | 4 | 428279201
| VV |  | "S2" 337,0 |  | 337 | [13 empty] | VV | 2 | 2 | True | 1 | ROZPOCET
7 | K | 564751111 | Podklad z kameniva hrubého drceného vel. 32-63 mm plochy přes 100 m2 tl 150 mm | m2 | 134.77 |  | 0 |  |  |  | základní | 0.027 | 3.6388 | 0.2916 | 39.2989 | 0 | 0 | 4 | K | 2 |  |  |  | ROZPOCET | 0 | 0 | 0 | 0 | 0 | 1 | 0 | 4 | -400216847
| VV |  | "S4" 134,77 |  | 134.77 | [13 empty] | VV | 2 | 2 | True | 1 | ROZPOCET
8 | K | 564761102 | Podklad z kameniva hrubého drceného vel. 32-63 mm plochy do 100 m2 tl 210 mm | m2 | 51.73 |  | 0 |  |  |  | základní | 0.116 | 6.0007 | 0.407 | 21.0541 | 0 | 0 | 4 | K | 2 |  |  |  | ROZPOCET | 0 | 0 | 0 | 0 | 0 | 1 | 0 | 4 | -1874832770
| VV |  | "S4" 51,73 |  | 51.73 | [13 empty] | VV | 2 | 2 | True | 1 | ROZPOCET
9 | K | 564761111 | Podklad z kameniva hrubého drceného vel. 32-63 mm plochy přes 100 m2 tl 200 mm | m2 | 948.59 |  | 0 |  |  |  | základní | 0.028 | 26.5605 | 0.387 | 367.1043 | 0 | 0 | 4 | K | 2 |  |  |  | ROZPOCET | 0 | 0 | 0 | 0 | 0 | 1 | 0 | 4 | -1098442470
| VV |  | "S2" 948,59 |  | 948.59 | [13 empty] | VV | 2 | 2 | True | 1 | ROZPOCET
10 | K | 564831111 | Podklad ze štěrkodrtě ŠD fr 0-63 plochy přes 100 m2 tl 100 mm | m2 | 186.5 |  | 0 |  |  |  | základní | 0.023 | 4.2895 | 0.23 | 42.895 | 0 | 0 | 4 | K | 2 |  |  |  | ROZPOCET | 0 | 0 | 0 | 0 | 0 | 1 | 0 | 4 | -1735527705
| VV |  | "S6" 186,50 |  | 186.5 | [13 empty] | VV | 2 | 2 | True | 1 | ROZPOCET
11 | K | 564851111 | Podklad ze štěrkodrtě ŠD fr 0-32 plochy přes 100 m2 tl 150 mm | m2 | 948.59 |  | 0 |  |  |  | základní | 0.026 | 24.6633 | 0.345 | 327.2636 | 0 | 0 | 4 | K | 2 |  |  |  | ROZPOCET | 0 | 0 | 0 | 0 | 0 | 1 | 0 | 4 | -752725065
| VV |  | "S2" 948,59 |  | 948.59 | [13 empty] | VV | 2 | 2 | True | 1 | ROZPOCET
12 | K | 565145111 | Asfaltový beton vrstva podkladní ACP 16 (obalované kamenivo OKS) tl 60 mm š do 3 m | m2 | 948.59 |  | 0 |  |  |  | základní | 0.056 | 53.121 | 0.15826 | 150.1239 | 0 | 0 | 4 | K | 2 |  |  |  | ROZPOCET | 0 | 0 | 0 | 0 | 0 | 1 | 0 | 4 | -757496509
| VV |  | "S2" 948,59 |  | 948.59 | [13 empty] | VV | 2 | 2 | True | 1 | ROZPOCET
13 | K | 577133111 | Asfaltový beton vrstva obrusná ACO 8 CH tl 40 mm š do 3 m z nemodifikovaného asfaltu | m2 | 948.59 |  | 0 |  |  |  | základní | 0.066 | 62.6069 | 0.10373 | 98.3972 | 0 | 0 | 4 | K | 2 |  |  |  | ROZPOCET | 0 | 0 | 0 | 0 | 0 | 1 | 0 | 4 | 2137139930
| VV |  | "S2" 948,59 |  | 948.59 | [13 empty] | VV | 2 | 2 | True | 1 | ROZPOCET
14 | K | 590R1004 | 2D grafika - šipka rovně, kompl.provedení dle tab.PSV, ozn.X04 | kpl | 4 |  | 0 |  |  |  | základní | 0 | 0 | 0 | 0 | 0 | 0 | 4 | K | 2 |  |  |  | ROZPOCET | 0 | 0 | 0 | 0 | 0 | 1 | 0 | 4 | 1582848207
15 | K | 590R1005 | 2D grafika - bruslař+šipka rovně, kompl.provedení dle tab.PSV, ozn.X03 | kpl | 4 |  | 0 |  |  |  | základní | 0 | 0 | 0 | 0 | 0 | 0 | 4 | K | 2 |  |  |  | ROZPOCET | 0 | 0 | 0 | 0 | 0 | 1 | 0 | 4 | -1185841506
16 | K | 590R1006 | 2D grafika - šipka rovně+šipka doleva, kompl.provedení dle tab.PSV, ozn.X05 | kpl | 1 |  | 0 |  |  |  | základní | 0 | 0 | 0 | 0 | 0 | 0 | 4 | K | 2 |  |  |  | ROZPOCET | 0 | 0 | 0 | 0 | 0 | 1 | 0 | 4 | 393755671
17 | K | 590R1007 | 2D grafika - bruslař na červeném podkladě, kompl.provedení dle tab.PSV, ozn.X02 | kpl | 4 |  | 0 |  |  |  | základní | 0 | 0 | 0 | 0 | 0 | 0 | 4 | K | 2 |  |  |  | ROZPOCET | 0 | 0 | 0 | 0 | 0 | 1 | 0 | 4 | 639157618
18 | K | 590R1009 | 2D grafika - Dej přednost v jízdě, kompl.provedení dle tab.PSV, ozn.X06 | kpl | 1 |  | 0 |  |  |  | základní | 0 | 0 | 0 | 0 | 0 | 0 | 4 | K | 2 |  |  |  | ROZPOCET | 0 | 0 | 0 | 0 | 0 | 1 | 0 | 4 | -991369517
19 | K | 596811122 | Kladení betonové dlažby komunikací pro pěší do lože z kameniva velikosti do 0,09 m2 pl přes 100 do 300 m2 | m2 | 186.5 |  | 0 |  |  |  | základní | 0.598 | 111.527 | 0.101 | 18.8365 | 0 | 0 | 4 | K | 2 |  |  |  | ROZPOCET | 0 | 0 | 0 | 0 | 0 | 1 | 0 | 4 | 618250449
| VV |  | "S4" 186,50 |  | 186.5 | [13 empty] | VV | 2 | 2 | True | 1 | ROZPOCET
20 | M | 59245018 | dlažba tvar obdélník betonová 200x100x60mm přírodní | m2 | 192.095 |  | 0 |  |  |  | základní | 0 | 0 | 0.131 | 25.1644 | 0 | 0 | 8 | M | 2 |  |  |  | ROZPOCET | 0 | 0 | 0 | 0 | 0 | 1 | 0 | 4 | -282143362
| VV |  | "S4" 186,50 |  | 186.5 | [13 empty] | VV | 2 | 2 | True | 1 | ROZPOCET
| VV |  | 186,5*1,03 'Přepočtené koeficientem množství |  | 192.095 | [13 empty] | VV | 2 | 2 | False | 1 | ROZPOCET
| D | 9 | Ostatní konstrukce a práce, bourání |  |  |  | 0 | [5 empty] | 297.4156 |  | 169.9077 |  | 0 | 1 | D | 1 |  |  |  | ROZPOCET | [6 empty] | 0
21 | K | 916331112 | Osazení zahradního obrubníku betonového do lože z betonu s boční opěrou | m | 517.6 |  | 0 |  |  |  | základní | 0.14 | 72.464 | 0.10095 | 52.2517 | 0 | 0 | 4 | K | 2 |  |  |  | ROZPOCET | 0 | 0 | 0 | 0 | 0 | 1 | 0 | 4 | -486026982
| VV |  | 517,60 |  | 517.6 | [13 empty] | VV | 2 | 2 | True | 1 | ROZPOCET
22 | M | 59217002 | obrubník zahradní betonový šedý 1000x50x200mm | m | 522.776 |  | 0 |  |  |  | základní | 0 | 0 | 0.024 | 12.5466 | 0 | 0 | 8 | M | 2 |  |  |  | ROZPOCET | 0 | 0 | 0 | 0 | 0 | 1 | 0 | 4 | 1273889910
| VV |  | 517,60 |  | 517.6 | [13 empty] | VV | 2 | 2 | True | 1 | ROZPOCET
| VV |  | 517,6*1,01 'Přepočtené koeficientem množství |  | 522.776 | [13 empty] | VV | 2 | 2 | False | 1 | ROZPOCET
23 | K | 916991121 | Lože pod obrubníky z betonu prostého | m3 | 46.584 |  | 0 |  |  |  | základní | 1.442 | 67.1741 | 2.2563 | 105.1093 | 0 | 0 | 4 | K | 2 |  |  |  | ROZPOCET | 0 | 0 | 0 | 0 | 0 | 1 | 0 | 4 | 2094564541
| VV |  | "pod obrubníky betonové" 0,30*0,30*517,60 |  | 46.584 | [13 empty] | VV | 2 | 2 | True | 0 | ROZPOCET
| VV |  | Součet |  | 46.584 | [13 empty] | VV | 2 | 4 | True | 1 | ROZPOCET
24 | K | 952901411 | Vyčištění ostatních objektů při jakékoliv výšce podlaží | m2 | 1135.09 |  | 0 |  |  |  | základní | 0.139 | 157.7775 | 0 | 0 | 0 | 0 | 4 | K | 2 |  |  |  | ROZPOCET | 0 | 0 | 0 | 0 | 0 | 1 | 0 | 4 | 298629952
| VV |  | "S2" 948,59 |  | 948.59 | [13 empty] | VV | 2 | 2 | True | 0 | ROZPOCET
| VV |  | "S4" 186,50 |  | 186.5 | [13 empty] | VV | 2 | 2 | True | 0 | ROZPOCET
| VV |  | Součet |  | 1135.09 | [13 empty] | VV | 2 | 4 | True | 1 | ROZPOCET
| D | 998 | Přesun hmot |  |  |  | 0 | [5 empty] | 90.5325 |  | 0 |  | 0 | 1 | D | 1 |  |  |  | ROZPOCET | [6 empty] | 0
25 | K | 998225111 | Přesun hmot pro pozemní komunikace s krytem z kamene, monolitickým betonovým nebo živičným | t | 1371.704 |  | 0 |  |  |  | základní | 0.066 | 90.5325 | 0 | 0 | 0 | 0 | 4 | K | 2 |  |  |  | ROZPOCET | 0 | 0 | 0 | 0 | 0 | 1 | 0 | 4 | 1136797848
| D | PSV | Práce a dodávky PSV |  |  |  | 0 | [5 empty] | 0 |  | 0 |  | 0 | 2 | D | 0 |  |  |  | ROZPOCET | [6 empty] | 0
| D | 796 | Mobiliář |  |  |  | 0 | [5 empty] | 0 |  | 0 |  | 0 | 2 | D | 1 |  |  |  | ROZPOCET | [6 empty] | 0
26 | K | 796R1204 | D+M Lavička bez opěradla (LUMO), vel.1950x440x440 mm, komplet dle tab.PSV ozn.X26 | ks | 4 |  | 0 |  |  |  | základní | 0 | 0 | 0 | 0 | 0 | 0 | 16 | K | 2 |  |  |  | ROZPOCET | 0 | 0 | 0 | 0 | 0 | 1 | 0 | 16 | -100808796
27 | K | 796R1205 | Dopravné pro mobiliář | ks | 1 |  | 0 |  |  |  | základní | 0 | 0 | 0 | 0 | 0 | 0 | 16 | K | 2 |  |  |  | ROZPOCET | 0 | 0 | 0 | 0 | 0 | 1 | 0 | 16 | 1174696555
| D | VRN | Vedlejší rozpočtové náklady |  |  |  | 0 | [5 empty] | 0 |  | 0 |  | 0 | 5 | D | 0 |  |  |  | ROZPOCET | [6 empty] | 0
| D | VRN1 | Průzkumné, geodetické a projektové práce |  |  |  | 0 | [5 empty] | 0 |  | 0 |  | 0 | 5 | D | 1 |  |  |  | ROZPOCET | [6 empty] | 0
28 | K | 012002000 | Geodetické práce - vytýčení objektu a stávajících sítí | hod | 32 |  | 0 |  |  |  | základní | 0 | 0 | 0 | 0 | 0 | 0 | 1024 | K | 2 |  |  |  | ROZPOCET | 0 | 0 | 0 | 0 | 0 | 1 | 0 | 1024 | 2109610271
| D | VRN3 | Zařízení staveniště |  |  |  | 0 | [5 empty] | 0 |  | 0 |  | 0 | 5 | D | 1 |  |  |  | ROZPOCET | [6 empty] | 0
29 | K | 030001000 | Zařízení staveniště | % |  |  | 0 |  |  |  | základní | 0 | 0 | 0 | 0 | 0 | 0 | 1024 | K | 2 |  |  |  | ROZPOCET | 0 | 0 | 0 | 0 | 0 | 1 | 0 | 1024 | 1096348240
| D | VRN4 | Inženýrská činnost |  |  |  | 0 | [5 empty] | 0 |  | 0 |  | 0 | 5 | D | 1 |  |  |  | ROZPOCET | [6 empty] | 0
30 | K | 040001000 | Inženýrská činnost | % |  |  | 0 |  |  |  | základní | 0 | 0 | 0 | 0 | 0 | 0 | 1024 | K | 2 |  |  |  | ROZPOCET | 0 | 0 | 0 | 0 | 0 | 1 | 0 | 1024 | -1018448807
| D | VRN9 | Ostatní náklady |  |  |  | 0 | [5 empty] | 0 |  | 0 |  | 0 | 5 | D | 1 |  |  |  | ROZPOCET | [6 empty] | 0
31 | K | 090001000 | Kompletační činnost | % |  |  | 0 |  |  |  | základní | 0 | 0 | 0 | 0 | 0 | 0 | 1024 | K | 2 |  |  |  | ROZPOCET | 0 | 0 | 0 | 0 | 0 | 1 | 0 | 1024 | 1793942299

## SO-04 - Pumptrack
[9 empty] | >> skryté sloupce << | [9 empty] | {324284e4-4728-455b-bcfe-1797ef85575c}
2
| KRYCÍ LIST SOUPISU PRACÍ | [8 empty] | v --- níže se nacházejí doplnkové a pomocné údaje k sestavám --- v | [8 empty] | False
Stavba:
Revitalizace víceúčelového hřiště - 1.etapa
Objekt:
SO-04 - Pumptrack
| KSO: |  |  |  |  | CC-CZ:
| Místo: |  | Hlouška, Kutná Hora |  |  | Datum: | 16. 1. 2025
| Zadavatel: |  |  |  |  | IČ:
|  | Město Kutná Hora |  |  |  | DIČ:
| Zhotovitel: |  |  |  |  | IČ:
DIČ:
| Projektant: |  |  |  |  | IČ:
|  | Sportovní projekty s.r.o. |  |  |  | DIČ:
| Zpracovatel: |  |  |  |  | IČ:
|  | F.Pecka |  |  |  | DIČ:
Poznámka:
| Cena bez DPH | [5 empty] | 0
|  |  | Základ daně |  |  | Sazba daně | Výše daně
| DPH | základní | 0 |  |  | 21% | 0
|  | snížená | 0 |  |  | 12% | 0
|  | zákl. přenesená | 0 |  |  | 21% | 0
|  | sníž. přenesená | 0 |  |  | 12% | 0
|  | nulová | 0 |  |  | 0% | 0
| Cena s DPH |  |  | v | CZK |  | 0
| Projektant |  |  | Zpracovatel
| Datum a podpis: |  | Razítko | Datum a podpis: |  |  | Razítko
| Objednavatel |  |  | Zhotovitel
| Datum a podpis: |  | Razítko | Datum a podpis: |  |  | Razítko
REKAPITULACE ČLENĚNÍ SOUPISU PRACÍ
Stavba:
Revitalizace víceúčelového hřiště - 1.etapa
Objekt:
SO-04 - Pumptrack
Místo: |  |  | Hlouška, Kutná Hora |  |  | Datum: | 16. 1. 2025
Zadavatel: |  |  | Město Kutná Hora |  |  | Projektant: | Sportovní projekty s.r.o.
Zhotovitel: | [5 empty] | Zpracovatel: | F.Pecka
Kód dílu - Popis | [6 empty] | Cena celkem [CZK]
Náklady ze soupisu prací | [6 empty] | 0 | [12 empty] | -1
| HSV - Práce a dodávky HSV | [5 empty] | 0
| 1 - Zemní práce | [5 empty] | 0
| 2 - Zakládání | [5 empty] | 0
| 5 - Komunikace pozemní | [5 empty] | 0
| 9 - Ostatní konstrukce a práce, bourání | [5 empty] | 0
| 998 - Přesun hmot | [5 empty] | 0
| VRN - Vedlejší rozpočtové náklady | [5 empty] | 0
| VRN1 - Průzkumné, geodetické a projektové práce | [5 empty] | 0
| VRN3 - Zařízení staveniště | [5 empty] | 0
| VRN4 - Inženýrská činnost | [5 empty] | 0
| VRN9 - Ostatní náklady | [5 empty] | 0
SOUPIS PRACÍ
Stavba:
Revitalizace víceúčelového hřiště - 1.etapa
Objekt:
SO-04 - Pumptrack
Místo: |  |  | Hlouška, Kutná Hora |  |  | Datum: | 16. 1. 2025
Zadavatel: |  |  | Město Kutná Hora |  |  | Projektant: | Sportovní projekty s.r.o.
Zhotovitel: | [5 empty] | Zpracovatel: | F.Pecka
PČ | Typ | Kód | Popis | MJ | Množství | J.cena [CZK] | Cena celkem [CZK] | Cenová soustava |  |  | DPH | J. Nh [h] | Nh celkem [h] | J. hmotnost [t] | Hmotnost celkem [t] | J. suť [t] | Suť Celkem [t]
Náklady soupisu celkem | [6 empty] | 0 | [5 empty] | 110.8808 |  | 156.4783 |  | 0 |  | D | -1 | [10 empty] | 0
| D | HSV | Práce a dodávky HSV |  |  |  | 0 | [5 empty] | 110.8808 |  | 156.4783 |  | 0 | 1 | D | 0 |  |  |  | ROZPOCET | [6 empty] | 0
| D | 1 | Zemní práce |  |  |  | 0 | [5 empty] | 10.8248 |  | 0 |  | 0 | 1 | D | 1 |  |  |  | ROZPOCET | [6 empty] | 0
1 | K | 132251102 | Hloubení rýh nezapažených š do 800 mm v hornině třídy těžitelnosti I skupiny 3 objem do 50 m3 strojně | m3 | 7.11 |  | 0 |  |  |  | základní | 1.122 | 7.9774 | 0 | 0 | 0 | 0 | 4 | K | 2 |  |  |  | ROZPOCET | 0 | 0 | 0 | 0 | 0 | 1 | 0 | 4 | -541458422
| VV |  | "pro obrubníky" 79,0*0,30*0,30 |  | 7.11 | [13 empty] | VV | 2 | 2 | True | 0 | ROZPOCET
| VV |  | Součet |  | 7.11 | [13 empty] | VV | 2 | 4 | True | 1 | ROZPOCET
2 | K | 162351103 | Vodorovné přemístění přes 50 do 500 m výkopku/sypaniny z horniny třídy těžitelnosti I skupiny 1 až 3 | m3 | 7.11 |  | 0 |  |  |  | základní | 0.044 | 0.31284 | 0 | 0 | 0 | 0 | 4 | K | 2 |  |  |  | ROZPOCET | 0 | 0 | 0 | 0 | 0 | 1 | 0 | 4 | 1186750704
| VV |  | 7,11 |  | 7.11 | [13 empty] | VV | 2 | 2 | True | 1 | ROZPOCET
3 | K | 171251201 | Uložení sypaniny na skládky nebo meziskládky | m3 | 7.11 |  | 0 |  |  |  | základní | 0.009 | 0.06399 | 0 | 0 | 0 | 0 | 4 | K | 2 |  |  |  | ROZPOCET | 0 | 0 | 0 | 0 | 0 | 1 | 0 | 4 | -1626337347
| VV |  | "rýhy" 79,0*0,30*0,30 |  | 7.11 | [13 empty] | VV | 2 | 2 | True | 1 | ROZPOCET
4 | K | 181951112.1 | Úprava pláně s vyrovnáním nerovností v hornině třídy těžitelnosti I skupiny 1 až 3 se zhutněním strojně vč.předepsaných zkoušek zhutnění | m2 | 98.82 |  | 0 |  |  |  | základní | 0.025 | 2.4705 | 0 | 0 | 0 | 0 | 4 | K | 2 |  |  |  | ROZPOCET | 0 | 0 | 0 | 0 | 0 | 1 | 0 | 4 | 2145737780
| VV |  | "S3, S2" 98,82 |  | 98.82 | [13 empty] | VV | 2 | 2 | True | 0 | ROZPOCET
| VV |  | Součet |  | 98.82 | [13 empty] | VV | 2 | 4 | True | 1 | ROZPOCET
| D | 2 | Zakládání |  |  |  | 0 | [5 empty] | 29.2013 |  | 58.6991 |  | 0 | 1 | D | 1 |  |  |  | ROZPOCET | [6 empty] | 0
5 | K | 271562211RR | Podsyp pod pumtrack konstrukce se zhutněním z drobného kameniva frakce 0 až 63 mm, vč vytvarování vln dle PD | m3 | 29.646 |  | 0 |  |  |  | základní | 0.985 | 29.2013 | 1.98 | 58.6991 | 0 | 0 | 4 | K | 2 |  |  |  | ROZPOCET | 0 | 0 | 0 | 0 | 0 | 1 | 0 | 4 | -738485357
| VV |  | 98,82*0,30 |  | 29.646 | [13 empty] | VV | 2 | 2 | True | 1 | ROZPOCET
| D | 5 | Komunikace pozemní |  |  |  | 0 | [5 empty] | 25.4786 |  | 71.8466 |  | 0 | 1 | D | 1 |  |  |  | ROZPOCET | [6 empty] | 0
6 | K | 564741103 | Podklad z kameniva hrubého drceného vel. 32-63 mm plochy do 100 m2 tl 140 mm | m2 | 43.51 |  | 0 |  |  |  | základní | 0.095 | 4.1334 | 0.27267 | 11.8639 | 0 | 0 | 4 | K | 2 |  |  |  | ROZPOCET | 0 | 0 | 0 | 0 | 0 | 1 | 0 | 4 | 482591673
| VV |  | "S2" 43,51 |  | 43.51 | [13 empty] | VV | 2 | 2 | True | 1 | ROZPOCET
7 | K | 564851011RR | Podklad ze štěrkodrtě ŠD fr.0-32 plochy do 100 m2 tl 150 mm, vlnitý povrch dle PD | m2 | 98.82 |  | 0 |  |  |  | základní | 0.094 | 9.2891 | 0.345 | 34.0929 | 0 | 0 | 4 | K | 2 |  |  |  | ROZPOCET | 0 | 0 | 0 | 0 | 0 | 1 | 0 | 4 | -192900556
8 | K | 565145111RR | Asfaltový beton vrstva podkladní ACP 16 (obalované kamenivo OKS) tl 60 mm š do 3 m, vlnitý povrch dle PD | m2 | 98.82 |  | 0 |  |  |  | základní | 0.056 | 5.5339 | 0.15826 | 15.6393 | 0 | 0 | 4 | K | 2 |  |  |  | ROZPOCET | 0 | 0 | 0 | 0 | 0 | 1 | 0 | 4 | -1316042991
9 | K | 577133111RR | Asfaltový beton vrstva obrusná ACO 8 CH tl 40 mm š do 3 m z nemodifikovaného asfaltu, vlnitý povrch dle PD | m2 | 98.82 |  | 0 |  |  |  | základní | 0.066 | 6.5221 | 0.10373 | 10.2506 | 0 | 0 | 4 | K | 2 |  |  |  | ROZPOCET | 0 | 0 | 0 | 0 | 0 | 1 | 0 | 4 | -1432443060
| VV |  | "S3, S2" 98,82 |  | 98.82 | [13 empty] | VV | 2 | 2 | True | 0 | ROZPOCET
| VV |  | Součet |  | 98.82 | [13 empty] | VV | 2 | 4 | True | 1 | ROZPOCET
10 | K | 590R1006 | 2D grafika - šipka rovně+šipka doleva, kompl.provedení dle tab.PSV, ozn.X05 | kpl | 1 |  | 0 |  |  |  | základní | 0 | 0 | 0 | 0 | 0 | 0 | 4 | K | 2 |  |  |  | ROZPOCET | 0 | 0 | 0 | 0 | 0 | 1 | 0 | 4 | 164717740
11 | K | 590R1007 | 2D grafika - bruslař na červeném podkladě, kompl.provedení dle tab.PSV, ozn.X02 | kpl | 1 |  | 0 |  |  |  | základní | 0 | 0 | 0 | 0 | 0 | 0 | 4 | K | 2 |  |  |  | ROZPOCET | 0 | 0 | 0 | 0 | 0 | 1 | 0 | 4 | 600397544
12 | K | 590R1009 | 2D grafika - Dej přednost v jízdě, kompl.provedení dle tab.PSV, ozn.X06 | kpl | 1 |  | 0 |  |  |  | základní | 0 | 0 | 0 | 0 | 0 | 0 | 4 | K | 2 |  |  |  | ROZPOCET | 0 | 0 | 0 | 0 | 0 | 1 | 0 | 4 | -1196867672
| D | 9 | Ostatní konstrukce a práce, bourání |  |  |  | 0 | [5 empty] | 35.0486 |  | 25.9326 |  | 0 | 1 | D | 1 |  |  |  | ROZPOCET | [6 empty] | 0
13 | K | 916331112 | Osazení zahradního obrubníku betonového do lože z betonu s boční opěrou | m | 79 |  | 0 |  |  |  | základní | 0.14 | 11.06 | 0.10095 | 7.975 | 0 | 0 | 4 | K | 2 |  |  |  | ROZPOCET | 0 | 0 | 0 | 0 | 0 | 1 | 0 | 4 | 836202521
| VV |  | 79,0 |  | 79 | [13 empty] | VV | 2 | 2 | True | 1 | ROZPOCET
14 | M | 59217002 | obrubník zahradní betonový šedý 1000x50x200mm | m | 79.79 |  | 0 |  |  |  | základní | 0 | 0 | 0.024 | 1.915 | 0 | 0 | 8 | M | 2 |  |  |  | ROZPOCET | 0 | 0 | 0 | 0 | 0 | 1 | 0 | 4 | -813393732
| VV |  | 79,0 |  | 79 | [13 empty] | VV | 2 | 2 | True | 1 | ROZPOCET
| VV |  | 79*1,01 'Přepočtené koeficientem množství |  | 79.79 | [13 empty] | VV | 2 | 2 | False | 1 | ROZPOCET
15 | K | 916991121 | Lože pod obrubníky z betonu prostého | m3 | 7.11 |  | 0 |  |  |  | základní | 1.442 | 10.2526 | 2.2563 | 16.0426 | 0 | 0 | 4 | K | 2 |  |  |  | ROZPOCET | 0 | 0 | 0 | 0 | 0 | 1 | 0 | 4 | -1584603348
| VV |  | "pod obrubníky betonové" 0,30*0,30*79,0 |  | 7.11 | [13 empty] | VV | 2 | 2 | True | 0 | ROZPOCET
| VV |  | Součet |  | 7.11 | [13 empty] | VV | 2 | 4 | True | 1 | ROZPOCET
16 | K | 952901411 | Vyčištění ostatních objektů při jakékoliv výšce podlaží | m2 | 98.82 |  | 0 |  |  |  | základní | 0.139 | 13.736 | 0 | 0 | 0 | 0 | 4 | K | 2 |  |  |  | ROZPOCET | 0 | 0 | 0 | 0 | 0 | 1 | 0 | 4 | -1362147249
| VV |  | 98,82 |  | 98.82 | [13 empty] | VV | 2 | 2 | True | 1 | ROZPOCET
| D | 998 | Přesun hmot |  |  |  | 0 | [5 empty] | 10.3275 |  | 0 |  | 0 | 1 | D | 1 |  |  |  | ROZPOCET | [6 empty] | 0
17 | K | 998225111 | Přesun hmot pro pozemní komunikace s krytem z kamene, monolitickým betonovým nebo živičným | t | 156.478 |  | 0 |  |  |  | základní | 0.066 | 10.3275 | 0 | 0 | 0 | 0 | 4 | K | 2 |  |  |  | ROZPOCET | 0 | 0 | 0 | 0 | 0 | 1 | 0 | 4 | 31581892
| D | VRN | Vedlejší rozpočtové náklady |  |  |  | 0 | [5 empty] | 0 |  | 0 |  | 0 | 5 | D | 0 |  |  |  | ROZPOCET | [6 empty] | 0
| D | VRN1 | Průzkumné, geodetické a projektové práce |  |  |  | 0 | [5 empty] | 0 |  | 0 |  | 0 | 5 | D | 1 |  |  |  | ROZPOCET | [6 empty] | 0
18 | K | 012002000 | Geodetické práce - vytýčení objektu a stávajících sítí | hod | 16 |  | 0 |  |  |  | základní | 0 | 0 | 0 | 0 | 0 | 0 | 1024 | K | 2 |  |  |  | ROZPOCET | 0 | 0 | 0 | 0 | 0 | 1 | 0 | 1024 | -265217642
| D | VRN3 | Zařízení staveniště |  |  |  | 0 | [5 empty] | 0 |  | 0 |  | 0 | 5 | D | 1 |  |  |  | ROZPOCET | [6 empty] | 0
19 | K | 030001000 | Zařízení staveniště | % |  |  | 0 |  |  |  | základní | 0 | 0 | 0 | 0 | 0 | 0 | 1024 | K | 2 |  |  |  | ROZPOCET | 0 | 0 | 0 | 0 | 0 | 1 | 0 | 1024 | 1473688796
| D | VRN4 | Inženýrská činnost |  |  |  | 0 | [5 empty] | 0 |  | 0 |  | 0 | 5 | D | 1 |  |  |  | ROZPOCET | [6 empty] | 0
20 | K | 040001000 | Inženýrská činnost | % |  |  | 0 |  |  |  | základní | 0 | 0 | 0 | 0 | 0 | 0 | 1024 | K | 2 |  |  |  | ROZPOCET | 0 | 0 | 0 | 0 | 0 | 1 | 0 | 1024 | -1656537509
| D | VRN9 | Ostatní náklady |  |  |  | 0 | [5 empty] | 0 |  | 0 |  | 0 | 5 | D | 1 |  |  |  | ROZPOCET | [6 empty] | 0
21 | K | 090001000 | Kompletační činnost | % |  |  | 0 |  |  |  | základní | 0 | 0 | 0 | 0 | 0 | 0 | 1024 | K | 2 |  |  |  | ROZPOCET | 0 | 0 | 0 | 0 | 0 | 1 | 0 | 1024 | -998771519

## SO-05a - Víceúčelové hřiště
[9 empty] | >> skryté sloupce << | [9 empty] | {73f4bebc-e685-45a0-8a81-b264491b34c6}
2
| KRYCÍ LIST SOUPISU PRACÍ | [8 empty] | v --- níže se nacházejí doplnkové a pomocné údaje k sestavám --- v | [8 empty] | False
Stavba:
Revitalizace víceúčelového hřiště - 1.etapa
Objekt:
SO-05a - Víceúčelové hřiště
| KSO: |  |  |  |  | CC-CZ:
| Místo: |  | Hlouška, Kutná Hora |  |  | Datum: | 16. 1. 2025
| Zadavatel: |  |  |  |  | IČ:
|  | Město Kutná Hora |  |  |  | DIČ:
| Zhotovitel: |  |  |  |  | IČ:
DIČ:
| Projektant: |  |  |  |  | IČ:
|  | Sportovní projekty s.r.o. |  |  |  | DIČ:
| Zpracovatel: |  |  |  |  | IČ:
|  | F.Pecka |  |  |  | DIČ:
Poznámka:
| Cena bez DPH | [5 empty] | 0
|  |  | Základ daně |  |  | Sazba daně | Výše daně
| DPH | základní | 0 |  |  | 21% | 0
|  | snížená | 0 |  |  | 12% | 0
|  | zákl. přenesená | 0 |  |  | 21% | 0
|  | sníž. přenesená | 0 |  |  | 12% | 0
|  | nulová | 0 |  |  | 0% | 0
| Cena s DPH |  |  | v | CZK |  | 0
| Projektant |  |  | Zpracovatel
| Datum a podpis: |  | Razítko | Datum a podpis: |  |  | Razítko
| Objednavatel |  |  | Zhotovitel
| Datum a podpis: |  | Razítko | Datum a podpis: |  |  | Razítko
REKAPITULACE ČLENĚNÍ SOUPISU PRACÍ
Stavba:
Revitalizace víceúčelového hřiště - 1.etapa
Objekt:
SO-05a - Víceúčelové hřiště
Místo: |  |  | Hlouška, Kutná Hora |  |  | Datum: | 16. 1. 2025
Zadavatel: |  |  | Město Kutná Hora |  |  | Projektant: | Sportovní projekty s.r.o.
Zhotovitel: | [5 empty] | Zpracovatel: | F.Pecka
Kód dílu - Popis | [6 empty] | Cena celkem [CZK]
Náklady ze soupisu prací | [6 empty] | 0 | [12 empty] | -1
| HSV - Práce a dodávky HSV | [5 empty] | 0
| 1 - Zemní práce | [5 empty] | 0
| 2 - Zakládání | [5 empty] | 0
| 5 - Komunikace pozemní | [5 empty] | 0
| 8 - Trubní vedení | [5 empty] | 0
| 9 - Ostatní konstrukce a práce, bourání | [5 empty] | 0
| 998 - Přesun hmot | [5 empty] | 0
| PSV - Práce a dodávky PSV | [5 empty] | 0
| 776 - Podlahy povlakové | [5 empty] | 0
| 792 - Sportovní vybavení | [5 empty] | 0
| 796 - Mobiliář | [5 empty] | 0
| VRN - Vedlejší rozpočtové náklady | [5 empty] | 0
| VRN1 - Průzkumné, geodetické a projektové práce | [5 empty] | 0
| VRN3 - Zařízení staveniště | [5 empty] | 0
| VRN4 - Inženýrská činnost | [5 empty] | 0
| VRN9 - Ostatní náklady | [5 empty] | 0
SOUPIS PRACÍ
Stavba:
Revitalizace víceúčelového hřiště - 1.etapa
Objekt:
SO-05a - Víceúčelové hřiště
Místo: |  |  | Hlouška, Kutná Hora |  |  | Datum: | 16. 1. 2025
Zadavatel: |  |  | Město Kutná Hora |  |  | Projektant: | Sportovní projekty s.r.o.
Zhotovitel: | [5 empty] | Zpracovatel: | F.Pecka
PČ | Typ | Kód | Popis | MJ | Množství | J.cena [CZK] | Cena celkem [CZK] | Cenová soustava |  |  | DPH | J. Nh [h] | Nh celkem [h] | J. hmotnost [t] | Hmotnost celkem [t] | J. suť [t] | Suť Celkem [t]
Náklady soupisu celkem | [6 empty] | 0 | [5 empty] | 412.035 |  | 411.4183 |  | 0 |  | D | -1 | [10 empty] | 0
| D | HSV | Práce a dodávky HSV |  |  |  | 0 | [5 empty] | 412.035 |  | 411.4183 |  | 0 | 1 | D | 0 |  |  |  | ROZPOCET | [6 empty] | 0
| D | 1 | Zemní práce |  |  |  | 0 | [5 empty] | 56.934 |  | 0 |  | 0 | 1 | D | 1 |  |  |  | ROZPOCET | [6 empty] | 0
1 | K | 132251102 | Hloubení rýh nezapažených š do 800 mm v hornině třídy těžitelnosti I skupiny 3 objem do 50 m3 strojně | m3 | 40.197 |  | 0 |  |  |  | základní | 1.122 | 45.101 | 0 | 0 | 0 | 0 | 4 | K | 2 |  |  |  | ROZPOCET | 0 | 0 | 0 | 0 | 0 | 1 | 0 | 4 | -1448295347
| VV |  | "pro obrubníky" 137,30*0,30*0,30 |  | 12.357 | [13 empty] | VV | 2 | 2 | True | 0 | ROZPOCET
| VV |  | "pro drenáže" 116,0*0,40*0,60 |  | 27.84 | [13 empty] | VV | 2 | 2 | True | 0 | ROZPOCET
| VV |  | Součet |  | 40.197 | [13 empty] | VV | 2 | 4 | True | 1 | ROZPOCET
2 | K | 162351103 | Vodorovné přemístění přes 50 do 500 m výkopku/sypaniny z horniny třídy těžitelnosti I skupiny 1 až 3 | m3 | 40.197 |  | 0 |  |  |  | základní | 0.044 | 1.7687 | 0 | 0 | 0 | 0 | 4 | K | 2 |  |  |  | ROZPOCET | 0 | 0 | 0 | 0 | 0 | 1 | 0 | 4 | -538330999
| VV |  | 40,197 |  | 40.197 | [13 empty] | VV | 2 | 2 | True | 1 | ROZPOCET
3 | K | 171251201 | Uložení sypaniny na skládky nebo meziskládky | m3 | 40.197 |  | 0 |  |  |  | základní | 0.009 | 0.36177 | 0 | 0 | 0 | 0 | 4 | K | 2 |  |  |  | ROZPOCET | 0 | 0 | 0 | 0 | 0 | 1 | 0 | 4 | 434356709
| VV |  | "rýhy" 137,30*0,30*0,30+116,0*0,40*0,60 |  | 40.197 | [13 empty] | VV | 2 | 2 | True | 1 | ROZPOCET
4 | K | 181951112.1 | Úprava pláně s vyrovnáním nerovností v hornině třídy těžitelnosti I skupiny 1 až 3 se zhutněním strojně vč.předepsaných zkoušek zhutnění | m2 | 388.1 |  | 0 |  |  |  | základní | 0.025 | 9.7025 | 0 | 0 | 0 | 0 | 4 | K | 2 |  |  |  | ROZPOCET | 0 | 0 | 0 | 0 | 0 | 1 | 0 | 4 | 608608683
| VV |  | "S6" 297,60 |  | 297.6 | [13 empty] | VV | 2 | 2 | True | 0 | ROZPOCET
| VV |  | "S4" 90,50 |  | 90.5 | [13 empty] | VV | 2 | 2 | True | 0 | ROZPOCET
| VV |  | Součet |  | 388.1 | [13 empty] | VV | 2 | 4 | True | 1 | ROZPOCET
| D | 2 | Zakládání |  |  |  | 0 | [5 empty] | 107.4508 |  | 79.8735 |  | 0 | 1 | D | 1 |  |  |  | ROZPOCET | [6 empty] | 0
5 | K | 211561111R | Výplň odvodňovacích žeber nebo trativodů kamenivem hrubým drceným frakce 8 až 32 mm | m3 | 27.84 |  | 0 |  |  |  | základní | 0.92 | 25.6128 | 1.665 | 46.3536 | 0 | 0 | 4 | K | 2 |  |  |  | ROZPOCET | 0 | 0 | 0 | 0 | 0 | 1 | 0 | 4 | 1487610615
| VV |  | drenáže | [15 empty] | VV | 2 | 1 | True | 0 | ROZPOCET
| VV |  | "PE 160" 116,0*0,40*0,60 |  | 27.84 | [13 empty] | VV | 2 | 2 | True | 0 | ROZPOCET
| VV |  | Součet |  | 27.84 | [13 empty] | VV | 2 | 4 | True | 1 | ROZPOCET
6 | K | 211971122 | Zřízení opláštění žeber nebo trativodů geotextilií v rýze nebo zářezu přes 1:2 š přes 2,5 m | m2 | 290 |  | 0 |  |  |  | základní | 0.111 | 32.19 | 0.00027 | 0.0783 | 0 | 0 | 4 | K | 2 |  |  |  | ROZPOCET | 0 | 0 | 0 | 0 | 0 | 1 | 0 | 4 | 1696112578
| VV |  | "drenáže" 116,0*(0,40+0,60)*2*1,25 |  | 290 | [13 empty] | VV | 2 | 2 | True | 0 | ROZPOCET
| VV |  | Součet |  | 290 | [13 empty] | VV | 2 | 4 | True | 1 | ROZPOCET
7 | M | 69311270 | geotextilie netkaná separační, ochranná, filtrační, drenážní 400g/m2 | m2 | 333.5 |  | 0 |  |  |  | základní | 0 | 0 | 0.0004 | 0.1334 | 0 | 0 | 8 | M | 2 |  |  |  | ROZPOCET | 0 | 0 | 0 | 0 | 0 | 1 | 0 | 4 | 524770340
| VV |  | 290*1,15 'Přepočtené koeficientem množství |  | 333.5 | [13 empty] | VV | 2 | 2 | False | 1 | ROZPOCET
8 | K | 212750103 | Trativod z drenážních trubek PVC-U SN 4 perforace 360° včetně lože otevřený výkop DN 160 | m | 116 |  | 0 |  |  |  | základní | 0.428 | 49.648 | 0.28714 | 33.3082 | 0 | 0 | 4 | K | 2 |  |  |  | ROZPOCET | 0 | 0 | 0 | 0 | 0 | 1 | 0 | 4 | -892820779
| VV |  | "DN 160" 24,0*4+20,0 |  | 116 | [13 empty] | VV | 2 | 2 | True | 1 | ROZPOCET
9 | K | 21276R | Provedení nálevové vsakovací zkoušky | kpl | 1 |  | 0 |  |  |  | základní | 0 | 0 | 0 | 0 | 0 | 0 | 4 | K | 2 |  |  |  | ROZPOCET | 0 | 0 | 0 | 0 | 0 | 1 | 0 | 4 | 1293758422
| D | 5 | Komunikace pozemní |  |  |  | 0 | [5 empty] | 102.0244 |  | 286.4695 |  | 0 | 1 | D | 1 |  |  |  | ROZPOCET | [6 empty] | 0
10 | K | 564710001 | Podklad z kameniva hrubého drceného vel. 8-16 mm plochy do 100 m2 tl 50 mm | m2 | 90.5 |  | 0 |  |  |  | základní | 0.078 | 7.059 | 0.106 | 9.593 | 0 | 0 | 4 | K | 2 |  |  |  | ROZPOCET | 0 | 0 | 0 | 0 | 0 | 1 | 0 | 4 | -1573495050
| VV |  | "S4" 90,50 |  | 90.5 | [13 empty] | VV | 2 | 2 | True | 1 | ROZPOCET
11 | K | 564730111 | Podklad z kameniva hrubého drceného vel. 16-32 mm plochy přes 100 m2 tl 100 mm | m2 | 297.6 |  | 0 |  |  |  | základní | 0.025 | 7.44 | 0.198 | 58.9248 | 0 | 0 | 4 | K | 2 |  |  |  | ROZPOCET | 0 | 0 | 0 | 0 | 0 | 1 | 0 | 4 | 1453792145
| VV |  | "S6" 297,60 |  | 297.6 | [13 empty] | VV | 2 | 2 | True | 1 | ROZPOCET
12 | K | 564751101 | Podklad z kameniva hrubého drceného vel. 32-63 mm plochy do 100 m2 tl 150 mm | m2 | 90.5 |  | 0 |  |  |  | základní | 0.097 | 8.7785 | 0.2916 | 26.3898 | 0 | 0 | 4 | K | 2 |  |  |  | ROZPOCET | 0 | 0 | 0 | 0 | 0 | 1 | 0 | 4 | -48683954
| VV |  | "S4" 90,50 |  | 90.5 | [13 empty] | VV | 2 | 2 | True | 1 | ROZPOCET
13 | K | 564761111 | Podklad z kameniva hrubého drceného vel. 32-63 mm plochy přes 100 m2 tl 200 mm | m2 | 297.6 |  | 0 |  |  |  | základní | 0.028 | 8.3328 | 0.387 | 115.1712 | 0 | 0 | 4 | K | 2 |  |  |  | ROZPOCET | 0 | 0 | 0 | 0 | 0 | 1 | 0 | 4 | 341083377
| VV |  | "S6" 297,60 |  | 297.6 | [13 empty] | VV | 2 | 2 | True | 1 | ROZPOCET
14 | K | 564811111 | Podklad ze štěrkodrtě ŠD fr.0-32 plochy přes 100 m2 tl 50 mm | m2 | 297.6 |  | 0 |  |  |  | základní | 0.021 | 6.2496 | 0.115 | 34.224 | 0 | 0 | 4 | K | 2 |  |  |  | ROZPOCET | 0 | 0 | 0 | 0 | 0 | 1 | 0 | 4 | 314696863
| VV |  | "S6" 297,60 |  | 297.6 | [13 empty] | VV | 2 | 2 | True | 1 | ROZPOCET
15 | K | 564831011 | Podklad ze štěrkodrtě ŠD fr 0-63 plochy do 100 m2 tl 100 mm | m2 | 90.5 |  | 0 |  |  |  | základní | 0.083 | 7.5115 | 0.23 | 20.815 | 0 | 0 | 4 | K | 2 |  |  |  | ROZPOCET | 0 | 0 | 0 | 0 | 0 | 1 | 0 | 4 | 200108503
| VV |  | "S4" 90,50 |  | 90.5 | [13 empty] | VV | 2 | 2 | True | 1 | ROZPOCET
16 | K | 596811121 | Kladení betonové dlažby komunikací pro pěší do lože z kameniva velikosti do 0,09 m2 pl přes 50 do 100 m2 | m2 | 90.5 |  | 0 |  |  |  | základní | 0.626 | 56.653 | 0.101 | 9.1405 | 0 | 0 | 4 | K | 2 |  |  |  | ROZPOCET | 0 | 0 | 0 | 0 | 0 | 1 | 0 | 4 | 1801588141
| VV |  | "S4" 90,50 |  | 90.5 | [13 empty] | VV | 2 | 2 | True | 1 | ROZPOCET
17 | M | 59245018 | dlažba tvar obdélník betonová 200x100x60mm přírodní | m2 | 93.215 |  | 0 |  |  |  | základní | 0 | 0 | 0.131 | 12.2112 | 0 | 0 | 8 | M | 2 |  |  |  | ROZPOCET | 0 | 0 | 0 | 0 | 0 | 1 | 0 | 4 | -363607427
| VV |  | "S4" 90,50 |  | 90.5 | [13 empty] | VV | 2 | 2 | True | 1 | ROZPOCET
| VV |  | 90,5*1,03 'Přepočtené koeficientem množství |  | 93.215 | [13 empty] | VV | 2 | 2 | False | 1 | ROZPOCET
| D | 8 | Trubní vedení |  |  |  | 0 | [5 empty] | 0.332 |  | 0.00507 |  | 0 | 1 | D | 1 |  |  |  | ROZPOCET | [6 empty] | 0
18 | K | 895270001 | Proplachovací a kontrolní šachta z PVC-U vnější průměr 315 mm pro drenáže budov s lapačem písku užitné výšky 350 mm | kus | 1 |  | 0 |  |  |  | základní | 0.249 | 0.249 | 0.00506 | 0.00506 | 0 | 0 | 4 | K | 2 |  |  |  | ROZPOCET | 0 | 0 | 0 | 0 | 0 | 1 | 0 | 4 | 301124486
| VV |  | 1 |  | 1 | [13 empty] | VV | 2 | 2 | True | 1 | ROZPOCET
19 | K | 895270021 | Proplachovací a kontrolní šachta z PVC-U vnější průměr 315 mm pro drenáže budov šachtové prodloužení světlé hloubky 800 mm | kus | 1 |  | 0 |  |  |  | základní | 0.083 | 0.083 | 1e-05 | 1e-05 | 0 | 0 | 4 | K | 2 |  |  |  | ROZPOCET | 0 | 0 | 0 | 0 | 0 | 1 | 0 | 4 | -721270678
| D | 9 | Ostatní konstrukce a práce, bourání |  |  |  | 0 | [5 empty] | 90.9867 |  | 45.0702 |  | 0 | 1 | D | 1 |  |  |  | ROZPOCET | [6 empty] | 0
20 | K | 916331112 | Osazení zahradního obrubníku betonového do lože z betonu s boční opěrou | m | 137.3 |  | 0 |  |  |  | základní | 0.14 | 19.222 | 0.10095 | 13.8604 | 0 | 0 | 4 | K | 2 |  |  |  | ROZPOCET | 0 | 0 | 0 | 0 | 0 | 1 | 0 | 4 | 1236338304
| VV |  | 137,30 |  | 137.3 | [13 empty] | VV | 2 | 2 | True | 1 | ROZPOCET
21 | M | 59217002 | obrubník zahradní betonový šedý 1000x50x200mm | m | 138.673 |  | 0 |  |  |  | základní | 0 | 0 | 0.024 | 3.3282 | 0 | 0 | 8 | M | 2 |  |  |  | ROZPOCET | 0 | 0 | 0 | 0 | 0 | 1 | 0 | 4 | 57987510
| VV |  | 137,30 |  | 137.3 | [13 empty] | VV | 2 | 2 | True | 1 | ROZPOCET
| VV |  | 137,3*1,01 'Přepočtené koeficientem množství |  | 138.673 | [13 empty] | VV | 2 | 2 | False | 1 | ROZPOCET
22 | K | 916991121 | Lože pod obrubníky z betonu prostého | m3 | 12.357 |  | 0 |  |  |  | základní | 1.442 | 17.8188 | 2.2563 | 27.8816 | 0 | 0 | 4 | K | 2 |  |  |  | ROZPOCET | 0 | 0 | 0 | 0 | 0 | 1 | 0 | 4 | -394284873
| VV |  | "pod obrubníky betonové" 0,30*0,30*137,30 |  | 12.357 | [13 empty] | VV | 2 | 2 | True | 0 | ROZPOCET
| VV |  | Součet |  | 12.357 | [13 empty] | VV | 2 | 4 | True | 1 | ROZPOCET
23 | K | 952901411 | Vyčištění ostatních objektů při jakékoliv výšce podlaží | m2 | 388.1 |  | 0 |  |  |  | základní | 0.139 | 53.9459 | 0 | 0 | 0 | 0 | 4 | K | 2 |  |  |  | ROZPOCET | 0 | 0 | 0 | 0 | 0 | 1 | 0 | 4 | -2030686512
| VV |  | "S6" 297,60 |  | 297.6 | [13 empty] | VV | 2 | 2 | True | 0 | ROZPOCET
| VV |  | "S4" 90,50 |  | 90.5 | [13 empty] | VV | 2 | 2 | True | 0 | ROZPOCET
| VV |  | Součet |  | 388.1 | [13 empty] | VV | 2 | 4 | True | 1 | ROZPOCET
| D | 998 | Přesun hmot |  |  |  | 0 | [5 empty] | 54.3072 |  | 0 |  | 0 | 1 | D | 1 |  |  |  | ROZPOCET | [6 empty] | 0
24 | K | 998222012 | Přesun hmot pro tělovýchovné plochy | t | 411.418 |  | 0 |  |  |  | základní | 0.132 | 54.3072 | 0 | 0 | 0 | 0 | 4 | K | 2 |  |  |  | ROZPOCET | 0 | 0 | 0 | 0 | 0 | 1 | 0 | 4 | -174232025
| D | PSV | Práce a dodávky PSV |  |  |  | 0 | [5 empty] | 0 |  | 0 |  | 0 | 2 | D | 0 |  |  |  | ROZPOCET | [6 empty] | 0
| D | 776 | Podlahy povlakové |  |  |  | 0 | [5 empty] | 0 |  | 0 |  | 0 | 2 | D | 1 |  |  |  | ROZPOCET | [6 empty] | 0
25 | K | 7765001.1 | D+M sportovního povrchu litý polyuretan EPDM tl.13 mm, barva zelená, vč.penetračního nástřiku | m2 | 297.6 |  | 0 |  |  |  | základní | 0 | 0 | 0 | 0 | 0 | 0 | 16 | K | 2 |  |  |  | ROZPOCET | 0 | 0 | 0 | 0 | 0 | 1 | 0 | 16 | -775783078
| VV |  | "S6" 297,60 |  | 297.6 | [13 empty] | VV | 2 | 2 | True | 1 | ROZPOCET
26 | K | 7765002.4 | D+M SBR granulátu tl.25 mm | m2 | 297.6 |  | 0 |  |  |  | základní | 0 | 0 | 0 | 0 | 0 | 0 | 16 | K | 2 |  |  |  | ROZPOCET | 0 | 0 | 0 | 0 | 0 | 1 | 0 | 16 | 1553408958
| VV |  | "S6" 297,60 |  | 297.6 | [13 empty] | VV | 2 | 2 | True | 1 | ROZPOCET
27 | K | 7765003 | Dopravné pro sportovní povrch | kpl | 1 |  | 0 |  |  |  | základní | 0 | 0 | 0 | 0 | 0 | 0 | 16 | K | 2 |  |  |  | ROZPOCET | 0 | 0 | 0 | 0 | 0 | 1 | 0 | 16 | -361042801
28 | K | 7765004 | Lajnování pro sportovní povrch | m | 174.7 |  | 0 |  |  |  | základní | 0 | 0 | 0 | 0 | 0 | 0 | 16 | K | 2 |  |  |  | ROZPOCET | 0 | 0 | 0 | 0 | 0 | 1 | 0 | 16 | 1225672910
| VV |  | odměřeno digitálně | [15 empty] | VV | 2 | 1 | True | 0 | ROZPOCET
| VV |  | bílá | [15 empty] | VV | 2 | 1 | True | 0 | ROZPOCET
| VV |  | 2,60*2+3,80*4+12,50+9,0*4+18,0*2 |  | 104.9 | [13 empty] | VV | 2 | 2 | True | 0 | ROZPOCET
| VV |  | modrá | [15 empty] | VV | 2 | 1 | True | 0 | ROZPOCET
| VV |  | 15,50*2+4,80*2+5,60*2 |  | 51.8 | [13 empty] | VV | 2 | 2 | True | 0 | ROZPOCET
| VV |  | žlutá | [15 empty] | VV | 2 | 1 | True | 0 | ROZPOCET
| VV |  | 9,0*2 |  | 18 | [13 empty] | VV | 2 | 2 | True | 0 | ROZPOCET
| VV |  | Součet |  | 174.7 | [13 empty] | VV | 2 | 4 | True | 1 | ROZPOCET
29 | K | 998776201 | Přesun hmot procentní pro podlahy povlakové v objektech v do 6 m | % |  |  | 0 |  |  |  | základní | 0 | 0 | 0 | 0 | 0 | 0 | 16 | K | 2 |  |  |  | ROZPOCET | 0 | 0 | 0 | 0 | 0 | 1 | 0 | 16 | -1027647431
| D | 792 | Sportovní vybavení |  |  |  | 0 | [5 empty] | 0 |  | 0 |  | 0 | 2 | D | 1 |  |  |  | ROZPOCET | [6 empty] | 0
30 | K | 7920501 | D+M Multifunkční aréna vel.25170x15550 mm, vč.základů, dopravy, komplet dle tab PSV, ozn.X07 | ks | 1 |  | 0 |  |  |  | základní | 0 | 0 | 0 | 0 | 0 | 0 | 16 | K | 2 |  |  |  | ROZPOCET | 0 | 0 | 0 | 0 | 0 | 1 | 0 | 16 | -414444785
31 | K | 792R521 | Likvidace obalů a odpadu z montáže sportovního vybavení | ks | 1 |  | 0 |  |  |  | základní | 0 | 0 | 0 | 0 | 0 | 0 | 16 | K | 2 |  |  |  | ROZPOCET | 0 | 0 | 0 | 0 | 0 | 1 | 0 | 16 | -689246577
32 | K | 792R525 | Závěrečná revize sportoviště | kpl | 1 |  | 0 |  |  |  | základní | 0 | 0 | 0 | 0 | 0 | 0 | 16 | K | 2 |  |  |  | ROZPOCET | 0 | 0 | 0 | 0 | 0 | 1 | 0 | 16 | -1202420637
| D | 796 | Mobiliář |  |  |  | 0 | [5 empty] | 0 |  | 0 |  | 0 | 2 | D | 1 |  |  |  | ROZPOCET | [6 empty] | 0
33 | K | 796R1204 | D+M Lavička bez opěradla, vel.1950x440x440 mm, komplet dle tab.PSV ozn.X26 | ks | 4 |  | 0 |  |  |  | základní | 0 | 0 | 0 | 0 | 0 | 0 | 16 | K | 2 |  |  |  | ROZPOCET | 0 | 0 | 0 | 0 | 0 | 1 | 0 | 16 | -2131719981
34 | K | 796R1205.1 | D+M Odpadkový koš, komplet dle tab.PSV ozn.X27 | ks | 2 |  | 0 |  |  |  | základní | 0 | 0 | 0 | 0 | 0 | 0 | 16 | K | 2 |  |  |  | ROZPOCET | 0 | 0 | 0 | 0 | 0 | 1 | 0 | 16 | 1969960625
35 | K | 796R1205 | Dopravné pro mobiliář | ks | 1 |  | 0 |  |  |  | základní | 0 | 0 | 0 | 0 | 0 | 0 | 16 | K | 2 |  |  |  | ROZPOCET | 0 | 0 | 0 | 0 | 0 | 1 | 0 | 16 | 1921735042
| D | VRN | Vedlejší rozpočtové náklady |  |  |  | 0 | [5 empty] | 0 |  | 0 |  | 0 | 5 | D | 0 |  |  |  | ROZPOCET | [6 empty] | 0
| D | VRN1 | Průzkumné, geodetické a projektové práce |  |  |  | 0 | [5 empty] | 0 |  | 0 |  | 0 | 5 | D | 1 |  |  |  | ROZPOCET | [6 empty] | 0
36 | K | 012002000 | Geodetické práce - vytýčení objektu a stávajících sítí | hod | 24 |  | 0 |  |  |  | základní | 0 | 0 | 0 | 0 | 0 | 0 | 1024 | K | 2 |  |  |  | ROZPOCET | 0 | 0 | 0 | 0 | 0 | 1 | 0 | 1024 | -1283445655
| D | VRN3 | Zařízení staveniště |  |  |  | 0 | [5 empty] | 0 |  | 0 |  | 0 | 5 | D | 1 |  |  |  | ROZPOCET | [6 empty] | 0
37 | K | 030001000 | Zařízení staveniště | % |  |  | 0 |  |  |  | základní | 0 | 0 | 0 | 0 | 0 | 0 | 1024 | K | 2 |  |  |  | ROZPOCET | 0 | 0 | 0 | 0 | 0 | 1 | 0 | 1024 | -929114646
| D | VRN4 | Inženýrská činnost |  |  |  | 0 | [5 empty] | 0 |  | 0 |  | 0 | 5 | D | 1 |  |  |  | ROZPOCET | [6 empty] | 0
38 | K | 040001000 | Inženýrská činnost | % |  |  | 0 |  |  |  | základní | 0 | 0 | 0 | 0 | 0 | 0 | 1024 | K | 2 |  |  |  | ROZPOCET | 0 | 0 | 0 | 0 | 0 | 1 | 0 | 1024 | 367025961
| D | VRN9 | Ostatní náklady |  |  |  | 0 | [5 empty] | 0 |  | 0 |  | 0 | 5 | D | 1 |  |  |  | ROZPOCET | [6 empty] | 0
39 | K | 090001000 | Kompletační činnost | % |  |  | 0 |  |  |  | základní | 0 | 0 | 0 | 0 | 0 | 0 | 1024 | K | 2 |  |  |  | ROZPOCET | 0 | 0 | 0 | 0 | 0 | 1 | 0 | 1024 | -1078076091

## SO-05b - Víceúčelové hřiště
[9 empty] | >> skryté sloupce << | [9 empty] | {063218dd-a989-4b6a-b074-f556a46849f6}
2
| KRYCÍ LIST SOUPISU PRACÍ | [8 empty] | v --- níže se nacházejí doplnkové a pomocné údaje k sestavám --- v | [8 empty] | False
Stavba:
Revitalizace víceúčelového hřiště - 1.etapa
Objekt:
SO-05b - Víceúčelové hřiště
| KSO: |  |  |  |  | CC-CZ:
| Místo: |  | Hlouška, Kutná Hora |  |  | Datum: | 16. 1. 2025
| Zadavatel: |  |  |  |  | IČ:
|  | Město Kutná Hora |  |  |  | DIČ:
| Zhotovitel: |  |  |  |  | IČ:
DIČ:
| Projektant: |  |  |  |  | IČ:
|  | Sportovní projekty s.r.o. |  |  |  | DIČ:
| Zpracovatel: |  |  |  |  | IČ:
|  | F.Pecka |  |  |  | DIČ:
Poznámka:
| Cena bez DPH | [5 empty] | 0
|  |  | Základ daně |  |  | Sazba daně | Výše daně
| DPH | základní | 0 |  |  | 21% | 0
|  | snížená | 0 |  |  | 12% | 0
|  | zákl. přenesená | 0 |  |  | 21% | 0
|  | sníž. přenesená | 0 |  |  | 12% | 0
|  | nulová | 0 |  |  | 0% | 0
| Cena s DPH |  |  | v | CZK |  | 0
| Projektant |  |  | Zpracovatel
| Datum a podpis: |  | Razítko | Datum a podpis: |  |  | Razítko
| Objednavatel |  |  | Zhotovitel
| Datum a podpis: |  | Razítko | Datum a podpis: |  |  | Razítko
REKAPITULACE ČLENĚNÍ SOUPISU PRACÍ
Stavba:
Revitalizace víceúčelového hřiště - 1.etapa
Objekt:
SO-05b - Víceúčelové hřiště
Místo: |  |  | Hlouška, Kutná Hora |  |  | Datum: | 16. 1. 2025
Zadavatel: |  |  | Město Kutná Hora |  |  | Projektant: | Sportovní projekty s.r.o.
Zhotovitel: | [5 empty] | Zpracovatel: | F.Pecka
Kód dílu - Popis | [6 empty] | Cena celkem [CZK]
Náklady ze soupisu prací | [6 empty] | 0 | [12 empty] | -1
| HSV - Práce a dodávky HSV | [5 empty] | 0
| 1 - Zemní práce | [5 empty] | 0
| 2 - Zakládání | [5 empty] | 0
| 5 - Komunikace pozemní | [5 empty] | 0
| 8 - Trubní vedení | [5 empty] | 0
| 9 - Ostatní konstrukce a práce, bourání | [5 empty] | 0
| 998 - Přesun hmot | [5 empty] | 0
| PSV - Práce a dodávky PSV | [5 empty] | 0
| 776 - Podlahy povlakové | [5 empty] | 0
| 792 - Sportovní vybavení | [5 empty] | 0
| VRN - Vedlejší rozpočtové náklady | [5 empty] | 0
| VRN1 - Průzkumné, geodetické a projektové práce | [5 empty] | 0
| VRN3 - Zařízení staveniště | [5 empty] | 0
| VRN4 - Inženýrská činnost | [5 empty] | 0
| VRN9 - Ostatní náklady | [5 empty] | 0
SOUPIS PRACÍ
Stavba:
Revitalizace víceúčelového hřiště - 1.etapa
Objekt:
SO-05b - Víceúčelové hřiště
Místo: |  |  | Hlouška, Kutná Hora |  |  | Datum: | 16. 1. 2025
Zadavatel: |  |  | Město Kutná Hora |  |  | Projektant: | Sportovní projekty s.r.o.
Zhotovitel: | [5 empty] | Zpracovatel: | F.Pecka
PČ | Typ | Kód | Popis | MJ | Množství | J.cena [CZK] | Cena celkem [CZK] | Cenová soustava |  |  | DPH | J. Nh [h] | Nh celkem [h] | J. hmotnost [t] | Hmotnost celkem [t] | J. suť [t] | Suť Celkem [t]
Náklady soupisu celkem | [6 empty] | 0 | [5 empty] | 138.8522 |  | 162.1964 |  | 0 |  | D | -1 | [10 empty] | 0
| D | HSV | Práce a dodávky HSV |  |  |  | 0 | [5 empty] | 138.8522 |  | 162.1964 |  | 0 | 1 | D | 0 |  |  |  | ROZPOCET | [6 empty] | 0
| D | 1 | Zemní práce |  |  |  | 0 | [5 empty] | 23.0449 |  | 0 |  | 0 | 1 | D | 1 |  |  |  | ROZPOCET | [6 empty] | 0
1 | K | 132251102 | Hloubení rýh nezapažených š do 800 mm v hornině třídy těžitelnosti I skupiny 3 objem do 50 m3 strojně | m3 | 16.17 |  | 0 |  |  |  | základní | 1.122 | 18.1427 | 0 | 0 | 0 | 0 | 4 | K | 2 |  |  |  | ROZPOCET | 0 | 0 | 0 | 0 | 0 | 1 | 0 | 4 | -1448295347
| VV |  | "pro obrubníky" 36,20*0,30*0,30 |  | 3.258 | [13 empty] | VV | 2 | 2 | True | 0 | ROZPOCET
| VV |  | "pro drenáže" 53,80*0,40*0,60 |  | 12.912 | [13 empty] | VV | 2 | 2 | True | 0 | ROZPOCET
| VV |  | Součet |  | 16.17 | [13 empty] | VV | 2 | 4 | True | 1 | ROZPOCET
2 | K | 162351103 | Vodorovné přemístění přes 50 do 500 m výkopku/sypaniny z horniny třídy těžitelnosti I skupiny 1 až 3 | m3 | 16.17 |  | 0 |  |  |  | základní | 0.044 | 0.71148 | 0 | 0 | 0 | 0 | 4 | K | 2 |  |  |  | ROZPOCET | 0 | 0 | 0 | 0 | 0 | 1 | 0 | 4 | -538330999
| VV |  | 16,17 |  | 16.17 | [13 empty] | VV | 2 | 2 | True | 1 | ROZPOCET
3 | K | 171251201 | Uložení sypaniny na skládky nebo meziskládky | m3 | 16.17 |  | 0 |  |  |  | základní | 0.009 | 0.14553 | 0 | 0 | 0 | 0 | 4 | K | 2 |  |  |  | ROZPOCET | 0 | 0 | 0 | 0 | 0 | 1 | 0 | 4 | 434356709
| VV |  | "rýhy" 36,20*0,30*0,30+53,80*0,40*0,60 |  | 16.17 | [13 empty] | VV | 2 | 2 | True | 1 | ROZPOCET
4 | K | 181951112.1 | Úprava pláně s vyrovnáním nerovností v hornině třídy těžitelnosti I skupiny 1 až 3 se zhutněním strojně vč.předepsaných zkoušek zhutnění | m2 | 161.805 |  | 0 |  |  |  | základní | 0.025 | 4.0451 | 0 | 0 | 0 | 0 | 4 | K | 2 |  |  |  | ROZPOCET | 0 | 0 | 0 | 0 | 0 | 1 | 0 | 4 | 608608683
| VV |  | "S6" 161,805 |  | 161.805 | [13 empty] | VV | 2 | 2 | True | 1 | ROZPOCET
| D | 2 | Zakládání |  |  |  | 0 | [5 empty] | 49.8349 |  | 37.0448 |  | 0 | 1 | D | 1 |  |  |  | ROZPOCET | [6 empty] | 0
5 | K | 211561111R | Výplň odvodňovacích žeber nebo trativodů kamenivem hrubým drceným frakce 8 až 32 mm | m3 | 12.912 |  | 0 |  |  |  | základní | 0.92 | 11.879 | 1.665 | 21.4985 | 0 | 0 | 4 | K | 2 |  |  |  | ROZPOCET | 0 | 0 | 0 | 0 | 0 | 1 | 0 | 4 | 1487610615
| VV |  | drenáže | [15 empty] | VV | 2 | 1 | True | 0 | ROZPOCET
| VV |  | "PE 160" 53,80*0,40*0,60 |  | 12.912 | [13 empty] | VV | 2 | 2 | True | 0 | ROZPOCET
| VV |  | Součet |  | 12.912 | [13 empty] | VV | 2 | 4 | True | 1 | ROZPOCET
6 | K | 211971122 | Zřízení opláštění žeber nebo trativodů geotextilií v rýze nebo zářezu přes 1:2 š přes 2,5 m | m2 | 134.5 |  | 0 |  |  |  | základní | 0.111 | 14.9295 | 0.00027 | 0.036315 | 0 | 0 | 4 | K | 2 |  |  |  | ROZPOCET | 0 | 0 | 0 | 0 | 0 | 1 | 0 | 4 | 1696112578
| VV |  | "drenáže" 53,80*(0,40+0,60)*2*1,25 |  | 134.5 | [13 empty] | VV | 2 | 2 | True | 0 | ROZPOCET
| VV |  | Součet |  | 134.5 | [13 empty] | VV | 2 | 4 | True | 1 | ROZPOCET
7 | M | 69311270 | geotextilie netkaná separační, ochranná, filtrační, drenážní 400g/m2 | m2 | 154.675 |  | 0 |  |  |  | základní | 0 | 0 | 0.0004 | 0.06187 | 0 | 0 | 8 | M | 2 |  |  |  | ROZPOCET | 0 | 0 | 0 | 0 | 0 | 1 | 0 | 4 | 524770340
| VV |  | 134,5*1,15 'Přepočtené koeficientem množství |  | 154.675 | [13 empty] | VV | 2 | 2 | False | 1 | ROZPOCET
8 | K | 212750103 | Trativod z drenážních trubek PVC-U SN 4 perforace 360° včetně lože otevřený výkop DN 160 | m | 53.8 |  | 0 |  |  |  | základní | 0.428 | 23.0264 | 0.28714 | 15.4481 | 0 | 0 | 4 | K | 2 |  |  |  | ROZPOCET | 0 | 0 | 0 | 0 | 0 | 1 | 0 | 4 | -892820779
| VV |  | "DN 160" 17,30*2+8,50+10,70 |  | 53.8 | [13 empty] | VV | 2 | 2 | True | 1 | ROZPOCET
9 | K | 21276R | Provedení nálevové vsakovací zkoušky | kpl | 1 |  | 0 |  |  |  | základní | 0 | 0 | 0 | 0 | 0 | 0 | 4 | K | 2 |  |  |  | ROZPOCET | 0 | 0 | 0 | 0 | 0 | 1 | 0 | 4 | 1293758422
| D | 5 | Komunikace pozemní |  |  |  | 0 | [5 empty] | 11.9736 |  | 113.2635 |  | 0 | 1 | D | 1 |  |  |  | ROZPOCET | [6 empty] | 0
10 | K | 564730111 | Podklad z kameniva hrubého drceného vel. 16-32 mm plochy přes 100 m2 tl 100 mm | m2 | 161.805 |  | 0 |  |  |  | základní | 0.025 | 4.0451 | 0.198 | 32.0374 | 0 | 0 | 4 | K | 2 |  |  |  | ROZPOCET | 0 | 0 | 0 | 0 | 0 | 1 | 0 | 4 | 1453792145
| VV |  | "S6" 161,805 |  | 161.805 | [13 empty] | VV | 2 | 2 | True | 1 | ROZPOCET
11 | K | 564761111 | Podklad z kameniva hrubého drceného vel. 32-63 mm plochy přes 100 m2 tl 200 mm | m2 | 161.805 |  | 0 |  |  |  | základní | 0.028 | 4.5305 | 0.387 | 62.6185 | 0 | 0 | 4 | K | 2 |  |  |  | ROZPOCET | 0 | 0 | 0 | 0 | 0 | 1 | 0 | 4 | 341083377
| VV |  | "S6" 161,805 |  | 161.805 | [13 empty] | VV | 2 | 2 | True | 1 | ROZPOCET
12 | K | 564811111 | Podklad ze štěrkodrtě ŠD fr.0-32 plochy přes 100 m2 tl 50 mm | m2 | 161.805 |  | 0 |  |  |  | základní | 0.021 | 3.3979 | 0.115 | 18.6076 | 0 | 0 | 4 | K | 2 |  |  |  | ROZPOCET | 0 | 0 | 0 | 0 | 0 | 1 | 0 | 4 | 314696863
| VV |  | "S6" 161,805 |  | 161.805 | [13 empty] | VV | 2 | 2 | True | 1 | ROZPOCET
| D | 8 | Trubní vedení |  |  |  | 0 | [5 empty] | 0.332 |  | 0.00507 |  | 0 | 1 | D | 1 |  |  |  | ROZPOCET | [6 empty] | 0
13 | K | 895270001 | Proplachovací a kontrolní šachta z PVC-U vnější průměr 315 mm pro drenáže budov s lapačem písku užitné výšky 350 mm | kus | 1 |  | 0 |  |  |  | základní | 0.249 | 0.249 | 0.00506 | 0.00506 | 0 | 0 | 4 | K | 2 |  |  |  | ROZPOCET | 0 | 0 | 0 | 0 | 0 | 1 | 0 | 4 | 301124486
| VV |  | 1 |  | 1 | [13 empty] | VV | 2 | 2 | True | 1 | ROZPOCET
14 | K | 895270021 | Proplachovací a kontrolní šachta z PVC-U vnější průměr 315 mm pro drenáže budov šachtové prodloužení světlé hloubky 800 mm | kus | 1 |  | 0 |  |  |  | základní | 0.083 | 0.083 | 1e-05 | 1e-05 | 0 | 0 | 4 | K | 2 |  |  |  | ROZPOCET | 0 | 0 | 0 | 0 | 0 | 1 | 0 | 4 | -721270678
| D | 9 | Ostatní konstrukce a práce, bourání |  |  |  | 0 | [5 empty] | 32.2569 |  | 11.883 |  | 0 | 1 | D | 1 |  |  |  | ROZPOCET | [6 empty] | 0
15 | K | 916331112 | Osazení zahradního obrubníku betonového do lože z betonu s boční opěrou | m | 36.2 |  | 0 |  |  |  | základní | 0.14 | 5.068 | 0.10095 | 3.6544 | 0 | 0 | 4 | K | 2 |  |  |  | ROZPOCET | 0 | 0 | 0 | 0 | 0 | 1 | 0 | 4 | 1236338304
| VV |  | 10,05+16,10+10,05 |  | 36.2 | [13 empty] | VV | 2 | 2 | True | 1 | ROZPOCET
16 | M | 59217002 | obrubník zahradní betonový šedý 1000x50x200mm | m | 36.562 |  | 0 |  |  |  | základní | 0 | 0 | 0.024 | 0.87749 | 0 | 0 | 8 | M | 2 |  |  |  | ROZPOCET | 0 | 0 | 0 | 0 | 0 | 1 | 0 | 4 | 57987510
| VV |  | 36,20 |  | 36.2 | [13 empty] | VV | 2 | 2 | True | 1 | ROZPOCET
| VV |  | 36,2*1,01 'Přepočtené koeficientem množství |  | 36.562 | [13 empty] | VV | 2 | 2 | False | 1 | ROZPOCET
17 | K | 916991121 | Lože pod obrubníky z betonu prostého | m3 | 3.258 |  | 0 |  |  |  | základní | 1.442 | 4.698 | 2.2563 | 7.3512 | 0 | 0 | 4 | K | 2 |  |  |  | ROZPOCET | 0 | 0 | 0 | 0 | 0 | 1 | 0 | 4 | -394284873
| VV |  | "pod obrubníky betonové" 0,30*0,30*36,20 |  | 3.258 | [13 empty] | VV | 2 | 2 | True | 0 | ROZPOCET
| VV |  | Součet |  | 3.258 | [13 empty] | VV | 2 | 4 | True | 1 | ROZPOCET
18 | K | 952901411 | Vyčištění ostatních objektů při jakékoliv výšce podlaží | m2 | 161.805 |  | 0 |  |  |  | základní | 0.139 | 22.4909 | 0 | 0 | 0 | 0 | 4 | K | 2 |  |  |  | ROZPOCET | 0 | 0 | 0 | 0 | 0 | 1 | 0 | 4 | -2030686512
| VV |  | "S6" 161,805 |  | 161.805 | [13 empty] | VV | 2 | 2 | True | 1 | ROZPOCET
| D | 998 | Přesun hmot |  |  |  | 0 | [5 empty] | 21.4099 |  | 0 |  | 0 | 1 | D | 1 |  |  |  | ROZPOCET | [6 empty] | 0
19 | K | 998222012 | Přesun hmot pro tělovýchovné plochy | t | 162.196 |  | 0 |  |  |  | základní | 0.132 | 21.4099 | 0 | 0 | 0 | 0 | 4 | K | 2 |  |  |  | ROZPOCET | 0 | 0 | 0 | 0 | 0 | 1 | 0 | 4 | -174232025
| D | PSV | Práce a dodávky PSV |  |  |  | 0 | [5 empty] | 0 |  | 0 |  | 0 | 2 | D | 0 |  |  |  | ROZPOCET | [6 empty] | 0
| D | 776 | Podlahy povlakové |  |  |  | 0 | [5 empty] | 0 |  | 0 |  | 0 | 2 | D | 1 |  |  |  | ROZPOCET | [6 empty] | 0
20 | K | 7765001.1 | D+M sportovního povrchu litý polyuretan EPDM tl.13 mm, barva zelená, vč.penetračního nástřiku | m2 | 161.805 |  | 0 |  |  |  | základní | 0 | 0 | 0 | 0 | 0 | 0 | 16 | K | 2 |  |  |  | ROZPOCET | 0 | 0 | 0 | 0 | 0 | 1 | 0 | 16 | -775783078
| VV |  | "S6" 16,10*10,05 |  | 161.805 | [13 empty] | VV | 2 | 2 | True | 1 | ROZPOCET
21 | K | 7765002.4 | D+M SBR granulátu tl.25 mm | m2 | 161.805 |  | 0 |  |  |  | základní | 0 | 0 | 0 | 0 | 0 | 0 | 16 | K | 2 |  |  |  | ROZPOCET | 0 | 0 | 0 | 0 | 0 | 1 | 0 | 16 | 1553408958
| VV |  | "S6" 16,10*10,05 |  | 161.805 | [13 empty] | VV | 2 | 2 | True | 1 | ROZPOCET
22 | K | 7765003 | Dopravné pro sportovní povrch | kpl | 1 |  | 0 |  |  |  | základní | 0 | 0 | 0 | 0 | 0 | 0 | 16 | K | 2 |  |  |  | ROZPOCET | 0 | 0 | 0 | 0 | 0 | 1 | 0 | 16 | -361042801
23 | K | 7765004 | Lajnování pro sportovní povrch | m | 3 |  | 0 |  |  |  | základní | 0 | 0 | 0 | 0 | 0 | 0 | 16 | K | 2 |  |  |  | ROZPOCET | 0 | 0 | 0 | 0 | 0 | 1 | 0 | 16 | 1225672910
| VV |  | odměřeno digitálně | [15 empty] | VV | 2 | 1 | True | 0 | ROZPOCET
| VV |  | bílá | [15 empty] | VV | 2 | 1 | True | 0 | ROZPOCET
| VV |  | 1,50*2 |  | 3 | [13 empty] | VV | 2 | 2 | True | 1 | ROZPOCET
24 | K | 998776201 | Přesun hmot procentní pro podlahy povlakové v objektech v do 6 m | % |  |  | 0 |  |  |  | základní | 0 | 0 | 0 | 0 | 0 | 0 | 16 | K | 2 |  |  |  | ROZPOCET | 0 | 0 | 0 | 0 | 0 | 1 | 0 | 16 | -1027647431
| D | 792 | Sportovní vybavení |  |  |  | 0 | [5 empty] | 0 |  | 0 |  | 0 | 2 | D | 1 |  |  |  | ROZPOCET | [6 empty] | 0
25 | K | 7920517 | D+M Beacon vč.ochranného pouzdra - interaktivní hřiště, kompl.provedení dle tab PSV, ozn.X31 | ks | 8 |  | 0 |  |  |  | základní | 0 | 0 | 0 | 0 | 0 | 0 | 16 | K | 2 |  |  |  | ROZPOCET | 0 | 0 | 0 | 0 | 0 | 1 | 0 | 16 | -1088015281
26 | K | 7920518 | D+M Infotabule - interaktivní hřiště, kompl.provedení dle tab PSV, ozn.X32, vč.základové konstrukce | ks | 1 |  | 0 |  |  |  | základní | 0 | 0 | 0 | 0 | 0 | 0 | 16 | K | 2 |  |  |  | ROZPOCET | 0 | 0 | 0 | 0 | 0 | 1 | 0 | 16 | 692131638
27 | K | 7920519 | D+M Stůl na stolní tenis, vč.základů, dopravy, komplet dle tab PSV, ozn.X29 | ks | 1 |  | 0 |  |  |  | základní | 0 | 0 | 0 | 0 | 0 | 0 | 16 | K | 2 |  |  |  | ROZPOCET | 0 | 0 | 0 | 0 | 0 | 1 | 0 | 16 | 1636168361
28 | K | 7920520 | D+M Stůl pro TEQ ONE vel.3000x1700x900 mm, vč.základů, dopravy, komplet dle tab PSV, ozn.X30 | ks | 1 |  | 0 |  |  |  | základní | 0 | 0 | 0 | 0 | 0 | 0 | 16 | K | 2 |  |  |  | ROZPOCET | 0 | 0 | 0 | 0 | 0 | 1 | 0 | 16 | -1572050844
29 | K | 792R521 | Likvidace obalů a odpadu z montáže sportovního vybavení | ks | 1 |  | 0 |  |  |  | základní | 0 | 0 | 0 | 0 | 0 | 0 | 16 | K | 2 |  |  |  | ROZPOCET | 0 | 0 | 0 | 0 | 0 | 1 | 0 | 16 | -689246577
30 | K | 792R525 | Závěrečná revize sportoviště | kpl | 1 |  | 0 |  |  |  | základní | 0 | 0 | 0 | 0 | 0 | 0 | 16 | K | 2 |  |  |  | ROZPOCET | 0 | 0 | 0 | 0 | 0 | 1 | 0 | 16 | -1202420637
| D | VRN | Vedlejší rozpočtové náklady |  |  |  | 0 | [5 empty] | 0 |  | 0 |  | 0 | 5 | D | 0 |  |  |  | ROZPOCET | [6 empty] | 0
| D | VRN1 | Průzkumné, geodetické a projektové práce |  |  |  | 0 | [5 empty] | 0 |  | 0 |  | 0 | 5 | D | 1 |  |  |  | ROZPOCET | [6 empty] | 0
31 | K | 012002000 | Geodetické práce - vytýčení objektu a stávajících sítí | hod | 8 |  | 0 |  |  |  | základní | 0 | 0 | 0 | 0 | 0 | 0 | 1024 | K | 2 |  |  |  | ROZPOCET | 0 | 0 | 0 | 0 | 0 | 1 | 0 | 1024 | -1283445655
| D | VRN3 | Zařízení staveniště |  |  |  | 0 | [5 empty] | 0 |  | 0 |  | 0 | 5 | D | 1 |  |  |  | ROZPOCET | [6 empty] | 0
32 | K | 030001000 | Zařízení staveniště | % |  |  | 0 |  |  |  | základní | 0 | 0 | 0 | 0 | 0 | 0 | 1024 | K | 2 |  |  |  | ROZPOCET | 0 | 0 | 0 | 0 | 0 | 1 | 0 | 1024 | -929114646
| D | VRN4 | Inženýrská činnost |  |  |  | 0 | [5 empty] | 0 |  | 0 |  | 0 | 5 | D | 1 |  |  |  | ROZPOCET | [6 empty] | 0
33 | K | 040001000 | Inženýrská činnost | % |  |  | 0 |  |  |  | základní | 0 | 0 | 0 | 0 | 0 | 0 | 1024 | K | 2 |  |  |  | ROZPOCET | 0 | 0 | 0 | 0 | 0 | 1 | 0 | 1024 | 367025961
| D | VRN9 | Ostatní náklady |  |  |  | 0 | [5 empty] | 0 |  | 0 |  | 0 | 5 | D | 1 |  |  |  | ROZPOCET | [6 empty] | 0
34 | K | 090001000 | Kompletační činnost | % |  |  | 0 |  |  |  | základní | 0 | 0 | 0 | 0 | 0 | 0 | 1024 | K | 2 |  |  |  | ROZPOCET | 0 | 0 | 0 | 0 | 0 | 1 | 0 | 1024 | -1078076091

## SO-06 - Vsakovací objekt
[9 empty] | >> skryté sloupce << | [9 empty] | {026c39b4-71c9-4410-96f3-2c60c4d938f8}
2
| KRYCÍ LIST SOUPISU PRACÍ | [8 empty] | v --- níže se nacházejí doplnkové a pomocné údaje k sestavám --- v | [8 empty] | False
Stavba:
Revitalizace víceúčelového hřiště - 1.etapa
Objekt:
SO-06 - Vsakovací objekt
| KSO: |  |  |  |  | CC-CZ:
| Místo: |  | Hlouška, Kutná Hora |  |  | Datum: | 16. 1. 2025
| Zadavatel: |  |  |  |  | IČ:
|  | Město Kutná Hora |  |  |  | DIČ:
| Zhotovitel: |  |  |  |  | IČ:
DIČ:
| Projektant: |  |  |  |  | IČ:
|  | Sportovní projekty s.r.o. |  |  |  | DIČ:
| Zpracovatel: |  |  |  |  | IČ:
|  | F.Pecka |  |  |  | DIČ:
Poznámka:
| Cena bez DPH | [5 empty] | 0
|  |  | Základ daně |  |  | Sazba daně | Výše daně
| DPH | základní | 0 |  |  | 21% | 0
|  | snížená | 0 |  |  | 12% | 0
|  | zákl. přenesená | 0 |  |  | 21% | 0
|  | sníž. přenesená | 0 |  |  | 12% | 0
|  | nulová | 0 |  |  | 0% | 0
| Cena s DPH |  |  | v | CZK |  | 0
| Projektant |  |  | Zpracovatel
| Datum a podpis: |  | Razítko | Datum a podpis: |  |  | Razítko
| Objednavatel |  |  | Zhotovitel
| Datum a podpis: |  | Razítko | Datum a podpis: |  |  | Razítko
REKAPITULACE ČLENĚNÍ SOUPISU PRACÍ
Stavba:
Revitalizace víceúčelového hřiště - 1.etapa
Objekt:
SO-06 - Vsakovací objekt
Místo: |  |  | Hlouška, Kutná Hora |  |  | Datum: | 16. 1. 2025
Zadavatel: |  |  | Město Kutná Hora |  |  | Projektant: | Sportovní projekty s.r.o.
Zhotovitel: | [5 empty] | Zpracovatel: | F.Pecka
Kód dílu - Popis | [6 empty] | Cena celkem [CZK]
Náklady ze soupisu prací | [6 empty] | 0 | [12 empty] | -1
| HSV - Práce a dodávky HSV | [5 empty] | 0
| 1 - Zemní práce | [5 empty] | 0
| 2 - Zakládání | [5 empty] | 0
| 8 - Trubní vedení | [5 empty] | 0
| 998 - Přesun hmot | [5 empty] | 0
| VRN - Vedlejší rozpočtové náklady | [5 empty] | 0
| VRN1 - Průzkumné, geodetické a projektové práce | [5 empty] | 0
| VRN3 - Zařízení staveniště | [5 empty] | 0
| VRN4 - Inženýrská činnost | [5 empty] | 0
| VRN9 - Ostatní náklady | [5 empty] | 0
SOUPIS PRACÍ
Stavba:
Revitalizace víceúčelového hřiště - 1.etapa
Objekt:
SO-06 - Vsakovací objekt
Místo: |  |  | Hlouška, Kutná Hora |  |  | Datum: | 16. 1. 2025
Zadavatel: |  |  | Město Kutná Hora |  |  | Projektant: | Sportovní projekty s.r.o.
Zhotovitel: | [5 empty] | Zpracovatel: | F.Pecka
PČ | Typ | Kód | Popis | MJ | Množství | J.cena [CZK] | Cena celkem [CZK] | Cenová soustava |  |  | DPH | J. Nh [h] | Nh celkem [h] | J. hmotnost [t] | Hmotnost celkem [t] | J. suť [t] | Suť Celkem [t]
Náklady soupisu celkem | [6 empty] | 0 | [5 empty] | 181.0485 |  | 178.0463 |  | 0 |  | D | -1 | [10 empty] | 0
| D | HSV | Práce a dodávky HSV |  |  |  | 0 | [5 empty] | 181.0485 |  | 178.0463 |  | 0 | 1 | D | 0 |  |  |  | ROZPOCET | [6 empty] | 0
| D | 1 | Zemní práce |  |  |  | 0 | [5 empty] | 37.38 |  | 0 |  | 0 | 1 | D | 1 |  |  |  | ROZPOCET | [6 empty] | 0
1 | K | 131251104 | Hloubení jam nezapažených v hornině třídy těžitelnosti I skupiny 3 objem do 500 m3 strojně | m3 | 106.8 |  | 0 |  |  |  | základní | 0.297 | 31.7196 | 0 | 0 | 0 | 0 | 4 | K | 2 |  |  |  | ROZPOCET | 0 | 0 | 0 | 0 | 0 | 1 | 0 | 4 | -509164623
| VV |  | "vsakovací objekt" 120,0*0,89 |  | 106.8 | [13 empty] | VV | 2 | 2 | True | 1 | ROZPOCET
2 | K | 162351103 | Vodorovné přemístění přes 50 do 500 m výkopku/sypaniny z horniny třídy těžitelnosti I skupiny 1 až 3 | m3 | 106.8 |  | 0 |  |  |  | základní | 0.044 | 4.6992 | 0 | 0 | 0 | 0 | 4 | K | 2 |  |  |  | ROZPOCET | 0 | 0 | 0 | 0 | 0 | 1 | 0 | 4 | -581792046
| VV |  | "vsakovací objekt" 106,80 |  | 106.8 | [13 empty] | VV | 2 | 2 | True | 1 | ROZPOCET
3 | K | 171251201 | Uložení sypaniny na skládky nebo meziskládky | m3 | 106.8 |  | 0 |  |  |  | základní | 0.009 | 0.9612 | 0 | 0 | 0 | 0 | 4 | K | 2 |  |  |  | ROZPOCET | 0 | 0 | 0 | 0 | 0 | 1 | 0 | 4 | -501187605
| VV |  | 106,80 |  | 106.8 | [13 empty] | VV | 2 | 2 | True | 1 | ROZPOCET
| D | 2 | Zakládání |  |  |  | 0 | [5 empty] | 131.5854 |  | 178.0412 |  | 0 | 1 | D | 1 |  |  |  | ROZPOCET | [6 empty] | 0
4 | K | 211561111 | Výplň odvodňovacích žeber nebo trativodů kamenivem hrubým drceným frakce 4 až 16 mm | m3 | 46.8 |  | 0 |  |  |  | základní | 0.92 | 43.056 | 1.665 | 77.922 | 0 | 0 | 4 | K | 2 |  |  |  | ROZPOCET | 0 | 0 | 0 | 0 | 0 | 1 | 0 | 4 | 1392458374
| VV |  | "vsakovací objekt" 120,0*0,39 |  | 46.8 | [13 empty] | VV | 2 | 2 | True | 1 | ROZPOCET
5 | K | 211561111R | Výplň odvodňovacích žeber nebo trativodů kamenivem hrubým drceným frakce 16 až 32 mm | m3 | 60 |  | 0 |  |  |  | základní | 0.92 | 55.2 | 1.665 | 99.9 | 0 | 0 | 4 | K | 2 |  |  |  | ROZPOCET | 0 | 0 | 0 | 0 | 0 | 1 | 0 | 4 | 344099471
| VV |  | "vsakovací objekt" 120,0*0,50 |  | 60 | [13 empty] | VV | 2 | 2 | True | 1 | ROZPOCET
6 | K | 211971122 | Zřízení opláštění žeber nebo trativodů geotextilií v rýze nebo zářezu přes 1:2 š přes 2,5 m | m2 | 300.265 |  | 0 |  |  |  | základní | 0.111 | 33.3294 | 0.00027 | 0.081072 | 0 | 0 | 4 | K | 2 |  |  |  | ROZPOCET | 0 | 0 | 0 | 0 | 0 | 1 | 0 | 4 | 1194377000
| VV |  | "vsakovací objekt" 120,0*2*1,15 |  | 276 | [13 empty] | VV | 2 | 2 | True | 0 | ROZPOCET
| VV |  | 42,20*0,50*1,15 |  | 24.265 | [13 empty] | VV | 2 | 2 | True | 0 | ROZPOCET
| VV |  | Součet |  | 300.265 | [13 empty] | VV | 2 | 4 | True | 1 | ROZPOCET
7 | M | 69311270 | geotextilie netkaná separační, ochranná, filtrační, drenážní 400g/m2 | m2 | 345.305 |  | 0 |  |  |  | základní | 0 | 0 | 0.0004 | 0.13812 | 0 | 0 | 8 | M | 2 |  |  |  | ROZPOCET | 0 | 0 | 0 | 0 | 0 | 1 | 0 | 4 | 111549713
| VV |  | 300,265*1,15 'Přepočtené koeficientem množství |  | 345.305 | [13 empty] | VV | 2 | 2 | False | 1 | ROZPOCET
| D | 8 | Trubní vedení |  |  |  | 0 | [5 empty] | 0.332 |  | 0.00507 |  | 0 | 1 | D | 1 |  |  |  | ROZPOCET | [6 empty] | 0
8 | K | 895270001 | Proplachovací a kontrolní šachta z PVC-U vnější průměr 315 mm pro drenáže budov s lapačem písku užitné výšky 350 mm | kus | 1 |  | 0 |  |  |  | základní | 0.249 | 0.249 | 0.00506 | 0.00506 | 0 | 0 | 4 | K | 2 |  |  |  | ROZPOCET | 0 | 0 | 0 | 0 | 0 | 1 | 0 | 4 | 870582867
| VV |  | 1 |  | 1 | [13 empty] | VV | 2 | 2 | True | 1 | ROZPOCET
9 | K | 895270021 | Proplachovací a kontrolní šachta z PVC-U vnější průměr 315 mm pro drenáže budov šachtové prodloužení světlé hloubky 800 mm | kus | 1 |  | 0 |  |  |  | základní | 0.083 | 0.083 | 1e-05 | 1e-05 | 0 | 0 | 4 | K | 2 |  |  |  | ROZPOCET | 0 | 0 | 0 | 0 | 0 | 1 | 0 | 4 | 1707340134
| D | 998 | Přesun hmot |  |  |  | 0 | [5 empty] | 11.751 |  | 0 |  | 0 | 1 | D | 1 |  |  |  | ROZPOCET | [6 empty] | 0
10 | K | 998225111 | Přesun hmot pro pozemní komunikace s krytem z kamene, monolitickým betonovým nebo živičným | t | 178.046 |  | 0 |  |  |  | základní | 0.066 | 11.751 | 0 | 0 | 0 | 0 | 4 | K | 2 |  |  |  | ROZPOCET | 0 | 0 | 0 | 0 | 0 | 1 | 0 | 4 | -1556849517
| D | VRN | Vedlejší rozpočtové náklady |  |  |  | 0 | [5 empty] | 0 |  | 0 |  | 0 | 5 | D | 0 |  |  |  | ROZPOCET | [6 empty] | 0
| D | VRN1 | Průzkumné, geodetické a projektové práce |  |  |  | 0 | [5 empty] | 0 |  | 0 |  | 0 | 5 | D | 1 |  |  |  | ROZPOCET | [6 empty] | 0
11 | K | 012002000 | Geodetické práce - vytýčení objektu a stávajících sítí | hod | 4 |  | 0 |  |  |  | základní | 0 | 0 | 0 | 0 | 0 | 0 | 1024 | K | 2 |  |  |  | ROZPOCET | 0 | 0 | 0 | 0 | 0 | 1 | 0 | 1024 | -1484550518
| D | VRN3 | Zařízení staveniště |  |  |  | 0 | [5 empty] | 0 |  | 0 |  | 0 | 5 | D | 1 |  |  |  | ROZPOCET | [6 empty] | 0
12 | K | 030001000 | Zařízení staveniště | % |  |  | 0 |  |  |  | základní | 0 | 0 | 0 | 0 | 0 | 0 | 1024 | K | 2 |  |  |  | ROZPOCET | 0 | 0 | 0 | 0 | 0 | 1 | 0 | 1024 | -275998965
| D | VRN4 | Inženýrská činnost |  |  |  | 0 | [5 empty] | 0 |  | 0 |  | 0 | 5 | D | 1 |  |  |  | ROZPOCET | [6 empty] | 0
13 | K | 040001000 | Inženýrská činnost | % |  |  | 0 |  |  |  | základní | 0 | 0 | 0 | 0 | 0 | 0 | 1024 | K | 2 |  |  |  | ROZPOCET | 0 | 0 | 0 | 0 | 0 | 1 | 0 | 1024 | 492029385
| D | VRN9 | Ostatní náklady |  |  |  | 0 | [5 empty] | 0 |  | 0 |  | 0 | 5 | D | 1 |  |  |  | ROZPOCET | [6 empty] | 0
14 | K | 090001000 | Kompletační činnost | % |  |  | 0 |  |  |  | základní | 0 | 0 | 0 | 0 | 0 | 0 | 1024 | K | 2 |  |  |  | ROZPOCET | 0 | 0 | 0 | 0 | 0 | 1 | 0 | 1024 | -845627091

## SO-07 - Umělý kopec
[9 empty] | >> skryté sloupce << | [9 empty] | {9a738be7-83fa-4294-a57d-1bd52f88f47a}
2
| KRYCÍ LIST SOUPISU PRACÍ | [8 empty] | v --- níže se nacházejí doplnkové a pomocné údaje k sestavám --- v | [8 empty] | False
Stavba:
Revitalizace víceúčelového hřiště - 1.etapa
Objekt:
SO-07 - Umělý kopec
| KSO: |  |  |  |  | CC-CZ:
| Místo: |  | Hlouška, Kutná Hora |  |  | Datum: | 16. 1. 2025
| Zadavatel: |  |  |  |  | IČ:
|  | Město Kutná Hora |  |  |  | DIČ:
| Zhotovitel: |  |  |  |  | IČ:
DIČ:
| Projektant: |  |  |  |  | IČ:
|  | Sportovní projekty s.r.o. |  |  |  | DIČ:
| Zpracovatel: |  |  |  |  | IČ:
|  | F.Pecka |  |  |  | DIČ:
Poznámka:
| Cena bez DPH | [5 empty] | 0
|  |  | Základ daně |  |  | Sazba daně | Výše daně
| DPH | základní | 0 |  |  | 21% | 0
|  | snížená | 0 |  |  | 12% | 0
|  | zákl. přenesená | 0 |  |  | 21% | 0
|  | sníž. přenesená | 0 |  |  | 12% | 0
|  | nulová | 0 |  |  | 0% | 0
| Cena s DPH |  |  | v | CZK |  | 0
| Projektant |  |  | Zpracovatel
| Datum a podpis: |  | Razítko | Datum a podpis: |  |  | Razítko
| Objednavatel |  |  | Zhotovitel
| Datum a podpis: |  | Razítko | Datum a podpis: |  |  | Razítko
REKAPITULACE ČLENĚNÍ SOUPISU PRACÍ
Stavba:
Revitalizace víceúčelového hřiště - 1.etapa
Objekt:
SO-07 - Umělý kopec
Místo: |  |  | Hlouška, Kutná Hora |  |  | Datum: | 16. 1. 2025
Zadavatel: |  |  | Město Kutná Hora |  |  | Projektant: | Sportovní projekty s.r.o.
Zhotovitel: | [5 empty] | Zpracovatel: | F.Pecka
Kód dílu - Popis | [6 empty] | Cena celkem [CZK]
Náklady ze soupisu prací | [6 empty] | 0 | [12 empty] | -1
| HSV - Práce a dodávky HSV | [5 empty] | 0
| 1 - Zemní práce | [5 empty] | 0
| 4 - Vodorovné konstrukce | [5 empty] | 0
| 998 - Přesun hmot | [5 empty] | 0
| PSV - Práce a dodávky PSV | [5 empty] | 0
| 711 - Izolace proti vodě, vlhkosti a plynům | [5 empty] | 0
| 762 - Konstrukce tesařské | [5 empty] | 0
| VRN - Vedlejší rozpočtové náklady | [5 empty] | 0
| VRN1 - Průzkumné, geodetické a projektové práce | [5 empty] | 0
| VRN3 - Zařízení staveniště | [5 empty] | 0
| VRN4 - Inženýrská činnost | [5 empty] | 0
| VRN9 - Ostatní náklady | [5 empty] | 0
SOUPIS PRACÍ
Stavba:
Revitalizace víceúčelového hřiště - 1.etapa
Objekt:
SO-07 - Umělý kopec
Místo: |  |  | Hlouška, Kutná Hora |  |  | Datum: | 16. 1. 2025
Zadavatel: |  |  | Město Kutná Hora |  |  | Projektant: | Sportovní projekty s.r.o.
Zhotovitel: | [5 empty] | Zpracovatel: | F.Pecka
PČ | Typ | Kód | Popis | MJ | Množství | J.cena [CZK] | Cena celkem [CZK] | Cenová soustava |  |  | DPH | J. Nh [h] | Nh celkem [h] | J. hmotnost [t] | Hmotnost celkem [t] | J. suť [t] | Suť Celkem [t]
Náklady soupisu celkem | [6 empty] | 0 | [5 empty] | 2796.7578 |  | 508.3922 |  | 0 |  | D | -1 | [10 empty] | 0
| D | HSV | Práce a dodávky HSV |  |  |  | 0 | [5 empty] | 2696.9075 |  | 507.4441 |  | 0 | 1 | D | 0 |  |  |  | ROZPOCET | [6 empty] | 0
| D | 1 | Zemní práce |  |  |  | 0 | [5 empty] | 1674.6172 |  | 505.4118 |  | 0 | 1 | D | 1 |  |  |  | ROZPOCET | [6 empty] | 0
1 | K | 171151101 | Hutnění boků násypů pro jakýkoliv sklon a míru zhutnění svahu | m2 | 636.84 |  | 0 |  |  |  | základní | 0.023 | 14.6473 | 0 | 0 | 0 | 0 | 4 | K | 2 |  |  |  | ROZPOCET | 0 | 0 | 0 | 0 | 0 | 1 | 0 | 4 | 773833688
| VV |  | "S9 zhutnění svahu" 636,84 |  | 636.84 | [13 empty] | VV | 2 | 2 | True | 1 | ROZPOCET
2 | K | 171151103R | Uložení sypaniny z hornin soudržných do násypů zhutněných strojně po vrstvách | m3 | 1207.59 |  | 0 |  |  |  | základní | 0.131 | 158.1943 | 0 | 0 | 0 | 0 | 4 | K | 2 |  |  |  | ROZPOCET | 0 | 0 | 0 | 0 | 0 | 1 | 0 | 4 | -2111510356
| VV |  | "násypy HTÚ" 1207,59 |  | 1207.59 | [13 empty] | VV | 2 | 2 | True | 1 | ROZPOCET
3 | K | 181151213 | Úprava zrnitosti zeminy rozpojením balvanů tl vrstvy přes 150 do 200 mm v hornině třídy těžitelnosti I a II skupiny 1 až 4 pl přes 500 m2 strojně | m2 | 1354.84 |  | 0 |  |  |  | základní | 0.004 | 5.4194 | 0 | 0 | 0 | 0 | 4 | K | 2 |  |  |  | ROZPOCET | 0 | 0 | 0 | 0 | 0 | 1 | 0 | 4 | 1479292762
| VV |  | "S9, S10" 1354,84 |  | 1354.84 | [13 empty] | VV | 2 | 2 | True | 1 | ROZPOCET
4 | K | 181451131 | Založení parkového trávníku výsevem pl přes 1000 m2 v rovině a ve svahu do 1:5 | m2 | 718 |  | 0 |  |  |  | základní | 0.045 | 32.31 | 0 | 0 | 0 | 0 | 4 | K | 2 |  |  |  | ROZPOCET | 0 | 0 | 0 | 0 | 0 | 1 | 0 | 4 | 1598552688
| VV |  | "S10" 718,0 |  | 718 | [13 empty] | VV | 2 | 2 | True | 1 | ROZPOCET
5 | M | 00572410 | osivo směs travní parková | kg | 21.54 |  | 0 |  |  |  | základní | 0 | 0 | 0.001 | 0.02154 | 0 | 0 | 8 | M | 2 |  |  |  | ROZPOCET | 0 | 0 | 0 | 0 | 0 | 1 | 0 | 4 | -1100705635
| VV |  | 718,0*0,030 |  | 21.54 | [13 empty] | VV | 2 | 2 | True | 0 | ROZPOCET
| VV |  | Součet |  | 21.54 | [13 empty] | VV | 2 | 4 | True | 1 | ROZPOCET
6 | K | 181951112.1 | Úprava pláně s vyrovnáním nerovností v hornině třídy těžitelnosti I skupiny 1 až 3 se zhutněním strojně vč.předepsaných zkoušek zhutnění | m2 | 1354.84 |  | 0 |  |  |  | základní | 0.025 | 33.871 | 0 | 0 | 0 | 0 | 4 | K | 2 |  |  |  | ROZPOCET | 0 | 0 | 0 | 0 | 0 | 1 | 0 | 4 | 1447119587
| VV |  | "S9, S10" 1354,84 |  | 1354.84 | [13 empty] | VV | 2 | 2 | True | 1 | ROZPOCET
7 | K | 182111111R | Zpevnění násypu tkaninou nebo rohoží | m2 | 2709.68 |  | 0 |  |  |  | základní | 0.5 | 1354.84 | 0 | 0 | 0 | 0 | 4 | K | 2 |  |  |  | ROZPOCET | 0 | 0 | 0 | 0 | 0 | 1 | 0 | 4 | 1051915130
| VV |  | "S9, S10" 1354,84*2 |  | 2709.68 | [13 empty] | VV | 2 | 2 | True | 1 | ROZPOCET
8 | M | 69311055R | protierozní rohož Jutenon ECJ 500 | m2 | 789.8 |  | 0 |  |  |  | základní | 0 | 0 | 0.0005 | 0.3949 | 0 | 0 | 8 | M | 2 |  |  |  | ROZPOCET | 0 | 0 | 0 | 0 | 0 | 1 | 0 | 4 | -211730032
| VV |  | "S10" 718,0 |  | 718 | [13 empty] | VV | 2 | 2 | True | 1 | ROZPOCET
| VV |  | 718*1,1 'Přepočtené koeficientem množství |  | 789.8 | [13 empty] | VV | 2 | 2 | False | 1 | ROZPOCET
9 | M | 61894012 | síť protierozní z kokosových vláken 400g/m2 | m2 | 700.524 |  | 0 |  |  |  | základní | 0 | 0 | 0.0004 | 0.28021 | 0 | 0 | 8 | M | 2 |  |  |  | ROZPOCET | 0 | 0 | 0 | 0 | 0 | 1 | 0 | 4 | -1745355008
| VV |  | "S9" 636,84 |  | 636.84 | [13 empty] | VV | 2 | 2 | True | 1 | ROZPOCET
| VV |  | 636,84*1,1 'Přepočtené koeficientem množství |  | 700.524 | [13 empty] | VV | 2 | 2 | False | 1 | ROZPOCET
10 | M | 69321024R | geomříž ARTER GTS 200/50-30 | m2 | 1490.324 |  | 0 |  |  |  | základní | 0 | 0 | 0.0007 | 1.0432 | 0 | 0 | 8 | M | 2 |  |  |  | ROZPOCET | 0 | 0 | 0 | 0 | 0 | 1 | 0 | 4 | 765935978
| VV |  | "S9" 636,84 |  | 636.84 | [13 empty] | VV | 2 | 2 | True | 0 | ROZPOCET
| VV |  | "S10" 718,0 |  | 718 | [13 empty] | VV | 2 | 2 | True | 0 | ROZPOCET
| VV |  | Součet |  | 1354.84 | [13 empty] | VV | 2 | 4 | True | 1 | ROZPOCET
| VV |  | 1354,84*1,1 'Přepočtené koeficientem množství |  | 1490.324 | [13 empty] | VV | 2 | 2 | False | 1 | ROZPOCET
11 | M | 69311057 | skoba kotvící ocelová | kus | 4470.972 |  | 0 |  |  |  | základní | 0 | 0 | 3e-05 | 0.13413 | 0 | 0 | 8 | M | 2 |  |  |  | ROZPOCET | 0 | 0 | 0 | 0 | 0 | 1 | 0 | 4 | -528251832
| VV |  | "násyp" 1354,84*3 |  | 4064.52 | [13 empty] | VV | 2 | 2 | True | 1 | ROZPOCET
| VV |  | 4064,52*1,1 'Přepočtené koeficientem množství |  | 4470.972 | [13 empty] | VV | 2 | 2 | False | 1 | ROZPOCET
12 | K | 182351135 | Rozprostření ornice pl přes 500 m2 ve svahu přes 1:5 tl vrstvy přes 250 do 300 mm strojně | m2 | 1354.84 |  | 0 |  |  |  | základní | 0.044 | 59.613 | 0 | 0 | 0 | 0 | 4 | K | 2 |  |  |  | ROZPOCET | 0 | 0 | 0 | 0 | 0 | 1 | 0 | 4 | -1369039485
| VV |  | "S9, S10" 1354,84 |  | 1354.84 | [13 empty] | VV | 2 | 2 | True | 1 | ROZPOCET
13 | M | 10371500 | substrát pro trávníky VL | m3 | 71.129 |  | 0 |  |  |  | základní | 0 | 0 | 0.21 | 14.9371 | 0 | 0 | 8 | M | 2 |  |  |  | ROZPOCET | 0 | 0 | 0 | 0 | 0 | 1 | 0 | 4 | -1221175257
| VV |  | 1354,84*0,05*1,05 |  | 71.129 | [13 empty] | VV | 2 | 2 | True | 1 | ROZPOCET
14 | M | 10364101 | zemina pro terénní úpravy - ornice | t | 487.742 |  | 0 |  |  |  | základní | 0 | 0 | 1 | 487.742 | 0 | 0 | 8 | M | 2 |  |  |  | ROZPOCET | 0 | 0 | 0 | 0 | 0 | 1 | 0 | 4 | -375899516
| VV |  | zemina s rozborem na obsah těžkých kovů | [15 empty] | VV | 2 | 1 | True | 0 | ROZPOCET
| VV |  | dovoz zeminy ze vzdálenosti až 50km | [15 empty] | VV | 2 | 1 | True | 0 | ROZPOCET
| VV |  | "S9, S10" 1354,84*0,20*1,80 |  | 487.742 | [13 empty] | VV | 2 | 2 | True | 0 | ROZPOCET
| VV |  | Součet |  | 487.742 | [13 empty] | VV | 2 | 4 | True | 1 | ROZPOCET
15 | K | 183405211R | Výsev trávníku hydroosevem na ornici | m2 | 636.84 |  | 0 |  |  |  | základní | 0.012 | 7.6421 | 0.00127 | 0.80879 | 0 | 0 | 4 | K | 2 |  |  |  | ROZPOCET | 0 | 0 | 0 | 0 | 0 | 1 | 0 | 4 | 1482500443
| VV |  | "S9" 636,84 |  | 636.84 | [13 empty] | VV | 2 | 2 | True | 1 | ROZPOCET
16 | M | 00572419R | osivo směs travní parková pro hydroosev | kg | 15.921 |  | 0 |  |  |  | základní | 0 | 0 | 0.001 | 0.015921 | 0 | 0 | 8 | M | 2 |  |  |  | ROZPOCET | 0 | 0 | 0 | 0 | 0 | 1 | 0 | 4 | -66801232
| VV |  | 636,84*0,025 'Přepočtené koeficientem množství |  | 15.921 | [13 empty] | VV | 2 | 2 | False | 1 | ROZPOCET
17 | K | 184853512 | Chemické odplevelení před založením kultury přes 20 m2 postřikem na široko ve svahu přes 1:5 do 1:2 strojně | m2 | 1354.84 |  | 0 |  |  |  | základní | 0.004 | 5.4194 | 0 | 0 | 0 | 0 | 4 | K | 2 |  |  |  | ROZPOCET | 0 | 0 | 0 | 0 | 0 | 1 | 0 | 4 | 344584015
| VV |  | "ornice" 1354,84 |  | 1354.84 | [13 empty] | VV | 2 | 2 | True | 1 | ROZPOCET
18 | K | 185802113 | Hnojení půdy umělým hnojivem na široko v rovině a svahu | t | 0.034 |  | 0 |  |  |  | základní | 21.429 | 0.72859 | 0 | 0 | 0 | 0 | 4 | K | 2 |  |  |  | ROZPOCET | 0 | 0 | 0 | 0 | 0 | 1 | 0 | 4 | 1205797825
| VV |  | 1354,84*0,000025 |  | 0.034 | [13 empty] | VV | 2 | 2 | True | 1 | ROZPOCET
19 | M | 25191155 | hnojivo průmyslové Cererit | kg | 34 |  | 0 |  |  |  | základní | 0 | 0 | 0.001 | 0.034 | 0 | 0 | 8 | M | 2 |  |  |  | ROZPOCET | 0 | 0 | 0 | 0 | 0 | 1 | 0 | 4 | 359916730
| VV |  | 0,034*1000 'Přepočtené koeficientem množství |  | 34 | [13 empty] | VV | 2 | 2 | False | 1 | ROZPOCET
20 | K | 185804312 | Zalití rostlin vodou plocha přes 20 m2 | m3 | 2.71 |  | 0 |  |  |  | základní | 0.261 | 0.70731 | 0 | 0 | 0 | 0 | 4 | K | 2 |  |  |  | ROZPOCET | 0 | 0 | 0 | 0 | 0 | 1 | 0 | 4 | -1231747759
| VV |  | 1354,84*0,002 |  | 2.71 | [13 empty] | VV | 2 | 2 | True | 1 | ROZPOCET
21 | K | 185851121 | Dovoz vody pro zálivku rostlin za vzdálenost do 1000 m | m3 | 2.71 |  | 0 |  |  |  | základní | 0.452 | 1.2249 | 0 | 0 | 0 | 0 | 4 | K | 2 |  |  |  | ROZPOCET | 0 | 0 | 0 | 0 | 0 | 1 | 0 | 4 | -1836329432
| VV |  | 1354,84*0,002 |  | 2.71 | [13 empty] | VV | 2 | 2 | True | 0 | ROZPOCET
| VV |  | Součet |  | 2.71 | [13 empty] | VV | 2 | 4 | True | 1 | ROZPOCET
| D | 4 | Vodorovné konstrukce |  |  |  | 0 | [5 empty] | 5.88 |  | 2.0323 |  | 0 | 1 | D | 1 |  |  |  | ROZPOCET | [6 empty] | 0
22 | K | 452111121R | Osazení dřevěných pražců pl přes 25000 do 50000 mm2, vč. prohloubení podloží | kus | 40 |  | 0 |  |  |  | základní | 0.147 | 5.88 | 0.00165 | 0.066 | 0 | 0 | 4 | K | 2 |  |  |  | ROZPOCET | 0 | 0 | 0 | 0 | 0 | 1 | 0 | 4 | -1039989479
| VV |  | 40 |  | 40 | [13 empty] | VV | 2 | 2 | True | 1 | ROZPOCET
23 | M | 60814001 | pražec dřevěný výhybkový 150x260 délky do 4m | m3 | 2.059 |  | 0 |  |  |  | základní | 0 | 0 | 0.955 | 1.9663 | 0 | 0 | 8 | M | 2 |  |  |  | ROZPOCET | 0 | 0 | 0 | 0 | 0 | 1 | 0 | 4 | 441506426
| VV |  | 0,260*0,150*1,20*40 |  | 1.872 | [13 empty] | VV | 2 | 2 | True | 1 | ROZPOCET
| VV |  | 1,872*1,1 'Přepočtené koeficientem množství |  | 2.059 | [13 empty] | VV | 2 | 2 | False | 1 | ROZPOCET
| D | 998 | Přesun hmot |  |  |  | 0 | [5 empty] | 1016.4103 |  | 0 |  | 0 | 1 | D | 1 |  |  |  | ROZPOCET | [6 empty] | 0
24 | K | 998231311 | Přesun hmot pro sadovnické a krajinářské úpravy vodorovně do 5000 m | t | 507.444 |  | 0 |  |  |  | základní | 2.003 | 1016.4103 | 0 | 0 | 0 | 0 | 4 | K | 2 |  |  |  | ROZPOCET | 0 | 0 | 0 | 0 | 0 | 1 | 0 | 4 | 775357190
| D | PSV | Práce a dodávky PSV |  |  |  | 0 | [5 empty] | 99.8503 |  | 0.94807 |  | 0 | 2 | D | 0 |  |  |  | ROZPOCET | [6 empty] | 0
| D | 711 | Izolace proti vodě, vlhkosti a plynům |  |  |  | 0 | [5 empty] | 96.93 |  | 0.94453 |  | 0 | 2 | D | 1 |  |  |  | ROZPOCET | [6 empty] | 0
25 | K | 711151101 | Provedení izolace proti zemní vlhkosti vodorovné hydroizolační rohoží bentonitovou | m2 | 718 |  | 0 |  |  |  | základní | 0.135 | 96.93 | 0.00015 | 0.1077 | 0 | 0 | 16 | K | 2 |  |  |  | ROZPOCET | 0 | 0 | 0 | 0 | 0 | 1 | 0 | 16 | -1270191195
| VV |  | "S10" 718,0 |  | 718 | [13 empty] | VV | 2 | 2 | True | 1 | ROZPOCET
26 | M | 56284517 | rohož bentonitová 5,0 kg/m2 | m2 | 836.829 |  | 0 |  |  |  | základní | 0 | 0 | 0.001 | 0.83683 | 0 | 0 | 32 | M | 2 |  |  |  | ROZPOCET | 0 | 0 | 0 | 0 | 0 | 1 | 0 | 16 | -288849303
| VV |  | 718*1,1655 'Přepočtené koeficientem množství |  | 836.829 | [13 empty] | VV | 2 | 2 | False | 1 | ROZPOCET
27 | K | 998711201 | Přesun hmot procentní pro izolace proti vodě, vlhkosti a plynům v objektech v do 6 m | % |  |  | 0 |  |  |  | základní | 0 | 0 | 0 | 0 | 0 | 0 | 16 | K | 2 |  |  |  | ROZPOCET | 0 | 0 | 0 | 0 | 0 | 1 | 0 | 16 | 1348724154
| D | 762 | Konstrukce tesařské |  |  |  | 0 | [5 empty] | 2.9203 |  | 0.0035381 |  | 0 | 2 | D | 1 |  |  |  | ROZPOCET | [6 empty] | 0
28 | K | 762083122 | Impregnace řeziva proti dřevokaznému hmyzu, houbám a plísním máčením třída ohrožení 3 a 4 | m3 | 1.872 |  | 0 |  |  |  | základní | 1.56 | 2.9203 | 0.00189 | 0.0035381 | 0 | 0 | 16 | K | 2 |  |  |  | ROZPOCET | 0 | 0 | 0 | 0 | 0 | 1 | 0 | 16 | 175629379
| VV |  | dřevěné pražce | [15 empty] | VV | 2 | 1 | True | 0 | ROZPOCET
| VV |  | 0,260*0,150*1,20*40 |  | 1.872 | [13 empty] | VV | 2 | 2 | True | 1 | ROZPOCET
| D | VRN | Vedlejší rozpočtové náklady |  |  |  | 0 | [5 empty] | 0 |  | 0 |  | 0 | 5 | D | 0 |  |  |  | ROZPOCET | [6 empty] | 0
| D | VRN1 | Průzkumné, geodetické a projektové práce |  |  |  | 0 | [5 empty] | 0 |  | 0 |  | 0 | 5 | D | 1 |  |  |  | ROZPOCET | [6 empty] | 0
29 | K | 012002000 | Geodetické práce - vytýčení objektu a stávajících sítí | hod | 24 |  | 0 |  |  |  | základní | 0 | 0 | 0 | 0 | 0 | 0 | 1024 | K | 2 |  |  |  | ROZPOCET | 0 | 0 | 0 | 0 | 0 | 1 | 0 | 1024 | 837742691
| D | VRN3 | Zařízení staveniště |  |  |  | 0 | [5 empty] | 0 |  | 0 |  | 0 | 5 | D | 1 |  |  |  | ROZPOCET | [6 empty] | 0
30 | K | 030001000 | Zařízení staveniště | % |  |  | 0 |  |  |  | základní | 0 | 0 | 0 | 0 | 0 | 0 | 1024 | K | 2 |  |  |  | ROZPOCET | 0 | 0 | 0 | 0 | 0 | 1 | 0 | 1024 | -785621931
| D | VRN4 | Inženýrská činnost |  |  |  | 0 | [5 empty] | 0 |  | 0 |  | 0 | 5 | D | 1 |  |  |  | ROZPOCET | [6 empty] | 0
31 | K | 040001000 | Inženýrská činnost | % |  |  | 0 |  |  |  | základní | 0 | 0 | 0 | 0 | 0 | 0 | 1024 | K | 2 |  |  |  | ROZPOCET | 0 | 0 | 0 | 0 | 0 | 1 | 0 | 1024 | 337760653
| D | VRN9 | Ostatní náklady |  |  |  | 0 | [5 empty] | 0 |  | 0 |  | 0 | 5 | D | 1 |  |  |  | ROZPOCET | [6 empty] | 0
32 | K | 090001000 | Kompletační činnost | % |  |  | 0 |  |  |  | základní | 0 | 0 | 0 | 0 | 0 | 0 | 1024 | K | 2 |  |  |  | ROZPOCET | 0 | 0 | 0 | 0 | 0 | 1 | 0 | 1024 | -381894169

## SO-08 - Dětské hřiště pro...
[9 empty] | >> skryté sloupce << | [9 empty] | {c946964c-4a2c-42c1-8f8a-e0c2b6de7325}
2
| KRYCÍ LIST SOUPISU PRACÍ | [8 empty] | v --- níže se nacházejí doplnkové a pomocné údaje k sestavám --- v | [8 empty] | False
Stavba:
Revitalizace víceúčelového hřiště - 1.etapa
Objekt:
SO-08 - Dětské hřiště pro menší děti
| KSO: |  |  |  |  | CC-CZ:
| Místo: |  | Hlouška, Kutná Hora |  |  | Datum: | 16. 1. 2025
| Zadavatel: |  |  |  |  | IČ:
|  | Město Kutná Hora |  |  |  | DIČ:
| Zhotovitel: |  |  |  |  | IČ:
DIČ:
| Projektant: |  |  |  |  | IČ:
|  | Sportovní projekty s.r.o. |  |  |  | DIČ:
| Zpracovatel: |  |  |  |  | IČ:
|  | F.Pecka |  |  |  | DIČ:
Poznámka:
| Cena bez DPH | [5 empty] | 0
|  |  | Základ daně |  |  | Sazba daně | Výše daně
| DPH | základní | 0 |  |  | 21% | 0
|  | snížená | 0 |  |  | 12% | 0
|  | zákl. přenesená | 0 |  |  | 21% | 0
|  | sníž. přenesená | 0 |  |  | 12% | 0
|  | nulová | 0 |  |  | 0% | 0
| Cena s DPH |  |  | v | CZK |  | 0
| Projektant |  |  | Zpracovatel
| Datum a podpis: |  | Razítko | Datum a podpis: |  |  | Razítko
| Objednavatel |  |  | Zhotovitel
| Datum a podpis: |  | Razítko | Datum a podpis: |  |  | Razítko
REKAPITULACE ČLENĚNÍ SOUPISU PRACÍ
Stavba:
Revitalizace víceúčelového hřiště - 1.etapa
Objekt:
SO-08 - Dětské hřiště pro menší děti
Místo: |  |  | Hlouška, Kutná Hora |  |  | Datum: | 16. 1. 2025
Zadavatel: |  |  | Město Kutná Hora |  |  | Projektant: | Sportovní projekty s.r.o.
Zhotovitel: | [5 empty] | Zpracovatel: | F.Pecka
Kód dílu - Popis | [6 empty] | Cena celkem [CZK]
Náklady ze soupisu prací | [6 empty] | 0 | [12 empty] | -1
| HSV - Práce a dodávky HSV | [5 empty] | 0
| 1 - Zemní práce | [5 empty] | 0
| 9 - Ostatní konstrukce a práce, bourání | [5 empty] | 0
| PSV - Práce a dodávky PSV | [5 empty] | 0
| 776 - Podlahy povlakové | [5 empty] | 0
| 792 - Sportovní vybavení | [5 empty] | 0
| 796 - Mobiliář | [5 empty] | 0
| VRN - Vedlejší rozpočtové náklady | [5 empty] | 0
| VRN1 - Průzkumné, geodetické a projektové práce | [5 empty] | 0
| VRN3 - Zařízení staveniště | [5 empty] | 0
| VRN4 - Inženýrská činnost | [5 empty] | 0
| VRN9 - Ostatní náklady | [5 empty] | 0
SOUPIS PRACÍ
Stavba:
Revitalizace víceúčelového hřiště - 1.etapa
Objekt:
SO-08 - Dětské hřiště pro menší děti
Místo: |  |  | Hlouška, Kutná Hora |  |  | Datum: | 16. 1. 2025
Zadavatel: |  |  | Město Kutná Hora |  |  | Projektant: | Sportovní projekty s.r.o.
Zhotovitel: | [5 empty] | Zpracovatel: | F.Pecka
PČ | Typ | Kód | Popis | MJ | Množství | J.cena [CZK] | Cena celkem [CZK] | Cenová soustava |  |  | DPH | J. Nh [h] | Nh celkem [h] | J. hmotnost [t] | Hmotnost celkem [t] | J. suť [t] | Suť Celkem [t]
Náklady soupisu celkem | [6 empty] | 0 | [5 empty] | 18.86 |  | 0 |  | 0 |  | D | -1 | [10 empty] | 0
| D | HSV | Práce a dodávky HSV |  |  |  | 0 | [5 empty] | 18.86 |  | 0 |  | 0 | 1 | D | 0 |  |  |  | ROZPOCET | [6 empty] | 0
| D | 1 | Zemní práce |  |  |  | 0 | [5 empty] | 2.875 |  | 0 |  | 0 | 1 | D | 1 |  |  |  | ROZPOCET | [6 empty] | 0
1 | K | 181951112 | Úprava pláně s vyrovnáním nerovností v hornině třídy těžitelnosti I skupiny 1 až 3 se zhutněním strojně vč.předepsaných zkoušek zhutnění | m2 | 115 |  | 0 |  |  |  | základní | 0.025 | 2.875 | 0 | 0 | 0 | 0 | 4 | K | 2 |  |  |  | ROZPOCET | 0 | 0 | 0 | 0 | 0 | 1 | 0 | 4 | 722222827
| VV |  | "S7" 115,0 |  | 115 | [13 empty] | VV | 2 | 2 | True | 0 | ROZPOCET
| VV |  | Součet |  | 115 | [13 empty] | VV | 2 | 4 | True | 1 | ROZPOCET
| D | 9 | Ostatní konstrukce a práce, bourání |  |  |  | 0 | [5 empty] | 15.985 |  | 0 |  | 0 | 1 | D | 1 |  |  |  | ROZPOCET | [6 empty] | 0
2 | K | 952901411 | Vyčištění ostatních objektů při jakékoliv výšce podlaží | m2 | 115 |  | 0 |  |  |  | základní | 0.139 | 15.985 | 0 | 0 | 0 | 0 | 4 | K | 2 |  |  |  | ROZPOCET | 0 | 0 | 0 | 0 | 0 | 1 | 0 | 4 | 624954187
| VV |  | "S7" 115,0 |  | 115 | [13 empty] | VV | 2 | 2 | True | 0 | ROZPOCET
| VV |  | Součet |  | 115 | [13 empty] | VV | 2 | 4 | True | 1 | ROZPOCET
| D | PSV | Práce a dodávky PSV |  |  |  | 0 | [5 empty] | 0 |  | 0 |  | 0 | 2 | D | 0 |  |  |  | ROZPOCET | [6 empty] | 0
| D | 776 | Podlahy povlakové |  |  |  | 0 | [5 empty] | 0 |  | 0 |  | 0 | 2 | D | 1 |  |  |  | ROZPOCET | [6 empty] | 0
3 | K | 7761001.1 | D+M Bezpečnostní pryžový povrch SOFTNYX EPDM 175 mulč 15mm, polyuretanová štěpka 30mm, geotextilie 150g/m2 | m2 | 28 |  | 0 |  |  |  | základní | 0 | 0 | 0 | 0 | 0 | 0 | 16 | K | 2 |  |  |  | ROZPOCET | 0 | 0 | 0 | 0 | 0 | 1 | 0 | 16 | -1692108498
| VV |  | "S7" 28 |  | 28 | [13 empty] | VV | 2 | 2 | True | 1 | ROZPOCET
4 | K | 7761002 | D+M Bezpečnostní pryžový povrch SOFTNYX EPDM 222 mulč 15mm, polyuretanová štěpka 50mm, geotextilie 150g/m2 | m2 | 87 |  | 0 |  |  |  | základní | 0 | 0 | 0 | 0 | 0 | 0 | 16 | K | 2 |  |  |  | ROZPOCET | 0 | 0 | 0 | 0 | 0 | 1 | 0 | 16 | 384821699
| VV |  | "S7" 87,0 |  | 87 | [13 empty] | VV | 2 | 2 | True | 1 | ROZPOCET
5 | K | 7761204 | Dopravné pro sportovní povrch | kpl | 1 |  | 0 |  |  |  | základní | 0 | 0 | 0 | 0 | 0 | 0 | 16 | K | 2 |  |  |  | ROZPOCET | 0 | 0 | 0 | 0 | 0 | 1 | 0 | 16 | 1331281483
6 | K | 998776201 | Přesun hmot procentní pro podlahy povlakové v objektech v do 6 m | % |  |  | 0 |  |  |  | základní | 0 | 0 | 0 | 0 | 0 | 0 | 16 | K | 2 |  |  |  | ROZPOCET | 0 | 0 | 0 | 0 | 0 | 1 | 0 | 16 | 1746445151
| D | 792 | Sportovní vybavení |  |  |  | 0 | [5 empty] | 0 |  | 0 |  | 0 | 2 | D | 1 |  |  |  | ROZPOCET | [6 empty] | 0
7 | K | 7920801 | D+M Kolotoč vč.základů, dopravy, komplet dle tab PSV, ozn.X08 | ks | 1 |  | 0 |  |  |  | základní | 0 | 0 | 0 | 0 | 0 | 0 | 16 | K | 2 |  |  |  | ROZPOCET | 0 | 0 | 0 | 0 | 0 | 1 | 0 | 16 | 988962844
8 | K | 7920802 | D+M Houpačka vč.základů, dopravy, komplet dle tab PSV, ozn.X09 | ks | 1 |  | 0 |  |  |  | základní | 0 | 0 | 0 | 0 | 0 | 0 | 16 | K | 2 |  |  |  | ROZPOCET | 0 | 0 | 0 | 0 | 0 | 1 | 0 | 16 | -1224753201
9 | K | 7920803 | D+M Houpadlo, vč.kotvení, vč.základů, dopravy, komplet dle tab PSV, ozn.X10 | ks | 5 |  | 0 |  |  |  | základní | 0 | 0 | 0 | 0 | 0 | 0 | 16 | K | 2 |  |  |  | ROZPOCET | 0 | 0 | 0 | 0 | 0 | 1 | 0 | 16 | 1021481630
10 | K | 7920804 | D+M Balanční prvek, vč.základů, dopravy, komplet dle tab PSV, ozn.X11 | ks | 2 |  | 0 |  |  |  | základní | 0 | 0 | 0 | 0 | 0 | 0 | 16 | K | 2 |  |  |  | ROZPOCET | 0 | 0 | 0 | 0 | 0 | 1 | 0 | 16 | 433779164
11 | K | 7920805 | D+M Herní domek, vč.základů, dopravy, komplet dle tab PSV, ozn.X12 | ks | 1 |  | 0 |  |  |  | základní | 0 | 0 | 0 | 0 | 0 | 0 | 16 | K | 2 |  |  |  | ROZPOCET | 0 | 0 | 0 | 0 | 0 | 1 | 0 | 16 | -1034117227
12 | K | 792R521 | Likvidace obalů a odpadu z montáže sportovního vybavení | ks | 1 |  | 0 |  |  |  | základní | 0 | 0 | 0 | 0 | 0 | 0 | 16 | K | 2 |  |  |  | ROZPOCET | 0 | 0 | 0 | 0 | 0 | 1 | 0 | 16 | 2140652205
13 | K | 792R525 | Závěrečná revize sportoviště | kpl | 1 |  | 0 |  |  |  | základní | 0 | 0 | 0 | 0 | 0 | 0 | 16 | K | 2 |  |  |  | ROZPOCET | 0 | 0 | 0 | 0 | 0 | 1 | 0 | 16 | 352494152
| D | 796 | Mobiliář |  |  |  | 0 | [5 empty] | 0 |  | 0 |  | 0 | 2 | D | 1 |  |  |  | ROZPOCET | [6 empty] | 0
14 | K | 796R0804 | D+M Lavička bez opěradla, vel.1950x440x440 mm, komplet dle tab.PSV ozn.X26 | ks | 3 |  | 0 |  |  |  | základní | 0 | 0 | 0 | 0 | 0 | 0 | 16 | K | 2 |  |  |  | ROZPOCET | 0 | 0 | 0 | 0 | 0 | 1 | 0 | 16 | -1445016644
15 | K | 796R0805 | D+M Stolní zahradní set, vel.1500x450 mm, komplet dle tab.PSV ozn.X25 | ks | 3 |  | 0 |  |  |  | základní | 0 | 0 | 0 | 0 | 0 | 0 | 16 | K | 2 |  |  |  | ROZPOCET | 0 | 0 | 0 | 0 | 0 | 1 | 0 | 16 | 687256307
16 | K | 796R1209 | Dopravné pro mobiliář | ks | 1 |  | 0 |  |  |  | základní | 0 | 0 | 0 | 0 | 0 | 0 | 16 | K | 2 |  |  |  | ROZPOCET | 0 | 0 | 0 | 0 | 0 | 1 | 0 | 16 | 1005061936
| D | VRN | Vedlejší rozpočtové náklady |  |  |  | 0 | [5 empty] | 0 |  | 0 |  | 0 | 5 | D | 0 |  |  |  | ROZPOCET | [6 empty] | 0
| D | VRN1 | Průzkumné, geodetické a projektové práce |  |  |  | 0 | [5 empty] | 0 |  | 0 |  | 0 | 5 | D | 1 |  |  |  | ROZPOCET | [6 empty] | 0
17 | K | 012002000 | Geodetické práce - vytýčení objektu a stávajících sítí | hod | 16 |  | 0 |  |  |  | základní | 0 | 0 | 0 | 0 | 0 | 0 | 1024 | K | 2 |  |  |  | ROZPOCET | 0 | 0 | 0 | 0 | 0 | 1 | 0 | 1024 | 615035502
| D | VRN3 | Zařízení staveniště |  |  |  | 0 | [5 empty] | 0 |  | 0 |  | 0 | 5 | D | 1 |  |  |  | ROZPOCET | [6 empty] | 0
18 | K | 030001000 | Zařízení staveniště | % |  |  | 0 |  |  |  | základní | 0 | 0 | 0 | 0 | 0 | 0 | 1024 | K | 2 |  |  |  | ROZPOCET | 0 | 0 | 0 | 0 | 0 | 1 | 0 | 1024 | 399721561
| D | VRN4 | Inženýrská činnost |  |  |  | 0 | [5 empty] | 0 |  | 0 |  | 0 | 5 | D | 1 |  |  |  | ROZPOCET | [6 empty] | 0
19 | K | 040001000 | Inženýrská činnost | % |  |  | 0 |  |  |  | základní | 0 | 0 | 0 | 0 | 0 | 0 | 1024 | K | 2 |  |  |  | ROZPOCET | 0 | 0 | 0 | 0 | 0 | 1 | 0 | 1024 | -1879169073
| D | VRN9 | Ostatní náklady |  |  |  | 0 | [5 empty] | 0 |  | 0 |  | 0 | 5 | D | 1 |  |  |  | ROZPOCET | [6 empty] | 0
20 | K | 090001000 | Kompletační činnost | % |  |  | 0 |  |  |  | základní | 0 | 0 | 0 | 0 | 0 | 0 | 1024 | K | 2 |  |  |  | ROZPOCET | 0 | 0 | 0 | 0 | 0 | 1 | 0 | 1024 | 1197599099

## SO-09 - Dětské hřiště - h...
[9 empty] | >> skryté sloupce << | [9 empty] | {081905d6-eb81-4b63-9869-e4e1c76067bb}
2
| KRYCÍ LIST SOUPISU PRACÍ | [8 empty] | v --- níže se nacházejí doplnkové a pomocné údaje k sestavám --- v | [8 empty] | False
Stavba:
Revitalizace víceúčelového hřiště - 1.etapa
Objekt:
SO-09 - Dětské hřiště - houpačky
| KSO: |  |  |  |  | CC-CZ:
| Místo: |  | Hlouška, Kutná Hora |  |  | Datum: | 16. 1. 2025
| Zadavatel: |  |  |  |  | IČ:
|  | Město Kutná Hora |  |  |  | DIČ:
| Zhotovitel: |  |  |  |  | IČ:
DIČ:
| Projektant: |  |  |  |  | IČ:
|  | Sportovní projekty s.r.o. |  |  |  | DIČ:
| Zpracovatel: |  |  |  |  | IČ:
|  | F.Pecka |  |  |  | DIČ:
Poznámka:
| Cena bez DPH | [5 empty] | 0
|  |  | Základ daně |  |  | Sazba daně | Výše daně
| DPH | základní | 0 |  |  | 21% | 0
|  | snížená | 0 |  |  | 12% | 0
|  | zákl. přenesená | 0 |  |  | 21% | 0
|  | sníž. přenesená | 0 |  |  | 12% | 0
|  | nulová | 0 |  |  | 0% | 0
| Cena s DPH |  |  | v | CZK |  | 0
| Projektant |  |  | Zpracovatel
| Datum a podpis: |  | Razítko | Datum a podpis: |  |  | Razítko
| Objednavatel |  |  | Zhotovitel
| Datum a podpis: |  | Razítko | Datum a podpis: |  |  | Razítko
REKAPITULACE ČLENĚNÍ SOUPISU PRACÍ
Stavba:
Revitalizace víceúčelového hřiště - 1.etapa
Objekt:
SO-09 - Dětské hřiště - houpačky
Místo: |  |  | Hlouška, Kutná Hora |  |  | Datum: | 16. 1. 2025
Zadavatel: |  |  | Město Kutná Hora |  |  | Projektant: | Sportovní projekty s.r.o.
Zhotovitel: | [5 empty] | Zpracovatel: | F.Pecka
Kód dílu - Popis | [6 empty] | Cena celkem [CZK]
Náklady ze soupisu prací | [6 empty] | 0 | [12 empty] | -1
| HSV - Práce a dodávky HSV | [5 empty] | 0
| 1 - Zemní práce | [5 empty] | 0
| 9 - Ostatní konstrukce a práce, bourání | [5 empty] | 0
| PSV - Práce a dodávky PSV | [5 empty] | 0
| 776 - Podlahy povlakové | [5 empty] | 0
| 792 - Sportovní vybavení | [5 empty] | 0
| 796 - Mobiliář | [5 empty] | 0
| VRN - Vedlejší rozpočtové náklady | [5 empty] | 0
| VRN1 - Průzkumné, geodetické a projektové práce | [5 empty] | 0
| VRN3 - Zařízení staveniště | [5 empty] | 0
| VRN4 - Inženýrská činnost | [5 empty] | 0
| VRN9 - Ostatní náklady | [5 empty] | 0
SOUPIS PRACÍ
Stavba:
Revitalizace víceúčelového hřiště - 1.etapa
Objekt:
SO-09 - Dětské hřiště - houpačky
Místo: |  |  | Hlouška, Kutná Hora |  |  | Datum: | 16. 1. 2025
Zadavatel: |  |  | Město Kutná Hora |  |  | Projektant: | Sportovní projekty s.r.o.
Zhotovitel: | [5 empty] | Zpracovatel: | F.Pecka
PČ | Typ | Kód | Popis | MJ | Množství | J.cena [CZK] | Cena celkem [CZK] | Cenová soustava |  |  | DPH | J. Nh [h] | Nh celkem [h] | J. hmotnost [t] | Hmotnost celkem [t] | J. suť [t] | Suť Celkem [t]
Náklady soupisu celkem | [6 empty] | 0 | [5 empty] | 11.316 |  | 0 |  | 0 |  | D | -1 | [10 empty] | 0
| D | HSV | Práce a dodávky HSV |  |  |  | 0 | [5 empty] | 11.316 |  | 0 |  | 0 | 1 | D | 0 |  |  |  | ROZPOCET | [6 empty] | 0
| D | 1 | Zemní práce |  |  |  | 0 | [5 empty] | 1.725 |  | 0 |  | 0 | 1 | D | 1 |  |  |  | ROZPOCET | [6 empty] | 0
1 | K | 181951112 | Úprava pláně s vyrovnáním nerovností v hornině třídy těžitelnosti I skupiny 1 až 3 se zhutněním strojně vč.předepsaných zkoušek zhutnění | m2 | 69 |  | 0 |  |  |  | základní | 0.025 | 1.725 | 0 | 0 | 0 | 0 | 4 | K | 2 |  |  |  | ROZPOCET | 0 | 0 | 0 | 0 | 0 | 1 | 0 | 4 | 1058880170
| VV |  | "S7" 69,0 |  | 69 | [13 empty] | VV | 2 | 2 | True | 0 | ROZPOCET
| VV |  | Součet |  | 69 | [13 empty] | VV | 2 | 4 | True | 1 | ROZPOCET
| D | 9 | Ostatní konstrukce a práce, bourání |  |  |  | 0 | [5 empty] | 9.591 |  | 0 |  | 0 | 1 | D | 1 |  |  |  | ROZPOCET | [6 empty] | 0
2 | K | 952901411 | Vyčištění ostatních objektů při jakékoliv výšce podlaží | m2 | 69 |  | 0 |  |  |  | základní | 0.139 | 9.591 | 0 | 0 | 0 | 0 | 4 | K | 2 |  |  |  | ROZPOCET | 0 | 0 | 0 | 0 | 0 | 1 | 0 | 4 | -266404163
| VV |  | "S7" 69,0 |  | 69 | [13 empty] | VV | 2 | 2 | True | 0 | ROZPOCET
| VV |  | Součet |  | 69 | [13 empty] | VV | 2 | 4 | True | 1 | ROZPOCET
| D | PSV | Práce a dodávky PSV |  |  |  | 0 | [5 empty] | 0 |  | 0 |  | 0 | 2 | D | 0 |  |  |  | ROZPOCET | [6 empty] | 0
| D | 776 | Podlahy povlakové |  |  |  | 0 | [5 empty] | 0 |  | 0 |  | 0 | 2 | D | 1 |  |  |  | ROZPOCET | [6 empty] | 0
3 | K | 7761001.1 | D+M Bezpečnostní pryžový povrch SOFTNYX EPDM 175 mulč 15mm, polyuretanová štěpka 30mm, geotextilie 150g/m2 | m2 | 69 |  | 0 |  |  |  | základní | 0 | 0 | 0 | 0 | 0 | 0 | 16 | K | 2 |  |  |  | ROZPOCET | 0 | 0 | 0 | 0 | 0 | 1 | 0 | 16 | 1736868103
| VV |  | "S7" 69,0 |  | 69 | [13 empty] | VV | 2 | 2 | True | 1 | ROZPOCET
4 | K | 7761204 | Dopravné pro sportovní povrch | kpl | 1 |  | 0 |  |  |  | základní | 0 | 0 | 0 | 0 | 0 | 0 | 16 | K | 2 |  |  |  | ROZPOCET | 0 | 0 | 0 | 0 | 0 | 1 | 0 | 16 | -1597082192
5 | K | 998776201 | Přesun hmot procentní pro podlahy povlakové v objektech v do 6 m | % |  |  | 0 |  |  |  | základní | 0 | 0 | 0 | 0 | 0 | 0 | 16 | K | 2 |  |  |  | ROZPOCET | 0 | 0 | 0 | 0 | 0 | 1 | 0 | 16 | 1747444733
| D | 792 | Sportovní vybavení |  |  |  | 0 | [5 empty] | 0 |  | 0 |  | 0 | 2 | D | 1 |  |  |  | ROZPOCET | [6 empty] | 0
6 | K | 7920901 | D+M Sestava houpaček vč.základů, dopravy, komplet dle tab PSV, ozn.X13 | ks | 1 |  | 0 |  |  |  | základní | 0 | 0 | 0 | 0 | 0 | 0 | 16 | K | 2 |  |  |  | ROZPOCET | 0 | 0 | 0 | 0 | 0 | 1 | 0 | 16 | -1668983100
7 | K | 792R521 | Likvidace obalů a odpadu z montáže sportovního vybavení | ks | 1 |  | 0 |  |  |  | základní | 0 | 0 | 0 | 0 | 0 | 0 | 16 | K | 2 |  |  |  | ROZPOCET | 0 | 0 | 0 | 0 | 0 | 1 | 0 | 16 | -581320725
8 | K | 792R525 | Závěrečná revize sportoviště | kpl | 1 |  | 0 |  |  |  | základní | 0 | 0 | 0 | 0 | 0 | 0 | 16 | K | 2 |  |  |  | ROZPOCET | 0 | 0 | 0 | 0 | 0 | 1 | 0 | 16 | 570251613
| D | 796 | Mobiliář |  |  |  | 0 | [5 empty] | 0 |  | 0 |  | 0 | 2 | D | 1 |  |  |  | ROZPOCET | [6 empty] | 0
9 | K | 796R1204 | D+M Lavička bez opěradla, vel.1950x440x440 mm, komplet dle tab.PSV ozn.X26 | ks | 2 |  | 0 |  |  |  | základní | 0 | 0 | 0 | 0 | 0 | 0 | 16 | K | 2 |  |  |  | ROZPOCET | 0 | 0 | 0 | 0 | 0 | 1 | 0 | 16 | -543058012
10 | K | 796R1209 | Dopravné pro mobiliář | ks | 1 |  | 0 |  |  |  | základní | 0 | 0 | 0 | 0 | 0 | 0 | 16 | K | 2 |  |  |  | ROZPOCET | 0 | 0 | 0 | 0 | 0 | 1 | 0 | 16 | 1664273332
| D | VRN | Vedlejší rozpočtové náklady |  |  |  | 0 | [5 empty] | 0 |  | 0 |  | 0 | 5 | D | 0 |  |  |  | ROZPOCET | [6 empty] | 0
| D | VRN1 | Průzkumné, geodetické a projektové práce |  |  |  | 0 | [5 empty] | 0 |  | 0 |  | 0 | 5 | D | 1 |  |  |  | ROZPOCET | [6 empty] | 0
11 | K | 012002000 | Geodetické práce - vytýčení objektu a stávajících sítí | hod | 12 |  | 0 |  |  |  | základní | 0 | 0 | 0 | 0 | 0 | 0 | 1024 | K | 2 |  |  |  | ROZPOCET | 0 | 0 | 0 | 0 | 0 | 1 | 0 | 1024 | 719922942
| D | VRN3 | Zařízení staveniště |  |  |  | 0 | [5 empty] | 0 |  | 0 |  | 0 | 5 | D | 1 |  |  |  | ROZPOCET | [6 empty] | 0
12 | K | 030001000 | Zařízení staveniště | % |  |  | 0 |  |  |  | základní | 0 | 0 | 0 | 0 | 0 | 0 | 1024 | K | 2 |  |  |  | ROZPOCET | 0 | 0 | 0 | 0 | 0 | 1 | 0 | 1024 | -1123091866
| D | VRN4 | Inženýrská činnost |  |  |  | 0 | [5 empty] | 0 |  | 0 |  | 0 | 5 | D | 1 |  |  |  | ROZPOCET | [6 empty] | 0
13 | K | 040001000 | Inženýrská činnost | % |  |  | 0 |  |  |  | základní | 0 | 0 | 0 | 0 | 0 | 0 | 1024 | K | 2 |  |  |  | ROZPOCET | 0 | 0 | 0 | 0 | 0 | 1 | 0 | 1024 | -792927413
| D | VRN9 | Ostatní náklady |  |  |  | 0 | [5 empty] | 0 |  | 0 |  | 0 | 5 | D | 1 |  |  |  | ROZPOCET | [6 empty] | 0
14 | K | 090001000 | Kompletační činnost | % |  |  | 0 |  |  |  | základní | 0 | 0 | 0 | 0 | 0 | 0 | 1024 | K | 2 |  |  |  | ROZPOCET | 0 | 0 | 0 | 0 | 0 | 1 | 0 | 1024 | -1431244177

## SO-10 - Dětské hřiště pro...
[9 empty] | >> skryté sloupce << | [9 empty] | {c745cc9c-46cb-4073-9ea6-6495ebeb0920}
2
| KRYCÍ LIST SOUPISU PRACÍ | [8 empty] | v --- níže se nacházejí doplnkové a pomocné údaje k sestavám --- v | [8 empty] | False
Stavba:
Revitalizace víceúčelového hřiště - 1.etapa
Objekt:
SO-10 - Dětské hřiště pro větší děti
| KSO: |  |  |  |  | CC-CZ:
| Místo: |  | Hlouška, Kutná Hora |  |  | Datum: | 16. 1. 2025
| Zadavatel: |  |  |  |  | IČ:
|  | Město Kutná Hora |  |  |  | DIČ:
| Zhotovitel: |  |  |  |  | IČ:
DIČ:
| Projektant: |  |  |  |  | IČ:
|  | Sportovní projekty s.r.o. |  |  |  | DIČ:
| Zpracovatel: |  |  |  |  | IČ:
|  | F.Pecka |  |  |  | DIČ:
Poznámka:
| Cena bez DPH | [5 empty] | 0
|  |  | Základ daně |  |  | Sazba daně | Výše daně
| DPH | základní | 0 |  |  | 21% | 0
|  | snížená | 0 |  |  | 12% | 0
|  | zákl. přenesená | 0 |  |  | 21% | 0
|  | sníž. přenesená | 0 |  |  | 12% | 0
|  | nulová | 0 |  |  | 0% | 0
| Cena s DPH |  |  | v | CZK |  | 0
| Projektant |  |  | Zpracovatel
| Datum a podpis: |  | Razítko | Datum a podpis: |  |  | Razítko
| Objednavatel |  |  | Zhotovitel
| Datum a podpis: |  | Razítko | Datum a podpis: |  |  | Razítko
REKAPITULACE ČLENĚNÍ SOUPISU PRACÍ
Stavba:
Revitalizace víceúčelového hřiště - 1.etapa
Objekt:
SO-10 - Dětské hřiště pro větší děti
Místo: |  |  | Hlouška, Kutná Hora |  |  | Datum: | 16. 1. 2025
Zadavatel: |  |  | Město Kutná Hora |  |  | Projektant: | Sportovní projekty s.r.o.
Zhotovitel: | [5 empty] | Zpracovatel: | F.Pecka
Kód dílu - Popis | [6 empty] | Cena celkem [CZK]
Náklady ze soupisu prací | [6 empty] | 0 | [12 empty] | -1
| HSV - Práce a dodávky HSV | [5 empty] | 0
| 1 - Zemní práce | [5 empty] | 0
| 5 - Komunikace pozemní | [5 empty] | 0
| 9 - Ostatní konstrukce a práce, bourání | [5 empty] | 0
| 998 - Přesun hmot | [5 empty] | 0
| PSV - Práce a dodávky PSV | [5 empty] | 0
| 776 - Podlahy povlakové | [5 empty] | 0
| 792 - Sportovní vybavení | [5 empty] | 0
| 796 - Mobiliář | [5 empty] | 0
| VRN - Vedlejší rozpočtové náklady | [5 empty] | 0
| VRN1 - Průzkumné, geodetické a projektové práce | [5 empty] | 0
| VRN3 - Zařízení staveniště | [5 empty] | 0
| VRN4 - Inženýrská činnost | [5 empty] | 0
| VRN9 - Ostatní náklady | [5 empty] | 0
SOUPIS PRACÍ
Stavba:
Revitalizace víceúčelového hřiště - 1.etapa
Objekt:
SO-10 - Dětské hřiště pro větší děti
Místo: |  |  | Hlouška, Kutná Hora |  |  | Datum: | 16. 1. 2025
Zadavatel: |  |  | Město Kutná Hora |  |  | Projektant: | Sportovní projekty s.r.o.
Zhotovitel: | [5 empty] | Zpracovatel: | F.Pecka
PČ | Typ | Kód | Popis | MJ | Množství | J.cena [CZK] | Cena celkem [CZK] | Cenová soustava |  |  | DPH | J. Nh [h] | Nh celkem [h] | J. hmotnost [t] | Hmotnost celkem [t] | J. suť [t] | Suť Celkem [t]
Náklady soupisu celkem | [6 empty] | 0 | [5 empty] | 85.9229 |  | 32.1721 |  | 0 |  | D | -1 | [10 empty] | 0
| D | HSV | Práce a dodávky HSV |  |  |  | 0 | [5 empty] | 85.9229 |  | 29.6721 |  | 0 | 1 | D | 0 |  |  |  | ROZPOCET | [6 empty] | 0
| D | 1 | Zemní práce |  |  |  | 0 | [5 empty] | 11.7073 |  | 0 |  | 0 | 1 | D | 1 |  |  |  | ROZPOCET | [6 empty] | 0
1 | K | 132251101 | Hloubení rýh nezapažených š do 800 mm v hornině třídy těžitelnosti I skupiny 3 objem do 20 m3 strojně | m3 | 3.384 |  | 0 |  |  |  | základní | 1.72 | 5.8205 | 0 | 0 | 0 | 0 | 4 | K | 2 |  |  |  | ROZPOCET | 0 | 0 | 0 | 0 | 0 | 1 | 0 | 4 | -1718270208
| VV |  | "pro obrubníky" 37,60*0,30*0,30 |  | 3.384 | [13 empty] | VV | 2 | 2 | True | 1 | ROZPOCET
2 | K | 162351103 | Vodorovné přemístění přes 50 do 500 m výkopku/sypaniny z horniny třídy těžitelnosti I skupiny 1 až 3 | m3 | 3.384 |  | 0 |  |  |  | základní | 0.044 | 0.1489 | 0 | 0 | 0 | 0 | 4 | K | 2 |  |  |  | ROZPOCET | 0 | 0 | 0 | 0 | 0 | 1 | 0 | 4 | 1785928588
3 | K | 171251201 | Uložení sypaniny na skládky nebo meziskládky | m3 | 3.384 |  | 0 |  |  |  | základní | 0.009 | 0.030456 | 0 | 0 | 0 | 0 | 4 | K | 2 |  |  |  | ROZPOCET | 0 | 0 | 0 | 0 | 0 | 1 | 0 | 4 | 1259616131
| VV |  | "rýhy" 37,60*0,30*0,30 |  | 3.384 | [13 empty] | VV | 2 | 2 | True | 1 | ROZPOCET
4 | K | 181951112 | Úprava pláně s vyrovnáním nerovností v hornině třídy těžitelnosti I skupiny 1 až 3 se zhutněním strojně vč.předepsaných zkoušek zhutnění | m2 | 228.3 |  | 0 |  |  |  | základní | 0.025 | 5.7075 | 0 | 0 | 0 | 0 | 4 | K | 2 |  |  |  | ROZPOCET | 0 | 0 | 0 | 0 | 0 | 1 | 0 | 4 | -1012009809
| VV |  | "S4" 30,30 |  | 30.3 | [13 empty] | VV | 2 | 2 | True | 0 | ROZPOCET
| VV |  | "S7" 198,0 |  | 198 | [13 empty] | VV | 2 | 2 | True | 0 | ROZPOCET
| VV |  | Součet |  | 228.3 | [13 empty] | VV | 2 | 4 | True | 1 | ROZPOCET
| D | 5 | Komunikace pozemní |  |  |  | 0 | [5 empty] | 28.4214 |  | 17.3295 |  | 0 | 1 | D | 1 |  |  |  | ROZPOCET | [6 empty] | 0
5 | K | 564710001 | Podklad z kameniva hrubého drceného vel. 8-16 mm plochy do 100 m2 tl 50 mm | m2 | 30.3 |  | 0 |  |  |  | základní | 0.078 | 2.3634 | 0.106 | 3.2118 | 0 | 0 | 4 | K | 2 |  |  |  | ROZPOCET | 0 | 0 | 0 | 0 | 0 | 1 | 0 | 4 | -1272238948
| VV |  | "S4" 30,30 |  | 30.3 | [13 empty] | VV | 2 | 2 | True | 1 | ROZPOCET
6 | K | 564831011 | Podklad ze štěrkodrtě ŠD fr.0-63 plochy do 100 m2 tl 100 mm | m2 | 30.3 |  | 0 |  |  |  | základní | 0.083 | 2.5149 | 0.23 | 6.969 | 0 | 0 | 4 | K | 2 |  |  |  | ROZPOCET | 0 | 0 | 0 | 0 | 0 | 1 | 0 | 4 | -2084514917
7 | K | 596811120 | Kladení betonové dlažby komunikací pro pěší do lože z kameniva velikosti do 0,09 m2 pl do 50 m2 | m2 | 30.3 |  | 0 |  |  |  | základní | 0.777 | 23.5431 | 0.101 | 3.0603 | 0 | 0 | 4 | K | 2 |  |  |  | ROZPOCET | 0 | 0 | 0 | 0 | 0 | 1 | 0 | 4 | -1378415180
| VV |  | "S4" 30,30 |  | 30.3 | [13 empty] | VV | 2 | 2 | True | 1 | ROZPOCET
8 | M | 59245018 | dlažba tvar obdélník betonová 200x100x60mm přírodní | m2 | 31.209 |  | 0 |  |  |  | základní | 0 | 0 | 0.131 | 4.0884 | 0 | 0 | 8 | M | 2 |  |  |  | ROZPOCET | 0 | 0 | 0 | 0 | 0 | 1 | 0 | 4 | 74703233
| VV |  | "S4" 30,30 |  | 30.3 | [13 empty] | VV | 2 | 2 | True | 1 | ROZPOCET
| VV |  | 30,3*1,03 'Přepočtené koeficientem množství |  | 31.209 | [13 empty] | VV | 2 | 2 | False | 1 | ROZPOCET
| D | 9 | Ostatní konstrukce a práce, bourání |  |  |  | 0 | [5 empty] | 41.8774 |  | 12.3426 |  | 0 | 1 | D | 1 |  |  |  | ROZPOCET | [6 empty] | 0
9 | K | 916331112 | Osazení zahradního obrubníku betonového do lože z betonu s boční opěrou | m | 37.6 |  | 0 |  |  |  | základní | 0.14 | 5.264 | 0.10095 | 3.7957 | 0 | 0 | 4 | K | 2 |  |  |  | ROZPOCET | 0 | 0 | 0 | 0 | 0 | 1 | 0 | 4 | 1469485401
| VV |  | 37,60 |  | 37.6 | [13 empty] | VV | 2 | 2 | True | 1 | ROZPOCET
10 | M | 59217002 | obrubník zahradní betonový šedý 1000x50x200mm | m | 37.976 |  | 0 |  |  |  | základní | 0 | 0 | 0.024 | 0.91142 | 0 | 0 | 8 | M | 2 |  |  |  | ROZPOCET | 0 | 0 | 0 | 0 | 0 | 1 | 0 | 4 | 850900415
| VV |  | 37,60 |  | 37.6 | [13 empty] | VV | 2 | 2 | True | 1 | ROZPOCET
| VV |  | 37,6*1,01 'Přepočtené koeficientem množství |  | 37.976 | [13 empty] | VV | 2 | 2 | False | 1 | ROZPOCET
11 | K | 916991121 | Lože pod obrubníky z betonu prostého | m3 | 3.384 |  | 0 |  |  |  | základní | 1.442 | 4.8797 | 2.2563 | 7.6355 | 0 | 0 | 4 | K | 2 |  |  |  | ROZPOCET | 0 | 0 | 0 | 0 | 0 | 1 | 0 | 4 | 646180051
| VV |  | "pod obrubníky betonové" 0,30*0,30*37,60 |  | 3.384 | [13 empty] | VV | 2 | 2 | True | 0 | ROZPOCET
| VV |  | Součet |  | 3.384 | [13 empty] | VV | 2 | 4 | True | 1 | ROZPOCET
12 | K | 952901411 | Vyčištění ostatních objektů při jakékoliv výšce podlaží | m2 | 228.3 |  | 0 |  |  |  | základní | 0.139 | 31.7337 | 0 | 0 | 0 | 0 | 4 | K | 2 |  |  |  | ROZPOCET | 0 | 0 | 0 | 0 | 0 | 1 | 0 | 4 | -763214884
| VV |  | "S4" 30,30 |  | 30.3 | [13 empty] | VV | 2 | 2 | True | 0 | ROZPOCET
| VV |  | "S7" 198,0 |  | 198 | [13 empty] | VV | 2 | 2 | True | 0 | ROZPOCET
| VV |  | Součet |  | 228.3 | [13 empty] | VV | 2 | 4 | True | 1 | ROZPOCET
| D | 998 | Přesun hmot |  |  |  | 0 | [5 empty] | 3.9167 |  | 0 |  | 0 | 1 | D | 1 |  |  |  | ROZPOCET | [6 empty] | 0
13 | K | 998222012 | Přesun hmot pro tělovýchovné plochy | t | 29.672 |  | 0 |  |  |  | základní | 0.132 | 3.9167 | 0 | 0 | 0 | 0 | 4 | K | 2 |  |  |  | ROZPOCET | 0 | 0 | 0 | 0 | 0 | 1 | 0 | 4 | 637180265
| D | PSV | Práce a dodávky PSV |  |  |  | 0 | [5 empty] | 0 |  | 2.5 |  | 0 | 2 | D | 0 |  |  |  | ROZPOCET | [6 empty] | 0
| D | 776 | Podlahy povlakové |  |  |  | 0 | [5 empty] | 0 |  | 0 |  | 0 | 2 | D | 1 |  |  |  | ROZPOCET | [6 empty] | 0
14 | K | 7761001 | D+M Bezpečnostní pryžový povrch SOFTNYX EPDM 175 mulč 15mm, polyuretanová štěpka 30mm, geotextilie 150g/m2 | m2 | 46 |  | 0 |  |  |  | základní | 0 | 0 | 0 | 0 | 0 | 0 | 16 | K | 2 |  |  |  | ROZPOCET | 0 | 0 | 0 | 0 | 0 | 1 | 0 | 16 | -1975589194
| VV |  | "S7" 46 |  | 46 | [13 empty] | VV | 2 | 2 | True | 1 | ROZPOCET
15 | K | 7761002 | D+M Bezpečnostní pryžový povrch SOFTNYX EPDM 222 mulč 15mm, polyuretanová štěpka 50mm, geotextilie 150g/m2 | m2 | 152 |  | 0 |  |  |  | základní | 0 | 0 | 0 | 0 | 0 | 0 | 16 | K | 2 |  |  |  | ROZPOCET | 0 | 0 | 0 | 0 | 0 | 1 | 0 | 16 | -719967713
| VV |  | "S7" 152,0 |  | 152 | [13 empty] | VV | 2 | 2 | True | 1 | ROZPOCET
16 | K | 7761204 | Dopravné pro sportovní povrch | kpl | 1 |  | 0 |  |  |  | základní | 0 | 0 | 0 | 0 | 0 | 0 | 16 | K | 2 |  |  |  | ROZPOCET | 0 | 0 | 0 | 0 | 0 | 1 | 0 | 16 | -1837382881
17 | K | 998776201 | Přesun hmot procentní pro podlahy povlakové v objektech v do 6 m | % |  |  | 0 |  |  |  | základní | 0 | 0 | 0 | 0 | 0 | 0 | 16 | K | 2 |  |  |  | ROZPOCET | 0 | 0 | 0 | 0 | 0 | 1 | 0 | 16 | 1310359230
| D | 792 | Sportovní vybavení |  |  |  | 0 | [5 empty] | 0 |  | 0 |  | 0 | 2 | D | 1 |  |  |  | ROZPOCET | [6 empty] | 0
18 | K | 7921001 | D+M Prolézačka vč.základů, dopravy, komplet dle tab PSV, ozn.X14 | ks | 1 |  | 0 |  |  |  | základní | 0 | 0 | 0 | 0 | 0 | 0 | 16 | K | 2 |  |  |  | ROZPOCET | 0 | 0 | 0 | 0 | 0 | 1 | 0 | 16 | -1010302546
19 | K | 7921002 | D+M Sestava vč.základů, dopravy, komplet dle tab PSV, ozn.X15 | ks | 1 |  | 0 |  |  |  | základní | 0 | 0 | 0 | 0 | 0 | 0 | 16 | K | 2 |  |  |  | ROZPOCET | 0 | 0 | 0 | 0 | 0 | 1 | 0 | 16 | -836447165
20 | K | 7921003 | D+M Prolézačka vč.základů, dopravy, komplet dle tab PSV, ozn.X16 | ks | 1 |  | 0 |  |  |  | základní | 0 | 0 | 0 | 0 | 0 | 0 | 16 | K | 2 |  |  |  | ROZPOCET | 0 | 0 | 0 | 0 | 0 | 1 | 0 | 16 | 1170077788
21 | K | 7921004 | D+M Prolézačka vč.základů, dopravy, komplet dle tab PSV, ozn.X17 | ks | 1 |  | 0 |  |  |  | základní | 0 | 0 | 0 | 0 | 0 | 0 | 16 | K | 2 |  |  |  | ROZPOCET | 0 | 0 | 0 | 0 | 0 | 1 | 0 | 16 | -755558305
22 | K | 792R521 | Likvidace obalů a odpadu z montáže sportovního vybavení | ks | 1 |  | 0 |  |  |  | základní | 0 | 0 | 0 | 0 | 0 | 0 | 16 | K | 2 |  |  |  | ROZPOCET | 0 | 0 | 0 | 0 | 0 | 1 | 0 | 16 | 385028815
23 | K | 792R525 | Závěrečná revize sportoviště | kpl | 1 |  | 0 |  |  |  | základní | 0 | 0 | 0 | 0 | 0 | 0 | 16 | K | 2 |  |  |  | ROZPOCET | 0 | 0 | 0 | 0 | 0 | 1 | 0 | 16 | 1373357358
| D | 796 | Mobiliář |  |  |  | 0 | [5 empty] | 0 |  | 2.5 |  | 0 | 2 | D | 1 |  |  |  | ROZPOCET | [6 empty] | 0
24 | K | 796R1201 | D+M Betonový sedák "1", vel.2000x400x400 mm, komplet dle tab.PSV ozn.X23 | ks | 5 |  | 0 |  |  |  | základní | 0 | 0 | 0.5 | 2.5 | 0 | 0 | 16 | K | 2 |  |  |  | ROZPOCET | 0 | 0 | 0 | 0 | 0 | 1 | 0 | 16 | 516372813
25 | K | 796R1202 | D+M Dřevěný sedák na betonový sedák "1", vel.2000x400x400 mm, komplet dle tab.PSV ozn.X23 | ks | 3 |  | 0 |  |  |  | základní | 0 | 0 | 0 | 0 | 0 | 0 | 16 | K | 2 |  |  |  | ROZPOCET | 0 | 0 | 0 | 0 | 0 | 1 | 0 | 16 | -90550604
26 | K | 796R1204 | D+M Lavička bez opěradla, vel.1950x440x440 mm, komplet dle tab.PSV ozn.X26 | ks | 3 |  | 0 |  |  |  | základní | 0 | 0 | 0 | 0 | 0 | 0 | 16 | K | 2 |  |  |  | ROZPOCET | 0 | 0 | 0 | 0 | 0 | 1 | 0 | 16 | -1192548939
27 | K | 796R1205 | D+M Odpadkový koš, komplet dle tab.PSV ozn.X27 | ks | 2 |  | 0 |  |  |  | základní | 0 | 0 | 0 | 0 | 0 | 0 | 16 | K | 2 |  |  |  | ROZPOCET | 0 | 0 | 0 | 0 | 0 | 1 | 0 | 16 | -2090783477
28 | K | 796R1206 | D+M Stojan na kola v.750 mm, komplet dle tab.PSV ozn.X28 | ks | 5 |  | 0 |  |  |  | základní | 0 | 0 | 0 | 0 | 0 | 0 | 16 | K | 2 |  |  |  | ROZPOCET | 0 | 0 | 0 | 0 | 0 | 1 | 0 | 16 | -350170763
29 | K | 796R1209 | Dopravné pro mobiliář | ks | 1 |  | 0 |  |  |  | základní | 0 | 0 | 0 | 0 | 0 | 0 | 16 | K | 2 |  |  |  | ROZPOCET | 0 | 0 | 0 | 0 | 0 | 1 | 0 | 16 | -1010560389
| D | VRN | Vedlejší rozpočtové náklady |  |  |  | 0 | [5 empty] | 0 |  | 0 |  | 0 | 5 | D | 0 |  |  |  | ROZPOCET | [6 empty] | 0
| D | VRN1 | Průzkumné, geodetické a projektové práce |  |  |  | 0 | [5 empty] | 0 |  | 0 |  | 0 | 5 | D | 1 |  |  |  | ROZPOCET | [6 empty] | 0
30 | K | 012002000 | Geodetické práce - vytýčení objektu a stávajících sítí | hod | 24 |  | 0 |  |  |  | základní | 0 | 0 | 0 | 0 | 0 | 0 | 1024 | K | 2 |  |  |  | ROZPOCET | 0 | 0 | 0 | 0 | 0 | 1 | 0 | 1024 | 634871719
| D | VRN3 | Zařízení staveniště |  |  |  | 0 | [5 empty] | 0 |  | 0 |  | 0 | 5 | D | 1 |  |  |  | ROZPOCET | [6 empty] | 0
31 | K | 030001000 | Zařízení staveniště | % |  |  | 0 |  |  |  | základní | 0 | 0 | 0 | 0 | 0 | 0 | 1024 | K | 2 |  |  |  | ROZPOCET | 0 | 0 | 0 | 0 | 0 | 1 | 0 | 1024 | -1488311126
| D | VRN4 | Inženýrská činnost |  |  |  | 0 | [5 empty] | 0 |  | 0 |  | 0 | 5 | D | 1 |  |  |  | ROZPOCET | [6 empty] | 0
32 | K | 040001000 | Inženýrská činnost | % |  |  | 0 |  |  |  | základní | 0 | 0 | 0 | 0 | 0 | 0 | 1024 | K | 2 |  |  |  | ROZPOCET | 0 | 0 | 0 | 0 | 0 | 1 | 0 | 1024 | 1646874387
| D | VRN9 | Ostatní náklady |  |  |  | 0 | [5 empty] | 0 |  | 0 |  | 0 | 5 | D | 1 |  |  |  | ROZPOCET | [6 empty] | 0
33 | K | 090001000 | Kompletační činnost | % |  |  | 0 |  |  |  | základní | 0 | 0 | 0 | 0 | 0 | 0 | 1024 | K | 2 |  |  |  | ROZPOCET | 0 | 0 | 0 | 0 | 0 | 1 | 0 | 1024 | -375157590

## SO-11 - Panna aréna
[9 empty] | >> skryté sloupce << | [9 empty] | {0b362874-b4ba-4d00-8499-d15497396d91}
2
| KRYCÍ LIST SOUPISU PRACÍ | [8 empty] | v --- níže se nacházejí doplnkové a pomocné údaje k sestavám --- v | [8 empty] | False
Stavba:
Revitalizace víceúčelového hřiště - 1.etapa
Objekt:
SO-11 - Panna aréna
| KSO: |  |  |  |  | CC-CZ:
| Místo: |  | Hlouška, Kutná Hora |  |  | Datum: | 16. 1. 2025
| Zadavatel: |  |  |  |  | IČ:
|  | Město Kutná Hora |  |  |  | DIČ:
| Zhotovitel: |  |  |  |  | IČ:
DIČ:
| Projektant: |  |  |  |  | IČ:
|  | Sportovní projekty s.r.o. |  |  |  | DIČ:
| Zpracovatel: |  |  |  |  | IČ:
|  | F.Pecka |  |  |  | DIČ:
Poznámka:
| Cena bez DPH | [5 empty] | 0
|  |  | Základ daně |  |  | Sazba daně | Výše daně
| DPH | základní | 0 |  |  | 21% | 0
|  | snížená | 0 |  |  | 12% | 0
|  | zákl. přenesená | 0 |  |  | 21% | 0
|  | sníž. přenesená | 0 |  |  | 12% | 0
|  | nulová | 0 |  |  | 0% | 0
| Cena s DPH |  |  | v | CZK |  | 0
| Projektant |  |  | Zpracovatel
| Datum a podpis: |  | Razítko | Datum a podpis: |  |  | Razítko
| Objednavatel |  |  | Zhotovitel
| Datum a podpis: |  | Razítko | Datum a podpis: |  |  | Razítko
REKAPITULACE ČLENĚNÍ SOUPISU PRACÍ
Stavba:
Revitalizace víceúčelového hřiště - 1.etapa
Objekt:
SO-11 - Panna aréna
Místo: |  |  | Hlouška, Kutná Hora |  |  | Datum: | 16. 1. 2025
Zadavatel: |  |  | Město Kutná Hora |  |  | Projektant: | Sportovní projekty s.r.o.
Zhotovitel: | [5 empty] | Zpracovatel: | F.Pecka
Kód dílu - Popis | [6 empty] | Cena celkem [CZK]
Náklady ze soupisu prací | [6 empty] | 0 | [12 empty] | -1
| HSV - Práce a dodávky HSV | [5 empty] | 0
| 1 - Zemní práce | [5 empty] | 0
| 5 - Komunikace pozemní | [5 empty] | 0
| 9 - Ostatní konstrukce a práce, bourání | [5 empty] | 0
| 998 - Přesun hmot | [5 empty] | 0
| PSV - Práce a dodávky PSV | [5 empty] | 0
| 776 - Podlahy povlakové | [5 empty] | 0
| 792 - Sportovní vybavení | [5 empty] | 0
| VRN - Vedlejší rozpočtové náklady | [5 empty] | 0
| VRN1 - Průzkumné, geodetické a projektové práce | [5 empty] | 0
| VRN3 - Zařízení staveniště | [5 empty] | 0
| VRN4 - Inženýrská činnost | [5 empty] | 0
| VRN9 - Ostatní náklady | [5 empty] | 0
SOUPIS PRACÍ
Stavba:
Revitalizace víceúčelového hřiště - 1.etapa
Objekt:
SO-11 - Panna aréna
Místo: |  |  | Hlouška, Kutná Hora |  |  | Datum: | 16. 1. 2025
Zadavatel: |  |  | Město Kutná Hora |  |  | Projektant: | Sportovní projekty s.r.o.
Zhotovitel: | [5 empty] | Zpracovatel: | F.Pecka
PČ | Typ | Kód | Popis | MJ | Množství | J.cena [CZK] | Cena celkem [CZK] | Cenová soustava |  |  | DPH | J. Nh [h] | Nh celkem [h] | J. hmotnost [t] | Hmotnost celkem [t] | J. suť [t] | Suť Celkem [t]
Náklady soupisu celkem | [6 empty] | 0 | [5 empty] | 38.0963 |  | 43.1148 |  | 0 |  | D | -1 | [10 empty] | 0
| D | HSV | Práce a dodávky HSV |  |  |  | 0 | [5 empty] | 38.0963 |  | 43.1148 |  | 0 | 1 | D | 0 |  |  |  | ROZPOCET | [6 empty] | 0
| D | 1 | Zemní práce |  |  |  | 0 | [5 empty] | 5.3838 |  | 0 |  | 0 | 1 | D | 1 |  |  |  | ROZPOCET | [6 empty] | 0
1 | K | 132251101 | Hloubení rýh nezapažených š do 800 mm v hornině třídy těžitelnosti I skupiny 3 objem do 20 m3 strojně | m3 | 2.34 |  | 0 |  |  |  | základní | 1.72 | 4.0248 | 0 | 0 | 0 | 0 | 4 | K | 2 |  |  |  | ROZPOCET | 0 | 0 | 0 | 0 | 0 | 1 | 0 | 4 | 898113669
| VV |  | "pro obrubníky" 26,0*0,30*0,30 |  | 2.34 | [13 empty] | VV | 2 | 2 | True | 1 | ROZPOCET
2 | K | 162351103 | Vodorovné přemístění přes 50 do 500 m výkopku/sypaniny z horniny třídy těžitelnosti I skupiny 1 až 3 | m3 | 2.34 |  | 0 |  |  |  | základní | 0.044 | 0.10296 | 0 | 0 | 0 | 0 | 4 | K | 2 |  |  |  | ROZPOCET | 0 | 0 | 0 | 0 | 0 | 1 | 0 | 4 | 234098733
3 | K | 171251201 | Uložení sypaniny na skládky nebo meziskládky | m3 | 2.34 |  | 0 |  |  |  | základní | 0.009 | 0.02106 | 0 | 0 | 0 | 0 | 4 | K | 2 |  |  |  | ROZPOCET | 0 | 0 | 0 | 0 | 0 | 1 | 0 | 4 | -911364019
| VV |  | "rýhy" 26,0*0,30*0,30 |  | 2.34 | [13 empty] | VV | 2 | 2 | True | 1 | ROZPOCET
4 | K | 181951112 | Úprava pláně s vyrovnáním nerovností v hornině třídy těžitelnosti I skupiny 1 až 3 se zhutněním strojně vč.předepsaných zkoušek zhutnění | m2 | 49.4 |  | 0 |  |  |  | základní | 0.025 | 1.235 | 0 | 0 | 0 | 0 | 4 | K | 2 |  |  |  | ROZPOCET | 0 | 0 | 0 | 0 | 0 | 1 | 0 | 4 | -264713140
| VV |  | "S6" 49,40 |  | 49.4 | [13 empty] | VV | 2 | 2 | True | 1 | ROZPOCET
| D | 5 | Komunikace pozemní |  |  |  | 0 | [5 empty] | 13.1404 |  | 34.58 |  | 0 | 1 | D | 1 |  |  |  | ROZPOCET | [6 empty] | 0
5 | K | 564730101 | Podklad z kameniva hrubého drceného vel. 16-32 mm plochy do 100 m2 tl 100 mm | m2 | 49.4 |  | 0 |  |  |  | základní | 0.086 | 4.2484 | 0.198 | 9.7812 | 0 | 0 | 4 | K | 2 |  |  |  | ROZPOCET | 0 | 0 | 0 | 0 | 0 | 1 | 0 | 4 | -868916564
| VV |  | "S6" 49,40 |  | 49.4 | [13 empty] | VV | 2 | 2 | True | 1 | ROZPOCET
6 | K | 564761101 | Podklad z kameniva hrubého drceného vel. 32-63 mm plochy do 100 m2 tl 200 mm | m2 | 49.4 |  | 0 |  |  |  | základní | 0.109 | 5.3846 | 0.387 | 19.1178 | 0 | 0 | 4 | K | 2 |  |  |  | ROZPOCET | 0 | 0 | 0 | 0 | 0 | 1 | 0 | 4 | -892971946
| VV |  | "S6" 49,40 |  | 49.4 | [13 empty] | VV | 2 | 2 | True | 1 | ROZPOCET
7 | K | 564811011 | Podklad ze štěrkodrtě ŠD fr.0-32 plochy do 100 m2 tl 50 mm | m2 | 49.4 |  | 0 |  |  |  | základní | 0.071 | 3.5074 | 0.115 | 5.681 | 0 | 0 | 4 | K | 2 |  |  |  | ROZPOCET | 0 | 0 | 0 | 0 | 0 | 1 | 0 | 4 | -920243004
| VV |  | "S6" 49,40 |  | 49.4 | [13 empty] | VV | 2 | 2 | True | 1 | ROZPOCET
| D | 9 | Ostatní konstrukce a práce, bourání |  |  |  | 0 | [5 empty] | 13.8809 |  | 8.5348 |  | 0 | 1 | D | 1 |  |  |  | ROZPOCET | [6 empty] | 0
8 | K | 916331112 | Osazení zahradního obrubníku betonového do lože z betonu s boční opěrou | m | 26 |  | 0 |  |  |  | základní | 0.14 | 3.64 | 0.10095 | 2.6247 | 0 | 0 | 4 | K | 2 |  |  |  | ROZPOCET | 0 | 0 | 0 | 0 | 0 | 1 | 0 | 4 | -1906424028
| VV |  | 26,0 |  | 26 | [13 empty] | VV | 2 | 2 | True | 1 | ROZPOCET
9 | M | 59217002 | obrubník zahradní betonový šedý 1000x50x200mm | m | 26.26 |  | 0 |  |  |  | základní | 0 | 0 | 0.024 | 0.63024 | 0 | 0 | 8 | M | 2 |  |  |  | ROZPOCET | 0 | 0 | 0 | 0 | 0 | 1 | 0 | 4 | -191453153
| VV |  | 26,0 |  | 26 | [13 empty] | VV | 2 | 2 | True | 1 | ROZPOCET
| VV |  | 26*1,01 'Přepočtené koeficientem množství |  | 26.26 | [13 empty] | VV | 2 | 2 | False | 1 | ROZPOCET
10 | K | 916991121 | Lože pod obrubníky z betonu prostého | m3 | 2.34 |  | 0 |  |  |  | základní | 1.442 | 3.3743 | 2.2563 | 5.2798 | 0 | 0 | 4 | K | 2 |  |  |  | ROZPOCET | 0 | 0 | 0 | 0 | 0 | 1 | 0 | 4 | -1128478634
| VV |  | "pod obrubníky betonové" 0,30*0,30*26,0 |  | 2.34 | [13 empty] | VV | 2 | 2 | True | 0 | ROZPOCET
| VV |  | Součet |  | 2.34 | [13 empty] | VV | 2 | 4 | True | 1 | ROZPOCET
11 | K | 952901411 | Vyčištění ostatních objektů při jakékoliv výšce podlaží | m2 | 49.4 |  | 0 |  |  |  | základní | 0.139 | 6.8666 | 0 | 0 | 0 | 0 | 4 | K | 2 |  |  |  | ROZPOCET | 0 | 0 | 0 | 0 | 0 | 1 | 0 | 4 | -1858609062
| VV |  | "S6" 49,40 |  | 49.4 | [13 empty] | VV | 2 | 2 | True | 1 | ROZPOCET
| D | 998 | Přesun hmot |  |  |  | 0 | [5 empty] | 5.6912 |  | 0 |  | 0 | 1 | D | 1 |  |  |  | ROZPOCET | [6 empty] | 0
12 | K | 998222012 | Přesun hmot pro tělovýchovné plochy | t | 43.115 |  | 0 |  |  |  | základní | 0.132 | 5.6912 | 0 | 0 | 0 | 0 | 4 | K | 2 |  |  |  | ROZPOCET | 0 | 0 | 0 | 0 | 0 | 1 | 0 | 4 | -409377813
| D | PSV | Práce a dodávky PSV |  |  |  | 0 | [5 empty] | 0 |  | 0 |  | 0 | 2 | D | 0 |  |  |  | ROZPOCET | [6 empty] | 0
| D | 776 | Podlahy povlakové |  |  |  | 0 | [5 empty] | 0 |  | 0 |  | 0 | 2 | D | 1 |  |  |  | ROZPOCET | [6 empty] | 0
13 | K | 7765001.1 | D+M sportovního povrchu litý polyuretan EPDM tl.13 mm, barva zelená, vč.penetračního nástřiku | m2 | 49.4 |  | 0 |  |  |  | základní | 0 | 0 | 0 | 0 | 0 | 0 | 16 | K | 2 |  |  |  | ROZPOCET | 0 | 0 | 0 | 0 | 0 | 1 | 0 | 16 | -1079714734
| VV |  | "S6" 49,40 |  | 49.4 | [13 empty] | VV | 2 | 2 | True | 1 | ROZPOCET
14 | K | 7765002.4 | D+M SBR granulátu tl.25 mm | m2 | 49.4 |  | 0 |  |  |  | základní | 0 | 0 | 0 | 0 | 0 | 0 | 16 | K | 2 |  |  |  | ROZPOCET | 0 | 0 | 0 | 0 | 0 | 1 | 0 | 16 | -2089305014
| VV |  | "S6" 49,40 |  | 49.4 | [13 empty] | VV | 2 | 2 | True | 1 | ROZPOCET
15 | K | 7765003 | Dopravné pro sportovní povrch | kpl | 1 |  | 0 |  |  |  | základní | 0 | 0 | 0 | 0 | 0 | 0 | 16 | K | 2 |  |  |  | ROZPOCET | 0 | 0 | 0 | 0 | 0 | 1 | 0 | 16 | -2016965365
16 | K | 7765004 | Lajnování pro sportovní povrch | m | 12 |  | 0 |  |  |  | základní | 0 | 0 | 0 | 0 | 0 | 0 | 16 | K | 2 |  |  |  | ROZPOCET | 0 | 0 | 0 | 0 | 0 | 1 | 0 | 16 | -1282452938
| VV |  | odměřeno digitálně | [15 empty] | VV | 2 | 1 | True | 0 | ROZPOCET
| VV |  | bílá | [15 empty] | VV | 2 | 1 | True | 0 | ROZPOCET
| VV |  | 6,0+3,0+3,0 |  | 12 | [13 empty] | VV | 2 | 2 | True | 1 | ROZPOCET
17 | K | 998776201 | Přesun hmot procentní pro podlahy povlakové v objektech v do 6 m | % |  |  | 0 |  |  |  | základní | 0 | 0 | 0 | 0 | 0 | 0 | 16 | K | 2 |  |  |  | ROZPOCET | 0 | 0 | 0 | 0 | 0 | 1 | 0 | 16 | 146505752
| D | 792 | Sportovní vybavení |  |  |  | 0 | [5 empty] | 0 |  | 0 |  | 0 | 2 | D | 1 |  |  |  | ROZPOCET | [6 empty] | 0
18 | K | 792053 | D+M Panna aréna průměr 6000 mm, vč.základů, dopravy, komplet dle tab PSV, ozn.X18 | ks | 1 |  | 0 |  |  |  | základní | 0 | 0 | 0 | 0 | 0 | 0 | 16 | K | 2 |  |  |  | ROZPOCET | 0 | 0 | 0 | 0 | 0 | 1 | 0 | 16 | -1349323812
19 | K | 792R521 | Likvidace obalů a odpadu z montáže sportovního vybavení | ks | 1 |  | 0 |  |  |  | základní | 0 | 0 | 0 | 0 | 0 | 0 | 16 | K | 2 |  |  |  | ROZPOCET | 0 | 0 | 0 | 0 | 0 | 1 | 0 | 16 | -405560729
20 | K | 792R525 | Závěrečná revize sportoviště | kpl | 1 |  | 0 |  |  |  | základní | 0 | 0 | 0 | 0 | 0 | 0 | 16 | K | 2 |  |  |  | ROZPOCET | 0 | 0 | 0 | 0 | 0 | 1 | 0 | 16 | -903354362
| D | VRN | Vedlejší rozpočtové náklady |  |  |  | 0 | [5 empty] | 0 |  | 0 |  | 0 | 5 | D | 0 |  |  |  | ROZPOCET | [6 empty] | 0
| D | VRN1 | Průzkumné, geodetické a projektové práce |  |  |  | 0 | [5 empty] | 0 |  | 0 |  | 0 | 5 | D | 1 |  |  |  | ROZPOCET | [6 empty] | 0
21 | K | 012002000 | Geodetické práce - vytýčení objektu a stávajících sítí | hod | 16 |  | 0 |  |  |  | základní | 0 | 0 | 0 | 0 | 0 | 0 | 1024 | K | 2 |  |  |  | ROZPOCET | 0 | 0 | 0 | 0 | 0 | 1 | 0 | 1024 | -1994398106
| D | VRN3 | Zařízení staveniště |  |  |  | 0 | [5 empty] | 0 |  | 0 |  | 0 | 5 | D | 1 |  |  |  | ROZPOCET | [6 empty] | 0
22 | K | 030001000 | Zařízení staveniště | % |  |  | 0 |  |  |  | základní | 0 | 0 | 0 | 0 | 0 | 0 | 1024 | K | 2 |  |  |  | ROZPOCET | 0 | 0 | 0 | 0 | 0 | 1 | 0 | 1024 | -1494882529
| D | VRN4 | Inženýrská činnost |  |  |  | 0 | [5 empty] | 0 |  | 0 |  | 0 | 5 | D | 1 |  |  |  | ROZPOCET | [6 empty] | 0
23 | K | 040001000 | Inženýrská činnost | % |  |  | 0 |  |  |  | základní | 0 | 0 | 0 | 0 | 0 | 0 | 1024 | K | 2 |  |  |  | ROZPOCET | 0 | 0 | 0 | 0 | 0 | 1 | 0 | 1024 | 1830302290
| D | VRN9 | Ostatní náklady |  |  |  | 0 | [5 empty] | 0 |  | 0 |  | 0 | 5 | D | 1 |  |  |  | ROZPOCET | [6 empty] | 0
24 | K | 090001000 | Kompletační činnost | % |  |  | 0 |  |  |  | základní | 0 | 0 | 0 | 0 | 0 | 0 | 1024 | K | 2 |  |  |  | ROZPOCET | 0 | 0 | 0 | 0 | 0 | 1 | 0 | 1024 | -1619993688

## SO-12 - Workoutové hřiště
[9 empty] | >> skryté sloupce << | [9 empty] | {f200d7e3-fb8f-4bb0-b63b-605c457c5c76}
2
| KRYCÍ LIST SOUPISU PRACÍ | [8 empty] | v --- níže se nacházejí doplnkové a pomocné údaje k sestavám --- v | [8 empty] | False
Stavba:
Revitalizace víceúčelového hřiště - 1.etapa
Objekt:
SO-12 - Workoutové hřiště
| KSO: |  |  |  |  | CC-CZ:
| Místo: |  | Hlouška, Kutná Hora |  |  | Datum: | 16. 1. 2025
| Zadavatel: |  |  |  |  | IČ:
|  | Město Kutná Hora |  |  |  | DIČ:
| Zhotovitel: |  |  |  |  | IČ:
DIČ:
| Projektant: |  |  |  |  | IČ:
|  | Sportovní projekty s.r.o. |  |  |  | DIČ:
| Zpracovatel: |  |  |  |  | IČ:
|  | F.Pecka |  |  |  | DIČ:
Poznámka:
| Cena bez DPH | [5 empty] | 0
|  |  | Základ daně |  |  | Sazba daně | Výše daně
| DPH | základní | 0 |  |  | 21% | 0
|  | snížená | 0 |  |  | 12% | 0
|  | zákl. přenesená | 0 |  |  | 21% | 0
|  | sníž. přenesená | 0 |  |  | 12% | 0
|  | nulová | 0 |  |  | 0% | 0
| Cena s DPH |  |  | v | CZK |  | 0
| Projektant |  |  | Zpracovatel
| Datum a podpis: |  | Razítko | Datum a podpis: |  |  | Razítko
| Objednavatel |  |  | Zhotovitel
| Datum a podpis: |  | Razítko | Datum a podpis: |  |  | Razítko
REKAPITULACE ČLENĚNÍ SOUPISU PRACÍ
Stavba:
Revitalizace víceúčelového hřiště - 1.etapa
Objekt:
SO-12 - Workoutové hřiště
Místo: |  |  | Hlouška, Kutná Hora |  |  | Datum: | 16. 1. 2025
Zadavatel: |  |  | Město Kutná Hora |  |  | Projektant: | Sportovní projekty s.r.o.
Zhotovitel: | [5 empty] | Zpracovatel: | F.Pecka
Kód dílu - Popis | [6 empty] | Cena celkem [CZK]
Náklady ze soupisu prací | [6 empty] | 0 | [12 empty] | -1
| HSV - Práce a dodávky HSV | [5 empty] | 0
| 1 - Zemní práce | [5 empty] | 0
| 5 - Komunikace pozemní | [5 empty] | 0
| 6 - Úpravy povrchů, podlahy a osazování výplní | [5 empty] | 0
| 9 - Ostatní konstrukce a práce, bourání | [5 empty] | 0
| 998 - Přesun hmot | [5 empty] | 0
| PSV - Práce a dodávky PSV | [5 empty] | 0
| 776 - Podlahy povlakové | [5 empty] | 0
| 792 - Sportovní vybavení | [5 empty] | 0
| 796 - Mobiliář | [5 empty] | 0
| VRN - Vedlejší rozpočtové náklady | [5 empty] | 0
| VRN1 - Průzkumné, geodetické a projektové práce | [5 empty] | 0
| VRN3 - Zařízení staveniště | [5 empty] | 0
| VRN4 - Inženýrská činnost | [5 empty] | 0
| VRN9 - Ostatní náklady | [5 empty] | 0
SOUPIS PRACÍ
Stavba:
Revitalizace víceúčelového hřiště - 1.etapa
Objekt:
SO-12 - Workoutové hřiště
Místo: |  |  | Hlouška, Kutná Hora |  |  | Datum: | 16. 1. 2025
Zadavatel: |  |  | Město Kutná Hora |  |  | Projektant: | Sportovní projekty s.r.o.
Zhotovitel: | [5 empty] | Zpracovatel: | F.Pecka
PČ | Typ | Kód | Popis | MJ | Množství | J.cena [CZK] | Cena celkem [CZK] | Cenová soustava |  |  | DPH | J. Nh [h] | Nh celkem [h] | J. hmotnost [t] | Hmotnost celkem [t] | J. suť [t] | Suť Celkem [t]
Náklady soupisu celkem | [6 empty] | 0 | [5 empty] | 64.1098 |  | 42.1846 |  | 0 |  | D | -1 | [10 empty] | 0
| D | HSV | Práce a dodávky HSV |  |  |  | 0 | [5 empty] | 64.1098 |  | 39.3846 |  | 0 | 1 | D | 0 |  |  |  | ROZPOCET | [6 empty] | 0
| D | 1 | Zemní práce |  |  |  | 0 | [5 empty] | 1.7 |  | 0 |  | 0 | 1 | D | 1 |  |  |  | ROZPOCET | [6 empty] | 0
1 | K | 181951112.1 | Úprava pláně s vyrovnáním nerovností v hornině třídy těžitelnosti I skupiny 1 až 3 se zhutněním strojně vč.předepsaných zkoušek zhutnění | m2 | 68 |  | 0 |  |  |  | základní | 0.025 | 1.7 | 0 | 0 | 0 | 0 | 4 | K | 2 |  |  |  | ROZPOCET | 0 | 0 | 0 | 0 | 0 | 1 | 0 | 4 | 1393852827
| VV |  | "S8" 68,0 |  | 68 | [13 empty] | VV | 2 | 2 | True | 1 | ROZPOCET
| D | 5 | Komunikace pozemní |  |  |  | 0 | [5 empty] | 11.22 |  | 15.64 |  | 0 | 1 | D | 1 |  |  |  | ROZPOCET | [6 empty] | 0
2 | K | 564721100R | Podklad z kameniva hrubého drceného vel. 32-63 mm plochy do 100 m2 tl 70 mm | m2 | 68 |  | 0 |  |  |  | základní | 0.082 | 5.576 | 0 | 0 | 0 | 0 | 4 | K | 2 |  |  |  | ROZPOCET | 0 | 0 | 0 | 0 | 0 | 1 | 0 | 4 | 938162878
| VV |  | "S8" 68,0 |  | 68 | [13 empty] | VV | 2 | 2 | True | 1 | ROZPOCET
3 | K | 564831011 | Podklad ze štěrkodrtě ŠD fr.0-32 plochy do 100 m2 tl 100 mm | m2 | 68 |  | 0 |  |  |  | základní | 0.083 | 5.644 | 0.23 | 15.64 | 0 | 0 | 4 | K | 2 |  |  |  | ROZPOCET | 0 | 0 | 0 | 0 | 0 | 1 | 0 | 4 | 651101760
| VV |  | "S8" 68,0 |  | 68 | [13 empty] | VV | 2 | 2 | True | 1 | ROZPOCET
| D | 6 | Úpravy povrchů, podlahy a osazování výplní |  |  |  | 0 | [5 empty] | 36.539 |  | 23.7446 |  | 0 | 1 | D | 1 |  |  |  | ROZPOCET | [6 empty] | 0
4 | K | 631311134 | Mazanina tl přes 120 do 240 mm z betonu prostého bez zvýšených nároků na prostředí tř. C 16/20 | m3 | 10.2 |  | 0 |  |  |  | základní | 2.317 | 23.6334 | 2.301 | 23.4704 | 0 | 0 | 4 | K | 2 |  |  |  | ROZPOCET | 0 | 0 | 0 | 0 | 0 | 1 | 0 | 4 | 1001548762
| VV |  | "S8" 68,0*0,15 |  | 10.2 | [13 empty] | VV | 2 | 2 | True | 1 | ROZPOCET
5 | K | 631319013 | Příplatek k mazanině tl přes 120 do 240 mm za přehlazení povrchu | m3 | 10.2 |  | 0 |  |  |  | základní | 0.675 | 6.885 | 0 | 0 | 0 | 0 | 4 | K | 2 |  |  |  | ROZPOCET | 0 | 0 | 0 | 0 | 0 | 1 | 0 | 4 | -1249869443
6 | K | 631319175 | Příplatek k mazanině tl přes 120 do 240 mm za stržení povrchu spodní vrstvy před vložením výztuže | m3 | 10.2 |  | 0 |  |  |  | základní | 0.205 | 2.091 | 0 | 0 | 0 | 0 | 4 | K | 2 |  |  |  | ROZPOCET | 0 | 0 | 0 | 0 | 0 | 1 | 0 | 4 | 426173641
7 | K | 631362021 | Výztuž mazanin svařovanými sítěmi Kari | t | 0.258 |  | 0 |  |  |  | základní | 15.231 | 3.9296 | 1.0628 | 0.27419 | 0 | 0 | 4 | K | 2 |  |  |  | ROZPOCET | 0 | 0 | 0 | 0 | 0 | 1 | 0 | 4 | -1694929307
| VV |  | "S8" 68,0*3,033*0,001*1,25 |  | 0.258 | [13 empty] | VV | 2 | 2 | True | 1 | ROZPOCET
| D | 9 | Ostatní konstrukce a práce, bourání |  |  |  | 0 | [5 empty] | 9.452 |  | 0 |  | 0 | 1 | D | 1 |  |  |  | ROZPOCET | [6 empty] | 0
8 | K | 952901411 | Vyčištění ostatních objektů při jakékoliv výšce podlaží | m2 | 68 |  | 0 |  |  |  | základní | 0.139 | 9.452 | 0 | 0 | 0 | 0 | 4 | K | 2 |  |  |  | ROZPOCET | 0 | 0 | 0 | 0 | 0 | 1 | 0 | 4 | -2003495444
| VV |  | "S8" 68,0 |  | 68 | [13 empty] | VV | 2 | 2 | True | 1 | ROZPOCET
| D | 998 | Přesun hmot |  |  |  | 0 | [5 empty] | 5.1988 |  | 0 |  | 0 | 1 | D | 1 |  |  |  | ROZPOCET | [6 empty] | 0
9 | K | 998222012 | Přesun hmot pro tělovýchovné plochy | t | 39.385 |  | 0 |  |  |  | základní | 0.132 | 5.1988 | 0 | 0 | 0 | 0 | 4 | K | 2 |  |  |  | ROZPOCET | 0 | 0 | 0 | 0 | 0 | 1 | 0 | 4 | -1974923129
| D | PSV | Práce a dodávky PSV |  |  |  | 0 | [5 empty] | 0 |  | 2.8 |  | 0 | 2 | D | 0 |  |  |  | ROZPOCET | [6 empty] | 0
| D | 776 | Podlahy povlakové |  |  |  | 0 | [5 empty] | 0 |  | 0 |  | 0 | 2 | D | 1 |  |  |  | ROZPOCET | [6 empty] | 0
10 | K | 7761201 | D+M Bezpečnostní pryžový povrch SOFTNYX EPDM mulč 15mm, polyuretanová štěpka 30-50mm | m2 | 68 |  | 0 |  |  |  | základní | 0 | 0 | 0 | 0 | 0 | 0 | 16 | K | 2 |  |  |  | ROZPOCET | 0 | 0 | 0 | 0 | 0 | 1 | 0 | 16 | 1740158279
| VV |  | "S8" 68,0 |  | 68 | [13 empty] | VV | 2 | 2 | True | 1 | ROZPOCET
11 | K | 7761203 | D+M penetrace | m2 | 68 |  | 0 |  |  |  | základní | 0 | 0 | 0 | 0 | 0 | 0 | 16 | K | 2 |  |  |  | ROZPOCET | 0 | 0 | 0 | 0 | 0 | 1 | 0 | 16 | 202411599
| VV |  | "S8" 68,0 |  | 68 | [13 empty] | VV | 2 | 2 | True | 1 | ROZPOCET
12 | K | 7761204 | Dopravné pro sportovní povrch | kpl | 1 |  | 0 |  |  |  | základní | 0 | 0 | 0 | 0 | 0 | 0 | 16 | K | 2 |  |  |  | ROZPOCET | 0 | 0 | 0 | 0 | 0 | 1 | 0 | 16 | -1266626850
13 | K | 998776201 | Přesun hmot procentní pro podlahy povlakové v objektech v do 6 m | % |  |  | 0 |  |  |  | základní | 0 | 0 | 0 | 0 | 0 | 0 | 16 | K | 2 |  |  |  | ROZPOCET | 0 | 0 | 0 | 0 | 0 | 1 | 0 | 16 | -1402741617
| D | 792 | Sportovní vybavení |  |  |  | 0 | [5 empty] | 0 |  | 0 |  | 0 | 2 | D | 1 |  |  |  | ROZPOCET | [6 empty] | 0
14 | K | 792R121 | D+M Workoutová konstrukce, komplet.provedení dle tab PSV, ozn.X19 | kpl | 1 |  | 0 |  |  |  | základní | 0 | 0 | 0 | 0 | 0 | 0 | 16 | K | 2 |  |  |  | ROZPOCET | 0 | 0 | 0 | 0 | 0 | 1 | 0 | 16 | -270506035
15 | K | 792R122 | D+M Workoutový prvek Funkční šikmá lavice, komplet.provedení dle tab PSV, ozn.X20 | kpl | 1 |  | 0 |  |  |  | základní | 0 | 0 | 0 | 0 | 0 | 0 | 16 | K | 2 |  |  |  | ROZPOCET | 0 | 0 | 0 | 0 | 0 | 1 | 0 | 16 | -1711151384
16 | K | 792R123 | D+M Workoutový prvek STEP-UP, stupínek EPDM, komplet.provedení dle tab PSV, ozn.X21 | kpl | 2 |  | 0 |  |  |  | základní | 0 | 0 | 0 | 0 | 0 | 0 | 16 | K | 2 |  |  |  | ROZPOCET | 0 | 0 | 0 | 0 | 0 | 1 | 0 | 16 | 1866751339
17 | K | 792R124 | D+M Workoutový prvek STALKY, komplet.provedení dle tab PSV, ozn.X22 | kpl | 1 |  | 0 |  |  |  | základní | 0 | 0 | 0 | 0 | 0 | 0 | 16 | K | 2 |  |  |  | ROZPOCET | 0 | 0 | 0 | 0 | 0 | 1 | 0 | 16 | -413409192
18 | K | 792R521 | Likvidace obalů a odpadu z montáže sportovního vybavení | ks | 1 |  | 0 |  |  |  | základní | 0 | 0 | 0 | 0 | 0 | 0 | 16 | K | 2 |  |  |  | ROZPOCET | 0 | 0 | 0 | 0 | 0 | 1 | 0 | 16 | -957930220
19 | K | 792R522 | Doprava sportovního vybavení | kpl | 1 |  | 0 |  |  |  | základní | 0 | 0 | 0 | 0 | 0 | 0 | 16 | K | 2 |  |  |  | ROZPOCET | 0 | 0 | 0 | 0 | 0 | 1 | 0 | 16 | 1715577392
20 | K | 792R525 | Závěrečná revize sportoviště | kpl | 1 |  | 0 |  |  |  | základní | 0 | 0 | 0 | 0 | 0 | 0 | 16 | K | 2 |  |  |  | ROZPOCET | 0 | 0 | 0 | 0 | 0 | 1 | 0 | 16 | 358833241
| D | 796 | Mobiliář |  |  |  | 0 | [5 empty] | 0 |  | 2.8 |  | 0 | 2 | D | 1 |  |  |  | ROZPOCET | [6 empty] | 0
21 | K | 796R1201 | D+M Betonový sedák "1", vel.2000x400x400 mm, komplet dle tab.PSV ozn.X23 | ks | 4 |  | 0 |  |  |  | základní | 0 | 0 | 0.5 | 2 | 0 | 0 | 16 | K | 2 |  |  |  | ROZPOCET | 0 | 0 | 0 | 0 | 0 | 1 | 0 | 16 | -1649839233
22 | K | 796R1202 | D+M Dřevěný sedák na betonový sedák "1", vel.2000x400x400 mm, komplet dle tab.PSV ozn.X23 | ks | 3 |  | 0 |  |  |  | základní | 0 | 0 | 0 | 0 | 0 | 0 | 16 | K | 2 |  |  |  | ROZPOCET | 0 | 0 | 0 | 0 | 0 | 1 | 0 | 16 | -670417022
23 | K | 796R1203 | D+M Betonový sedák "2", vel.2530x400x400 mm, komplet dle tab.PSV ozn.X24 | ks | 1 |  | 0 |  |  |  | základní | 0 | 0 | 0.8 | 0.8 | 0 | 0 | 16 | K | 2 |  |  |  | ROZPOCET | 0 | 0 | 0 | 0 | 0 | 1 | 0 | 16 | 586998108
24 | K | 796R1204 | D+M Lavička bez opěradla, vel.1950x440x440 mm, komplet dle tab.PSV ozn.X26 | ks | 1 |  | 0 |  |  |  | základní | 0 | 0 | 0 | 0 | 0 | 0 | 16 | K | 2 |  |  |  | ROZPOCET | 0 | 0 | 0 | 0 | 0 | 1 | 0 | 16 | -1048930315
25 | K | 796R1205 | Dopravné pro mobiliář | ks | 1 |  | 0 |  |  |  | základní | 0 | 0 | 0 | 0 | 0 | 0 | 16 | K | 2 |  |  |  | ROZPOCET | 0 | 0 | 0 | 0 | 0 | 1 | 0 | 16 | 1696710391
| D | VRN | Vedlejší rozpočtové náklady |  |  |  | 0 | [5 empty] | 0 |  | 0 |  | 0 | 5 | D | 0 |  |  |  | ROZPOCET | [6 empty] | 0
| D | VRN1 | Průzkumné, geodetické a projektové práce |  |  |  | 0 | [5 empty] | 0 |  | 0 |  | 0 | 5 | D | 1 |  |  |  | ROZPOCET | [6 empty] | 0
26 | K | 012002000 | Geodetické práce - vytýčení objektu a stávajících sítí | hod | 16 |  | 0 |  |  |  | základní | 0 | 0 | 0 | 0 | 0 | 0 | 1024 | K | 2 |  |  |  | ROZPOCET | 0 | 0 | 0 | 0 | 0 | 1 | 0 | 1024 | 1595140392
| D | VRN3 | Zařízení staveniště |  |  |  | 0 | [5 empty] | 0 |  | 0 |  | 0 | 5 | D | 1 |  |  |  | ROZPOCET | [6 empty] | 0
27 | K | 030001000 | Zařízení staveniště | % |  |  | 0 |  |  |  | základní | 0 | 0 | 0 | 0 | 0 | 0 | 1024 | K | 2 |  |  |  | ROZPOCET | 0 | 0 | 0 | 0 | 0 | 1 | 0 | 1024 | -553668114
| D | VRN4 | Inženýrská činnost |  |  |  | 0 | [5 empty] | 0 |  | 0 |  | 0 | 5 | D | 1 |  |  |  | ROZPOCET | [6 empty] | 0
28 | K | 040001000 | Inženýrská činnost | % |  |  | 0 |  |  |  | základní | 0 | 0 | 0 | 0 | 0 | 0 | 1024 | K | 2 |  |  |  | ROZPOCET | 0 | 0 | 0 | 0 | 0 | 1 | 0 | 1024 | -1445912648
| D | VRN9 | Ostatní náklady |  |  |  | 0 | [5 empty] | 0 |  | 0 |  | 0 | 5 | D | 1 |  |  |  | ROZPOCET | [6 empty] | 0
29 | K | 090001000 | Kompletační činnost | % |  |  | 0 |  |  |  | základní | 0 | 0 | 0 | 0 | 0 | 0 | 1024 | K | 2 |  |  |  | ROZPOCET | 0 | 0 | 0 | 0 | 0 | 1 | 0 | 1024 | -1869906949

## SO-13 - Sadové úpravy
[9 empty] | >> skryté sloupce << | [9 empty] | {a04a76c8-2c4d-4fb5-91b0-d9dd9841e072}
2
| KRYCÍ LIST SOUPISU PRACÍ | [8 empty] | v --- níže se nacházejí doplnkové a pomocné údaje k sestavám --- v | [8 empty] | False
Stavba:
Revitalizace víceúčelového hřiště - 1.etapa
Objekt:
SO-13 - Sadové úpravy
| KSO: |  |  |  |  | CC-CZ:
| Místo: |  | Hlouška, Kutná Hora |  |  | Datum: | 16. 1. 2025
| Zadavatel: |  |  |  |  | IČ:
|  | Město Kutná Hora |  |  |  | DIČ:
| Zhotovitel: |  |  |  |  | IČ:
DIČ:
| Projektant: |  |  |  |  | IČ:
|  | Sportovní projekty s.r.o. |  |  |  | DIČ:
| Zpracovatel: |  |  |  |  | IČ:
|  | F.Pecka |  |  |  | DIČ:
Poznámka:
| Cena bez DPH | [5 empty] | 0
|  |  | Základ daně |  |  | Sazba daně | Výše daně
| DPH | základní | 0 |  |  | 21% | 0
|  | snížená | 0 |  |  | 12% | 0
|  | zákl. přenesená | 0 |  |  | 21% | 0
|  | sníž. přenesená | 0 |  |  | 12% | 0
|  | nulová | 0 |  |  | 0% | 0
| Cena s DPH |  |  | v | CZK |  | 0
| Projektant |  |  | Zpracovatel
| Datum a podpis: |  | Razítko | Datum a podpis: |  |  | Razítko
| Objednavatel |  |  | Zhotovitel
| Datum a podpis: |  | Razítko | Datum a podpis: |  |  | Razítko
REKAPITULACE ČLENĚNÍ SOUPISU PRACÍ
Stavba:
Revitalizace víceúčelového hřiště - 1.etapa
Objekt:
SO-13 - Sadové úpravy
Místo: |  |  | Hlouška, Kutná Hora |  |  | Datum: | 16. 1. 2025
Zadavatel: |  |  | Město Kutná Hora |  |  | Projektant: | Sportovní projekty s.r.o.
Zhotovitel: | [5 empty] | Zpracovatel: | F.Pecka
Kód dílu - Popis | [6 empty] | Cena celkem [CZK]
Náklady ze soupisu prací | [6 empty] | 0 | [12 empty] | -1
| HSV - Práce a dodávky HSV | [5 empty] | 0
| 1 - Zemní práce | [5 empty] | 0
| 998 - Přesun hmot | [5 empty] | 0
| VRN - Vedlejší rozpočtové náklady | [5 empty] | 0
| VRN1 - Průzkumné, geodetické a projektové práce | [5 empty] | 0
| VRN3 - Zařízení staveniště | [5 empty] | 0
| VRN4 - Inženýrská činnost | [5 empty] | 0
| VRN9 - Ostatní náklady | [5 empty] | 0
SOUPIS PRACÍ
Stavba:
Revitalizace víceúčelového hřiště - 1.etapa
Objekt:
SO-13 - Sadové úpravy
Místo: |  |  | Hlouška, Kutná Hora |  |  | Datum: | 16. 1. 2025
Zadavatel: |  |  | Město Kutná Hora |  |  | Projektant: | Sportovní projekty s.r.o.
Zhotovitel: | [5 empty] | Zpracovatel: | F.Pecka
PČ | Typ | Kód | Popis | MJ | Množství | J.cena [CZK] | Cena celkem [CZK] | Cenová soustava |  |  | DPH | J. Nh [h] | Nh celkem [h] | J. hmotnost [t] | Hmotnost celkem [t] | J. suť [t] | Suť Celkem [t]
Náklady soupisu celkem | [6 empty] | 0 | [5 empty] | 2981.4926 |  | 972.8322 |  | 0 |  | D | -1 | [10 empty] | 0
| D | HSV | Práce a dodávky HSV |  |  |  | 0 | [5 empty] | 2981.4926 |  | 972.8322 |  | 0 | 1 | D | 0 |  |  |  | ROZPOCET | [6 empty] | 0
| D | 1 | Zemní práce |  |  |  | 0 | [5 empty] | 1032.9101 |  | 972.8322 |  | 0 | 1 | D | 1 |  |  |  | ROZPOCET | [6 empty] | 0
1 | K | 181151215 | Úprava zrnitosti ornice rozpojením balvanů tl vrstvy přes 250 do 300 mm v hornině třídy těžitelnosti I a II skupiny 1 až 4 pl přes 500 m2 strojně | m2 | 3428 |  | 0 |  |  |  | základní | 0.005 | 17.14 | 0 | 0 | 0 | 0 | 4 | K | 2 |  |  |  | ROZPOCET | 0 | 0 | 0 | 0 | 0 | 1 | 0 | 4 | -1451236922
| VV |  | "S11" 3428,0 |  | 3428 | [13 empty] | VV | 2 | 2 | True | 1 | ROZPOCET
2 | K | 181151311 | Plošná úprava terénu přes 500 m2 zemina skupiny 1 až 4 nerovnosti přes 50 do 100 mm v rovinně a svahu do 1:5 | m2 | 3428 |  | 0 |  |  |  | základní | 0.053 | 181.684 | 0 | 0 | 0 | 0 | 4 | K | 2 |  |  |  | ROZPOCET | 0 | 0 | 0 | 0 | 0 | 1 | 0 | 4 | -1605958685
| VV |  | "S11" 3428,0 |  | 3428 | [13 empty] | VV | 2 | 2 | True | 1 | ROZPOCET
3 | K | 181351113 | Rozprostření ornice tl vrstvy do 200 mm pl přes 500 m2 v rovině nebo ve svahu do 1:5 strojně | m2 | 3428 |  | 0 |  |  |  | základní | 0.012 | 41.136 | 0 | 0 | 0 | 0 | 4 | K | 2 |  |  |  | ROZPOCET | 0 | 0 | 0 | 0 | 0 | 1 | 0 | 4 | 1046871218
| VV |  | "S11" 3428,0 |  | 3428 | [13 empty] | VV | 2 | 2 | True | 1 | ROZPOCET
4 | M | 10371500 | substrát pro trávníky VL | m3 | 179.97 |  | 0 |  |  |  | základní | 0 | 0 | 0.21 | 37.7937 | 0 | 0 | 8 | M | 2 |  |  |  | ROZPOCET | 0 | 0 | 0 | 0 | 0 | 1 | 0 | 4 | -305395768
| VV |  | "S11" 3428,0*0,05*1,05 |  | 179.97 | [13 empty] | VV | 2 | 2 | True | 0 | ROZPOCET
| VV |  | Součet |  | 179.97 | [13 empty] | VV | 2 | 4 | True | 1 | ROZPOCET
5 | M | 10364101 | zemina pro terénní úpravy - ornice | t | 925.56 |  | 0 |  |  |  | základní | 0 | 0 | 1 | 925.56 | 0 | 0 | 8 | M | 2 |  |  |  | ROZPOCET | 0 | 0 | 0 | 0 | 0 | 1 | 0 | 4 | 1587038064
| VV |  | zemina s rozborem na obsah těžkých kovů | [15 empty] | VV | 2 | 1 | True | 0 | ROZPOCET
| VV |  | dovoz zeminy ze vzdálenosti až 50km | [15 empty] | VV | 2 | 1 | True | 0 | ROZPOCET
| VV |  | "S11" 3428,0*0,15*1,80 |  | 925.56 | [13 empty] | VV | 2 | 2 | True | 0 | ROZPOCET
| VV |  | Součet |  | 925.56 | [13 empty] | VV | 2 | 4 | True | 1 | ROZPOCET
6 | K | 181451131 | Založení parkového trávníku výsevem pl přes 1000 m2 v rovině a ve svahu do 1:5 | m2 | 3428 |  | 0 |  |  |  | základní | 0.045 | 154.26 | 0 | 0 | 0 | 0 | 4 | K | 2 |  |  |  | ROZPOCET | 0 | 0 | 0 | 0 | 0 | 1 | 0 | 4 | -277935788
| VV |  | "S11" 3428,0 |  | 3428 | [13 empty] | VV | 2 | 2 | True | 1 | ROZPOCET
7 | M | 00572410 | osivo směs travní parková | kg | 102.84 |  | 0 |  |  |  | základní | 0 | 0 | 0.001 | 0.10284 | 0 | 0 | 8 | M | 2 |  |  |  | ROZPOCET | 0 | 0 | 0 | 0 | 0 | 1 | 0 | 4 | 1688132572
| VV |  | "S11" 3428,0 |  | 3428 | [13 empty] | VV | 2 | 2 | True | 1 | ROZPOCET
| VV |  | 3428*0,03 'Přepočtené koeficientem množství |  | 102.84 | [13 empty] | VV | 2 | 2 | False | 1 | ROZPOCET
8 | K | 181951112.1 | Úprava pláně s vyrovnáním nerovností v hornině třídy těžitelnosti I skupiny 1 až 3 se zhutněním strojně vč.předepsaných zkoušek zhutnění | m2 | 3428 |  | 0 |  |  |  | základní | 0.025 | 85.7 | 0 | 0 | 0 | 0 | 4 | K | 2 |  |  |  | ROZPOCET | 0 | 0 | 0 | 0 | 0 | 1 | 0 | 4 | 307682379
| VV |  | "S11" 3428,0 |  | 3428 | [13 empty] | VV | 2 | 2 | True | 1 | ROZPOCET
9 | K | 183101221 | Jamky pro výsadbu s výměnou 50 % půdy zeminy skupiny 1 až 4 obj přes 0,4 do 1 m3 v rovině a svahu do 1:5 | kus | 46 |  | 0 |  |  |  | základní | 3.646 | 167.716 | 0 | 0 | 0 | 0 | 4 | K | 2 |  |  |  | ROZPOCET | 0 | 0 | 0 | 0 | 0 | 1 | 0 | 4 | 1069447605
| VV |  | 12+34 |  | 46 | [13 empty] | VV | 2 | 2 | True | 1 | ROZPOCET
10 | M | 10321100 | zahradní substrát pro výsadbu VL | m3 | 23 |  | 0 |  |  |  | základní | 0 | 0 | 0.22 | 5.06 | 0 | 0 | 8 | M | 2 |  |  |  | ROZPOCET | 0 | 0 | 0 | 0 | 0 | 1 | 0 | 4 | 541488845
| VV |  | 46*0,5 'Přepočtené koeficientem množství |  | 23 | [13 empty] | VV | 2 | 2 | False | 1 | ROZPOCET
11 | K | 184102117 | Výsadba dřeviny s balem D přes 0,8 do 1 m do jamky se zalitím v rovině a svahu do 1:5 | kus | 46 |  | 0 |  |  |  | základní | 5.742 | 264.132 | 0 | 0 | 0 | 0 | 4 | K | 2 |  |  |  | ROZPOCET | 0 | 0 | 0 | 0 | 0 | 1 | 0 | 4 | -1361820473
| VV |  | 12+34 |  | 46 | [13 empty] | VV | 2 | 2 | True | 1 | ROZPOCET
12 | M | 0264006113R | Quercus robur - Dub letní, obvod kmene 16-18cm | kus | 12 |  | 0 |  |  |  | základní | 0 | 0 | 0.04 | 0.48 | 0 | 0 | 8 | M | 2 |  |  |  | ROZPOCET | 0 | 0 | 0 | 0 | 0 | 1 | 0 | 4 | 117081146
13 | M | 0264006213R | Fraxinus angustifolia RAYWOOD - Jasan úzkolistý obvod kmene 14-16cm | kus | 34 |  | 0 |  |  |  | základní | 0 | 0 | 0.04 | 1.36 | 0 | 0 | 8 | M | 2 |  |  |  | ROZPOCET | 0 | 0 | 0 | 0 | 0 | 1 | 0 | 4 | -182957264
14 | K | 184215112 | Ukotvení kmene dřevin v rovině nebo na svahu do 1:5 jedním kůlem D do 0,1 m dl přes 1 do 2 m | kus | 276 |  | 0 |  |  |  | základní | 0.141 | 38.916 | 5e-05 | 0.0138 | 0 | 0 | 4 | K | 2 |  |  |  | ROZPOCET | 0 | 0 | 0 | 0 | 0 | 1 | 0 | 4 | -491263477
| VV |  | 46*3*2 |  | 276 | [13 empty] | VV | 2 | 2 | True | 1 | ROZPOCET
15 | M | 60591253 | kůl vyvazovací dřevěný impregnovaný D 8cm dl 2m | kus | 276 |  | 0 |  |  |  | základní | 0 | 0 | 0.00472 | 1.3027 | 0 | 0 | 8 | M | 2 |  |  |  | ROZPOCET | 0 | 0 | 0 | 0 | 0 | 1 | 0 | 4 | -484418842
16 | K | 184215133 | Ukotvení kmene dřevin v rovině nebo na svahu do 1:5 třemi kůly D do 0,1 m dl přes 2 do 3 m | kus | 46 |  | 0 |  |  |  | základní | 0.87 | 40.02 | 6e-05 | 0.00276 | 0 | 0 | 4 | K | 2 |  |  |  | ROZPOCET | 0 | 0 | 0 | 0 | 0 | 1 | 0 | 4 | 1925978209
17 | M | 60591257 | kůl vyvazovací dřevěný impregnovaný D 8cm dl 3m | kus | 138 |  | 0 |  |  |  | základní | 0 | 0 | 0.00709 | 0.97842 | 0 | 0 | 8 | M | 2 |  |  |  | ROZPOCET | 0 | 0 | 0 | 0 | 0 | 1 | 0 | 4 | 232737078
| VV |  | 46 |  | 46 | [13 empty] | VV | 2 | 2 | True | 1 | ROZPOCET
| VV |  | 46*3 'Přepočtené koeficientem množství |  | 138 | [13 empty] | VV | 2 | 2 | False | 1 | ROZPOCET
18 | K | 184215412 | Zhotovení závlahové mísy dřevin D přes 0,5 do 1,0 m v rovině nebo na svahu do 1:5 | kus | 46 |  | 0 |  |  |  | základní | 0.187 | 8.602 | 0 | 0 | 0 | 0 | 4 | K | 2 |  |  |  | ROZPOCET | 0 | 0 | 0 | 0 | 0 | 1 | 0 | 4 | -1550140771
| VV |  | 46 |  | 46 | [13 empty] | VV | 2 | 2 | True | 1 | ROZPOCET
19 | M | 10364100 | zemina pro terénní úpravy - tříděná | t | 0.092 |  | 0 |  |  |  | základní | 0 | 0 | 1 | 0.092 | 0 | 0 | 8 | M | 2 |  |  |  | ROZPOCET | 0 | 0 | 0 | 0 | 0 | 1 | 0 | 4 | 1908771545
| VV |  | 46*0,002 'Přepočtené koeficientem množství |  | 0.092 | [13 empty] | VV | 2 | 2 | False | 1 | ROZPOCET
20 | K | 184801121 | Ošetřování vysazených dřevin soliterních v rovině a svahu do 1:5 | kus | 46 |  | 0 |  |  |  | základní | 0.242 | 11.132 | 0 | 0 | 0 | 0 | 4 | K | 2 |  |  |  | ROZPOCET | 0 | 0 | 0 | 0 | 0 | 1 | 0 | 4 | 161814639
| VV |  | 46 |  | 46 | [13 empty] | VV | 2 | 2 | True | 1 | ROZPOCET
21 | K | 184813161R | Zřízení ochranného nátěru kmene stromu do výšky 1 m obvodu do 180 mm vč.dodání nátěru Arboflex | kus | 46 |  | 0 |  |  |  | základní | 0.083 | 3.818 | 0 | 0 | 0 | 0 | 4 | K | 2 |  |  |  | ROZPOCET | 0 | 0 | 0 | 0 | 0 | 1 | 0 | 4 | 1099562214
22 | K | 184853511 | Chemické odplevelení před založením kultury nad 20 m2 postřikem na široko v rovině a svahu do 1:5 strojně | m2 | 3428 |  | 0 |  |  |  | základní | 0.002 | 6.856 | 0 | 0 | 0 | 0 | 4 | K | 2 |  |  |  | ROZPOCET | 0 | 0 | 0 | 0 | 0 | 1 | 0 | 4 | -871925429
| VV |  | "S11" 3428,0 |  | 3428 | [13 empty] | VV | 2 | 2 | True | 1 | ROZPOCET
23 | K | 185802113 | Hnojení půdy umělým hnojivem na široko v rovině a svahu do 1:5 | t | 0.086 |  | 0 |  |  |  | základní | 21.429 | 1.8429 | 0 | 0 | 0 | 0 | 4 | K | 2 |  |  |  | ROZPOCET | 0 | 0 | 0 | 0 | 0 | 1 | 0 | 4 | 1601959781
| VV |  | "S11" 3428,0*0,000025 |  | 0.086 | [13 empty] | VV | 2 | 2 | True | 1 | ROZPOCET
24 | M | 25191155 | hnojivo průmyslové Cererit | kg | 86 |  | 0 |  |  |  | základní | 0 | 0 | 0.001 | 0.086 | 0 | 0 | 8 | M | 2 |  |  |  | ROZPOCET | 0 | 0 | 0 | 0 | 0 | 1 | 0 | 4 | 955384617
| VV |  | 0,086*1000 'Přepočtené koeficientem množství |  | 86 | [13 empty] | VV | 2 | 2 | False | 1 | ROZPOCET
25 | K | 185804311 | Zalití rostlin vodou plocha do 20 m2 | m3 | 2.3 |  | 0 |  |  |  | základní | 1.196 | 2.7508 | 0 | 0 | 0 | 0 | 4 | K | 2 |  |  |  | ROZPOCET | 0 | 0 | 0 | 0 | 0 | 1 | 0 | 4 | -137733108
| VV |  | 46*0,050 |  | 2.3 | [13 empty] | VV | 2 | 2 | True | 1 | ROZPOCET
26 | K | 185804312 | Zalití rostlin vodou plocha přes 20 m2 | m3 | 6.856 |  | 0 |  |  |  | základní | 0.261 | 1.7894 | 0 | 0 | 0 | 0 | 4 | K | 2 |  |  |  | ROZPOCET | 0 | 0 | 0 | 0 | 0 | 1 | 0 | 4 | -884266382
| VV |  | "S11" 3428,0*0,002 |  | 6.856 | [13 empty] | VV | 2 | 2 | True | 1 | ROZPOCET
27 | K | 185851121 | Dovoz vody pro zálivku rostlin za vzdálenost do 1000 m | m3 | 11.98 |  | 0 |  |  |  | základní | 0.452 | 5.415 | 0 | 0 | 0 | 0 | 4 | K | 2 |  |  |  | ROZPOCET | 0 | 0 | 0 | 0 | 0 | 1 | 0 | 4 | -771239956
| VV |  | "stromy" 46*0,050 |  | 2.3 | [13 empty] | VV | 2 | 2 | True | 0 | ROZPOCET
| VV |  | "S11" 4840,0*0,002 |  | 9.68 | [13 empty] | VV | 2 | 2 | True | 0 | ROZPOCET
| VV |  | Součet |  | 11.98 | [13 empty] | VV | 2 | 4 | True | 1 | ROZPOCET
| D | 998 | Přesun hmot |  |  |  | 0 | [5 empty] | 1948.5825 |  | 0 |  | 0 | 1 | D | 1 |  |  |  | ROZPOCET | [6 empty] | 0
28 | K | 998231311 | Přesun hmot pro sadovnické a krajinářské úpravy vodorovně do 5000 m | t | 972.832 |  | 0 |  |  |  | základní | 2.003 | 1948.5825 | 0 | 0 | 0 | 0 | 4 | K | 2 |  |  |  | ROZPOCET | 0 | 0 | 0 | 0 | 0 | 1 | 0 | 4 | 1272740394
| D | VRN | Vedlejší rozpočtové náklady |  |  |  | 0 | [5 empty] | 0 |  | 0 |  | 0 | 5 | D | 0 |  |  |  | ROZPOCET | [6 empty] | 0
| D | VRN1 | Průzkumné, geodetické a projektové práce |  |  |  | 0 | [5 empty] | 0 |  | 0 |  | 0 | 5 | D | 1 |  |  |  | ROZPOCET | [6 empty] | 0
29 | K | 012002000 | Geodetické práce - vytýčení objektu a stávajících sítí | hod | 64 |  | 0 |  |  |  | základní | 0 | 0 | 0 | 0 | 0 | 0 | 1024 | K | 2 |  |  |  | ROZPOCET | 0 | 0 | 0 | 0 | 0 | 1 | 0 | 1024 | -73947255
| D | VRN3 | Zařízení staveniště |  |  |  | 0 | [5 empty] | 0 |  | 0 |  | 0 | 5 | D | 1 |  |  |  | ROZPOCET | [6 empty] | 0
30 | K | 030001000 | Zařízení staveniště | % |  |  | 0 |  |  |  | základní | 0 | 0 | 0 | 0 | 0 | 0 | 1024 | K | 2 |  |  |  | ROZPOCET | 0 | 0 | 0 | 0 | 0 | 1 | 0 | 1024 | -371153250
| D | VRN4 | Inženýrská činnost |  |  |  | 0 | [5 empty] | 0 |  | 0 |  | 0 | 5 | D | 1 |  |  |  | ROZPOCET | [6 empty] | 0
31 | K | 040001000 | Inženýrská činnost | % |  |  | 0 |  |  |  | základní | 0 | 0 | 0 | 0 | 0 | 0 | 1024 | K | 2 |  |  |  | ROZPOCET | 0 | 0 | 0 | 0 | 0 | 1 | 0 | 1024 | -1955323097
| D | VRN9 | Ostatní náklady |  |  |  | 0 | [5 empty] | 0 |  | 0 |  | 0 | 5 | D | 1 |  |  |  | ROZPOCET | [6 empty] | 0
32 | K | 090001000 | Kompletační činnost | % |  |  | 0 |  |  |  | základní | 0 | 0 | 0 | 0 | 0 | 0 | 1024 | K | 2 |  |  |  | ROZPOCET | 0 | 0 | 0 | 0 | 0 | 1 | 0 | 1024 | -1391669938

## IO-01 - Veřejné osvětlení
[9 empty] | >> skryté sloupce << | [9 empty] | {05ca31b9-cc0d-442a-9cf8-ba5d09655dc1}
2
| KRYCÍ LIST SOUPISU PRACÍ | [8 empty] | v --- níže se nacházejí doplnkové a pomocné údaje k sestavám --- v | [8 empty] | False
Stavba:
Revitalizace víceúčelového hřiště - 1.etapa
Objekt:
IO-01 - Veřejné osvětlení
| KSO: |  |  |  |  | CC-CZ:
| Místo: |  | Hlouška, Kutná Hora |  |  | Datum: | 16. 1. 2025
| Zadavatel: |  |  |  |  | IČ:
|  | Město Kutná Hora |  |  |  | DIČ:
| Zhotovitel: |  |  |  |  | IČ:
DIČ:
| Projektant: |  |  |  |  | IČ:
|  | Sportovní projekty s.r.o. |  |  |  | DIČ:
| Zpracovatel: |  |  |  |  | IČ:
|  | F.Pecka |  |  |  | DIČ:
Poznámka:
| Cena bez DPH | [5 empty] | 0
|  |  | Základ daně |  |  | Sazba daně | Výše daně
| DPH | základní | 0 |  |  | 21% | 0
|  | snížená | 0 |  |  | 12% | 0
|  | zákl. přenesená | 0 |  |  | 21% | 0
|  | sníž. přenesená | 0 |  |  | 12% | 0
|  | nulová | 0 |  |  | 0% | 0
| Cena s DPH |  |  | v | CZK |  | 0
| Projektant |  |  | Zpracovatel
| Datum a podpis: |  | Razítko | Datum a podpis: |  |  | Razítko
| Objednavatel |  |  | Zhotovitel
| Datum a podpis: |  | Razítko | Datum a podpis: |  |  | Razítko
REKAPITULACE ČLENĚNÍ SOUPISU PRACÍ
Stavba:
Revitalizace víceúčelového hřiště - 1.etapa
Objekt:
IO-01 - Veřejné osvětlení
Místo: |  |  | Hlouška, Kutná Hora |  |  | Datum: | 16. 1. 2025
Zadavatel: |  |  | Město Kutná Hora |  |  | Projektant: | Sportovní projekty s.r.o.
Zhotovitel: | [5 empty] | Zpracovatel: | F.Pecka
Kód dílu - Popis | [6 empty] | Cena celkem [CZK]
Náklady ze soupisu prací | [6 empty] | 0 | [12 empty] | -1
| PSV - Práce a dodávky PSV | [5 empty] | 0
| 741 - Elektroinstalace - silnoproud | [5 empty] | 0
| VRN - Vedlejší rozpočtové náklady | [5 empty] | 0
| VRN3 - Zařízení staveniště | [5 empty] | 0
| VRN4 - Inženýrská činnost | [5 empty] | 0
| VRN9 - Ostatní náklady | [5 empty] | 0
SOUPIS PRACÍ
Stavba:
Revitalizace víceúčelového hřiště - 1.etapa
Objekt:
IO-01 - Veřejné osvětlení
Místo: |  |  | Hlouška, Kutná Hora |  |  | Datum: | 16. 1. 2025
Zadavatel: |  |  | Město Kutná Hora |  |  | Projektant: | Sportovní projekty s.r.o.
Zhotovitel: | [5 empty] | Zpracovatel: | F.Pecka
PČ | Typ | Kód | Popis | MJ | Množství | J.cena [CZK] | Cena celkem [CZK] | Cenová soustava |  |  | DPH | J. Nh [h] | Nh celkem [h] | J. hmotnost [t] | Hmotnost celkem [t] | J. suť [t] | Suť Celkem [t]
Náklady soupisu celkem | [6 empty] | 0 | [5 empty] | 0 |  | 0 |  | 0 |  | D | -1 | [7 empty] | 0
| D | PSV | Práce a dodávky PSV |  |  |  | 0 | [5 empty] | 0 |  | 0 |  | 0 | 2 | D | 0 | ROZPOCET | [6 empty] | 0
| D | 741 | Elektroinstalace - silnoproud |  |  |  | 0 | [5 empty] | 0 |  | 0 |  | 0 | 2 | D | 1 | ROZPOCET | [6 empty] | 0
1 | K | 7411001 | Veřejné osvětlení dle special. | kpl | 1 | 0 | 0 |  |  |  | základní | 0 | 0 | 0 | 0 | 0 | 0 | 16 | K | 2 | ROZPOCET | 0 | 0 | 0 | 0 | 0 | 1 | 0 | 16 | -1123385390
| D | VRN | Vedlejší rozpočtové náklady |  |  |  | 0 | [5 empty] | 0 |  | 0 |  | 0 | 5 | D | 0 | ROZPOCET | [6 empty] | 0
| D | VRN3 | Zařízení staveniště |  |  |  | 0 | [5 empty] | 0 |  | 0 |  | 0 | 5 | D | 1 | ROZPOCET | [6 empty] | 0
2 | K | 030001000 | Zařízení staveniště | % |  |  | 0 |  |  |  | základní | 0 | 0 | 0 | 0 | 0 | 0 | 1024 | K | 2 | ROZPOCET | 0 | 0 | 0 | 0 | 0 | 1 | 0 | 1024 | 1435327340
| D | VRN4 | Inženýrská činnost |  |  |  | 0 | [5 empty] | 0 |  | 0 |  | 0 | 5 | D | 1 | ROZPOCET | [6 empty] | 0
3 | K | 040001000 | Inženýrská činnost | % |  |  | 0 |  |  |  | základní | 0 | 0 | 0 | 0 | 0 | 0 | 1024 | K | 2 | ROZPOCET | 0 | 0 | 0 | 0 | 0 | 1 | 0 | 1024 | 105059940
| D | VRN9 | Ostatní náklady |  |  |  | 0 | [5 empty] | 0 |  | 0 |  | 0 | 5 | D | 1 | ROZPOCET | [6 empty] | 0
4 | K | 090001000 | Kompletační činnost | % |  |  | 0 |  |  |  | základní | 0 | 0 | 0 | 0 | 0 | 0 | 1024 | K | 2 | ROZPOCET | 0 | 0 | 0 | 0 | 0 | 1 | 0 | 1024 | -1479625381

## IO-01
Položkový rozpočet | [14 empty] | #TypZaznamu#
S: | 0001 | AREÁL KUTNÁ HORA
O: | IO-05 | IO-01 VEŘEJNÉ OSVĚTLENÍ
R: | 01 | projektový rozpočet
P.č. | Číslo položky | Název položky | MJ | Množství | Cena / MJ | Celkem | Dodávka | Dodávka celk. | Montáž | Montáž celk. | DPH | Cena s DPH | Poznámka
Díl: | M21 | Elektromontáže |  |  |  | 0 |  | 0 |  | 0 |  | 0 |  |  | DIL
1 |  | Svítidlo LED Miracle Superlux Path | kus | 20 | 0 | 0 |  | 0 |  | 0 | 21 | 0
2 |  | Recyklační poplatek | kus | 20 | 0 | 0 |  | 0 |  | 0 | 21 | 0
3 |  | Řídící prvek Orcave 313-113LDNG do paty sloupu pro Path(LIN) | kus | 20 | 0 | 0 |  | 0 |  | 0 | 21 | 0
4 |  | Recyklační poplatek | kus | 20 | 0 | 0 |  | 0 |  | 0 | 21 | 0
5 |  | Adresace a nastavení scén | set | 1 | 0 | 0 |  | 0 |  | 0 | 21 | 0
6 |  | Stožár ocelový, K6 - 133/89/60 ZZn | kus | 20 | 0 | 0 |  | 0 |  | 0 | 21 | 0
7 |  | Svorkovnice stožárová DB580 | kus | 20 | 0 | 0 |  | 0 |  | 0 | 21 | 0
8 |  | Ochranná manžeta, plastová OMP133 | kus | 20 | 0 | 0 |  | 0 |  | 0 | 21 | 0
9 |  | Stožárové pouzdro SP250/1000 | kus | 20 | 0 | 0 |  | 0 |  | 0 | 21 | 0
10 |  | Montážní a spojovací materiál | kpl | 1 | 0 | 0 |  | 0 |  | 0 | 21 | 0
11 |  | Připojení a doplnění svorkovnice stávajícího stožáru VO | kpl | 1 | 0 | 0 |  | 0 |  | 0 | 21 | 0
12 | 210100001 | Ukončení vodičů v rozvaděči + zapojení do 2,5 mm2 | kus | 120 | 0 | 0 |  | 0 |  | 0 | 21 | 0
13 | 210100003 | Ukončení vodičů v rozvaděči + zapojení do 16 mm2 | kus | 160 | 0 | 0 |  | 0 |  | 0 | 21 | 0
14 |  | Kabel CYKY-m 750 V 4 x 16 mm2 volně uložený včetně dodávky kabelu | m | 750 | 0 | 0 |  | 0 |  | 0 | 21 | 0
15 |  | Kabel CYKY-m 750 V 3 x 1,5 mm2 volně uložený včetně dodávky kabelu | m | 140 | 0 | 0 |  | 0 |  | 0 | 21 | 0
16 | 210100421 | Koncovka kabelová do 4x16mm2 | kus | 40 | 0 | 0 |  | 0 |  | 0 | 21 | 0
17 | 3457114700 | Trubka kabelová chránička KOPOFLEX KF 09063, vč. montáže | m | 670 | 0 | 0 |  | 0 |  | 0 | 21 | 0
18 | 3457114700 | Trubka kabelová chránička KOPOFLEX KF 09040, vč. montáže | m | 80 | 0 | 0 |  | 0 |  | 0 | 21 | 0
19 | 210220021 | Vedení uzemňovací v zemi FeZn do 120 mm2 včetně svorek | m | 550 | 0 | 0 |  | 0 |  | 0 | 21 | 0
20 |  | Zemnící pásek FeZn 30x4 | kg | 530 | 0 | 0 |  | 0 |  | 0 | 21 | 0
21 | 210220022 | Vedení uzemňovací v zemi FeZn, D 8 - 10 mm | m | 30 | 0 | 0 |  | 0 |  | 0 | 21 | 0
22 |  | Zemnící drát FeZn 10 | kg | 20 | 0 | 0 |  | 0 |  | 0 | 21 | 0
23 | 2102203002 | Svorka hromosvodová nad 2 šrouby /ST,SJ,SR, atd./ včetně dodávky svorky SR 2b pro pásek 30x4 | kus | 45 | 0 | 0 |  | 0 |  | 0 | 21 | 0
24 | 2102203002 | Svorka hromosvodová nad 2 šrouby /ST,SJ,SR, atd./ včetně dodávky svorky SR 3b pro pásek 30x4/drát | kus | 40 | 0 | 0 |  | 0 |  | 0 | 21 | 0
25 | 210220302 | Svorka hromosvodová nad 2 šrouby /ST, SJ, SR, atd/ včetně dodávky svorky SP kovových částí d 3-12 mm | kus | 20 | 0 | 0 |  | 0 |  | 0 | 21 | 0
26 | 210220302 | Svorka hromosvodová nad 2 šrouby /ST, SJ, SR, atd/ včetně dodávky svorky SS kovových částí d 3-12 mm | kus | 10 | 0 | 0 |  | 0 |  | 0 | 21 | 0
27 |  | Antikorozní ochranný nátěr / gumoasfalt | bal | 2 | 0 | 0 |  | 0 |  | 0 | 21 | 0
Díl: | M46 | Zemní práce při montážích |  |  |  | 0 |  | 0 |  | 0 |  | 0
28.29 |  | Jáma pro stož.VO do 2 m3tř. zem. 3, strojně | m3 | 10 | 0 | 0 |  | 0 |  | 0 | 21 | 0
29 |  | Betonový základ vč. uložení betonu do základu | kpl | 20 | 0 | 0 |  | 0 |  | 0 | 21 | 0
29.71 | 460110001 | Sonda pro vyhledání kabelů - výkop | kus | 1 | 0 | 0 |  | 0 |  | 0 | 21 | 0
30.42 | 460110101 | Sonda pro vyhledání kabelů - zához | kus | 1 | 0 | 0 |  | 0 |  | 0 | 21 | 0
31.13 | 460120002 | Zához jámy, hornina třídy 3 - 4 upěchování a úprava povrchu | kus | 21 | 0 | 0 |  | 0 |  | 0 | 21 | 0
31.84 | 460200163 | Výkop kabelové rýhy 35/80 cm hor.3 ruční výkop rýhy | m | 550 | 0 | 0 |  | 0 |  | 0 | 21 | 0
32.55 | 460420018 | Zřízení kabelového lože v rýze š.do 35 cm z písku tloušťka vrstvy 20 cm | m | 550 | 0 | 0 |  | 0 |  | 0 | 21 | 0
33.26 | 460490012 | Fólie výstražná z PVC, šířka 33 cm fólie PVC šířka 33 cm | m | 550 | 0 | 0 |  | 0 |  | 0 | 21 | 0
33.97 | 460570163 | Zához rýhy 35/80 cm, hornina třídy 3, se zhutněním | m | 550 | 0 | 0 |  | 0 |  | 0 | 21 | 0
34.68 |  | Rozebrání dlažeb ze zámkové dlažby v kamenivu | m2 | 1.2 | 0 | 0 |  | 0 |  | 0 | 21 | 0
35.39 |  | Kladení zámkové dlažby tl.8 do MC | m2 | 1.2 | 0 | 0 |  | 0 |  | 0 | 21 | 0
36.1 | 460030081 | Řezání spáry v asfaltu nebo betonu v tloušťce vrstvy do 8-10 cm | m | 3 | 0 | 0 |  | 0 |  | 0 | 21 | 0 | 0
36.81 | 113109410 | Odstranění podkladu pl.nad 50 m2, beton, tl. 10 cm | m2 | 1.5 | 0 | 0 |  | 0 |  | 0 | 21 | 0 | 0
37.52 | 460650022 | Vozovka jednovrstvá z betonu 10 cm podkladní vrstva z BP 7,5 | m2 | 1.5 | 0 | 0 |  | 0 |  | 0 | 21 | 0 | 0.2525
38.23 | 566905111 | Vyspravení podkladu po překopech podklad.betonem | m3 | 1.5 | 0 | 0 |  | 0 |  | 0 | 21 | 0 | 2.5
Díl: | D96 | Přesuny suti a vybouraných hmot |  |  |  | 0 |  | 0 |  | 0 |  | 0
39 | 167101101 | Nakládání výkopku z hor. 1-4 v množství do 100m3 | t | 16 | 0 | 0 |  | 0 |  | 0 | 21 | 0
40 | 979093111 | Uložení suti na meziskládku bez zhutnění | t | 16 | 0 | 0 |  | 0 |  | 0 | 21 | 0
Díl: | VN | Vedlejší náklady |  |  |  | 0 |  | 0 |  | 0 |  | 0 |  |  | DIL
41 | 005111020R | Vytyčení stavby | Soubor | 1 | 0 | 0 |  | 0 |  | 0 | 21 | 0 |  |  | POL99_2
42 | 005121 R | Zařízení staveniště | Soubor | 1 | 0 | 0 |  | 0 |  | 0 | 21 | 0 |  |  | POL99_2
43 | 005111021R | Vytyčení inženýrských sítí | Soubor | 1 | 0 | 0 |  | 0 |  | 0 | 21 | 0 |  |  | POL99_2
44 | 110 | Mimostaveništní doprava individual. | Kč | 1 | 0 | 0 |  | 0 |  | 0 | 21 | 0 |  |  | POL9_
45 |  | Pomocný elektromateriál + nespec. náklady 3% | % | 1 | 0 | 0 |  | 0 |  | 0 | 21 | 0
46 |  | Inflační navýšení (realizace léto 2024) 9% | % | 1 | 0 | 0 |  | 0 |  | 0 | 21 | 0
47 | 005124010R | Koordinační činnost 3% (vyplni se automaticky) | % | 1 | 0 | 0 |  | 0 |  | 0 | 21 | 0 |  | POL99_2
Díl: | ON | Ostatní náklady |  |  |  | 0 |  | 0 |  | 0 |  | 0 |  |  | DIL
48 | 005211040R | Užívání veřejných ploch a prostranství | Soubor | 1 | 0 | 0 |  | 0 |  | 0 | 21 | 0 |  |  | POL99_2
49 | 005211080R | Bezpečnostní a hygienická opatření na staveništi | Soubor | 1 | 0 | 0 |  | 0 |  | 0 | 21 | 0 |  |  | POL99_2
50 |  | Mechanizace na vyložení, sestavení | hod | 32 | 0 | 0 |  | 0 |  | 0 | 21 | 0 |  |  | POL99_2
51 | 00523 R | Revize elektro | hod | 12 | 0 | 0 |  | 0 |  | 0 | 21 | 0
52 |  | Spolupráce s revizním technikem | hod | 4 | 0 | 0 |  | 0 |  | 0 | 21 | 0
53 | 005241010R | Dokumentace skutečného provedení | Soubor | 1 | 0 | 0 |  | 0 |  | 0 | 21 | 0 |  |  | POL99_2
54 | 005241020R | Geodetické zaměření skutečného provedení | Soubor | 1 | 0 | 0 |  | 0 |  | 0 | 21 | 0 |  |  | POL99_2
Celkem | [5 empty] | 0
Poznámky uchazeče k zadání
Jedná se o minimální rozpočet. Pokud uchazeč při prohlídce místa plnění zjistí chybějící položku, doplní tuto samostatně pod tuto poznámku se zdůvodněním . Součástí realizace uvedené akce musí být veškeré dodávky, práce a služby, které nejsou výslovně uvedeny v dokumentaci, ale jsou nezbytné pro úplnost a funkčnost zařízení podle uvedených požadavků. Dále je třeba dodržovat platné normy pro souběh a křížení kabelů silových a sdělovacích rozvodů. Realizaci je třeba dodavatelsky koordinovat. Zejména je nutné věnovat zvýšenou pozornost při demontážních pracích a stříhání vodičů a kabelů, postupovat velmi opatrně, aby nedošlo k úrazu nebo škodám. Zhotovitel zahrne do ceny elektro části demontáže a ekologickou likvidaci rušených zařízení. Dodávky, práce a služby pro elektrotechnologické zařízení musí být dodány kompletní, v uvedených hranicích dodávky včetně všech nezbytných přístrojů, pomocných zařízení, příslušenství a spojovacího a upevňovacího materiálu. Dodávka musí být řádně odzkoušena, plně funkční a schopna uvedení do provozu. Veškerá dodávaná zařízení musí být nová, poprvé použitá. Dodávaná zařízení musí být dodána od výrobců, kteří mají v ČR zajištěn servis. Toto prokáže zhotovitel při předání a převzetí, kdy doloží k jednotlivým zařízením příslušné doklady a prohlášení servisní organizace v ČR o zajištění servisu. Veškerá dodávaná zařízení musí odpovídat požadavkům zákona č. 22/1997Sb. v platném znění a souvisejícím nařízením vlády. Zhotovitel doloží ke všem dodávaným výrobkům doklady požadované podle uvedených právních předpisů. Veškeré práce musí být prováděny za dodržování všech norem a předpisů platných v ČR a doloženy předepsanými doklady o provedených zkouškách a revizích. Alternativní řešení musí odsouhlasit projektant dotčené části.

## IO-05 - Osvětlení víceúče...
[9 empty] | >> skryté sloupce << | [9 empty] | {0bb3cbe4-7304-4a2e-a777-f5e1a134b359}
2
| KRYCÍ LIST SOUPISU PRACÍ | [8 empty] | v --- níže se nacházejí doplnkové a pomocné údaje k sestavám --- v | [8 empty] | False
Stavba:
Revitalizace víceúčelového hřiště - 1.etapa
Objekt:
IO-05 - Osvětlení víceúčelového hřiště SO-05
| KSO: |  |  |  |  | CC-CZ:
| Místo: |  | Hlouška, Kutná Hora |  |  | Datum: | 16. 1. 2025
| Zadavatel: |  |  |  |  | IČ:
|  | Město Kutná Hora |  |  |  | DIČ:
| Zhotovitel: |  |  |  |  | IČ:
DIČ:
| Projektant: |  |  |  |  | IČ:
|  | Sportovní projekty s.r.o. |  |  |  | DIČ:
| Zpracovatel: |  |  |  |  | IČ:
|  | F.Pecka |  |  |  | DIČ:
Poznámka:
| Cena bez DPH | [5 empty] | 0
|  |  | Základ daně |  |  | Sazba daně | Výše daně
| DPH | základní | 0 |  |  | 21% | 0
|  | snížená | 0 |  |  | 12% | 0
|  | zákl. přenesená | 0 |  |  | 21% | 0
|  | sníž. přenesená | 0 |  |  | 12% | 0
|  | nulová | 0 |  |  | 0% | 0
| Cena s DPH |  |  | v | CZK |  | 0
| Projektant |  |  | Zpracovatel
| Datum a podpis: |  | Razítko | Datum a podpis: |  |  | Razítko
| Objednavatel |  |  | Zhotovitel
| Datum a podpis: |  | Razítko | Datum a podpis: |  |  | Razítko
REKAPITULACE ČLENĚNÍ SOUPISU PRACÍ
Stavba:
Revitalizace víceúčelového hřiště - 1.etapa
Objekt:
IO-05 - Osvětlení víceúčelového hřiště SO-05
Místo: |  |  | Hlouška, Kutná Hora |  |  | Datum: | 16. 1. 2025
Zadavatel: |  |  | Město Kutná Hora |  |  | Projektant: | Sportovní projekty s.r.o.
Zhotovitel: | [5 empty] | Zpracovatel: | F.Pecka
Kód dílu - Popis | [6 empty] | Cena celkem [CZK]
Náklady ze soupisu prací | [6 empty] | 0 | [12 empty] | -1
| PSV - Práce a dodávky PSV | [5 empty] | 0
| 741 - Elektroinstalace - silnoproud | [5 empty] | 0
| VRN - Vedlejší rozpočtové náklady | [5 empty] | 0
| VRN3 - Zařízení staveniště | [5 empty] | 0
| VRN4 - Inženýrská činnost | [5 empty] | 0
| VRN9 - Ostatní náklady | [5 empty] | 0
SOUPIS PRACÍ
Stavba:
Revitalizace víceúčelového hřiště - 1.etapa
Objekt:
IO-05 - Osvětlení víceúčelového hřiště SO-05
Místo: |  |  | Hlouška, Kutná Hora |  |  | Datum: | 16. 1. 2025
Zadavatel: |  |  | Město Kutná Hora |  |  | Projektant: | Sportovní projekty s.r.o.
Zhotovitel: | [5 empty] | Zpracovatel: | F.Pecka
PČ | Typ | Kód | Popis | MJ | Množství | J.cena [CZK] | Cena celkem [CZK] | Cenová soustava |  |  | DPH | J. Nh [h] | Nh celkem [h] | J. hmotnost [t] | Hmotnost celkem [t] | J. suť [t] | Suť Celkem [t]
Náklady soupisu celkem | [6 empty] | 0 | [5 empty] | 0 |  | 0 |  | 0 |  | D | -1 | [7 empty] | 0
| D | PSV | Práce a dodávky PSV |  |  |  | 0 | [5 empty] | 0 |  | 0 |  | 0 | 2 | D | 0 | ROZPOCET | [6 empty] | 0
| D | 741 | Elektroinstalace - silnoproud |  |  |  | 0 | [5 empty] | 0 |  | 0 |  | 0 | 2 | D | 1 | ROZPOCET | [6 empty] | 0
1 | K | 7415001 | Osvětlení víceúčelového hřiště dle special. | kpl | 1 | 0 | 0 |  |  |  | základní | 0 | 0 | 0 | 0 | 0 | 0 | 16 | K | 2 | ROZPOCET | 0 | 0 | 0 | 0 | 0 | 1 | 0 | 16 | 1853341925
| D | VRN | Vedlejší rozpočtové náklady |  |  |  | 0 | [5 empty] | 0 |  | 0 |  | 0 | 5 | D | 0 | ROZPOCET | [6 empty] | 0
| D | VRN3 | Zařízení staveniště |  |  |  | 0 | [5 empty] | 0 |  | 0 |  | 0 | 5 | D | 1 | ROZPOCET | [6 empty] | 0
2 | K | 030001000 | Zařízení staveniště | % |  |  | 0 |  |  |  | základní | 0 | 0 | 0 | 0 | 0 | 0 | 1024 | K | 2 | ROZPOCET | 0 | 0 | 0 | 0 | 0 | 1 | 0 | 1024 | 1881837170
| D | VRN4 | Inženýrská činnost |  |  |  | 0 | [5 empty] | 0 |  | 0 |  | 0 | 5 | D | 1 | ROZPOCET | [6 empty] | 0
3 | K | 040001000 | Inženýrská činnost | % |  |  | 0 |  |  |  | základní | 0 | 0 | 0 | 0 | 0 | 0 | 1024 | K | 2 | ROZPOCET | 0 | 0 | 0 | 0 | 0 | 1 | 0 | 1024 | 1688968782
| D | VRN9 | Ostatní náklady |  |  |  | 0 | [5 empty] | 0 |  | 0 |  | 0 | 5 | D | 1 | ROZPOCET | [6 empty] | 0
4 | K | 090001000 | Kompletační činnost | % |  |  | 0 |  |  |  | základní | 0 | 0 | 0 | 0 | 0 | 0 | 1024 | K | 2 | ROZPOCET | 0 | 0 | 0 | 0 | 0 | 1 | 0 | 1024 | -457683425

## IO-05
Položkový rozpočet | [14 empty] | #TypZaznamu#
S: | 0001 | AREÁL KUTNÁ HORA
O: | IO-05 | IO-05 OSVĚTLENÍ VÍCEÚČELOVÉHO HŘIŠTĚ SO-05
R: | 01 | projektový rozpočet
P.č. | Číslo položky | Název položky | MJ | Množství | Cena / MJ | Celkem | Dodávka | Dodávka celk. | Montáž | Montáž celk. | DPH | Cena s DPH | Poznámka
Díl: | M21 | Elektromontáže |  |  |  | 0 |  | 0 |  | 0 |  | 0 |  |  | DIL
1 |  | Svítidlo LED Miracle Adak 400 | kus | 4 | 0 | 0 |  | 0 |  | 0 | 21 | 0
2 |  | Recyklační poplatek | kus | 4 | 0 | 0 |  | 0 |  | 0 | 21 | 0
3 |  | Řídící prvek Orcave 313-113LDNG do paty sloupu pro Path(LIN) | kus | 4 | 0 | 0 |  | 0 |  | 0 | 21 | 0
4 |  | Recyklační poplatek | kus | 4 | 0 | 0 |  | 0 |  | 0 | 21 | 0
5 |  | Adresace a nastavení scén | set | 1 | 0 | 0 |  | 0 |  | 0 | 21 | 0
6 |  | Stožár ocelový, K8 - 133/89/60 ZZn | kus | 4 | 0 | 0 |  | 0 |  | 0 | 21 | 0
7 |  | Svorkovnice stožárová DB580 | kus | 4 | 0 | 0 |  | 0 |  | 0 | 21 | 0
8 |  | Ochranná manžeta, plastová OMP133 | kus | 4 | 0 | 0 |  | 0 |  | 0 | 21 | 0
9 |  | Stožárové pouzdro SP250/1200 | kus | 4 | 0 | 0 |  | 0 |  | 0 | 21 | 0
10 |  | Platební automat kartový, nerezové provedení | kpl | 1 | 0 | 0 |  | 0 |  | 0 | 21 | 0
11 |  | Jistič C20/3 20A, 10kA | ks | 1 | 0 | 0 |  | 0 |  | 0 | 21 | 0
12 |  | Montážní a spojovací materiál | kpl | 1 | 0 | 0 |  | 0 |  | 0 | 21 | 0
13 |  | Doplnění a práce v rozvaděči | kpl | 1 | 0 | 0 |  | 0 |  | 0 | 21 | 0
14 | 210100001 | Ukončení vodičů v rozvaděči + zapojení do 2,5 mm2 | kus | 24 | 0 | 0 |  | 0 |  | 0 | 21 | 0
15 | 210100003 | Ukončení vodičů v rozvaděči + zapojení do 16 mm2 | kus | 40 | 0 | 0 |  | 0 |  | 0 | 21 | 0
16 |  | Kabel CYKY-m 750 V 4 x 6 mm2 volně uložený včetně dodávky kabelu | m | 150 | 0 | 0 |  | 0 |  | 0 | 21 | 0
17 |  | Kabel CYKY-m 750 V 5 x 1,5 mm2 volně uložený včetně dodávky kabelu | m | 40 | 0 | 0 |  | 0 |  | 0 | 21 | 0
18 | 210100421 | Koncovka kabelová do 4x16mm2 | kus | 10 | 0 | 0 |  | 0 |  | 0 | 21 | 0
19 | 3457114700 | Trubka kabelová chránička KOPOFLEX KF 09063, vč. montáže | m | 140 | 0 | 0 |  | 0 |  | 0 | 21 | 0
20 | 3457114700 | Trubka kabelová chránička KOPOFLEX KF 09040, vč. montáže | m | 20 | 0 | 0 |  | 0 |  | 0 | 21 | 0
21 | 210220021 | Vedení uzemňovací v zemi FeZn do 120 mm2 včetně svorek | m | 110 | 0 | 0 |  | 0 |  | 0 | 21 | 0
22 |  | Zemnící pásek FeZn 30x4 | kg | 105 | 0 | 0 |  | 0 |  | 0 | 21 | 0
23 | 210220022 | Vedení uzemňovací v zemi FeZn, D 8 - 10 mm | m | 10 | 0 | 0 |  | 0 |  | 0 | 21 | 0
24 |  | Zemnící drát FeZn 10 | kg | 7 | 0 | 0 |  | 0 |  | 0 | 21 | 0
25 | 2102203002 | Svorka hromosvodová nad 2 šrouby /ST,SJ,SR, atd./ včetně dodávky svorky SR 2b pro pásek 30x4 | kus | 10 | 0 | 0 |  | 0 |  | 0 | 21 | 0
26 | 2102203002 | Svorka hromosvodová nad 2 šrouby /ST,SJ,SR, atd./ včetně dodávky svorky SR 3b pro pásek 30x4/drát | kus | 10 | 0 | 0 |  | 0 |  | 0 | 21 | 0
27 | 210220302 | Svorka hromosvodová nad 2 šrouby /ST, SJ, SR, atd/ včetně dodávky svorky SP kovových částí d 3-12 mm | kus | 5 | 0 | 0 |  | 0 |  | 0 | 21 | 0
28 | 210220302 | Svorka hromosvodová nad 2 šrouby /ST, SJ, SR, atd/ včetně dodávky svorky SS kovových částí d 3-12 mm | kus | 5 | 0 | 0 |  | 0 |  | 0 | 21 | 0
29 |  | Antikorozní ochranný nátěr / gumoasfalt | bal | 1 | 0 | 0 |  | 0 |  | 0 | 21 | 0
Díl: | M46 | Zemní práce při montážích |  |  |  | 0 |  | 0 |  | 0 |  | 0
30 |  | Jáma pro stož.VO do 2 m3tř. zem. 3, strojně | m3 | 2.8 | 0 | 0 |  | 0 |  | 0 | 21 | 0
31 |  | Betonový základ vč. uložení betonu do základu | kpl | 5 | 0 | 0 |  | 0 |  | 0 | 21 | 0
32 | 460110001 | Sonda pro vyhledání kabelů - výkop | kus | 1 | 0 | 0 |  | 0 |  | 0 | 21 | 0
33 | 460110101 | Sonda pro vyhledání kabelů - zához | kus | 1 | 0 | 0 |  | 0 |  | 0 | 21 | 0
34 | 460120002 | Zához jámy, hornina třídy 3 - 4 upěchování a úprava povrchu | kus | 2 | 0 | 0 |  | 0 |  | 0 | 21 | 0
35 | 460200163 | Výkop kabelové rýhy 35/80 cm hor.3 ruční výkop rýhy | m | 120 | 0 | 0 |  | 0 |  | 0 | 21 | 0
36 | 460420018 | Zřízení kabelového lože v rýze š.do 35 cm z písku tloušťka vrstvy 20 cm | m | 120 | 0 | 0 |  | 0 |  | 0 | 21 | 0
37 | 460490012 | Fólie výstražná z PVC, šířka 33 cm fólie PVC šířka 33 cm | m | 120 | 0 | 0 |  | 0 |  | 0 | 21 | 0
38 | 460570163 | Zához rýhy 35/80 cm, hornina třídy 3, se zhutněním | m | 120 | 0 | 0 |  | 0 |  | 0 | 21 | 0
Díl: | D96 | Přesuny suti a vybouraných hmot |  |  |  | 0 |  | 0 |  | 0 |  | 0
39 | 167101101 | Nakládání výkopku z hor. 1-4 v množství do 100m3 | t | 4.8 | 0 | 0 |  | 0 |  | 0 | 21 | 0
40 | 979093111 | Uložení suti na meziskládku bez zhutnění | t | 4.8 | 0 | 0 |  | 0 |  | 0 | 21 | 0
Díl: | VN | Vedlejší náklady |  |  |  | 0 |  | 0 |  | 0 |  | 0 |  |  | DIL
41 | 005111020R | Vytyčení stavby | Soubor | 1 | 0 | 0 |  | 0 |  | 0 | 21 | 0 |  |  | POL99_2
42 | 005121 R | Zařízení staveniště | Soubor | 1 | 0 | 0 |  | 0 |  | 0 | 21 | 0 |  |  | POL99_2
43 | 005111021R | Vytyčení inženýrských sítí | Soubor | 1 | 0 | 0 |  | 0 |  | 0 | 21 | 0 |  |  | POL99_2
44 | 110 | Mimostaveništní doprava individual. | Kč | 1 | 0 | 0 |  | 0 |  | 0 | 21 | 0 |  |  | POL9_
45 |  | Pomocný elektromateriál + nespec. náklady 3% | % | 1 | 0 | 0 |  | 0 |  | 0 | 21 | 0
46 |  | Inflační navýšení (realizace léto 2024) 9% | % | 1 | 0 | 0 |  | 0 |  | 0 | 21 | 0
47 | 005124010R | Koordinační činnost 3% (vyplni se automaticky) | % | 1 | 0 | 0 |  | 0 |  | 0 | 21 | 0 |  | POL99_2
Díl: | ON | Ostatní náklady |  |  |  | 0 |  | 0 |  | 0 |  | 0 |  |  | DIL
48 | 005211040R | Užívání veřejných ploch a prostranství | Soubor | 1 | 0 | 0 |  | 0 |  | 0 | 21 | 0 |  |  | POL99_2
49 | 005211080R | Bezpečnostní a hygienická opatření na staveništi | Soubor | 1 | 0 | 0 |  | 0 |  | 0 | 21 | 0 |  |  | POL99_2
50 |  | Mechanizace na vyložení, sestavení | hod | 4 | 0 | 0 |  | 0 |  | 0 | 21 | 0 |  |  | POL99_2
51 | 00523 R | Revize elektro | hod | 3 | 0 | 0 |  | 0 |  | 0 | 21 | 0
52 |  | Spolupráce s revizním technikem | hod | 3 | 0 | 0 |  | 0 |  | 0 | 21 | 0
53 | 005241010R | Dokumentace skutečného provedení | Soubor | 1 | 0 | 0 |  | 0 |  | 0 | 21 | 0 |  |  | POL99_2
54 | 005241020R | Geodetické zaměření skutečného provedení | Soubor | 1 | 0 | 0 |  | 0 |  | 0 | 21 | 0 |  |  | POL99_2
Celkem | [5 empty] | 0
Poznámky uchazeče k zadání
Jedná se o minimální rozpočet. Pokud uchazeč při prohlídce místa plnění zjistí chybějící položku, doplní tuto samostatně pod tuto poznámku se zdůvodněním . Součástí realizace uvedené akce musí být veškeré dodávky, práce a služby, které nejsou výslovně uvedeny v dokumentaci, ale jsou nezbytné pro úplnost a funkčnost zařízení podle uvedených požadavků. Dále je třeba dodržovat platné normy pro souběh a křížení kabelů silových a sdělovacích rozvodů. Realizaci je třeba dodavatelsky koordinovat. Zejména je nutné věnovat zvýšenou pozornost při demontážních pracích a stříhání vodičů a kabelů, postupovat velmi opatrně, aby nedošlo k úrazu nebo škodám. Zhotovitel zahrne do ceny elektro části demontáže a ekologickou likvidaci rušených zařízení. Dodávky, práce a služby pro elektrotechnologické zařízení musí být dodány kompletní, v uvedených hranicích dodávky včetně všech nezbytných přístrojů, pomocných zařízení, příslušenství a spojovacího a upevňovacího materiálu. Dodávka musí být řádně odzkoušena, plně funkční a schopna uvedení do provozu. Veškerá dodávaná zařízení musí být nová, poprvé použitá. Dodávaná zařízení musí být dodána od výrobců, kteří mají v ČR zajištěn servis. Toto prokáže zhotovitel při předání a převzetí, kdy doloží k jednotlivým zařízením příslušné doklady a prohlášení servisní organizace v ČR o zajištění servisu. Veškerá dodávaná zařízení musí odpovídat požadavkům zákona č. 22/1997Sb. v platném znění a souvisejícím nařízením vlády. Zhotovitel doloží ke všem dodávaným výrobkům doklady požadované podle uvedených právních předpisů. Veškeré práce musí být prováděny za dodržování všech norem a předpisů platných v ČR a doloženy předepsanými doklady o provedených zkouškách a revizích. Alternativní řešení musí odsouhlasit projektant dotčené části.