## Krycí List
Město Kutná Hora
Havlíčkovo náměstí 552/1
| 28401 Kutná Hora - Kutná Hora-Vnitřní Město | POPTÁVKA
| Vaší nabídku zpracujte v tomto souboru doplněním jednotkové ceny na listu Poptávané položky (zvýrazněná barva výplně). Při vyhodnocování nabídek budou akceptovány pouze původní soubory XLS. Pozměněnou nabídku nebude možné vyhodnotit. |  |  | Vyplňte identifikace vaší společnosti a doplňte údaje o kontaktních osobách (zvýrazněná barva výplně). |  | Set Column width to
56
|  | Zakázka: | Parkovací systém Sedlec |  |  | Parkovací systém Sedlec
0 |  | Číslo poptávky: | P25V00000033 |  |  | P25V00000033
21 |  | Poptávka: | Parkovací systém Sedlec |  |  | Parkovací systém Sedlec
#N/A |  | Komentář: | Realizace stavby pod názvem "Parkovací systém Sedlec", která zahrnuje výstavbu a rekonstrukci komunikací, parkovacích míst, chodníků, inženýrských sítí a navazujících zařízení včetně veřejného osvětlení a kamerového a informačního systému. Dále výstavba zázemí parkovacího systému včetně vybavení parteru, výsadby zeleně, terénních úprav a osazení dopravního značení |  |  | Realizace stavby pod názvem "Parkovací systém Sedlec", která zahrnuje výstavbu a rekonstrukci komunikací, parkovacích míst, chodníků, inženýrských sítí a navazujících zařízení včetně veřejného osvětlení a kamerového a informačního systému. Dále výstavba zázemí parkovacího systému včetně vybavení parteru, výsadby zeleně, terénních úprav a osazení dopravního značení
#N/A |  | Zadání: | Stavební práce |  |  | Stavební práce
1160000 |  | Datum uzávěrky poptávky:
0 |  | Datum zahájení realizace:
1160000 |  | Datum ukončení realizace:
0 | [5 empty] | {3D7E196C-EF1A-4E1F-BE02-F8155D8F2BCF}
DPH 21 % ze základny: 1 160 000 | ZADAVATEL |  |  | ÚČASTNÍK
| Zadavatel: | Město Kutná Hora |  | Účastník:
243600 | DIČ: | CZ00236195 |  | DIČ:
| IČO: | 00236195 |  | IČO:
243600
| Adresa |  |  | Adresa
| Ulice: | Havlíčkovo náměstí 552/1 |  | Ulice:
| Město: | Kutná Hora - Kutná Hora-Vnitřní Město |  | Město:
| PSČ: | 28401 |  | PSČ:
| Kontakt | Ing. Jozef Králik |  | Kontakt
| Telefon: | 327710235 |  | Telefon:
| E-mail: | kralik@mu.kutnahora.cz |  | E-mail:
| www: | https://mu.kutnahora.cz/mu/odbor-investic |  | www:
KONTAKTNÍ OSOBY ZADAVATELE
|  |  |  | Telefon | Email
| ---: | Ing. arch. Martin Kremla |  | 327710232 | kremla@mu.kutnahora.cz
KOMENTÁŘ ÚČASTNÍKA

## Rekapitulace
Parkovací systém Sedlec - Investiční záměr
| Popis | Cena | DPH | Cena s DPH
S | S: Stavba | 1160000 | 243600 | 1403600
S/SO 101 | SO 101: Parkovište | 0 | 0 | 0
S/SO 101/SO 101. | SO 101.: Parkovište | 0 | 0 | 0
S/SO 101/SO 101./HSV | HSV: Práce a dodávky HSV | 0 | 0 | 0
S/SO 101/SO 101./HSV/1 | 1: Zemní práce | 0 | 0 | 0
S/SO 101/SO 101./HSV/2 | 2: Zakládání | 0 | 0 | 0
S/SO 101/SO 101./HSV/5 | 5: Komunikace pozemní | 0 | 0 | 0
S/SO 101/SO 101./HSV/6 | 6: Úpravy povrchu, podlahy a osazování výplní | 0 | 0 | 0
S/SO 101/SO 101./HSV/8 | 8: Vedení trubní dálková a prípojná | 0 | 0 | 0
S/SO 101/SO 101./HSV/9 | 9: Ostatní konstrukce a práce, bourání | 0 | 0 | 0
S/SO 101/SO 101./HSV/997 | 997: Doprava suti a vybouraných hmot | 0 | 0 | 0
S/SO 101/SO 101./HSV/998 | 998: Presun hmot | 0 | 0 | 0
S/SO 101/SO 101./PSV | PSV: Práce a dodávky PSV | 0 | 0 | 0
S/SO 101/SO 101./PSV/711 | 711: Izolace proti vode, vlhkosti a plynum | 0 | 0 | 0
S/SO 102 | SO 102: Chodníky dláždené | 0 | 0 | 0
S/SO 102/SO 102. | SO 102.: Chodníky dláždené | 0 | 0 | 0
S/SO 102/SO 102./HSV | HSV: Práce a dodávky HSV | 0 | 0 | 0
S/SO 102/SO 102./HSV/1 | 1: Zemní práce | 0 | 0 | 0
S/SO 102/SO 102./HSV/2 | 2: Zakládání | 0 | 0 | 0
S/SO 102/SO 102./HSV/5 | 5: Komunikace pozemní | 0 | 0 | 0
S/SO 102/SO 102./HSV/8 | 8: Vedení trubní dálková a prípojná | 0 | 0 | 0
S/SO 102/SO 102./HSV/9 | 9: Ostatní konstrukce a práce, bourání | 0 | 0 | 0
S/SO 102/SO 102./HSV/997 | 997: Doprava suti a vybouraných hmot | 0 | 0 | 0
S/SO 102/SO 102./HSV/998 | 998: Presun hmot | 0 | 0 | 0
S/SO 103 | SO 103: Chodníky mlatové | 0 | 0 | 0
S/SO 103/SO 103. | SO 103.: Chodníky mlatové | 0 | 0 | 0
S/SO 103/SO 103./HSV | HSV: Práce a dodávky HSV | 0 | 0 | 0
S/SO 103/SO 103./HSV/1 | 1: Zemní práce | 0 | 0 | 0
S/SO 103/SO 103./HSV/2 | 2: Zakládání | 0 | 0 | 0
S/SO 103/SO 103./HSV/5 | 5: Komunikace pozemní | 0 | 0 | 0
S/SO 103/SO 103./HSV/9 | 9: Ostatní konstrukce a práce, bourání | 0 | 0 | 0
S/SO 103/SO 103./HSV/998 | 998: Presun hmot | 0 | 0 | 0
S/SO 104 | SO 104: Chodníky dlaždené - bezbariérová úprava | 0 | 0 | 0
S/SO 104/SO 104. | SO 104.: Chodníky dlaždené - bezbariérová úprava | 0 | 0 | 0
S/SO 104/SO 104./HSV | HSV: Práce a dodávky HSV | 0 | 0 | 0
S/SO 104/SO 104./HSV/1 | 1: Zemní práce | 0 | 0 | 0
S/SO 104/SO 104./HSV/2 | 2: Zakládání | 0 | 0 | 0
S/SO 104/SO 104./HSV/5 | 5: Komunikace pozemní | 0 | 0 | 0
S/SO 104/SO 104./HSV/9 | 9: Ostatní konstrukce a práce, bourání | 0 | 0 | 0
S/SO 104/SO 104./HSV/997 | 997: Doprava suti a vybouraných hmot | 0 | 0 | 0
S/SO 104/SO 104./HSV/998 | 998: Presun hmot | 0 | 0 | 0
S/SO 201 | SO 201: Operná zed | 0 | 0 | 0
S/SO 201/SO 201. | SO 201.: Operná zed | 0 | 0 | 0
S/SO 201/SO 201./HSV | HSV: Práce a dodávky HSV | 0 | 0 | 0
S/SO 201/SO 201./HSV/2 | 2: Zakládání | 0 | 0 | 0
S/SO 201/SO 201./HSV/3 | 3: Svislé a kompletní konstrukce | 0 | 0 | 0
S/SO 201/SO 201./HSV/9 | 9: Ostatní konstrukce a práce, bourání | 0 | 0 | 0
S/SO 201/SO 201./HSV/998 | 998: Presun hmot | 0 | 0 | 0
S/SO 201/SO 201./PSV | PSV: Práce a dodávky PSV | 0 | 0 | 0
S/SO 201/SO 201./PSV/711 | 711: Izolace proti vode, vlhkosti a plynum | 0 | 0 | 0
S/SO 301 | SO 301: Odvodnení parkovište | 0 | 0 | 0
S/SO 301/SO 301. | SO 301.: Odvodnení parkovište | 0 | 0 | 0
S/SO 301/SO 301./HSV | HSV: Práce a dodávky HSV | 0 | 0 | 0
S/SO 301/SO 301./HSV/1 | 1: Zemní práce | 0 | 0 | 0
S/SO 301/SO 301./HSV/2 | 2: Zakládání | 0 | 0 | 0
S/SO 301/SO 301./HSV/3 | 3: Svislé a kompletní konstrukce | 0 | 0 | 0
S/SO 301/SO 301./HSV/4 | 4: Vodorovné konstrukce | 0 | 0 | 0
S/SO 301/SO 301./HSV/8 | 8: Vedení trubní dálková a prípojná | 0 | 0 | 0
S/SO 301/SO 301./HSV/9 | 9: Ostatní konstrukce a práce, bourání | 0 | 0 | 0
S/SO 301/SO 301./HSV/997 | 997: Doprava suti a vybouraných hmot | 0 | 0 | 0
S/SO 301/SO 301./HSV/998 | 998: Presun hmot | 0 | 0 | 0
S/SO 301/SO 301./M | M: Práce a dodávky M | 0 | 0 | 0
S/SO 301/SO 301./M/23-M | 23-M: Montáže potrubí | 0 | 0 | 0
S/SO 301/SO 301./PSV | PSV: Práce a dodávky PSV | 0 | 0 | 0
S/SO 301/SO 301./PSV/715 | 715: Izolace proti chemickým vlivum | 0 | 0 | 0
S/SO 301/SO 301./PSV/724 | 724: Zdravotechnika - strojní vybavení | 0 | 0 | 0
S/SO 302 | SO 302: Vodovodní prípojka prístrešku | 0 | 0 | 0
S/SO 302/SO 302. | SO 302.: Vodovodní prípojka prístrešku | 0 | 0 | 0
S/SO 302/SO 302./HSV | HSV: Práce a dodávky HSV | 0 | 0 | 0
S/SO 302/SO 302./HSV/1 | 1: Zemní práce | 0 | 0 | 0
S/SO 302/SO 302./HSV/4 | 4: Vodorovné konstrukce | 0 | 0 | 0
S/SO 302/SO 302./HSV/8 | 8: Vedení trubní dálková a prípojná | 0 | 0 | 0
S/SO 302/SO 302./HSV/9 | 9: Ostatní konstrukce a práce, bourání | 0 | 0 | 0
S/SO 302/SO 302./HSV/998 | 998: Presun hmot | 0 | 0 | 0
S/SO 302/SO 302./M | M: Práce a dodávky M | 0 | 0 | 0
S/SO 302/SO 302./M/23-M | 23-M: Montáže potrubí | 0 | 0 | 0
S/SO 303 | SO 303: Kanalizacní prípojka prístrešku | 0 | 0 | 0
S/SO 303/SO 303. | SO 303.: Kanalizacní prípojka prístrešku | 0 | 0 | 0
S/SO 303/SO 303./HSV | HSV: Práce a dodávky HSV | 0 | 0 | 0
S/SO 303/SO 303./HSV/1 | 1: Zemní práce | 0 | 0 | 0
S/SO 303/SO 303./HSV/4 | 4: Vodorovné konstrukce | 0 | 0 | 0
S/SO 303/SO 303./HSV/5 | 5: Komunikace pozemní | 0 | 0 | 0
S/SO 303/SO 303./HSV/8 | 8: Vedení trubní dálková a prípojná | 0 | 0 | 0
S/SO 303/SO 303./HSV/9 | 9: Ostatní konstrukce a práce, bourání | 0 | 0 | 0
S/SO 303/SO 303./HSV/997 | 997: Doprava suti a vybouraných hmot | 0 | 0 | 0
S/SO 303/SO 303./HSV/998 | 998: Presun hmot | 0 | 0 | 0
S/SO 303/SO 303./M | M: Práce a dodávky M | 0 | 0 | 0
S/SO 303/SO 303./M/23-M | 23-M: Montáže potrubí | 0 | 0 | 0
S/SO 303/SO 303./PSV | PSV: Práce a dodávky PSV | 0 | 0 | 0
S/SO 303/SO 303./PSV/715 | 715: Izolace proti chemickým vlivum | 0 | 0 | 0
S/SO 303/SO 303./PSV/724 | 724: Zdravotechnika - strojní vybavení | 0 | 0 | 0
S/SO 401 | SO 401: Verejné osvetlení | 0 | 0 | 0
S/SO 401/SO 401. | SO 401.: Verejné osvetlení | 0 | 0 | 0
S/SO 401/SO 401./HSV | HSV: Práce a dodávky HSV | 0 | 0 | 0
S/SO 401/SO 401./HSV/9 | 9: Ostatní konstrukce a práce, bourání | 0 | 0 | 0
S/SO 401/SO 401./M | M: Práce a dodávky M | 0 | 0 | 0
S/SO 401/SO 401./M/21-M | 21-M: Elektromontáže | 0 | 0 | 0
S/SO 401/SO 401./M/22-M | 22-M: Montáže technologických zarízení pro dopravní stavby | 0 | 0 | 0
S/SO 401/SO 401./M/46-M | 46-M: Zemní práce pri extr.mont.pracích | 0 | 0 | 0
S/SO 401/SO 401./PSV | PSV: Práce a dodávky PSV | 0 | 0 | 0
S/SO 401/SO 401./PSV/741 | 741: Elektroinstalace - silnoproud | 0 | 0 | 0
S/SO 402 | SO 402: Prípojka NN | 0 | 0 | 0
S/SO 402/SO 402. | SO 402.: Prípojka NN | 0 | 0 | 0
S/SO 402/SO 402./M | M: Práce a dodávky M | 0 | 0 | 0
S/SO 402/SO 402./M/21-M | 21-M: Elektromontáže | 0 | 0 | 0
S/SO 402/SO 402./M/46-M | 46-M: Zemní práce pri extr.mont.pracích | 0 | 0 | 0
S/SO 402/SO 402./PSV | PSV: Práce a dodávky PSV | 0 | 0 | 0
S/SO 402/SO 402./PSV/741 | 741: Elektroinstalace - silnoproud | 0 | 0 | 0
S/SO 402/SO 402./VRN | VRN: Vedlejší rozpoctové náklady | 0 | 0 | 0
S/SO 402/SO 402./VRN/VRN9 | VRN9: Ostatní náklady | 0 | 0 | 0
S/SO 403 | SO 403: Informacní systém | 0 | 0 | 0
S/SO 403/SO 403. | SO 403.: Informacní systém | 0 | 0 | 0
S/SO 403/SO 403./HSV | HSV: Práce a dodávky HSV | 0 | 0 | 0
S/SO 403/SO 403./HSV/1 | 1: Zemní práce | 0 | 0 | 0
S/SO 403/SO 403./HSV/5 | 5: Komunikace pozemní | 0 | 0 | 0
S/SO 403/SO 403./HSV/9 | 9: Ostatní konstrukce a práce, bourání | 0 | 0 | 0
S/SO 403/SO 403./M | M: Práce a dodávky M | 0 | 0 | 0
S/SO 403/SO 403./M/22-M | 22-M: Montáže technologických zarízení pro dopravní stavby | 0 | 0 | 0
S/SO 403/SO 403./M/46-M | 46-M: Zemní práce pri extr.mont.pracích | 0 | 0 | 0
S/SO 403/SO 403./PSV | PSV: Práce a dodávky PSV | 0 | 0 | 0
S/SO 403/SO 403./PSV/741 | 741: Elektroinstalace - silnoproud | 0 | 0 | 0
S/SO 403/SO 403./PSV/742 | 742: Elektroinstalace - slaboproud | 0 | 0 | 0
S/SO 403/SO 403./VRN | VRN: Vedlejší rozpoctové náklady | 0 | 0 | 0
S/SO 403/SO 403./VRN/VRN9 | VRN9: Ostatní náklady | 0 | 0 | 0
S/SO 404 | SO 404: Odbavovací systém, elektronabíjení | 0 | 0 | 0
S/SO 404/SO 404. | SO 404.: Odbavovací systém, elektronabíjení | 0 | 0 | 0
S/SO 404/SO 404./M | M: Práce a dodávky M | 0 | 0 | 0
S/SO 404/SO 404./M/46-M | 46-M: Zemní práce pri extr.mont.pracích | 0 | 0 | 0
S/SO 404/SO 404./PSV | PSV: Práce a dodávky PSV | 0 | 0 | 0
S/SO 404/SO 404./PSV/741 | 741: Elektroinstalace - silnoproud | 0 | 0 | 0
S/SO 701 | SO 701: Prístrešek | 0 | 0 | 0
S/SO 701/SO 701. | SO 701.: Prístrešek | 0 | 0 | 0
S/SO 701/SO 701./HSV | HSV: Práce a dodávky HSV | 0 | 0 | 0
S/SO 701/SO 701./HSV/1 | 1: Zemní práce | 0 | 0 | 0
S/SO 701/SO 701./HSV/2 | 2: Zakládání | 0 | 0 | 0
S/SO 701/SO 701./HSV/3 | 3: Svislé a kompletní konstrukce | 0 | 0 | 0
S/SO 701/SO 701./HSV/4 | 4: Vodorovné konstrukce | 0 | 0 | 0
S/SO 701/SO 701./HSV/6 | 6: Úpravy povrchu, podlahy a osazování výplní | 0 | 0 | 0
S/SO 701/SO 701./HSV/8 | 8: Vedení trubní dálková a prípojná | 0 | 0 | 0
S/SO 701/SO 701./HSV/9 | 9: Ostatní konstrukce a práce, bourání | 0 | 0 | 0
S/SO 701/SO 701./HSV/997 | 997: Doprava suti a vybouraných hmot | 0 | 0 | 0
S/SO 701/SO 701./HSV/998 | 998: Presun hmot | 0 | 0 | 0
S/SO 701/SO 701./PSV | PSV: Práce a dodávky PSV | 0 | 0 | 0
S/SO 701/SO 701./PSV/711 | 711: Izolace proti vode, vlhkosti a plynum | 0 | 0 | 0
S/SO 701/SO 701./PSV/712 | 712: Povlakové krytiny | 0 | 0 | 0
S/SO 701/SO 701./PSV/713 | 713: Izolace tepelné | 0 | 0 | 0
S/SO 701/SO 701./PSV/721 | 721: Zdravotechnika - vnitrní kanalizace | 0 | 0 | 0
S/SO 701/SO 701./PSV/722 | 722: Zdravotechnika - vnitrní vodovod | 0 | 0 | 0
S/SO 701/SO 701./PSV/725 | 725: Zdravotechnika - zarizovací predmety | 0 | 0 | 0
S/SO 701/SO 701./PSV/726 | 726: Zdravotechnika - predstenové instalace | 0 | 0 | 0
S/SO 701/SO 701./PSV/735 | 735: Ústrední vytápení - otopná telesa | 0 | 0 | 0
S/SO 701/SO 701./PSV/741 | 741: Elektroinstalace - silnoproud | 0 | 0 | 0
S/SO 701/SO 701./PSV/751 | 751: Vzduchotechnika | 0 | 0 | 0
S/SO 701/SO 701./PSV/763 | 763: Konstrukce suché výstavby | 0 | 0 | 0
S/SO 701/SO 701./PSV/767 | 767: Konstrukce zámecnické | 0 | 0 | 0
S/SO 701/SO 701./PSV/771 | 771: Podlahy z dlaždic | 0 | 0 | 0
S/SO 701/SO 701./PSV/781 | 781: Dokoncovací práce - obklady | 0 | 0 | 0
S/SO 701/SO 701./PSV/784 | 784: Dokoncovací práce - malby a tapety | 0 | 0 | 0
S/SO 701/SO 701./VRN | VRN: Vedlejší rozpoctové náklady | 0 | 0 | 0
S/SO 701/SO 701./VRN/VRN1 | VRN1: Pruzkumné, zememericské a projektové práce | 0 | 0 | 0
S/SO 702 | SO 702: Socha | 1160000 | 243600 | 1403600
S/SO 702/SO 702. | SO 702.: Socha | 1160000 | 243600 | 1403600
S/SO 702/SO 702./HSV | HSV: Práce a dodávky HSV | 1160000 | 243600 | 1403600
S/SO 702/SO 702./HSV/1 | 1: Zemní práce | 0 | 0 | 0
S/SO 702/SO 702./HSV/2 | 2: Zakládání | 0 | 0 | 0
S/SO 702/SO 702./HSV/9 | 9: Ostatní konstrukce a práce, bourání | 1160000 | 243600 | 1403600
S/SO 702/SO 702./HSV/998 | 998: Presun hmot | 0 | 0 | 0
S/SO 801 | SO 801: Sadové úpravy | 0 | 0 | 0
S/SO 801/SO 801. | SO 801.: Sadové úpravy | 0 | 0 | 0
S/SO 801/SO 801./HSV | HSV: Práce a dodávky HSV | 0 | 0 | 0
S/SO 801/SO 801./HSV/1 | 1: Zemní práce | 0 | 0 | 0
S/SO 801/SO 801./HSV/2 | 2: Zakládání | 0 | 0 | 0
S/SO 801/SO 801./HSV/8 | 8: Vedení trubní dálková a prípojná | 0 | 0 | 0
S/SO 801/SO 801./HSV/9 | 9: Ostatní konstrukce a práce, bourání | 0 | 0 | 0
S/SO 801/SO 801./HSV/998 | 998: Presun hmot | 0 | 0 | 0
S/SO 801/SO 801./PSV | PSV: Práce a dodávky PSV | 0 | 0 | 0
S/SO 801/SO 801./PSV/767 | 767: Konstrukce zámecnické | 0 | 0 | 0
S/SO 801/SO 801.1 | SO 801.1: Povýsadbová péce | 0 | 0 | 0
S/SO 801/SO 801.1/HSV | HSV: Práce a dodávky HSV | 0 | 0 | 0
S/SO 801/SO 801.1/HSV/1 | 1: Zemní práce | 0 | 0 | 0
S/SO 801/SO 801.1/HSV/998 | 998: Presun hmot | 0 | 0 | 0
S/VRN | VRN: Vedlejší rozpoctové náklady | 0 | 0 | 0
S/VRN/VRN. | VRN.: Vedlejší rozpoctové náklady | 0 | 0 | 0
S/VRN/VRN./HSV | HSV: Práce a dodávky HSV | 0 | 0 | 0
S/VRN/VRN./HSV/9 | 9: Ostatní konstrukce a práce, bourání | 0 | 0 | 0
S/VRN/VRN./VRN | VRN: Vedlejší rozpoctové náklady | 0 | 0 | 0
S/VRN/VRN./VRN/VRN1_00 | VRN1_00: Pruzkumné, geodetické a projektové práce | 0 | 0 | 0
S/VRN/VRN./VRN/VRN2 | VRN2: Príprava stavenište | 0 | 0 | 0
S/VRN/VRN./VRN/VRN3 | VRN3: Zarízení stavenište | 0 | 0 | 0
S/VRN/VRN./VRN/VRN4 | VRN4: Inženýrská cinnost | 0 | 0 | 0
S/VRN/VRN./VRN/VRN7 | VRN7: Provozní vlivy | 0 | 0 | 0
| Celkem (bez DPH) | 1160000
| DPH | 243600
| DPH 21 % ze základny: 1 160 000 | 243600
| Celkem (včetně DPH) | 1403600

## Poptávané položky
Poptávka
Set column width to
Vaší nabídku zpracujte v tomto souboru doplněním jednotkové ceny, případně můžete vyplnit i komentář (zvýrazněná barva výplně). Při vyhodnocování nabídek budou akceptovány pouze původní soubory XLS. Pozměněnou nabídku nebude možné vyhodnotit.
68
| GUID | ID HSC | Poř. | Typ | Kód | Popis | MJ | Poptávaná Výměra | Nabízená Výměra | Jedn. Cena | Cena | Komentář zadavatele | Sazba DPH | DPH | Cena s DPH | Komentář účastníka | Cenová soustava | Jedn. hmotnost | Jedn. Suť | Zamčená cena
S |  | 1 |  | Stavba |  | S: Stavba |  |  |  |  | 1160000 |  |  | 243600 | 1403600
S/SO 101 |  | 2 |  | Objekt |  | SO 101: Parkovište |  |  |  |  | 0 |  |  | 0 | 0
S/SO 101/SO 101. |  | 3 |  | Podobjekt |  | SO 101.: Parkovište |  |  |  |  | 0 |  |  | 0 | 0
S/SO 101/SO 101./HSV |  | 4 |  | Skupina |  | HSV: Práce a dodávky HSV |  |  |  |  | 0 |  |  | 0 | 0
S/SO 101/SO 101./HSV/1 |  | 5 |  | Oddíl |  | 1: Zemní práce |  |  |  |  | 0 |  |  | 0 | 0
| {28A47984-DA91-49D0-916A-0155EEF1406F} | <item> | 1 | SUB | 113107162 | Odstranění podkladů nebo krytů strojně plochy jednotlivě přes 50 m2 do 200 m2 s přemístěním hmot na skládku na vzdálenost do 20 m nebo s naložením na dopravní prostředek z kameniva hrubého drceného, o tl. vrstvy přes 100 do 200 mm | m2 | 75.2 | 75.2 |  |  |  | 21 | 0 | 0
|  | <null> |  |  | Plný popis: | Odstranění podkladů nebo krytů strojně plochy jednotlivě přes 50 m2 do 200 m2 s přemístěním hmot na skládku na vzdálenost do 20 m nebo s naložením na dopravní prostředek z kameniva hrubého drceného, o tl. vrstvy přes 100 do 200 mm | [14 empty] | Odstranění podkladů nebo krytů strojně plochy jednotlivě přes 50 m2 do 200 m2 s přemístěním hmot na skládku na vzdálenost do 20 m nebo s naložením na dopravní prostředek z kameniva hrubého drceného, o tl. vrstvy přes 100 do 200 mm
|  | <null> |  |  | Výkaz výměr: | "dle bilance zem. prací" 75,20 |  |  | 75.2
<null>
| {A646BBA2-A0C7-42A3-9846-39E19FD8F58F} | <item> | 2 | SUB | 113107182 | Odstranění podkladů nebo krytů strojně plochy jednotlivě přes 50 m2 do 200 m2 s přemístěním hmot na skládku na vzdálenost do 20 m nebo s naložením na dopravní prostředek živičných, o tl. vrstvy přes 50 do 100 mm | m2 | 62.67 | 62.67 |  |  |  | 21 | 0 | 0
|  | <null> |  |  | Plný popis: | Odstranění podkladů nebo krytů strojně plochy jednotlivě přes 50 m2 do 200 m2 s přemístěním hmot na skládku na vzdálenost do 20 m nebo s naložením na dopravní prostředek živičných, o tl. vrstvy přes 50 do 100 mm | [14 empty] | Odstranění podkladů nebo krytů strojně plochy jednotlivě přes 50 m2 do 200 m2 s přemístěním hmot na skládku na vzdálenost do 20 m nebo s naložením na dopravní prostředek živičných, o tl. vrstvy přes 50 do 100 mm
|  | <null> |  |  | Výkaz výměr: | "dle bilance zem. prací" 62,67 |  |  | 62.67
<null>
| {92D3EEF6-A35D-4F8B-8576-13A77E91BE76} | <item> | 3 | SUB | 113202111 | Vytrhání obrub s vybouráním lože, s přemístěním hmot na skládku na vzdálenost do 3 m nebo s naložením na dopravní prostředek z krajníků nebo obrubníků stojatých | m | 70.5 | 70.5 |  |  |  | 21 | 0 | 0
|  | <null> |  |  | Plný popis: | Vytrhání obrub s vybouráním lože, s přemístěním hmot na skládku na vzdálenost do 3 m nebo s naložením na dopravní prostředek z krajníků nebo obrubníků stojatých | [14 empty] | Vytrhání obrub s vybouráním lože, s přemístěním hmot na skládku na vzdálenost do 3 m nebo s naložením na dopravní prostředek z krajníků nebo obrubníků stojatých
|  | <null> |  |  | Výkaz výměr: | " dle bilance zem. prací" 70,50 |  |  | 70.5
<null>
| {C9B92F19-D325-4F2E-A1C8-50D564AE28F9} | <item> | 4 | SUB | 121151127 | Sejmutí ornice strojně při souvislé ploše přes 500 m2, tl. vrstvy přes 400 do 500 mm | m2 | 5154 | 5154 |  |  |  | 21 | 0 | 0
|  | <null> |  |  | Plný popis: | Sejmutí ornice strojně při souvislé ploše přes 500 m2, tl. vrstvy přes 400 do 500 mm | [14 empty] | Sejmutí ornice strojně při souvislé ploše přes 500 m2, tl. vrstvy přes 400 do 500 mm
|  | <null> |  |  | Výkaz výměr: | "dle bilance zem.prací" 5154 |  |  | 5154
<null>
| {9A52610C-AE2B-4B09-A6FB-423610B5299B} | <item> | 5 | SUB | 122252206 | Odkopávky a prokopávky nezapažené pro silnice a dálnice strojně v hornině třídy těžitelnosti I přes 1 000 do 5 000 m3 | m3 | 1107.4 | 1107.4 |  |  |  | 21 | 0 | 0
|  | <null> |  |  | Plný popis: | Odkopávky a prokopávky nezapažené pro silnice a dálnice strojně v hornině třídy těžitelnosti I přes 1 000 do 5 000 m3 | [14 empty] | Odkopávky a prokopávky nezapažené pro silnice a dálnice strojně v hornině třídy těžitelnosti I přes 1 000 do 5 000 m3
|  | <null> |  |  | Výkaz výměr: | "dle bilance zem. prací" 1107,4 |  |  | 1107.4
<null>
| {5B508AF0-E210-4605-A547-E082E2ED36A5} | <item> | 6 | SUB | 129001101 | Příplatek k cenám vykopávek za ztížení vykopávky v blízkosti podzemního vedení nebo výbušnin v horninách jakékoliv třídy | m3 | 40.8 | 40.8 |  |  |  | 21 | 0 | 0
|  | <null> |  |  | Plný popis: | Příplatek k cenám vykopávek za ztížení vykopávky v blízkosti podzemního vedení nebo výbušnin v horninách jakékoliv třídy | [14 empty] | Příplatek k cenám vykopávek za ztížení vykopávky v blízkosti podzemního vedení nebo výbušnin v horninách jakékoliv třídy
|  | <null> |  |  | Výkaz výměr: | "vedení sděl. sítí délka*šířka*hloubka" 22*0,5*1*1,2 |  |  | 13.2
|  | <null> |  |  |  | "vedení kanalizace délka*šířka*hloubka"46*1*0,5*1,2 |  |  | 27.6
|  | <null> |  |  |  | Součet |  |  | 40.8
<null>
| {3B59AF1D-D19D-4E58-AD7B-36B840D0B515} | <item> | 7 | SUB | 132251103 | Hloubení nezapažených rýh šířky do 800 mm strojně s urovnáním dna do předepsaného profilu a spádu v hornině třídy těžitelnosti I skupiny 3 přes 50 do 100 m3 | m3 | 56.208 | 56.208 |  |  |  | 21 | 0 | 0
|  | <null> |  |  | Plný popis: | Hloubení nezapažených rýh šířky do 800 mm strojně s urovnáním dna do předepsaného profilu a spádu v hornině třídy těžitelnosti I skupiny 3 přes 50 do 100 m3 | [14 empty] | Hloubení nezapažených rýh šířky do 800 mm strojně s urovnáním dna do předepsaného profilu a spádu v hornině třídy těžitelnosti I skupiny 3 přes 50 do 100 m3
|  | <null> |  |  | Výkaz výměr: | "drenáž délka*průř. plocha" 468,4*0,12 |  |  | 56.208
<null>
| {AAA2ADA6-6333-4007-9A6E-87343DEA40CF} | <item> | 8 | SUB | 162351104 | Vodorovné přemístění výkopku nebo sypaniny po suchu na obvyklém dopravním prostředku, bez naložení výkopku, avšak se složením bez rozhrnutí z horniny třídy těžitelnosti I skupiny 1 až 3 na vzdálenost přes 500 do 1 000 m | m3 | 4203.388 | 4203.388 |  |  |  | 21 | 0 | 0
|  | <null> |  |  | Plný popis: | Vodorovné přemístění výkopku nebo sypaniny po suchu na obvyklém dopravním prostředku, bez naložení výkopku, avšak se složením bez rozhrnutí z horniny třídy těžitelnosti I skupiny 1 až 3 na vzdálenost přes 500 do 1 000 m | [14 empty] | Vodorovné přemístění výkopku nebo sypaniny po suchu na obvyklém dopravním prostředku, bez naložení výkopku, avšak se složením bez rozhrnutí z horniny třídy těžitelnosti I skupiny 1 až 3 na vzdálenost přes 500 do 1 000 m
|  | <null> |  |  | Výkaz výměr: | "ornice na deponii" 5154*0,5 |  |  | 2577
|  | <null> |  |  |  | "zemina na deponii a zpět" 462,78*2 |  |  | 925.56
|  | <null> |  |  |  | "zemina na deponii" 1107,4+56,208-462,78 |  |  | 700.828
|  | <null> |  |  |  | Součet |  |  | 4203.388
<null>
| {45A89F20-682F-45F9-835D-A940C222C60D} | <item> | 9 | SUB | 162751117 | Vodorovné přemístění výkopku nebo sypaniny po suchu na obvyklém dopravním prostředku, bez naložení výkopku, avšak se složením bez rozhrnutí z horniny třídy těžitelnosti I skupiny 1 až 3 na vzdálenost přes 9 000 do 10 000 m | m3 | 1390.77 | 1390.77 |  |  |  | 21 | 0 | 0
|  | <null> |  |  | Plný popis: | Vodorovné přemístění výkopku nebo sypaniny po suchu na obvyklém dopravním prostředku, bez naložení výkopku, avšak se složením bez rozhrnutí z horniny třídy těžitelnosti I skupiny 1 až 3 na vzdálenost přes 9 000 do 10 000 m | [14 empty] | Vodorovné přemístění výkopku nebo sypaniny po suchu na obvyklém dopravním prostředku, bez naložení výkopku, avšak se složením bez rozhrnutí z horniny třídy těžitelnosti I skupiny 1 až 3 na vzdálenost přes 9 000 do 10 000 m
|  | <null> |  |  | Výkaz výměr: | "zemina z deponie" 1390,77 |  |  | 1390.77
<null>
| {701212D6-50F9-403F-8DB5-D9C79CD21B1A} | <item> | 10 | SUB | 162751119 | Vodorovné přemístění výkopku nebo sypaniny po suchu na obvyklém dopravním prostředku, bez naložení výkopku, avšak se složením bez rozhrnutí z horniny třídy těžitelnosti I skupiny 1 až 3 na vzdálenost Příplatek k ceně za každých dalších i započatých 1 000 m | m3 | 4172.31 | 4172.31 |  |  |  | 21 | 0 | 0
|  | <null> |  |  | Plný popis: | Poznámka k položce: recyklační středisko Kolín (cca 13 km) | [14 empty] | Poznámka k položce: recyklační středisko Kolín (cca 13 km)
|  | <null> |  |  | Výkaz výměr: | 1390,77*3 'Přepočtené koeficientem množství |  |  | 4172.31
<null>
| {2F22DA9E-EA18-4E9E-88D3-394D682D7711} | <item> | 11 | SUB | 167151111 | Nakládání, skládání a překládání neulehlého výkopku nebo sypaniny strojně nakládání, množství přes 100 m3, z hornin třídy těžitelnosti I, skupiny 1 až 3 | m3 | 1853.55 | 1853.55 |  |  |  | 21 | 0 | 0
|  | <null> |  |  | Plný popis: | Nakládání, skládání a překládání neulehlého výkopku nebo sypaniny strojně nakládání, množství přes 100 m3, z hornin třídy těžitelnosti I, skupiny 1 až 3 | [14 empty] | Nakládání, skládání a překládání neulehlého výkopku nebo sypaniny strojně nakládání, množství přes 100 m3, z hornin třídy těžitelnosti I, skupiny 1 až 3
|  | <null> |  |  | Výkaz výměr: | "zemina z deponie" 1853,55 |  |  | 1853.55
<null>
| {560DEB0C-490D-4812-A6AC-82BC83341568} | <item> | 12 | SUB | 171152111 | Uložení sypaniny do zhutněných násypů pro silnice, dálnice a letiště s rozprostřením sypaniny ve vrstvách, s hrubým urovnáním a uzavřením povrchu násypu z hornin nesoudržných sypkých v aktivní zóně | m3 | 1390.77 | 1390.77 |  |  |  | 21 | 0 | 0
|  | <null> |  |  | Plný popis: | Uložení sypaniny do zhutněných násypů pro silnice, dálnice a letiště s rozprostřením sypaniny ve vrstvách, s hrubým urovnáním a uzavřením povrchu násypu z hornin nesoudržných sypkých v aktivní zóně | [14 empty] | Uložení sypaniny do zhutněných násypů pro silnice, dálnice a letiště s rozprostřením sypaniny ve vrstvách, s hrubým urovnáním a uzavřením povrchu násypu z hornin nesoudržných sypkých v aktivní zóně
|  | <null> |  |  | Výkaz výměr: | "dle bilance zem. prací" 1390,77 |  |  | 1390.77
<null>
| {EEEDDAB1-6371-4EF8-A799-817EBE042F96} | <item> | 13 | SUB | 10364100 | zemina pro terénní úpravy - tříděná | t | 2225.232 | 2225.232 |  |  |  | 21 | 0 | 0
|  | <null> |  |  | Plný popis: | zemina pro terénní úpravy - tříděná | [14 empty] | zemina pro terénní úpravy - tříděná
|  | <null> |  |  | Výkaz výměr: | 1390,77*1,6 'Přepočtené koeficientem množství |  |  | 2225.232
<null>
| {554D8602-7778-4A89-8A69-0DA44CA24709} | <item> | 14 | SUB | 171152112 | Uložení sypaniny do zhutněných násypů pro silnice, dálnice a letiště s rozprostřením sypaniny ve vrstvách, s hrubým urovnáním a uzavřením povrchu násypu z hornin nesoudržných sypkých mimo aktivní zónu | m3 | 462.78 | 462.78 |  |  |  | 21 | 0 | 0
|  | <null> |  |  | Plný popis: | Uložení sypaniny do zhutněných násypů pro silnice, dálnice a letiště s rozprostřením sypaniny ve vrstvách, s hrubým urovnáním a uzavřením povrchu násypu z hornin nesoudržných sypkých mimo aktivní zónu | [14 empty] | Uložení sypaniny do zhutněných násypů pro silnice, dálnice a letiště s rozprostřením sypaniny ve vrstvách, s hrubým urovnáním a uzavřením povrchu násypu z hornin nesoudržných sypkých mimo aktivní zónu
|  | <null> |  |  | Výkaz výměr: | "dle bilance zem. prací" 462,78 |  |  | 462.78
<null>
| {EF2A297C-4CF7-458A-8AB9-71BC67A4FA5A} | <item> | 15 | SUB | 181152302 | Úprava pláně na stavbách silnic a dálnic strojně v zářezech mimo skalních se zhutněním | m2 | 9110.4 | 9110.4 |  |  |  | 21 | 0 | 0
|  | <null> |  |  | Plný popis: | Poznámka k položce: Edef2 ≧ 45 MPa | [14 empty] | Poznámka k položce: Edef2 ≧ 45 MPa
|  | <null> |  |  | Výkaz výměr: | "plocha zemní pláně - před násypem" 4555,20 |  |  | 4555.2
|  | <null> |  |  |  | "plocha zemní pláně - po násypu" 4555,20 |  |  | 4555.2
|  | <null> |  |  |  | Součet |  |  | 9110.4
<null>
<null>
S/SO 101/SO 101./HSV/2 |  | 5 |  | Oddíl |  | 2: Zakládání |  |  |  |  | 0 |  |  | 0 | 0
| {CCF18B46-3737-4C2D-9C85-19DD2494BACA} | <item> | 16 | SUB | 211971110 | Zřízení opláštění výplně z geotextilie odvodňovacích žeber nebo trativodů v rýze nebo zářezu se stěnami šikmými o sklonu do 1:2 | m2 | 655.76 | 655.76 |  |  |  | 21 | 0 | 0
|  | <null> |  |  | Plný popis: | Zřízení opláštění výplně z geotextilie odvodňovacích žeber nebo trativodů v rýze nebo zářezu se stěnami šikmými o sklonu do 1:2 | [14 empty] | Zřízení opláštění výplně z geotextilie odvodňovacích žeber nebo trativodů v rýze nebo zářezu se stěnami šikmými o sklonu do 1:2
|  | <null> |  |  | Výkaz výměr: | "drenáže délka*šířka" 468,4*0,4*2+468,4*0,3*2 |  |  | 655.76
<null>
| {008E4964-B32D-40F1-9EED-68AF89819C93} | <item> | 17 | SUB | 69311081 | geotextilie netkaná separační, ochranná, filtrační, drenážní PES 300g/m2 | m2 | 1406.12 | 1406.12 |  |  |  | 21 | 0 | 0
|  | <null> |  |  | Plný popis: | geotextilie netkaná separační, ochranná, filtrační, drenážní PES 300g/m2 | [14 empty] | geotextilie netkaná separační, ochranná, filtrační, drenážní PES 300g/m2
|  | <null> |  |  | Výkaz výměr: | 1187,09990834097*1,1845 'Přepočtené koeficientem množství |  |  | 1406.12
<null>
| {5F6B1297-D88E-4D01-8228-1F9204F5EA6B} | <item> | 18 | SUB | 212752401 | Trativody z drenážních trubek pro liniové stavby a komunikace se zřízením štěrkového lože pod trubky a s jejich obsypem v otevřeném výkopu trubka korugovaná sendvičová PE-HD SN 8 celoperforovaná 360° DN 100 | m | 468.4 | 468.4 |  |  |  | 21 | 0 | 0
|  | <null> |  |  | Plný popis: | Trativody z drenážních trubek pro liniové stavby a komunikace se zřízením štěrkového lože pod trubky a s jejich obsypem v otevřeném výkopu trubka korugovaná sendvičová PE-HD SN 8 celoperforovaná 360° DN 100 | [14 empty] | Trativody z drenážních trubek pro liniové stavby a komunikace se zřízením štěrkového lože pod trubky a s jejich obsypem v otevřeném výkopu trubka korugovaná sendvičová PE-HD SN 8 celoperforovaná 360° DN 100
| {E2C5E42E-388B-45AA-B230-24872E1CC908} | <item> | 19 | SUB | 271532211 | Podsyp pod základové konstrukce se zhutněním a urovnáním povrchu z kameniva hrubého, frakce 32 - 63 mm | m3 | 142.132 | 142.132 |  |  |  | 21 | 0 | 0
|  | <null> |  |  | Plný popis: | Podsyp pod základové konstrukce se zhutněním a urovnáním povrchu z kameniva hrubého, frakce 32 - 63 mm | [14 empty] | Podsyp pod základové konstrukce se zhutněním a urovnáním povrchu z kameniva hrubého, frakce 32 - 63 mm
|  | <null> |  |  | Výkaz výměr: | "ochraná deska potrubí délka*šířka*výška" 60,74* 5,2*0,45 |  |  | 142.132
<null>
| {4CDEF98C-4C6D-4B00-9BFF-98A17C48AB90} | <item> | 20 | SUB | 273321311 | Základy z betonu železového (bez výztuže) desky z betonu bez zvláštních nároků na prostředí tř. C 16/20 | m3 | 47.377 | 47.377 |  |  |  | 21 | 0 | 0
|  | <null> |  |  | Plný popis: | Základy z betonu železového (bez výztuže) desky z betonu bez zvláštních nároků na prostředí tř. C 16/20 | [14 empty] | Základy z betonu železového (bez výztuže) desky z betonu bez zvláštních nároků na prostředí tř. C 16/20
|  | <null> |  |  | Výkaz výměr: | "ochraná deska potrubí délka*šířka*výška" 60,74* 5,2*0,15 |  |  | 47.377
<null>
| {8FAE157A-4F38-4A2F-97C7-A218F9836A28} | <item> | 21 | SUB | 273351121 | Bednění základů desek zřízení | m2 | 79.128 | 79.128 |  |  |  | 21 | 0 | 0
|  | <null> |  |  | Plný popis: | Bednění základů desek zřízení | [14 empty] | Bednění základů desek zřízení
|  | <null> |  |  | Výkaz výměr: | "ochraná deska potrubí délka*šířka*výška" 60,74*2*0,6+ 5,2*2*0,6 |  |  | 79.128
<null>
| {8B4E8C53-6973-4F0E-BB4D-67B57DBCEF9D} | <item> | 22 | SUB | 273351122 | Bednění základů desek odstranění | m2 | 79.128 | 79.128 |  |  |  | 21 | 0 | 0
|  | <null> |  |  | Plný popis: | Bednění základů desek odstranění | [14 empty] | Bednění základů desek odstranění
| {5994D166-EC1A-40CC-8E32-CD1533D2476F} | <item> | 23 | SUB | 273362021 | Výztuž základů desek ze svařovaných sítí z drátů typu KARI | t | 1.997 | 1.997 |  |  |  | 21 | 0 | 0
|  | <null> |  |  | Plný popis: | Výztuž základů desek ze svařovaných sítí z drátů typu KARI | [14 empty] | Výztuž základů desek ze svařovaných sítí z drátů typu KARI
|  | <null> |  |  | Výkaz výměr: | "Kari síť 150x150x8 plocha*prořez*objem. hmotnost" (60,74*5,2*1,2)*5,27/1000 |  |  | 1.997
<null>
<null>
S/SO 101/SO 101./HSV/5 |  | 5 |  | Oddíl |  | 5: Komunikace pozemní |  |  |  |  | 0 |  |  | 0 | 0
| {49BC7A5D-1D11-4131-8E79-5EA53995CD7B} | <item> | 24 | SUB | 564671111 | Podklad z kameniva hrubého drceného vel. 63-125 mm, s rozprostřením a zhutněním plochy přes 100 m2, po zhutnění tl. 250 mm | m2 | 10888.4 | 10888.4 |  |  |  | 21 | 0 | 0
|  | <null> |  |  | Plný popis: | Poznámka k položce: Edef2 ≧ 45 MPa | [14 empty] | Poznámka k položce: Edef2 ≧ 45 MPa
|  | <null> |  |  | Výkaz výměr: | "úprava aktivní zóny tl. 500 mm" 5444,2*2 |  |  | 10888.4
<null>
| {82F4B4BF-238D-42C4-84D2-0BB407D564A5} | <item> | 25 | SUB | 564871111 | Podklad ze štěrkodrti ŠD s rozprostřením a zhutněním plochy přes 100 m2, po zhutnění tl. 250 mm | m2 | 4430.864 | 4430.864 |  |  |  | 21 | 0 | 0
|  | <null> |  |  | Plný popis: | Poznámka k položce: štěrkodrť tř. A frakce 0/63; Edef2 ≧ 70 MPa | [14 empty] | Poznámka k položce: štěrkodrť tř. A frakce 0/63; Edef2 ≧ 70 MPa
|  | <null> |  |  | Výkaz výměr: | "plocha park. míst rozšířená" 4180,06*1,06 |  |  | 4430.864
<null>
| {FFEF8629-A037-4FBE-AE3C-7C268980361B} | <item> | 26 | SUB | 567142113 | Podklad ze směsi stmelené cementem SC bez dilatačních spár, s rozprostřením a zhutněním SC C 8/10 (KSC I), po zhutnění tl. 230 mm | m2 | 4347.262 | 4347.262 |  |  |  | 21 | 0 | 0
|  | <null> |  |  | Plný popis: | Poznámka k položce: fr. 0/32 | [14 empty] | Poznámka k položce: fr. 0/32
|  | <null> |  |  | Výkaz výměr: | "plocha park. míst rozšířená" 4180,06*1,04 |  |  | 4347.262
<null>
| {18851FF3-9231-491E-BDBA-018FB6E2B530} | <item> | 27 | SUB | 591111111 | Kladení dlažby z kostek s provedením lože do tl. 50 mm, s vyplněním spár, s dvojím beraněním a se smetením přebytečného materiálu na krajnici velkých z kamene, do lože z kameniva těženého | m2 | 3571 | 3571 |  |  |  | 21 | 0 | 0
|  | <null> |  |  | Plný popis: | Poznámka k položce: Jízdní pásy, tj. severní a jižní část parkoviště, budou z velkých kostek v řádkově vazbě, řádky kolmo na směr jízdy. Střední část parkoviště bude rovněž z velkých kostek, řádky budou rovnoběžné s šikmými stáními pro osobní vozy, tudíž šikmé ke stání pro autobusy. Výjezd z parkoviště bude z velkých kostek, řádky kolmo na směr jízdy. | [14 empty] | Poznámka k položce: Jízdní pásy, tj. severní a jižní část parkoviště, budou z velkých kostek v řádkově vazbě, řádky kolmo na směr jízdy. Střední část parkoviště bude rovněž z velkých kostek, řádky budou rovnoběžné s šikmými stáními pro osobní vozy, tudíž šikmé ke stání pro autobusy. Výjezd z parkoviště bude z velkých kostek, řádky kolmo na směr jízdy.
|  | <null> |  |  | Výkaz výměr: | "plocha parkovacích míst a jízd. pruhů" 3571 |  |  | 3571
<null>
| {44F58C50-D32F-488B-BBAF-2B923CC9A596} | <item> | 28 | SUB | 58381008 | kostka štípaná dlažební žula velká 15/17 | m2 | 3606.71 | 3606.71 |  |  |  | 21 | 0 | 0
|  | <null> |  |  | Plný popis: | Poznámka k položce: Barva dlažby bude předložena investorovi k odsouhlasení před objednáním. | [14 empty] | Poznámka k položce: Barva dlažby bude předložena investorovi k odsouhlasení před objednáním.
|  | <null> |  |  | Výkaz výměr: | 3571*1,01 'Přepočtené koeficientem množství |  |  | 3606.71
<null>
| {93A6A629-1A83-4682-9FAA-96B48EF21DE1} | <item> | 29 | SUB | 591141111 | Kladení dlažby z kostek s provedením lože do tl. 50 mm, s vyplněním spár, s dvojím beraněním a se smetením přebytečného materiálu na krajnici velkých z kamene, do lože z cementové malty | m2 | 56.46 | 56.46 |  |  |  | 21 | 0 | 0
|  | <null> |  |  | Plný popis: | Poznámka k položce: Jízdní pásy, tj. severní a jižní část parkoviště, budou z velkých kostek v řádkově vazbě, řádky kolmo na směr jízdy. Střední část parkoviště bude rovněž z velkých kostek, řádky budou rovnoběžné s šikmými stáními pro osobní vozy, tudíž šikmé ke stání pro autobusy. Výjezd z parkoviště bude z velkých kostek, řádky kolmo na směr jízdy. | [14 empty] | Poznámka k položce: Jízdní pásy, tj. severní a jižní část parkoviště, budou z velkých kostek v řádkově vazbě, řádky kolmo na směr jízdy. Střední část parkoviště bude rovněž z velkých kostek, řádky budou rovnoběžné s šikmými stáními pro osobní vozy, tudíž šikmé ke stání pro autobusy. Výjezd z parkoviště bude z velkých kostek, řádky kolmo na směr jízdy.
|  | <null> |  |  | Výkaz výměr: | "plocha parkovacích míst a jízd. pruhů - jiná vazba" 263*0,15 |  |  | 39.45
|  | <null> |  |  |  | "plocha parkovacích míst a jízd. pruhů - rozhraní ploch" 113,4*0,15 |  |  | 17.01
|  | <null> |  |  |  | Součet |  |  | 56.46
<null>
| {E20C10F9-6A8F-499B-AE17-79BA8DCB18EB} | <item> | 30 | SUB | 58381008 | kostka štípaná dlažební žula velká 15/17 | m2 | 57.025 | 57.025 |  |  |  | 21 | 0 | 0
|  | <null> |  |  | Plný popis: | Poznámka k položce: Barva dlažby bude předložena investorovi k odsouhlasení před objednáním. | [14 empty] | Poznámka k položce: Barva dlažby bude předložena investorovi k odsouhlasení před objednáním.
|  | <null> |  |  | Výkaz výměr: | 56,46*1,01 'Přepočtené koeficientem množství |  |  | 57.025
<null>
| {4D58F51B-B87E-4F8F-9300-1BF905E48CD0} | <item> | 31 | SUB | 591211111 | Kladení dlažby z kostek s provedením lože do tl. 50 mm, s vyplněním spár, s dvojím beraněním a se smetením přebytečného materiálu na krajnici drobných z kamene, do lože z kameniva těženého | m2 | 552.6 | 552.6 |  |  |  | 21 | 0 | 0
|  | <null> |  |  | Plný popis: | Kladení dlažby z kostek s provedením lože do tl. 50 mm, s vyplněním spár, s dvojím beraněním a se smetením přebytečného materiálu na krajnici drobných z kamene, do lože z kameniva těženého | [14 empty] | Kladení dlažby z kostek s provedením lože do tl. 50 mm, s vyplněním spár, s dvojím beraněním a se smetením přebytečného materiálu na krajnici drobných z kamene, do lože z kameniva těženého
|  | <null> |  |  | Výkaz výměr: | "plocha parkov. míst" 285,2 |  |  | 285.2
|  | <null> |  |  |  | "plocha dělících ostrůvků - pojízdné" 267,4 |  |  | 267.4
|  | <null> |  |  |  | Součet |  |  | 552.6
<null>
| {AF9E20D0-5CA5-4906-8C8C-1CF4C7800ACC} | <item> | 32 | SUB | 58381007.R | kostka štípaná dlažební žula drobná 10/12 | m2 | 563.652 | 563.652 |  |  |  | 21 | 0 | 0
|  | <null> |  |  | Plný popis: | Poznámka k položce: Barva dlažby bude předložena investorovi k odsouhlasení před objednáním. | [14 empty] | Poznámka k položce: Barva dlažby bude předložena investorovi k odsouhlasení před objednáním.
|  | <null> |  |  | Výkaz výměr: | 552,6*1,02 'Přepočtené koeficientem množství |  |  | 563.652
<null>
<null>
S/SO 101/SO 101./HSV/6 |  | 5 |  | Oddíl |  | 6: Úpravy povrchu, podlahy a osazování výplní |  |  |  |  | 0 |  |  | 0 | 0
| {BE56DCD8-19C6-4273-A0DF-BBFD2721E287} | <item> | 33 | SUB | 632451021 | Potěr cementový vyrovnávací z malty (MC-15) v pásu o průměrné (střední) tl. od 10 do 20 mm | m2 | 315.848 | 315.848 |  |  |  | 21 | 0 | 0
|  | <null> |  |  | Plný popis: | Poznámka k položce: Vyrovnání povrchu štěrkové vrstvy cementovou maltou. | [14 empty] | Poznámka k položce: Vyrovnání povrchu štěrkové vrstvy cementovou maltou.
|  | <null> |  |  | Výkaz výměr: | "ochraná deska potrubí délka*šířka" 60,74*5,2 |  |  | 315.848
<null>
<null>
S/SO 101/SO 101./HSV/8 |  | 5 |  | Oddíl |  | 8: Vedení trubní dálková a prípojná |  |  |  |  | 0 |  |  | 0 | 0
| {868DF433-79CD-42A3-9E91-D8253AF43F14} | <item> | 34 | SUB | 877310420 | Montáž tvarovek na kanalizačním plastovém potrubí z PP nebo PVC-U korugovaného nebo žebrovaného odboček DN 150 | kus | 13 | 13 |  |  |  | 21 | 0 | 0
|  | <null> |  |  | Plný popis: | Montáž tvarovek na kanalizačním plastovém potrubí z PP nebo PVC-U korugovaného nebo žebrovaného odboček DN 150 | [14 empty] | Montáž tvarovek na kanalizačním plastovém potrubí z PP nebo PVC-U korugovaného nebo žebrovaného odboček DN 150
| {4470E8EC-292C-4DA9-A05B-ED4A18D5505D} | <item> | 35 | SUB | 28613290 | tvarovka T-kus PE drenážního systému komunikací, letišť a sportovišť DN 100 | kus | 13 | 13 |  |  |  | 21 | 0 | 0
|  | <null> |  |  | Plný popis: | tvarovka T-kus PE drenážního systému komunikací, letišť a sportovišť DN 100 | [14 empty] | tvarovka T-kus PE drenážního systému komunikací, letišť a sportovišť DN 100
<null>
S/SO 101/SO 101./HSV/9 |  | 5 |  | Oddíl |  | 9: Ostatní konstrukce a práce, bourání |  |  |  |  | 0 |  |  | 0 | 0
| {00F63A04-1A86-4633-AFD2-99E6B987654D} | <item> | 36 | SUB | 914111112 | Montáž svislé dopravní značky základní velikosti do 1 m2 páskováním na sloupy | kus | 21 | 21 |  |  |  | 21 | 0 | 0
|  | <null> |  |  | Plný popis: | Poznámka k položce: reflexní úprava R1 | [14 empty] | Poznámka k položce: reflexní úprava R1
|  | <null> |  |  | Výkaz výměr: | "přesun"4 |  |  | 4
|  | <null> |  |  |  | "nová" 17 |  |  | 17
|  | <null> |  |  |  | Součet |  |  | 21
<null>
| {FBF555D0-32AA-40D1-91A5-584F40F564E9} | <item> | 37 | SUB | 40445625 | informativní značky provozní IP8, IP9, IP11-IP13 500x700mm | kus | 3 | 3 |  |  |  | 21 | 0 | 0
|  | <null> |  |  | Plný popis: | informativní značky provozní IP8, IP9, IP11-IP13 500x700mm | [14 empty] | informativní značky provozní IP8, IP9, IP11-IP13 500x700mm
|  | <null> |  |  | Výkaz výměr: | "IP12" 1 |  |  | 1
|  | <null> |  |  |  | "IP12+symb.225" 1 |  |  | 1
|  | <null> |  |  |  | "IP13d" 1 |  |  | 1
|  | <null> |  |  |  | Součet |  |  | 3
<null>
| {D590928A-F06D-4EF7-BCDA-D01028D0DF38} | <item> | 38 | SUB | 40445621 | informativní značky provozní IP1-IP3, IP4b-IP7, IP10a, b 500x500mm | kus | 2 | 2 |  |  |  | 21 | 0 | 0
|  | <null> |  |  | Plný popis: | informativní značky provozní IP1-IP3, IP4b-IP7, IP10a, b 500x500mm | [14 empty] | informativní značky provozní IP1-IP3, IP4b-IP7, IP10a, b 500x500mm
|  | <null> |  |  | Výkaz výměr: | "IP4b" 2 |  |  | 2
<null>
| {0F435A85-F5E7-459C-853D-F6AA0AD5F95F} | <item> | 39 | SUB | 40445643 | informativní značky jiné IJ1-IJ3, IJ4c-IJ16 500x700mm | kus | 2 | 2 |  |  |  | 21 | 0 | 0
|  | <null> |  |  | Plný popis: | informativní značky jiné IJ1-IJ3, IJ4c-IJ16 500x700mm | [14 empty] | informativní značky jiné IJ1-IJ3, IJ4c-IJ16 500x700mm
|  | <null> |  |  | Výkaz výměr: | "IJ 7 + symb 406" 2 |  |  | 2
<null>
| {84243FF5-12A2-42AE-B287-6168C0648E14} | <item> | 40 | SUB | 40445649 | dodatkové tabulky E3-E5, E8, E14-E16 500x150mm | kus | 3 | 3 |  |  |  | 21 | 0 | 0
|  | <null> |  |  | Plný popis: | dodatkové tabulky E3-E5, E8, E14-E16 500x150mm | [14 empty] | dodatkové tabulky E3-E5, E8, E14-E16 500x150mm
|  | <null> |  |  | Výkaz výměr: | "E8e" 1 |  |  | 1
|  | <null> |  |  |  | "E8d" 2 |  |  | 2
|  | <null> |  |  |  | Součet |  |  | 3
<null>
| {257D18E7-748E-4E73-875A-321298ABD7E0} | <item> | 41 | SUB | 40445608 | značky upravující přednost P1, P4 700mm | kus | 1 | 1 |  |  |  | 21 | 0 | 0
|  | <null> |  |  | Plný popis: | značky upravující přednost P1, P4 700mm | [14 empty] | značky upravující přednost P1, P4 700mm
|  | <null> |  |  | Výkaz výměr: | "P4" 1 |  |  | 1
<null>
| {15DC4366-BE98-4A78-BEEC-87AA635492C8} | <item> | 42 | SUB | 40445611 | značky upravující přednost P2, P3, P8 500mm | kus | 1 | 1 |  |  |  | 21 | 0 | 0
|  | <null> |  |  | Plný popis: | značky upravující přednost P2, P3, P8 500mm | [14 empty] | značky upravující přednost P2, P3, P8 500mm
|  | <null> |  |  | Výkaz výměr: | "P2" 1 |  |  | 1
<null>
| {E74DD641-3534-4872-A895-9B0F52023323} | <item> | 43 | SUB | 40445619 | zákazové, příkazové dopravní značky B1-B34, C1-15 500mm | kus | 5 | 5 |  |  |  | 21 | 0 | 0
|  | <null> |  |  | Plný popis: | zákazové, příkazové dopravní značky B1-B34, C1-15 500mm | [14 empty] | zákazové, příkazové dopravní značky B1-B34, C1-15 500mm
|  | <null> |  |  | Výkaz výměr: | "B2" 2 |  |  | 2
|  | <null> |  |  |  | "B24a" 1 |  |  | 1
|  | <null> |  |  |  | "B24b" 2 |  |  | 2
|  | <null> |  |  |  | Součet |  |  | 5
<null>
| {B126ADF0-7D5E-4281-B026-B8BDE5235172} | <item> | 44 | SUB | 914511113 | Montáž sloupku dopravních značek délky do 3,5 m do hliníkové patky pro sloupek D 70 mm | kus | 16 | 16 |  |  |  | 21 | 0 | 0
|  | <null> |  |  | Plný popis: | Montáž sloupku dopravních značek délky do 3,5 m do hliníkové patky pro sloupek D 70 mm | [14 empty] | Montáž sloupku dopravních značek délky do 3,5 m do hliníkové patky pro sloupek D 70 mm
| {63234356-B995-4A58-8D7B-8E52402FB521} | <item> | 45 | SUB | 40445230 | sloupek pro dopravní značku Zn D 70mm v 3,5m | kus | 16 | 16 |  |  |  | 21 | 0 | 0
|  | <null> |  |  | Plný popis: | sloupek pro dopravní značku Zn D 70mm v 3,5m | [14 empty] | sloupek pro dopravní značku Zn D 70mm v 3,5m
| {851B488A-F64F-48C4-B940-65C825CC5491} | <item> | 46 | SUB | 915111111 | Vodorovné dopravní značení stříkané barvou dělící čára šířky 125 mm souvislá bílá základní | m | 48.2 | 48.2 |  |  |  | 21 | 0 | 0
|  | <null> |  |  | Plný popis: | Vodorovné dopravní značení stříkané barvou dělící čára šířky 125 mm souvislá bílá základní | [14 empty] | Vodorovné dopravní značení stříkané barvou dělící čára šířky 125 mm souvislá bílá základní
|  | <null> |  |  | Výkaz výměr: | "V2b" 48,2 |  |  | 48.2
<null>
| {06E77245-A049-4750-917A-8C9FE2A81CDC} | <item> | 47 | SUB | 915131111 | Vodorovné dopravní značení stříkané barvou přechody pro chodce, šipky, symboly bílé základní | m2 | 4.5 | 4.5 |  |  |  | 21 | 0 | 0
|  | <null> |  |  | Plný popis: | Vodorovné dopravní značení stříkané barvou přechody pro chodce, šipky, symboly bílé základní | [14 empty] | Vodorovné dopravní značení stříkané barvou přechody pro chodce, šipky, symboly bílé základní
|  | <null> |  |  | Výkaz výměr: | "V10f" 1,5*3 |  |  | 4.5
<null>
| {C1CB80CD-7C36-4514-89B5-22B62C616833} | <item> | 48 | SUB | 915321115 | Vodorovné značení předformovaným termoplastem vodící pás pro slabozraké z 6 proužků | m | 17.1 | 17.1 |  |  |  | 21 | 0 | 0
|  | <null> |  |  | Plný popis: | Vodorovné značení předformovaným termoplastem vodící pás pro slabozraké z 6 proužků | [14 empty] | Vodorovné značení předformovaným termoplastem vodící pás pro slabozraké z 6 proužků
| {DCD8ECFF-17A0-46C1-96C2-BBEC14FEF40E} | <item> | 49 | SUB | 915611111 | Předznačení pro vodorovné značení stříkané barvou nebo prováděné z nátěrových hmot liniové dělicí čáry, vodicí proužky | m | 48.2 | 48.2 |  |  |  | 21 | 0 | 0
|  | <null> |  |  | Plný popis: | Předznačení pro vodorovné značení stříkané barvou nebo prováděné z nátěrových hmot liniové dělicí čáry, vodicí proužky | [14 empty] | Předznačení pro vodorovné značení stříkané barvou nebo prováděné z nátěrových hmot liniové dělicí čáry, vodicí proužky
| {31E0401E-1682-4FEC-B52E-63B66041DDD3} | <item> | 50 | SUB | 915621111 | Předznačení pro vodorovné značení stříkané barvou nebo prováděné z nátěrových hmot plošné šipky, symboly, nápisy | m2 | 4.5 | 4.5 |  |  |  | 21 | 0 | 0
|  | <null> |  |  | Plný popis: | Předznačení pro vodorovné značení stříkané barvou nebo prováděné z nátěrových hmot plošné šipky, symboly, nápisy | [14 empty] | Předznačení pro vodorovné značení stříkané barvou nebo prováděné z nátěrových hmot plošné šipky, symboly, nápisy
| {BFD96DA5-B32D-42A0-9353-9E24234C64B3} | <item> | 51 | SUB | 916241213 | Osazení obrubníku kamenného se zřízením lože, s vyplněním a zatřením spár cementovou maltou stojatého s boční opěrou z betonu prostého, do lože z betonu prostého | m | 871.31 | 871.31 |  |  |  | 21 | 0 | 0
|  | <null> |  |  | Plný popis: | Osazení obrubníku kamenného se zřízením lože, s vyplněním a zatřením spár cementovou maltou stojatého s boční opěrou z betonu prostého, do lože z betonu prostého | [14 empty] | Osazení obrubníku kamenného se zřízením lože, s vyplněním a zatřením spár cementovou maltou stojatého s boční opěrou z betonu prostého, do lože z betonu prostého
|  | <null> |  |  | Výkaz výměr: | "délka obrubníku"328,4+288,85+150,58+27,06+2,36+20,99+1+48,86+3,21 |  |  | 871.31
<null>
| {EA47B242-4F1F-48AE-8F94-89F9220FC6D4} | <item> | 52 | SUB | 58380002 | obrubník kamenný žulový přímý 1000x320x240mm | m | 334.968 | 334.968 |  |  |  | 21 | 0 | 0
|  | <null> |  |  | Plný popis: | obrubník kamenný žulový přímý 1000x320x240mm | [14 empty] | obrubník kamenný žulový přímý 1000x320x240mm
|  | <null> |  |  | Výkaz výměr: | "délka obrubníku"7,75+106,16+26,7+28,27+8,56+6,7+8,5+3,32+3,5*10+0,65*5+6,82+11*3+10,5*2+3,45+29,92 |  |  | 328.4
|  | <null> |  |  |  | 328,4*1,02 'Přepočtené koeficientem množství |  |  | 334.968
<null>
| {F389DE04-D8D5-46B8-9990-C2DF9FE48C4F} | <item> | 53 | SUB | 58380003 | obrubník kamenný žulový přímý 1000x300x200mm | m | 294.729 | 294.729 |  |  |  | 21 | 0 | 0
|  | <null> |  |  | Plný popis: | obrubník kamenný žulový přímý 1000x300x200mm | [14 empty] | obrubník kamenný žulový přímý 1000x300x200mm
|  | <null> |  |  | Výkaz výměr: | "délka obrubníku" 2,33+2,64+7,55+4,55+2,86*3+2,76*3+13,96*3+13,88*3+4,27*3+4,69*3+16,09*8+2,65*6 |  |  | 288.95
|  | <null> |  |  |  | 288,95*1,02 'Přepočtené koeficientem množství |  |  | 294.729
<null>
| {AD3082A1-4FB6-4217-A0E8-0814A02A0E9F} | <item> | 54 | SUB | 58380410 | obrubník kamenný žulový obloukový R 0,5-1m 320x240mm | m | 153.867 | 153.867 |  |  |  | 21 | 0 | 0
|  | <null> |  |  | Plný popis: | obrubník kamenný žulový obloukový R 0,5-1m 320x240mm | [14 empty] | obrubník kamenný žulový obloukový R 0,5-1m 320x240mm
|  | <null> |  |  | Výkaz výměr: | "délka obrubníku R0,5" 9,42*14 |  |  | 131.88
|  | <null> |  |  |  | "délka obrubníku R1" 1,49+1,56*10+1,88 |  |  | 18.97
|  | <null> |  |  |  | Součet |  |  | 150.85
|  | <null> |  |  |  | 150,85*1,02 'Přepočtené koeficientem množství |  |  | 153.867
<null>
| {B0CCC1E0-A58B-4787-A4CF-4A6C8C38AA7B} | <item> | 55 | SUB | 58380412 | obrubník kamenný žulový obloukový R 0,5-1m 300x200mm | m | 27.601 | 27.601 |  |  |  | 21 | 0 | 0
|  | <null> |  |  | Plný popis: | obrubník kamenný žulový obloukový R 0,5-1m 300x200mm | [14 empty] | obrubník kamenný žulový obloukový R 0,5-1m 300x200mm
|  | <null> |  |  | Výkaz výměr: | "délka obrubníku R1" 3,14*6+2,74*3 |  |  | 27.06
|  | <null> |  |  |  | 27,06*1,02 'Přepočtené koeficientem množství |  |  | 27.601
<null>
| {FC86F9A6-DE68-4EC8-8C27-891B4C0ABA0A} | <item> | 56 | SUB | 58380430 | obrubník kamenný žulový obloukový R 3-5m 320x240mm | m | 2.407 | 2.407 |  |  |  | 21 | 0 | 0
|  | <null> |  |  | Plný popis: | obrubník kamenný žulový obloukový R 3-5m 320x240mm | [14 empty] | obrubník kamenný žulový obloukový R 3-5m 320x240mm
|  | <null> |  |  | Výkaz výměr: | "délka obrubníku R3" 2,36 |  |  | 2.36
|  | <null> |  |  |  | 2,36*1,02 'Přepočtené koeficientem množství |  |  | 2.407
<null>
| {C6C7353F-DB43-49CB-B685-C2A6304AB06A} | <item> | 57 | SUB | 58380440 | obrubník kamenný žulový obloukový R 5-10m 320x240mm | m | 21.41 | 21.41 |  |  |  | 21 | 0 | 0
|  | <null> |  |  | Plný popis: | obrubník kamenný žulový obloukový R 5-10m 320x240mm | [14 empty] | obrubník kamenný žulový obloukový R 5-10m 320x240mm
|  | <null> |  |  | Výkaz výměr: | "délka obrubníku R6" 9,53 |  |  | 9.53
|  | <null> |  |  |  | "délka obrubníku R8" 11,46 |  |  | 11.46
|  | <null> |  |  |  | Součet |  |  | 20.99
|  | <null> |  |  |  | 20,99*1,02 'Přepočtené koeficientem množství |  |  | 21.41
<null>
| {279AB1FE-D258-41C2-BE15-EA5E13FDDF48} | <item> | 58 | SUB | 58380442 | obrubník kamenný žulový obloukový R 5-10m 300x200mm | m | 1.02 | 1.02 |  |  |  | 21 | 0 | 0
|  | <null> |  |  | Plný popis: | obrubník kamenný žulový obloukový R 5-10m 300x200mm | [14 empty] | obrubník kamenný žulový obloukový R 5-10m 300x200mm
|  | <null> |  |  | Výkaz výměr: | "délka obrubníku R8" 1 |  |  | 1
|  | <null> |  |  |  | 1*1,02 'Přepočtené koeficientem množství |  |  | 1.02
<null>
| {2D363D42-5ADD-4FEA-88C5-9E7746470410} | <item> | 59 | SUB | 58380450 | obrubník kamenný žulový obloukový R 10-25m 320x240mm | m | 49.837 | 49.837 |  |  |  | 21 | 0 | 0
|  | <null> |  |  | Plný popis: | obrubník kamenný žulový obloukový R 10-25m 320x240mm | [14 empty] | obrubník kamenný žulový obloukový R 10-25m 320x240mm
|  | <null> |  |  | Výkaz výměr: | "délka obrubníku R11" 9,62 |  |  | 9.62
|  | <null> |  |  |  | "délka obrubníku R12" 9,41+9,58+16,81 |  |  | 35.8
|  | <null> |  |  |  | "délka obrubníku R13" 3,44 |  |  | 3.44
|  | <null> |  |  |  | Součet |  |  | 48.86
|  | <null> |  |  |  | 48,86*1,02 'Přepočtené koeficientem množství |  |  | 49.837
<null>
| {2A1392C5-9D8D-47FE-88F3-2C8A19BEDCBA} | <item> | 60 | SUB | 58380452 | obrubník kamenný žulový obloukový R 10-25m 300x200mm | m | 3.274 | 3.274 |  |  |  | 21 | 0 | 0
|  | <null> |  |  | Plný popis: | obrubník kamenný žulový obloukový R 10-25m 300x200mm | [14 empty] | obrubník kamenný žulový obloukový R 10-25m 300x200mm
|  | <null> |  |  | Výkaz výměr: | "délka obrubníku R13" 3,21 |  |  | 3.21
|  | <null> |  |  |  | 3,21*1,02 'Přepočtené koeficientem množství |  |  | 3.274
<null>
| {C68EC012-C4FC-411E-BD50-FF7CE2B91C53} | <item> | 61 | SUB | 919122132 | Utěsnění dilatačních spár zálivkou za tepla v cementobetonovém nebo živičném krytu včetně adhezního nátěru s těsnicím profilem pod zálivkou, pro komůrky šířky 20 mm, hloubky 40 mm | m | 45 | 45 |  |  |  | 21 | 0 | 0
|  | <null> |  |  | Plný popis: | Utěsnění dilatačních spár zálivkou za tepla v cementobetonovém nebo živičném krytu včetně adhezního nátěru s těsnicím profilem pod zálivkou, pro komůrky šířky 20 mm, hloubky 40 mm | [14 empty] | Utěsnění dilatačních spár zálivkou za tepla v cementobetonovém nebo živičném krytu včetně adhezního nátěru s těsnicím profilem pod zálivkou, pro komůrky šířky 20 mm, hloubky 40 mm
| {5CDE4C96-4D75-4E4F-B838-A588145C24E0} | <item> | 62 | SUB | 919724122 | Drenážní geosyntetikum s tuhým jádrem laminované geotextilií oboustranně | m2 | 510.4 | 510.4 |  |  |  | 21 | 0 | 0
|  | <null> |  |  | Plný popis: | Drenážní geosyntetikum s tuhým jádrem laminované geotextilií oboustranně | [14 empty] | Drenážní geosyntetikum s tuhým jádrem laminované geotextilií oboustranně
|  | <null> |  |  | Výkaz výměr: | "odvodnění dlažby délka*plocha" 1160*0,44 |  |  | 510.4
<null>
| {250D6020-5152-4BCB-871B-500E188CA0BC} | <item> | 63 | SUB | 919726122 | Geotextilie netkaná pro ochranu, separaci nebo filtraci měrná hmotnost přes 200 do 300 g/m2 | m2 | 4555.2 | 4555.2 |  |  |  | 21 | 0 | 0
|  | <null> |  |  | Plný popis: | Geotextilie netkaná pro ochranu, separaci nebo filtraci měrná hmotnost přes 200 do 300 g/m2 | [14 empty] | Geotextilie netkaná pro ochranu, separaci nebo filtraci měrná hmotnost přes 200 do 300 g/m2
|  | <null> |  |  | Výkaz výměr: | "aktivní pláň" 4555,2 |  |  | 4555.2
<null>
| {214D0311-81D6-4B8B-B9D1-CE1FFACF005B} | <item> | 64 | SUB | 966006132 | Odstranění dopravních nebo orientačních značek se sloupkem s uložením hmot na vzdálenost do 20 m nebo s naložením na dopravní prostředek, se zásypem jam a jeho zhutněním s betonovou patkou | kus | 4 | 4 |  |  |  | 21 | 0 | 0
|  | <null> |  |  | Plný popis: | Poznámka k položce: uložení dopravní značky pro zpětnou montáž | [14 empty] | Poznámka k položce: uložení dopravní značky pro zpětnou montáž
<null>
S/SO 101/SO 101./HSV/997 |  | 5 |  | Oddíl |  | 997: Doprava suti a vybouraných hmot |  |  |  |  | 0 |  |  | 0 | 0
| {E098A84B-700E-4F06-A4FF-D82F79265114} | <item> | 65 | SUB | 997221551 | Vodorovná doprava suti bez naložení, ale se složením a s hrubým urovnáním ze sypkých materiálů, na vzdálenost do 1 km | t | 67.716 | 67.716 |  |  |  | 21 | 0 | 0
|  | <null> |  |  | Plný popis: | Vodorovná doprava suti bez naložení, ale se složením a s hrubým urovnáním ze sypkých materiálů, na vzdálenost do 1 km | [14 empty] | Vodorovná doprava suti bez naložení, ale se složením a s hrubým urovnáním ze sypkých materiálů, na vzdálenost do 1 km
|  | <null> |  |  | Výkaz výměr: | "kamenivo na deponii a zpět" 21,808*2 |  |  | 43.616
|  | <null> |  |  |  | "kamenivo z deponie SO 303" 24,1 |  |  | 24.1
|  | <null> |  |  |  | Součet |  |  | 67.716
<null>
| {A69DA757-AD70-4D73-97D7-E079EACDA52A} | <item> | 66 | SUB | 997221561 | Vodorovná doprava suti bez naložení, ale se složením a s hrubým urovnáním z kusových materiálů, na vzdálenost do 1 km | t | 28.24 | 28.24 |  |  |  | 21 | 0 | 0
|  | <null> |  |  | Plný popis: | Vodorovná doprava suti bez naložení, ale se složením a s hrubým urovnáním z kusových materiálů, na vzdálenost do 1 km | [14 empty] | Vodorovná doprava suti bez naložení, ale se složením a s hrubým urovnáním z kusových materiálů, na vzdálenost do 1 km
|  | <null> |  |  | Výkaz výměr: | "živice" 13,787 |  |  | 13.787
|  | <null> |  |  |  | "kam. obrubníky" 14,453 |  |  | 14.453
|  | <null> |  |  |  | Součet |  |  | 28.24
<null>
| {94B51099-1C37-442E-8E7D-835110F790C0} | <item> | 67 | SUB | 997221569 | Vodorovná doprava suti bez naložení, ale se složením a s hrubým urovnáním Příplatek k ceně za každý další započatý 1 km přes 1 km | t | 338.88 | 338.88 |  |  |  | 21 | 0 | 0
|  | <null> |  |  | Plný popis: | Poznámka k položce: recyklační středisko Kolín (cca 13 km) | [14 empty] | Poznámka k položce: recyklační středisko Kolín (cca 13 km)
|  | <null> |  |  | Výkaz výměr: | 28,24*12 'Přepočtené koeficientem množství |  |  | 338.88
<null>
| {2C9CC3EB-0FCD-47A1-8873-8618F6A89AE5} | <item> | 68 | SUB | 997221612 | Nakládání na dopravní prostředky pro vodorovnou dopravu vybouraných hmot | t | 45.908 | 45.908 |  |  |  | 21 | 0 | 0
|  | <null> |  |  | Plný popis: | Nakládání na dopravní prostředky pro vodorovnou dopravu vybouraných hmot | [14 empty] | Nakládání na dopravní prostředky pro vodorovnou dopravu vybouraných hmot
|  | <null> |  |  | Výkaz výměr: | "kamenivo z deponie" 21,808+24,1 |  |  | 45.908
<null>
| {81D679AC-F409-4D1D-88CA-DB5C4E9F196F} | <item> | 69 | SUB | 997221875 | Poplatek za uložení stavebního odpadu na recyklační skládce (skládkovné) asfaltového bez obsahu dehtu zatříděného do Katalogu odpadů pod kódem 17 03 02 | t | 13.787 | 13.787 |  |  |  | 21 | 0 | 0
|  | <null> |  |  | Plný popis: | Poplatek za uložení stavebního odpadu na recyklační skládce (skládkovné) asfaltového bez obsahu dehtu zatříděného do Katalogu odpadů pod kódem 17 03 02 | [14 empty] | Poplatek za uložení stavebního odpadu na recyklační skládce (skládkovné) asfaltového bez obsahu dehtu zatříděného do Katalogu odpadů pod kódem 17 03 02
<null>
S/SO 101/SO 101./HSV/998 |  | 5 |  | Oddíl |  | 998: Presun hmot |  |  |  |  | 0 |  |  | 0 | 0
| {EA2484CC-D83D-4280-B455-A692B2725A03} | <item> | 70 | SUB | 998223011 | Přesun hmot pro pozemní komunikace s krytem dlážděným dopravní vzdálenost do 200 m jakékoliv délky objektu | t | 3251.071 | 3251.071 |  |  |  | 21 | 0 | 0
|  | <null> |  |  | Plný popis: | Přesun hmot pro pozemní komunikace s krytem dlážděným dopravní vzdálenost do 200 m jakékoliv délky objektu | [14 empty] | Přesun hmot pro pozemní komunikace s krytem dlážděným dopravní vzdálenost do 200 m jakékoliv délky objektu
<null>
S/SO 101/SO 101./PSV |  | 4 |  | Skupina |  | PSV: Práce a dodávky PSV |  |  |  |  | 0 |  |  | 0 | 0
S/SO 101/SO 101./PSV/711 |  | 5 |  | Oddíl |  | 711: Izolace proti vode, vlhkosti a plynum |  |  |  |  | 0 |  |  | 0 | 0
| {650F21D3-1C2F-405E-816E-C33339C71014} | <item> | 71 | SUB | 711111001 | Provedení izolace proti zemní vlhkosti natěradly a tmely za studena na ploše vodorovné V nátěrem penetračním | m2 | 315.848 | 315.848 |  |  |  | 21 | 0 | 0
|  | <null> |  |  | Plný popis: | Provedení izolace proti zemní vlhkosti natěradly a tmely za studena na ploše vodorovné V nátěrem penetračním | [14 empty] | Provedení izolace proti zemní vlhkosti natěradly a tmely za studena na ploše vodorovné V nátěrem penetračním
|  | <null> |  |  | Výkaz výměr: | "ochraná deska potrubí délka*šířka" 60,74*5,2 |  |  | 315.848
<null>
| {D1EC1B75-C6F4-4D58-A76D-2961EFD244AC} | <item> | 72 | SUB | 11163153 | emulze asfaltová penetrační | litr | 94.754 | 94.754 |  |  |  | 21 | 0 | 0
|  | <null> |  |  | Plný popis: | emulze asfaltová penetrační | [14 empty] | emulze asfaltová penetrační
|  | <null> |  |  | Výkaz výměr: | 315,848*0,3 'Přepočtené koeficientem množství |  |  | 94.754
<null>
| {6BC3DFAA-66DC-451D-A34F-266B4C190328} | <item> | 73 | SUB | 711112001 | Provedení izolace proti zemní vlhkosti natěradly a tmely za studena na ploše svislé S nátěrem penetračním | m2 | 19.782 | 19.782 |  |  |  | 21 | 0 | 0
|  | <null> |  |  | Plný popis: | Provedení izolace proti zemní vlhkosti natěradly a tmely za studena na ploše svislé S nátěrem penetračním | [14 empty] | Provedení izolace proti zemní vlhkosti natěradly a tmely za studena na ploše svislé S nátěrem penetračním
|  | <null> |  |  | Výkaz výměr: | "ochraná deska potrubí délka*šířka*výška" 60,74*2*0,15+5,2*2*0,15 |  |  | 19.782
<null>
| {7A09763F-2B3F-430E-9AC1-CF27B8F64AC8} | <item> | 74 | SUB | 11163153 | emulze asfaltová penetrační | litr | 6.726 | 6.726 |  |  |  | 21 | 0 | 0
|  | <null> |  |  | Plný popis: | emulze asfaltová penetrační | [14 empty] | emulze asfaltová penetrační
|  | <null> |  |  | Výkaz výměr: | 19,782*0,34 'Přepočtené koeficientem množství |  |  | 6.726
<null>
| {2F8A93C6-0EB5-4B86-B659-B477433E1D4E} | <item> | 75 | SUB | 711141559 | Provedení izolace proti zemní vlhkosti pásy přitavením NAIP na ploše vodorovné V | m2 | 315.848 | 315.848 |  |  |  | 21 | 0 | 0
|  | <null> |  |  | Plný popis: | Provedení izolace proti zemní vlhkosti pásy přitavením NAIP na ploše vodorovné V | [14 empty] | Provedení izolace proti zemní vlhkosti pásy přitavením NAIP na ploše vodorovné V
| {46D66ECA-857D-4FBE-8E97-AFA630C78DEE} | <item> | 76 | SUB | 62833158 | pás asfaltový natavitelný oxidovaný s vložkou ze skleněné tkaniny typu G200, s jemnozrnným minerálním posypem tl 4,0mm | m2 | 368.121 | 368.121 |  |  |  | 21 | 0 | 0
|  | <null> |  |  | Plný popis: | pás asfaltový natavitelný oxidovaný s vložkou ze skleněné tkaniny typu G200, s jemnozrnným minerálním posypem tl 4,0mm | [14 empty] | pás asfaltový natavitelný oxidovaný s vložkou ze skleněné tkaniny typu G200, s jemnozrnným minerálním posypem tl 4,0mm
|  | <null> |  |  | Výkaz výměr: | 315,848*1,1655 'Přepočtené koeficientem množství |  |  | 368.121
<null>
| {86636D49-52ED-41FD-A63D-7ECAA0208650} | <item> | 77 | SUB | 711142559 | Provedení izolace proti zemní vlhkosti pásy přitavením NAIP na ploše svislé S | m2 | 19.782 | 19.782 |  |  |  | 21 | 0 | 0
|  | <null> |  |  | Plný popis: | Provedení izolace proti zemní vlhkosti pásy přitavením NAIP na ploše svislé S | [14 empty] | Provedení izolace proti zemní vlhkosti pásy přitavením NAIP na ploše svislé S
| {E7873661-6772-43EA-B90C-634A34E7769D} | <item> | 78 | SUB | 62833158 | pás asfaltový natavitelný oxidovaný s vložkou ze skleněné tkaniny typu G200, s jemnozrnným minerálním posypem tl 4,0mm | m2 | 24.154 | 24.154 |  |  |  | 21 | 0 | 0
|  | <null> |  |  | Plný popis: | pás asfaltový natavitelný oxidovaný s vložkou ze skleněné tkaniny typu G200, s jemnozrnným minerálním posypem tl 4,0mm | [14 empty] | pás asfaltový natavitelný oxidovaný s vložkou ze skleněné tkaniny typu G200, s jemnozrnným minerálním posypem tl 4,0mm
|  | <null> |  |  | Výkaz výměr: | 19,782*1,221 'Přepočtené koeficientem množství |  |  | 24.154
<null>
| {1FBE0632-EA02-4C31-A57F-2D4BC6254F1F} | <item> | 79 | SUB | 998711101 | Přesun hmot pro izolace proti vodě, vlhkosti a plynům stanovený z hmotnosti přesunovaného materiálu vodorovná dopravní vzdálenost do 50 m základní v objektech výšky do 6 m | t | 2.001 | 2.001 |  |  |  | 21 | 0 | 0
|  | <null> |  |  | Plný popis: | Přesun hmot pro izolace proti vodě, vlhkosti a plynům stanovený z hmotnosti přesunovaného materiálu vodorovná dopravní vzdálenost do 50 m základní v objektech výšky do 6 m | [14 empty] | Přesun hmot pro izolace proti vodě, vlhkosti a plynům stanovený z hmotnosti přesunovaného materiálu vodorovná dopravní vzdálenost do 50 m základní v objektech výšky do 6 m
<null>
S/SO 102 |  | 2 |  | Objekt |  | SO 102: Chodníky dláždené |  |  |  |  | 0 |  |  | 0 | 0
S/SO 102/SO 102. |  | 3 |  | Podobjekt |  | SO 102.: Chodníky dláždené |  |  |  |  | 0 |  |  | 0 | 0
S/SO 102/SO 102./HSV |  | 4 |  | Skupina |  | HSV: Práce a dodávky HSV |  |  |  |  | 0 |  |  | 0 | 0
S/SO 102/SO 102./HSV/1 |  | 5 |  | Oddíl |  | 1: Zemní práce |  |  |  |  | 0 |  |  | 0 | 0
| {54365E82-AB71-4A51-A909-2259B6D6F564} | <item> | 1 | SUB | 113107322 | Odstranění podkladů nebo krytů strojně plochy jednotlivě do 50 m2 s přemístěním hmot na skládku na vzdálenost do 3 m nebo s naložením na dopravní prostředek z kameniva hrubého drceného, o tl. vrstvy přes 100 do 200 mm | m2 | 27.06 | 27.06 |  |  |  | 21 | 0 | 0
|  | <null> |  |  | Plný popis: | Odstranění podkladů nebo krytů strojně plochy jednotlivě do 50 m2 s přemístěním hmot na skládku na vzdálenost do 3 m nebo s naložením na dopravní prostředek z kameniva hrubého drceného, o tl. vrstvy přes 100 do 200 mm | [14 empty] | Odstranění podkladů nebo krytů strojně plochy jednotlivě do 50 m2 s přemístěním hmot na skládku na vzdálenost do 3 m nebo s naložením na dopravní prostředek z kameniva hrubého drceného, o tl. vrstvy přes 100 do 200 mm
|  | <null> |  |  | Výkaz výměr: | "dle bilance zem. prací" 27,06 |  |  | 27.06
<null>
| {6B303BEC-2381-495A-AF27-FD3A9C92D988} | <item> | 2 | SUB | 113107342 | Odstranění podkladů nebo krytů strojně plochy jednotlivě do 50 m2 s přemístěním hmot na skládku na vzdálenost do 3 m nebo s naložením na dopravní prostředek živičných, o tl. vrstvy přes 50 do 100 mm | m2 | 22.55 | 22.55 |  |  |  | 21 | 0 | 0
|  | <null> |  |  | Plný popis: | Odstranění podkladů nebo krytů strojně plochy jednotlivě do 50 m2 s přemístěním hmot na skládku na vzdálenost do 3 m nebo s naložením na dopravní prostředek živičných, o tl. vrstvy přes 50 do 100 mm | [14 empty] | Odstranění podkladů nebo krytů strojně plochy jednotlivě do 50 m2 s přemístěním hmot na skládku na vzdálenost do 3 m nebo s naložením na dopravní prostředek živičných, o tl. vrstvy přes 50 do 100 mm
|  | <null> |  |  | Výkaz výměr: | "dle bilance zem. prací" 22,55 |  |  | 22.55
<null>
| {2D0AA5BE-7424-4B06-93D3-1E182EC5E997} | <item> | 3 | SUB | 113202111 | Vytrhání obrub s vybouráním lože, s přemístěním hmot na skládku na vzdálenost do 3 m nebo s naložením na dopravní prostředek z krajníků nebo obrubníků stojatých | m | 31.3 | 31.3 |  |  |  | 21 | 0 | 0
|  | <null> |  |  | Plný popis: | Vytrhání obrub s vybouráním lože, s přemístěním hmot na skládku na vzdálenost do 3 m nebo s naložením na dopravní prostředek z krajníků nebo obrubníků stojatých | [14 empty] | Vytrhání obrub s vybouráním lože, s přemístěním hmot na skládku na vzdálenost do 3 m nebo s naložením na dopravní prostředek z krajníků nebo obrubníků stojatých
|  | <null> |  |  | Výkaz výměr: | "dle bilance zem. prací" 31,30 |  |  | 31.3
<null>
| {237E3393-06D4-47C0-8C18-DA43F464723C} | <item> | 4 | SUB | 121151127 | Sejmutí ornice strojně při souvislé ploše přes 500 m2, tl. vrstvy přes 400 do 500 mm | m2 | 2902.4 | 2902.4 |  |  |  | 21 | 0 | 0
|  | <null> |  |  | Plný popis: | Sejmutí ornice strojně při souvislé ploše přes 500 m2, tl. vrstvy přes 400 do 500 mm | [14 empty] | Sejmutí ornice strojně při souvislé ploše přes 500 m2, tl. vrstvy přes 400 do 500 mm
|  | <null> |  |  | Výkaz výměr: | "dle bilance zem. prací" 2902,40 |  |  | 2902.4
<null>
| {67184D21-4B10-452F-AEA0-EC6523C6CBF9} | <item> | 5 | SUB | 122252204 | Odkopávky a prokopávky nezapažené pro silnice a dálnice strojně v hornině třídy těžitelnosti I přes 100 do 500 m3 | m3 | 247.73 | 247.73 |  |  |  | 21 | 0 | 0
|  | <null> |  |  | Plný popis: | Odkopávky a prokopávky nezapažené pro silnice a dálnice strojně v hornině třídy těžitelnosti I přes 100 do 500 m3 | [14 empty] | Odkopávky a prokopávky nezapažené pro silnice a dálnice strojně v hornině třídy těžitelnosti I přes 100 do 500 m3
|  | <null> |  |  | Výkaz výměr: | "dle bilance zem. prací" 247,73 |  |  | 247.73
<null>
| {1EA85FF1-A78C-4F52-B806-C2428C8ED56B} | <item> | 6 | SUB | 129001101 | Příplatek k cenám vykopávek za ztížení vykopávky v blízkosti podzemního vedení nebo výbušnin v horninách jakékoliv třídy | m3 | 16.8 | 16.8 |  |  |  | 21 | 0 | 0
|  | <null> |  |  | Plný popis: | Příplatek k cenám vykopávek za ztížení vykopávky v blízkosti podzemního vedení nebo výbušnin v horninách jakékoliv třídy | [14 empty] | Příplatek k cenám vykopávek za ztížení vykopávky v blízkosti podzemního vedení nebo výbušnin v horninách jakékoliv třídy
|  | <null> |  |  | Výkaz výměr: | "vedení sděl. sítí délka*šířka*hloubka" 24*0,5*1*0,7 |  |  | 8.4
|  | <null> |  |  |  | "vedení kanalizace délka*šířka*hloubka"24*0,5*1*0,7 |  |  | 8.4
|  | <null> |  |  |  | Součet |  |  | 16.8
<null>
| {304AE5A8-E12E-4811-BE05-1195297B486F} | <item> | 7 | SUB | 132151102 | Hloubení nezapažených rýh šířky do 800 mm strojně s urovnáním dna do předepsaného profilu a spádu v hornině třídy těžitelnosti I skupiny 1 a 2 přes 20 do 50 m3 | m3 | 20.736 | 20.736 |  |  |  | 21 | 0 | 0
|  | <null> |  |  | Plný popis: | Hloubení nezapažených rýh šířky do 800 mm strojně s urovnáním dna do předepsaného profilu a spádu v hornině třídy těžitelnosti I skupiny 1 a 2 přes 20 do 50 m3 | [14 empty] | Hloubení nezapažených rýh šířky do 800 mm strojně s urovnáním dna do předepsaného profilu a spádu v hornině třídy těžitelnosti I skupiny 1 a 2 přes 20 do 50 m3
|  | <null> |  |  | Výkaz výměr: | "drenáže délka*průř. plocha" 172,8*0,12 |  |  | 20.736
<null>
| {56A1EBF4-B4DE-4EA5-9B6E-16F38CBF01B3} | <item> | 8 | SUB | 162351104 | Vodorovné přemístění výkopku nebo sypaniny po suchu na obvyklém dopravním prostředku, bez naložení výkopku, avšak se složením bez rozhrnutí z horniny třídy těžitelnosti I skupiny 1 až 3 na vzdálenost přes 500 do 1 000 m | m3 | 2657.666 | 2657.666 |  |  |  | 21 | 0 | 0
|  | <null> |  |  | Plný popis: | Vodorovné přemístění výkopku nebo sypaniny po suchu na obvyklém dopravním prostředku, bez naložení výkopku, avšak se složením bez rozhrnutí z horniny třídy těžitelnosti I skupiny 1 až 3 na vzdálenost přes 500 do 1 000 m | [14 empty] | Vodorovné přemístění výkopku nebo sypaniny po suchu na obvyklém dopravním prostředku, bez naložení výkopku, avšak se složením bez rozhrnutí z horniny třídy těžitelnosti I skupiny 1 až 3 na vzdálenost přes 500 do 1 000 m
|  | <null> |  |  | Výkaz výměr: | "ornice na deponii" 2902,4*0,5 |  |  | 1451.2
|  | <null> |  |  |  | "zemina na deponii a zpět" (247,73+20,736)*2 |  |  | 536.932
|  | <null> |  |  |  | "zemina z deponie SO 101" 669,534 |  |  | 669.534
|  | <null> |  |  |  | Součet |  |  | 2657.666
<null>
| {476BB34C-D6D1-421B-8582-337520402F6A} | <item> | 9 | SUB | 162751117 | Vodorovné přemístění výkopku nebo sypaniny po suchu na obvyklém dopravním prostředku, bez naložení výkopku, avšak se složením bez rozhrnutí z horniny třídy těžitelnosti I skupiny 1 až 3 na vzdálenost přes 9 000 do 10 000 m | m3 | 468.43 | 468.43 |  |  |  | 21 | 0 | 0
|  | <null> |  |  | Plný popis: | Vodorovné přemístění výkopku nebo sypaniny po suchu na obvyklém dopravním prostředku, bez naložení výkopku, avšak se složením bez rozhrnutí z horniny třídy těžitelnosti I skupiny 1 až 3 na vzdálenost přes 9 000 do 10 000 m | [14 empty] | Vodorovné přemístění výkopku nebo sypaniny po suchu na obvyklém dopravním prostředku, bez naložení výkopku, avšak se složením bez rozhrnutí z horniny třídy těžitelnosti I skupiny 1 až 3 na vzdálenost přes 9 000 do 10 000 m
|  | <null> |  |  | Výkaz výměr: | "zemina z deponie" 468,43 |  |  | 468.43
<null>
| {05BDDFE6-6889-40F4-9A14-1C05BABA6B51} | <item> | 10 | SUB | 162751119 | Vodorovné přemístění výkopku nebo sypaniny po suchu na obvyklém dopravním prostředku, bez naložení výkopku, avšak se složením bez rozhrnutí z horniny třídy těžitelnosti I skupiny 1 až 3 na vzdálenost Příplatek k ceně za každých dalších i započatých 1 000 m | m3 | 1405.29 | 1405.29 |  |  |  | 21 | 0 | 0
|  | <null> |  |  | Plný popis: | Poznámka k položce: recyklační středisko Kolín (cca 13 km) | [14 empty] | Poznámka k položce: recyklační středisko Kolín (cca 13 km)
|  | <null> |  |  | Výkaz výměr: | 468,43*3 'Přepočtené koeficientem množství |  |  | 1405.29
<null>
| {6772BF07-4660-406B-8F98-D7536C305C32} | <item> | 11 | SUB | 167151111 | Nakládání, skládání a překládání neulehlého výkopku nebo sypaniny strojně nakládání, množství přes 100 m3, z hornin třídy těžitelnosti I, skupiny 1 až 3 | m3 | 1406.43 | 1406.43 |  |  |  | 21 | 0 | 0
|  | <null> |  |  | Plný popis: | Nakládání, skládání a překládání neulehlého výkopku nebo sypaniny strojně nakládání, množství přes 100 m3, z hornin třídy těžitelnosti I, skupiny 1 až 3 | [14 empty] | Nakládání, skládání a překládání neulehlého výkopku nebo sypaniny strojně nakládání, množství přes 100 m3, z hornin třídy těžitelnosti I, skupiny 1 až 3
|  | <null> |  |  | Výkaz výměr: | "zemina z deponie" 1406,43 |  |  | 1406.43
<null>
| {D1F67B71-44C4-4993-85DB-4438D6BA289D} | <item> | 12 | SUB | 171152111 | Uložení sypaniny do zhutněných násypů pro silnice, dálnice a letiště s rozprostřením sypaniny ve vrstvách, s hrubým urovnáním a uzavřením povrchu násypu z hornin nesoudržných sypkých v aktivní zóně | m3 | 468.43 | 468.43 |  |  |  | 21 | 0 | 0
|  | <null> |  |  | Plný popis: | Uložení sypaniny do zhutněných násypů pro silnice, dálnice a letiště s rozprostřením sypaniny ve vrstvách, s hrubým urovnáním a uzavřením povrchu násypu z hornin nesoudržných sypkých v aktivní zóně | [14 empty] | Uložení sypaniny do zhutněných násypů pro silnice, dálnice a letiště s rozprostřením sypaniny ve vrstvách, s hrubým urovnáním a uzavřením povrchu násypu z hornin nesoudržných sypkých v aktivní zóně
|  | <null> |  |  | Výkaz výměr: | "dle bilance zem. prací" 468,43 |  |  | 468.43
<null>
| {65EA3237-62F5-4125-830A-46F1E9D69699} | <item> | 13 | SUB | 10364100 | zemina pro terénní úpravy - tříděná | t | 749.488 | 749.488 |  |  |  | 21 | 0 | 0
|  | <null> |  |  | Plný popis: | zemina pro terénní úpravy - tříděná | [14 empty] | zemina pro terénní úpravy - tříděná
|  | <null> |  |  | Výkaz výměr: | 468,43*1,6 'Přepočtené koeficientem množství |  |  | 749.488
<null>
| {B16A6A35-1D4B-44EF-9E17-4EE00D81EF98} | <item> | 14 | SUB | 171152112 | Uložení sypaniny do zhutněných násypů pro silnice, dálnice a letiště s rozprostřením sypaniny ve vrstvách, s hrubým urovnáním a uzavřením povrchu násypu z hornin nesoudržných sypkých mimo aktivní zónu | m3 | 938 | 938 |  |  |  | 21 | 0 | 0
|  | <null> |  |  | Plný popis: | Uložení sypaniny do zhutněných násypů pro silnice, dálnice a letiště s rozprostřením sypaniny ve vrstvách, s hrubým urovnáním a uzavřením povrchu násypu z hornin nesoudržných sypkých mimo aktivní zónu | [14 empty] | Uložení sypaniny do zhutněných násypů pro silnice, dálnice a letiště s rozprostřením sypaniny ve vrstvách, s hrubým urovnáním a uzavřením povrchu násypu z hornin nesoudržných sypkých mimo aktivní zónu
|  | <null> |  |  | Výkaz výměr: | "dle bilance zem. prací" 938 |  |  | 938
<null>
| {D910FC5B-5345-4052-91E6-AE42BDEEC9BA} | <item> | 15 | SUB | 181152302 | Úprava pláně na stavbách silnic a dálnic strojně v zářezech mimo skalních se zhutněním | m2 | 1717.5 | 1717.5 |  |  |  | 21 | 0 | 0
|  | <null> |  |  | Plný popis: | Poznámka k položce: Edef2 ≧ 30 MPa | [14 empty] | Poznámka k položce: Edef2 ≧ 30 MPa
|  | <null> |  |  | Výkaz výměr: | "plocha zemní pláně - před násypem" 858,75 |  |  | 858.75
|  | <null> |  |  |  | "plocha zemní pláně - po násypu" 858,75 |  |  | 858.75
|  | <null> |  |  |  | Součet |  |  | 1717.5
<null>
<null>
S/SO 102/SO 102./HSV/2 |  | 5 |  | Oddíl |  | 2: Zakládání |  |  |  |  | 0 |  |  | 0 | 0
| {81564755-87BD-4C60-BBA8-A0375F39525D} | <item> | 16 | SUB | 211971110 | Zřízení opláštění výplně z geotextilie odvodňovacích žeber nebo trativodů v rýze nebo zářezu se stěnami šikmými o sklonu do 1:2 | m2 | 249.48 | 249.48 |  |  |  | 21 | 0 | 0
|  | <null> |  |  | Plný popis: | Zřízení opláštění výplně z geotextilie odvodňovacích žeber nebo trativodů v rýze nebo zářezu se stěnami šikmými o sklonu do 1:2 | [14 empty] | Zřízení opláštění výplně z geotextilie odvodňovacích žeber nebo trativodů v rýze nebo zářezu se stěnami šikmými o sklonu do 1:2
|  | <null> |  |  | Výkaz výměr: | "drenáže délka*šířka" 178,2*0,4*2+178,2*0,3*2 |  |  | 249.48
<null>
| {EB7F66D3-EFCA-43DE-8D43-2D1DB2EB7B0E} | <item> | 17 | SUB | 69311081 | geotextilie netkaná separační, ochranná, filtrační, drenážní PES 300g/m2 | m2 | 296.08 | 296.08 |  |  |  | 21 | 0 | 0
|  | <null> |  |  | Plný popis: | geotextilie netkaná separační, ochranná, filtrační, drenážní PES 300g/m2 | [14 empty] | geotextilie netkaná separační, ochranná, filtrační, drenážní PES 300g/m2
|  | <null> |  |  | Výkaz výměr: | 249,962*1,1845 'Přepočtené koeficientem množství |  |  | 296.08
<null>
| {25D40059-53DB-4895-92FC-1A53E3B37942} | <item> | 18 | SUB | 212752401 | Trativody z drenážních trubek pro liniové stavby a komunikace se zřízením štěrkového lože pod trubky a s jejich obsypem v otevřeném výkopu trubka korugovaná sendvičová PE-HD SN 8 celoperforovaná 360° DN 100 | m | 172.8 | 172.8 |  |  |  | 21 | 0 | 0
|  | <null> |  |  | Plný popis: | Trativody z drenážních trubek pro liniové stavby a komunikace se zřízením štěrkového lože pod trubky a s jejich obsypem v otevřeném výkopu trubka korugovaná sendvičová PE-HD SN 8 celoperforovaná 360° DN 100 | [14 empty] | Trativody z drenážních trubek pro liniové stavby a komunikace se zřízením štěrkového lože pod trubky a s jejich obsypem v otevřeném výkopu trubka korugovaná sendvičová PE-HD SN 8 celoperforovaná 360° DN 100
<null>
S/SO 102/SO 102./HSV/5 |  | 5 |  | Oddíl |  | 5: Komunikace pozemní |  |  |  |  | 0 |  |  | 0 | 0
| {4D2FA423-86EB-4201-859F-36F668AFD81B} | <item> | 19 | SUB | 564681111 | Podklad z kameniva hrubého drceného vel. 63-125 mm, s rozprostřením a zhutněním plochy přes 100 m2, po zhutnění tl. 300 mm | m2 | 858.75 | 858.75 |  |  |  | 21 | 0 | 0
|  | <null> |  |  | Plný popis: | Poznámka k položce: Edef2 ≧ 30 MPa | [14 empty] | Poznámka k položce: Edef2 ≧ 30 MPa
|  | <null> |  |  | Výkaz výměr: | "úprava aktivní zóny" 858,75 |  |  | 858.75
<null>
| {19E1FF99-E933-420D-8A23-DC22C2552296} | <item> | 20 | SUB | 564871111 | Podklad ze štěrkodrti ŠD s rozprostřením a zhutněním plochy přes 100 m2, po zhutnění tl. 250 mm | m2 | 782.843 | 782.843 |  |  |  | 21 | 0 | 0
|  | <null> |  |  | Plný popis: | Poznámka k položce: štěrkodrť tř. A frakce 0/63; Edef2 ≧ 60 MPa | [14 empty] | Poznámka k položce: štěrkodrť tř. A frakce 0/63; Edef2 ≧ 60 MPa
|  | <null> |  |  | Výkaz výměr: | "plocha chodníku rozšířená"695,86*1,125 |  |  | 782.843
<null>
| {970356B9-8382-42FE-A97E-E648AAFE5ECF} | <item> | 21 | SUB | 591111111 | Kladení dlažby z kostek s provedením lože do tl. 50 mm, s vyplněním spár, s dvojím beraněním a se smetením přebytečného materiálu na krajnici velkých z kamene, do lože z kameniva těženého | m2 | 16.23 | 16.23 |  |  |  | 21 | 0 | 0
|  | <null> |  |  | Plný popis: | Poznámka k položce: Jízdní pásy, tj. severní a jižní část parkoviště, budou z velkých kostek v řádkově vazbě, řádky kolmo na směr jízdy. Střední část parkoviště bude rovněž z velkých kostek, řádky budou rovnoběžné s šikmými stáními pro osobní vozy, tudíž šikmé ke stání pro autobusy. Výjezd z parkoviště bude z velkých kostek, řádky kolmo na směr jízdy. | [14 empty] | Poznámka k položce: Jízdní pásy, tj. severní a jižní část parkoviště, budou z velkých kostek v řádkově vazbě, řádky kolmo na směr jízdy. Střední část parkoviště bude rovněž z velkých kostek, řádky budou rovnoběžné s šikmými stáními pro osobní vozy, tudíž šikmé ke stání pro autobusy. Výjezd z parkoviště bude z velkých kostek, řádky kolmo na směr jízdy.
|  | <null> |  |  | Výkaz výměr: | "plocha chodníku" 9,04+7,19 |  |  | 16.23
<null>
| {009F4C59-23F3-4215-A95F-D7FBE1E790D5} | <item> | 22 | SUB | 58381164.R | deska dlažební žula nevidomé 40x40cm s výstupky (signální a varovné pásy) | m2 | 9.492 | 9.492 |  |  |  | 21 | 0 | 0
|  | <null> |  |  | Plný popis: | Poznámka k položce: Barva dlažby bude předložena investorovi k odsouhlasení před objednáním. | [14 empty] | Poznámka k položce: Barva dlažby bude předložena investorovi k odsouhlasení před objednáním.
|  | <null> |  |  | Výkaz výměr: | "plocha" 1,06+0,73+2,9+1,78+1,68+0,89 |  |  | 9.04
|  | <null> |  |  |  | 9,04*1,05 'Přepočtené koeficientem množství |  |  | 9.492
<null>
| {9C68C1D3-8FC0-4F1A-8E0B-A38C98A4D673} | <item> | 23 | SUB | 58381159.R | deska dlažební žula pro nevidomé 20x20cm hladká (lemování signálních, varovných a hmatových pásů) | m2 | 7.553 | 7.553 |  |  |  | 21 | 0 | 0
|  | <null> |  |  | Plný popis: | Poznámka k položce: Barva dlažby bude předložena investorovi k odsouhlasení před objednáním. | [14 empty] | Poznámka k položce: Barva dlažby bude předložena investorovi k odsouhlasení před objednáním.
|  | <null> |  |  | Výkaz výměr: | "délka*šířka" (5,24+8,05+3,49+3,43+3,56+5)*0,25 |  |  | 7.193
|  | <null> |  |  |  | 7,193*1,05 'Přepočtené koeficientem množství |  |  | 7.553
<null>
| {531A962B-7EB4-4B4D-B0FD-656D960C6AA7} | <item> | 24 | SUB | 591412111 | Kladení dlažby z mozaiky komunikací pro pěší s vyplněním spár, s dvojím beraněním a se smetením přebytečného materiálu na vzdálenost do 3 m dvoubarevné a vícebarevné, s ložem tl. do 40 mm z kameniva | m2 | 679.63 | 679.63 |  |  |  | 21 | 0 | 0
|  | <null> |  |  | Plný popis: | Poznámka k položce: Chodníky budou provedeny s krytem z mozaikových kostek žulové dlažby s vazbou řádkovou. | [14 empty] | Poznámka k položce: Chodníky budou provedeny s krytem z mozaikových kostek žulové dlažby s vazbou řádkovou.
|  | <null> |  |  | Výkaz výměr: | "plocha chodníku" 679,63 |  |  | 679.63
<null>
| {E015386B-9190-41BD-9C73-1840747899FD} | <item> | 25 | SUB | 58381004 | kostka štípaná dlažební mozaika žula 4/6 tř 1 | m2 | 693.223 | 693.223 |  |  |  | 21 | 0 | 0
|  | <null> |  |  | Plný popis: | Poznámka k položce: Barva dlažby bude předložena investorovi k odsouhlasení před objednáním. | [14 empty] | Poznámka k položce: Barva dlažby bude předložena investorovi k odsouhlasení před objednáním.
|  | <null> |  |  | Výkaz výměr: | 679,63*1,02 'Přepočtené koeficientem množství |  |  | 693.223
<null>
<null>
S/SO 102/SO 102./HSV/8 |  | 5 |  | Oddíl |  | 8: Vedení trubní dálková a prípojná |  |  |  |  | 0 |  |  | 0 | 0
| {B515E6A4-8128-43AB-BD5C-72A346D37588} | <item> | 26 | SUB | 877310420 | Montáž tvarovek na kanalizačním plastovém potrubí z PP nebo PVC-U korugovaného nebo žebrovaného odboček DN 150 | kus | 2 | 2 |  |  |  | 21 | 0 | 0
|  | <null> |  |  | Plný popis: | Montáž tvarovek na kanalizačním plastovém potrubí z PP nebo PVC-U korugovaného nebo žebrovaného odboček DN 150 | [14 empty] | Montáž tvarovek na kanalizačním plastovém potrubí z PP nebo PVC-U korugovaného nebo žebrovaného odboček DN 150
| {9571F452-1FE5-4F0A-90A2-3BDCAB57B01F} | <item> | 27 | SUB | 28613290 | tvarovka T-kus PE drenážního systému komunikací, letišť a sportovišť DN 100 | kus | 2 | 2 |  |  |  | 21 | 0 | 0
|  | <null> |  |  | Plný popis: | tvarovka T-kus PE drenážního systému komunikací, letišť a sportovišť DN 100 | [14 empty] | tvarovka T-kus PE drenážního systému komunikací, letišť a sportovišť DN 100
<null>
S/SO 102/SO 102./HSV/9 |  | 5 |  | Oddíl |  | 9: Ostatní konstrukce a práce, bourání |  |  |  |  | 0 |  |  | 0 | 0
| {F4E2D2CD-644C-44D2-BE1A-97AD448D7F17} | <item> | 28 | SUB | 916241213 | Osazení obrubníku kamenného se zřízením lože, s vyplněním a zatřením spár cementovou maltou stojatého s boční opěrou z betonu prostého, do lože z betonu prostého | m | 296.49 | 296.49 |  |  |  | 21 | 0 | 0
|  | <null> |  |  | Plný popis: | Osazení obrubníku kamenného se zřízením lože, s vyplněním a zatřením spár cementovou maltou stojatého s boční opěrou z betonu prostého, do lože z betonu prostého | [14 empty] | Osazení obrubníku kamenného se zřízením lože, s vyplněním a zatřením spár cementovou maltou stojatého s boční opěrou z betonu prostého, do lože z betonu prostého
| {A98B413F-E78E-4B31-A4E7-C7F312705FDE} | <item> | 29 | SUB | 58380007 | obrubník kamenný žulový přímý 1000x150x250mm | m | 302.42 | 302.42 |  |  |  | 21 | 0 | 0
|  | <null> |  |  | Plný popis: | obrubník kamenný žulový přímý 1000x150x250mm | [14 empty] | obrubník kamenný žulový přímý 1000x150x250mm
|  | <null> |  |  | Výkaz výměr: | "délka obrubníku" 28,41+8,05+13,15+4,19+122,82+25,55+25,4+24,39+24,32 |  |  | 276.28
|  | <null> |  |  |  | "délka obrubníku R11" 20,21 |  |  | 20.21
|  | <null> |  |  |  | Součet |  |  | 296.49
|  | <null> |  |  |  | 296,49*1,02 'Přepočtené koeficientem množství |  |  | 302.42
<null>
| {09F805BB-5E0A-4CE3-AA1C-6A0C397F3C34} | <item> | 30 | SUB | 919724122 | Drenážní geosyntetikum s tuhým jádrem laminované geotextilií oboustranně | m2 | 130.68 | 130.68 |  |  |  | 21 | 0 | 0
|  | <null> |  |  | Plný popis: | Drenážní geosyntetikum s tuhým jádrem laminované geotextilií oboustranně | [14 empty] | Drenážní geosyntetikum s tuhým jádrem laminované geotextilií oboustranně
|  | <null> |  |  | Výkaz výměr: | "odvodnění dlažby délka*plocha" 297*0,44 |  |  | 130.68
<null>
| {95B79E49-2C94-4ED1-8146-57C5E131A9A1} | <item> | 31 | SUB | 919726122 | Geotextilie netkaná pro ochranu, separaci nebo filtraci měrná hmotnost přes 200 do 300 g/m2 | m2 | 858.75 | 858.75 |  |  |  | 21 | 0 | 0
|  | <null> |  |  | Plný popis: | Geotextilie netkaná pro ochranu, separaci nebo filtraci měrná hmotnost přes 200 do 300 g/m2 | [14 empty] | Geotextilie netkaná pro ochranu, separaci nebo filtraci měrná hmotnost přes 200 do 300 g/m2
|  | <null> |  |  | Výkaz výměr: | "aktivní pláň" 858,75 |  |  | 858.75
<null>
<null>
S/SO 102/SO 102./HSV/997 |  | 5 |  | Oddíl |  | 997: Doprava suti a vybouraných hmot |  |  |  |  | 0 |  |  | 0 | 0
| {A204737D-F746-437B-8186-DFA4B9E29079} | <item> | 32 | SUB | 997221551 | Vodorovná doprava suti bez naložení, ale se složením a s hrubým urovnáním ze sypkých materiálů, na vzdálenost do 1 km | t | 15.694 | 15.694 |  |  |  | 21 | 0 | 0
|  | <null> |  |  | Plný popis: | Vodorovná doprava suti bez naložení, ale se složením a s hrubým urovnáním ze sypkých materiálů, na vzdálenost do 1 km | [14 empty] | Vodorovná doprava suti bez naložení, ale se složením a s hrubým urovnáním ze sypkých materiálů, na vzdálenost do 1 km
|  | <null> |  |  | Výkaz výměr: | "kamenivo na deponii a zpět" 7,847*2 |  |  | 15.694
<null>
| {54DF820C-9C45-473C-9D76-1760F7601091} | <item> | 33 | SUB | 997221561 | Vodorovná doprava suti bez naložení, ale se složením a s hrubým urovnáním z kusových materiálů, na vzdálenost do 1 km | t | 11.378 | 11.378 |  |  |  | 21 | 0 | 0
|  | <null> |  |  | Plný popis: | Poznámka k položce: recyklační středisko Kolín (cca 13 km) | [14 empty] | Poznámka k položce: recyklační středisko Kolín (cca 13 km)
|  | <null> |  |  | Výkaz výměr: | "živice" 4,961 |  |  | 4.961
|  | <null> |  |  |  | "kam. obrubníky" 6,417 |  |  | 6.417
|  | <null> |  |  |  | Součet |  |  | 11.378
<null>
| {CE238A43-89F0-4799-9983-D6A1DCB730CA} | <item> | 34 | SUB | 997221569 | Vodorovná doprava suti bez naložení, ale se složením a s hrubým urovnáním Příplatek k ceně za každý další započatý 1 km přes 1 km | t | 136.536 | 136.536 |  |  |  | 21 | 0 | 0
|  | <null> |  |  | Plný popis: | Vodorovná doprava suti bez naložení, ale se složením a s hrubým urovnáním Příplatek k ceně za každý další započatý 1 km přes 1 km | [14 empty] | Vodorovná doprava suti bez naložení, ale se složením a s hrubým urovnáním Příplatek k ceně za každý další započatý 1 km přes 1 km
|  | <null> |  |  | Výkaz výměr: | 11,378*12 'Přepočtené koeficientem množství |  |  | 136.536
<null>
| {73E5F2EF-49F1-4ED8-BC91-D5F6DC17DBAA} | <item> | 35 | SUB | 997221612 | Nakládání na dopravní prostředky pro vodorovnou dopravu vybouraných hmot | t | 7.847 | 7.847 |  |  |  | 21 | 0 | 0
|  | <null> |  |  | Plný popis: | Nakládání na dopravní prostředky pro vodorovnou dopravu vybouraných hmot | [14 empty] | Nakládání na dopravní prostředky pro vodorovnou dopravu vybouraných hmot
|  | <null> |  |  | Výkaz výměr: | "kamenivo z deponie" 7,847 |  |  | 7.847
<null>
| {D98ADF00-FACE-446E-978B-800CED452B71} | <item> | 36 | SUB | 997221873 | Poplatek za uložení stavebního odpadu na recyklační skládce (skládkovné) zeminy a kamení zatříděného do Katalogu odpadů pod kódem 17 05 04 | t | 6.417 | 6.417 |  |  |  | 21 | 0 | 0
|  | <null> |  |  | Plný popis: | Poplatek za uložení stavebního odpadu na recyklační skládce (skládkovné) zeminy a kamení zatříděného do Katalogu odpadů pod kódem 17 05 04 | [14 empty] | Poplatek za uložení stavebního odpadu na recyklační skládce (skládkovné) zeminy a kamení zatříděného do Katalogu odpadů pod kódem 17 05 04
| {6D0E9C2E-2EEC-4FBA-A3FD-43DFD7740E06} | <item> | 37 | SUB | 997221875 | Poplatek za uložení stavebního odpadu na recyklační skládce (skládkovné) asfaltového bez obsahu dehtu zatříděného do Katalogu odpadů pod kódem 17 03 02 | t | 4.961 | 4.961 |  |  |  | 21 | 0 | 0
|  | <null> |  |  | Plný popis: | Poplatek za uložení stavebního odpadu na recyklační skládce (skládkovné) asfaltového bez obsahu dehtu zatříděného do Katalogu odpadů pod kódem 17 03 02 | [14 empty] | Poplatek za uložení stavebního odpadu na recyklační skládce (skládkovné) asfaltového bez obsahu dehtu zatříděného do Katalogu odpadů pod kódem 17 03 02
<null>
S/SO 102/SO 102./HSV/998 |  | 5 |  | Oddíl |  | 998: Presun hmot |  |  |  |  | 0 |  |  | 0 | 0
| {CF23E6BC-C2E3-433D-91C0-1D0B47FB790D} | <item> | 38 | SUB | 998223011 | Přesun hmot pro pozemní komunikace s krytem dlážděným dopravní vzdálenost do 200 m jakékoliv délky objektu | t | 313.339 | 313.339 |  |  |  | 21 | 0 | 0
|  | <null> |  |  | Plný popis: | Přesun hmot pro pozemní komunikace s krytem dlážděným dopravní vzdálenost do 200 m jakékoliv délky objektu | [14 empty] | Přesun hmot pro pozemní komunikace s krytem dlážděným dopravní vzdálenost do 200 m jakékoliv délky objektu
<null>
S/SO 103 |  | 2 |  | Objekt |  | SO 103: Chodníky mlatové |  |  |  |  | 0 |  |  | 0 | 0
S/SO 103/SO 103. |  | 3 |  | Podobjekt |  | SO 103.: Chodníky mlatové |  |  |  |  | 0 |  |  | 0 | 0
S/SO 103/SO 103./HSV |  | 4 |  | Skupina |  | HSV: Práce a dodávky HSV |  |  |  |  | 0 |  |  | 0 | 0
S/SO 103/SO 103./HSV/1 |  | 5 |  | Oddíl |  | 1: Zemní práce |  |  |  |  | 0 |  |  | 0 | 0
| {FEF47794-80BC-42B8-816F-E78E7A01DCDB} | <item> | 1 | SUB | 121151127 | Sejmutí ornice strojně při souvislé ploše přes 500 m2, tl. vrstvy přes 400 do 500 mm | m2 | 515.03 | 515.03 |  |  |  | 21 | 0 | 0
|  | <null> |  |  | Plný popis: | Sejmutí ornice strojně při souvislé ploše přes 500 m2, tl. vrstvy přes 400 do 500 mm | [14 empty] | Sejmutí ornice strojně při souvislé ploše přes 500 m2, tl. vrstvy přes 400 do 500 mm
|  | <null> |  |  | Výkaz výměr: | "dle bilance zem. prací" 515,03 |  |  | 515.03
<null>
| {90AD0B9C-5A4C-4DEE-AB7E-CA88F07E3CCC} | <item> | 2 | SUB | 132251101 | Hloubení nezapažených rýh šířky do 800 mm strojně s urovnáním dna do předepsaného profilu a spádu v hornině třídy těžitelnosti I skupiny 3 do 20 m3 | m3 | 8.184 | 8.184 |  |  |  | 21 | 0 | 0
|  | <null> |  |  | Plný popis: | Hloubení nezapažených rýh šířky do 800 mm strojně s urovnáním dna do předepsaného profilu a spádu v hornině třídy těžitelnosti I skupiny 3 do 20 m3 | [14 empty] | Hloubení nezapažených rýh šířky do 800 mm strojně s urovnáním dna do předepsaného profilu a spádu v hornině třídy těžitelnosti I skupiny 3 do 20 m3
|  | <null> |  |  | Výkaz výměr: | "drenáž délka*průř.plocha" 68,2*0,12 |  |  | 8.184
<null>
| {9E22BBA5-089D-43E0-9343-2002B0B106B6} | <item> | 3 | SUB | 162351104 | Vodorovné přemístění výkopku nebo sypaniny po suchu na obvyklém dopravním prostředku, bez naložení výkopku, avšak se složením bez rozhrnutí z horniny třídy těžitelnosti I skupiny 1 až 3 na vzdálenost přes 500 do 1 000 m | m3 | 1560.859 | 1560.859 |  |  |  | 21 | 0 | 0
|  | <null> |  |  | Plný popis: | Vodorovné přemístění výkopku nebo sypaniny po suchu na obvyklém dopravním prostředku, bez naložení výkopku, avšak se složením bez rozhrnutí z horniny třídy těžitelnosti I skupiny 1 až 3 na vzdálenost přes 500 do 1 000 m | [14 empty] | Vodorovné přemístění výkopku nebo sypaniny po suchu na obvyklém dopravním prostředku, bez naložení výkopku, avšak se složením bez rozhrnutí z horniny třídy těžitelnosti I skupiny 1 až 3 na vzdálenost přes 500 do 1 000 m
|  | <null> |  |  | Výkaz výměr: | "ornice na deponii" 515,03*0,5 |  |  | 257.515
|  | <null> |  |  |  | "zemina na deponii a zpět" 8,184*2 |  |  | 16.368
|  | <null> |  |  |  | "zemina z deponie SO 101" 31,294 |  |  | 31.294
|  | <null> |  |  |  | "zemina z deponie SO 104" 92,054 |  |  | 92.054
|  | <null> |  |  |  | "zemina z deponie SO 301" 397,271 |  |  | 397.271
|  | <null> |  |  |  | "zemina z deponie SO 302" 145,805 |  |  | 145.805
|  | <null> |  |  |  | "zemina z deponie SO 303" 188,975 |  |  | 188.975
|  | <null> |  |  |  | "zemina z deponie SO 401" 108,664 |  |  | 108.664
|  | <null> |  |  |  | "zemina z deponie SO 402" 11,4 |  |  | 11.4
|  | <null> |  |  |  | "zemina z deponie SO 403" 132 |  |  | 132
|  | <null> |  |  |  | "zemina z deponie SO 404" 35,8 |  |  | 35.8
|  | <null> |  |  |  | "zemina z deponie SO 701" 143,713 |  |  | 143.713
|  | <null> |  |  |  | Součet |  |  | 1560.859
<null>
| {68C2C81F-6F08-4BF6-B170-FF200C11F90B} | <item> | 4 | SUB | 167151111 | Nakládání, skládání a překládání neulehlého výkopku nebo sypaniny strojně nakládání, množství přes 100 m3, z hornin třídy těžitelnosti I, skupiny 1 až 3 | m3 | 1295.16 | 1295.16 |  |  |  | 21 | 0 | 0
|  | <null> |  |  | Plný popis: | Nakládání, skládání a překládání neulehlého výkopku nebo sypaniny strojně nakládání, množství přes 100 m3, z hornin třídy těžitelnosti I, skupiny 1 až 3 | [14 empty] | Nakládání, skládání a překládání neulehlého výkopku nebo sypaniny strojně nakládání, množství přes 100 m3, z hornin třídy těžitelnosti I, skupiny 1 až 3
|  | <null> |  |  | Výkaz výměr: | "zemina z deponie" 1295,16 |  |  | 1295.16
<null>
| {12EDB32E-9A39-43D3-9928-5237BAC3BBC3} | <item> | 5 | SUB | 171152111 | Uložení sypaniny do zhutněných násypů pro silnice, dálnice a letiště s rozprostřením sypaniny ve vrstvách, s hrubým urovnáním a uzavřením povrchu násypu z hornin nesoudržných sypkých v aktivní zóně | m3 | 569.85 | 569.85 |  |  |  | 21 | 0 | 0
|  | <null> |  |  | Plný popis: | Uložení sypaniny do zhutněných násypů pro silnice, dálnice a letiště s rozprostřením sypaniny ve vrstvách, s hrubým urovnáním a uzavřením povrchu násypu z hornin nesoudržných sypkých v aktivní zóně | [14 empty] | Uložení sypaniny do zhutněných násypů pro silnice, dálnice a letiště s rozprostřením sypaniny ve vrstvách, s hrubým urovnáním a uzavřením povrchu násypu z hornin nesoudržných sypkých v aktivní zóně
|  | <null> |  |  | Výkaz výměr: | "dle bilance zem. prací" 569,85 |  |  | 569.85
<null>
| {AD2034BD-8FE1-4CE6-9928-21A93FA427FD} | <item> | 6 | SUB | 171152112 | Uložení sypaniny do zhutněných násypů pro silnice, dálnice a letiště s rozprostřením sypaniny ve vrstvách, s hrubým urovnáním a uzavřením povrchu násypu z hornin nesoudržných sypkých mimo aktivní zónu | m3 | 725.31 | 725.31 |  |  |  | 21 | 0 | 0
|  | <null> |  |  | Plný popis: | Uložení sypaniny do zhutněných násypů pro silnice, dálnice a letiště s rozprostřením sypaniny ve vrstvách, s hrubým urovnáním a uzavřením povrchu násypu z hornin nesoudržných sypkých mimo aktivní zónu | [14 empty] | Uložení sypaniny do zhutněných násypů pro silnice, dálnice a letiště s rozprostřením sypaniny ve vrstvách, s hrubým urovnáním a uzavřením povrchu násypu z hornin nesoudržných sypkých mimo aktivní zónu
|  | <null> |  |  | Výkaz výměr: | "dle bilance zem. prací" 725,31 |  |  | 725.31
<null>
| {42685615-DFC0-4196-B9E4-BF7F25EDB55F} | <item> | 7 | SUB | 181152302 | Úprava pláně na stavbách silnic a dálnic strojně v zářezech mimo skalních se zhutněním | m2 | 522.85 | 522.85 |  |  |  | 21 | 0 | 0
|  | <null> |  |  | Plný popis: | Poznámka k položce: Edef2 ≧ 30 MPa | [14 empty] | Poznámka k položce: Edef2 ≧ 30 MPa
|  | <null> |  |  | Výkaz výměr: | "plocha zemní pláně" 522,85 |  |  | 522.85
<null>
<null>
S/SO 103/SO 103./HSV/2 |  | 5 |  | Oddíl |  | 2: Zakládání |  |  |  |  | 0 |  |  | 0 | 0
| {1D27CE8B-CCA2-44A9-9055-4305558330F3} | <item> | 8 | SUB | 211971110 | Zřízení opláštění výplně z geotextilie odvodňovacích žeber nebo trativodů v rýze nebo zářezu se stěnami šikmými o sklonu do 1:2 | m2 | 95.48 | 95.48 |  |  |  | 21 | 0 | 0
|  | <null> |  |  | Plný popis: | Zřízení opláštění výplně z geotextilie odvodňovacích žeber nebo trativodů v rýze nebo zářezu se stěnami šikmými o sklonu do 1:2 | [14 empty] | Zřízení opláštění výplně z geotextilie odvodňovacích žeber nebo trativodů v rýze nebo zářezu se stěnami šikmými o sklonu do 1:2
|  | <null> |  |  | Výkaz výměr: | "drenáže délka*šířka" 68,2*0,4*2+68,2*0,3*2 |  |  | 95.48
<null>
| {F6731EBE-8395-4BC2-8843-1AE4C0DEF0CA} | <item> | 9 | SUB | 69311081 | geotextilie netkaná separační, ochranná, filtrační, drenážní PES 300g/m2 | m2 | 204.734 | 204.734 |  |  |  | 21 | 0 | 0
|  | <null> |  |  | Plný popis: | geotextilie netkaná separační, ochranná, filtrační, drenážní PES 300g/m2 | [14 empty] | geotextilie netkaná separační, ochranná, filtrační, drenážní PES 300g/m2
|  | <null> |  |  | Výkaz výměr: | 172,844179651696*1,1845 'Přepočtené koeficientem množství |  |  | 204.734
<null>
| {36D13AD0-F683-4AAE-91E3-BBBA174E9914} | <item> | 10 | SUB | 212752401 | Trativody z drenážních trubek pro liniové stavby a komunikace se zřízením štěrkového lože pod trubky a s jejich obsypem v otevřeném výkopu trubka korugovaná sendvičová PE-HD SN 8 celoperforovaná 360° DN 100 | m | 68.2 | 68.2 |  |  |  | 21 | 0 | 0
|  | <null> |  |  | Plný popis: | Trativody z drenážních trubek pro liniové stavby a komunikace se zřízením štěrkového lože pod trubky a s jejich obsypem v otevřeném výkopu trubka korugovaná sendvičová PE-HD SN 8 celoperforovaná 360° DN 100 | [14 empty] | Trativody z drenážních trubek pro liniové stavby a komunikace se zřízením štěrkového lože pod trubky a s jejich obsypem v otevřeném výkopu trubka korugovaná sendvičová PE-HD SN 8 celoperforovaná 360° DN 100
<null>
S/SO 103/SO 103./HSV/5 |  | 5 |  | Oddíl |  | 5: Komunikace pozemní |  |  |  |  | 0 |  |  | 0 | 0
| {FF253697-FA37-4CF0-9FB5-4DB01274C943} | <item> | 11 | SUB | 564681111 | Podklad z kameniva hrubého drceného vel. 63-125 mm, s rozprostřením a zhutněním plochy přes 100 m2, po zhutnění tl. 300 mm | m2 | 522.85 | 522.85 |  |  |  | 21 | 0 | 0
|  | <null> |  |  | Plný popis: | Poznámka k položce: Edef2 ≧ 30 MPa | [14 empty] | Poznámka k položce: Edef2 ≧ 30 MPa
|  | <null> |  |  | Výkaz výměr: | "úprava aktivní zóny" 522,85 |  |  | 522.85
<null>
| {81A08990-A2A1-49E2-859A-B50AF824ECAE} | <item> | 12 | SUB | 564851111 | Podklad ze štěrkodrti ŠD s rozprostřením a zhutněním plochy přes 100 m2, po zhutnění tl. 150 mm | m2 | 552.85 | 552.85 |  |  |  | 21 | 0 | 0
|  | <null> |  |  | Plný popis: | Poznámka k položce: štěrkodrť tř. B fr. 0/63; Edef2 ≧ 45 MPa | [14 empty] | Poznámka k položce: štěrkodrť tř. B fr. 0/63; Edef2 ≧ 45 MPa
|  | <null> |  |  | Výkaz výměr: | "plocha chodníků" 93,94+458,91 |  |  | 552.85
<null>
| {5FCDBAF2-EE2D-4C1D-A6B4-04DD9D6BA559} | <item> | 13 | SUB | 564851111 | Podklad ze štěrkodrti ŠD s rozprostřením a zhutněním plochy přes 100 m2, po zhutnění tl. 150 mm | m2 | 552.85 | 552.85 |  |  |  | 21 | 0 | 0
|  | <null> |  |  | Plný popis: | Poznámka k položce: štěrkodrť tř. A fr. 0/32; Edef2 ≧ 65 MPa | [14 empty] | Poznámka k položce: štěrkodrť tř. A fr. 0/32; Edef2 ≧ 65 MPa
| {E0611400-E015-4E28-9035-4457ADD7E009} | <item> | 14 | SUB | 571902111 | Posyp podkladu nebo krytu s rozprostřením a zhutněním kamenivem drceným nebo těženým, v množství přes 5 do 10 kg/m2 | m2 | 552.85 | 552.85 |  |  |  | 21 | 0 | 0
|  | <null> |  |  | Plný popis: | Poznámka k položce: prosívka fr.0/5 tl. 50 mm | [14 empty] | Poznámka k položce: prosívka fr.0/5 tl. 50 mm
|  | <null> |  |  | Výkaz výměr: | "plocha chodníků" 93,94+458,91 |  |  | 552.85
<null>
<null>
S/SO 103/SO 103./HSV/9 |  | 5 |  | Oddíl |  | 9: Ostatní konstrukce a práce, bourání |  |  |  |  | 0 |  |  | 0 | 0
| {5C69C61B-5004-4375-9F66-236747CF37A1} | <item> | 15 | SUB | 916241213 | Osazení obrubníku kamenného se zřízením lože, s vyplněním a zatřením spár cementovou maltou stojatého s boční opěrou z betonu prostého, do lože z betonu prostého | m | 55.04 | 55.04 |  |  |  | 21 | 0 | 0
|  | <null> |  |  | Plný popis: | Osazení obrubníku kamenného se zřízením lože, s vyplněním a zatřením spár cementovou maltou stojatého s boční opěrou z betonu prostého, do lože z betonu prostého | [14 empty] | Osazení obrubníku kamenného se zřízením lože, s vyplněním a zatřením spár cementovou maltou stojatého s boční opěrou z betonu prostého, do lože z betonu prostého
| {7DA82CF0-153B-4F5E-A973-9F008245160D} | <item> | 16 | SUB | 58380007 | obrubník kamenný žulový přímý 1000x150x250mm | m | 56.141 | 56.141 |  |  |  | 21 | 0 | 0
|  | <null> |  |  | Plný popis: | obrubník kamenný žulový přímý 1000x150x250mm | [14 empty] | obrubník kamenný žulový přímý 1000x150x250mm
|  | <null> |  |  | Výkaz výměr: | "délka obrubníku" 35,41+19,63 |  |  | 55.04
|  | <null> |  |  |  | 55,04*1,02 'Přepočtené koeficientem množství |  |  | 56.141
<null>
| {9DDE5440-E6EA-498C-9114-03656B2D7E5E} | <item> | 17 | SUB | 919726122 | Geotextilie netkaná pro ochranu, separaci nebo filtraci měrná hmotnost přes 200 do 300 g/m2 | m2 | 552.85 | 552.85 |  |  |  | 21 | 0 | 0
|  | <null> |  |  | Plný popis: | Geotextilie netkaná pro ochranu, separaci nebo filtraci měrná hmotnost přes 200 do 300 g/m2 | [14 empty] | Geotextilie netkaná pro ochranu, separaci nebo filtraci měrná hmotnost přes 200 do 300 g/m2
|  | <null> |  |  | Výkaz výměr: | "aktivní pláň" 552,85 |  |  | 552.85
<null>
<null>
S/SO 103/SO 103./HSV/998 |  | 5 |  | Oddíl |  | 998: Presun hmot |  |  |  |  | 0 |  |  | 0 | 0
| {6D4E9AB8-BAA5-466F-BB1C-ADFD87E08A2C} | <item> | 18 | SUB | 998225111 | Přesun hmot pro komunikace s krytem z kameniva, monolitickým betonovým nebo živičným dopravní vzdálenost do 200 m jakékoliv délky objektu | t | 28.538 | 28.538 |  |  |  | 21 | 0 | 0
|  | <null> |  |  | Plný popis: | Přesun hmot pro komunikace s krytem z kameniva, monolitickým betonovým nebo živičným dopravní vzdálenost do 200 m jakékoliv délky objektu | [14 empty] | Přesun hmot pro komunikace s krytem z kameniva, monolitickým betonovým nebo živičným dopravní vzdálenost do 200 m jakékoliv délky objektu
<null>
S/SO 104 |  | 2 |  | Objekt |  | SO 104: Chodníky dlaždené - bezbariérová úprava |  |  |  |  | 0 |  |  | 0 | 0
S/SO 104/SO 104. |  | 3 |  | Podobjekt |  | SO 104.: Chodníky dlaždené - bezbariérová úprava |  |  |  |  | 0 |  |  | 0 | 0
S/SO 104/SO 104./HSV |  | 4 |  | Skupina |  | HSV: Práce a dodávky HSV |  |  |  |  | 0 |  |  | 0 | 0
S/SO 104/SO 104./HSV/1 |  | 5 |  | Oddíl |  | 1: Zemní práce |  |  |  |  | 0 |  |  | 0 | 0
| {BE5069F5-700C-43EA-9223-51C556EC877C} | <item> | 1 | SUB | 113106123 | Rozebrání dlažeb komunikací pro pěší s přemístěním hmot na skládku na vzdálenost do 3 m nebo s naložením na dopravní prostředek s ložem z kameniva nebo živice a s jakoukoliv výplní spár ručně ze zámkové dlažby | m2 | 9.83 | 9.83 |  |  |  | 21 | 0 | 0
|  | <null> |  |  | Plný popis: | Rozebrání dlažeb komunikací pro pěší s přemístěním hmot na skládku na vzdálenost do 3 m nebo s naložením na dopravní prostředek s ložem z kameniva nebo živice a s jakoukoliv výplní spár ručně ze zámkové dlažby | [14 empty] | Rozebrání dlažeb komunikací pro pěší s přemístěním hmot na skládku na vzdálenost do 3 m nebo s naložením na dopravní prostředek s ložem z kameniva nebo živice a s jakoukoliv výplní spár ručně ze zámkové dlažby
|  | <null> |  |  | Výkaz výměr: | "předláždění plocha" 9,83 |  |  | 9.83
<null>
| {3B4F6941-3C62-4685-BCB9-5EA74CBA51A7} | <item> | 2 | SUB | 113107222 | Odstranění podkladů nebo krytů strojně plochy jednotlivě přes 200 m2 s přemístěním hmot na skládku na vzdálenost do 20 m nebo s naložením na dopravní prostředek z kameniva hrubého drceného, o tl. vrstvy přes 100 do 200 mm | m2 | 319.38 | 319.38 |  |  |  | 21 | 0 | 0
|  | <null> |  |  | Plný popis: | Odstranění podkladů nebo krytů strojně plochy jednotlivě přes 200 m2 s přemístěním hmot na skládku na vzdálenost do 20 m nebo s naložením na dopravní prostředek z kameniva hrubého drceného, o tl. vrstvy přes 100 do 200 mm | [14 empty] | Odstranění podkladů nebo krytů strojně plochy jednotlivě přes 200 m2 s přemístěním hmot na skládku na vzdálenost do 20 m nebo s naložením na dopravní prostředek z kameniva hrubého drceného, o tl. vrstvy přes 100 do 200 mm
|  | <null> |  |  | Výkaz výměr: | "dle bilance zem. prací" 319,38 |  |  | 319.38
<null>
| {C733C5BC-340D-4E32-ADA8-9BE20013EE0E} | <item> | 3 | SUB | 113107242 | Odstranění podkladů nebo krytů strojně plochy jednotlivě přes 200 m2 s přemístěním hmot na skládku na vzdálenost do 20 m nebo s naložením na dopravní prostředek živičných, o tl. vrstvy přes 50 do 100 mm | m2 | 266.15 | 266.15 |  |  |  | 21 | 0 | 0
|  | <null> |  |  | Plný popis: | Odstranění podkladů nebo krytů strojně plochy jednotlivě přes 200 m2 s přemístěním hmot na skládku na vzdálenost do 20 m nebo s naložením na dopravní prostředek živičných, o tl. vrstvy přes 50 do 100 mm | [14 empty] | Odstranění podkladů nebo krytů strojně plochy jednotlivě přes 200 m2 s přemístěním hmot na skládku na vzdálenost do 20 m nebo s naložením na dopravní prostředek živičných, o tl. vrstvy přes 50 do 100 mm
|  | <null> |  |  | Výkaz výměr: | "dle bilance zem. prací" 266,15 |  |  | 266.15
<null>
| {553B37CB-69C5-4A1C-AF5A-FFB733562996} | <item> | 4 | SUB | 113107331 | Odstranění podkladů nebo krytů strojně plochy jednotlivě do 50 m2 s přemístěním hmot na skládku na vzdálenost do 3 m nebo s naložením na dopravní prostředek z betonu prostého, o tl. vrstvy přes 100 do 150 mm | m2 | 14.37 | 14.37 |  |  |  | 21 | 0 | 0
|  | <null> |  |  | Plný popis: | Odstranění podkladů nebo krytů strojně plochy jednotlivě do 50 m2 s přemístěním hmot na skládku na vzdálenost do 3 m nebo s naložením na dopravní prostředek z betonu prostého, o tl. vrstvy přes 100 do 150 mm | [14 empty] | Odstranění podkladů nebo krytů strojně plochy jednotlivě do 50 m2 s přemístěním hmot na skládku na vzdálenost do 3 m nebo s naložením na dopravní prostředek z betonu prostého, o tl. vrstvy přes 100 do 150 mm
|  | <null> |  |  | Výkaz výměr: | "dle bilance zem. prací" 14,37 |  |  | 14.37
<null>
| {BAEFD8A7-BC4B-40B5-985F-4B1DDDC62494} | <item> | 5 | SUB | 113202111 | Vytrhání obrub s vybouráním lože, s přemístěním hmot na skládku na vzdálenost do 3 m nebo s naložením na dopravní prostředek z krajníků nebo obrubníků stojatých | m | 268 | 268 |  |  |  | 21 | 0 | 0
|  | <null> |  |  | Plný popis: | Vytrhání obrub s vybouráním lože, s přemístěním hmot na skládku na vzdálenost do 3 m nebo s naložením na dopravní prostředek z krajníků nebo obrubníků stojatých | [14 empty] | Vytrhání obrub s vybouráním lože, s přemístěním hmot na skládku na vzdálenost do 3 m nebo s naložením na dopravní prostředek z krajníků nebo obrubníků stojatých
|  | <null> |  |  | Výkaz výměr: | "dle bilance zem. prací" 268 |  |  | 268
<null>
| {CE445284-0E46-4AEE-B52E-A516E38AFCFD} | <item> | 6 | SUB | 121151107 | Sejmutí ornice strojně při souvislé ploše do 100 m2, tl. vrstvy přes 400 do 500 mm | m2 | 54.7 | 54.7 |  |  |  | 21 | 0 | 0
|  | <null> |  |  | Plný popis: | Sejmutí ornice strojně při souvislé ploše do 100 m2, tl. vrstvy přes 400 do 500 mm | [14 empty] | Sejmutí ornice strojně při souvislé ploše do 100 m2, tl. vrstvy přes 400 do 500 mm
|  | <null> |  |  | Výkaz výměr: | "dle bilance zem. prací" 54,70 |  |  | 54.7
<null>
| {770D489A-8CD9-49AF-AD95-1C8334EDC854} | <item> | 7 | SUB | 122252203 | Odkopávky a prokopávky nezapažené pro silnice a dálnice strojně v hornině třídy těžitelnosti I do 100 m3 | m3 | 33.75 | 33.75 |  |  |  | 21 | 0 | 0
|  | <null> |  |  | Plný popis: | Odkopávky a prokopávky nezapažené pro silnice a dálnice strojně v hornině třídy těžitelnosti I do 100 m3 | [14 empty] | Odkopávky a prokopávky nezapažené pro silnice a dálnice strojně v hornině třídy těžitelnosti I do 100 m3
|  | <null> |  |  | Výkaz výměr: | "dle bilance zem. prací" 33,75 |  |  | 33.75
<null>
| {A6D89530-E847-475D-894D-67C7654F3184} | <item> | 8 | SUB | 132151102 | Hloubení nezapažených rýh šířky do 800 mm strojně s urovnáním dna do předepsaného profilu a spádu v hornině třídy těžitelnosti I skupiny 1 a 2 přes 20 do 50 m3 | m3 | 21.504 | 21.504 |  |  |  | 21 | 0 | 0
|  | <null> |  |  | Plný popis: | Hloubení nezapažených rýh šířky do 800 mm strojně s urovnáním dna do předepsaného profilu a spádu v hornině třídy těžitelnosti I skupiny 1 a 2 přes 20 do 50 m3 | [14 empty] | Hloubení nezapažených rýh šířky do 800 mm strojně s urovnáním dna do předepsaného profilu a spádu v hornině třídy těžitelnosti I skupiny 1 a 2 přes 20 do 50 m3
|  | <null> |  |  | Výkaz výměr: | "drenáže délka*průř. plocha" 134,4*0,16 |  |  | 21.504
<null>
| {63C38CEC-EA27-4427-8187-41EFD9469F07} | <item> | 9 | SUB | 162351104 | Vodorovné přemístění výkopku nebo sypaniny po suchu na obvyklém dopravním prostředku, bez naložení výkopku, avšak se složením bez rozhrnutí z horniny třídy těžitelnosti I skupiny 1 až 3 na vzdálenost přes 500 do 1 000 m | m3 | 92.054 | 92.054 |  |  |  | 21 | 0 | 0
|  | <null> |  |  | Plný popis: | Vodorovné přemístění výkopku nebo sypaniny po suchu na obvyklém dopravním prostředku, bez naložení výkopku, avšak se složením bez rozhrnutí z horniny třídy těžitelnosti I skupiny 1 až 3 na vzdálenost přes 500 do 1 000 m | [14 empty] | Vodorovné přemístění výkopku nebo sypaniny po suchu na obvyklém dopravním prostředku, bez naložení výkopku, avšak se složením bez rozhrnutí z horniny třídy těžitelnosti I skupiny 1 až 3 na vzdálenost přes 500 do 1 000 m
|  | <null> |  |  | Výkaz výměr: | "ornice na deponii" 54,7*0,5 |  |  | 27.35
|  | <null> |  |  |  | "zemina na deponii a zpět" 9,45*2 |  |  | 18.9
|  | <null> |  |  |  | "zemina na deponii"(33,75+21,504)-9,45 |  |  | 45.804
|  | <null> |  |  |  | Součet |  |  | 92.054
<null>
| {07E6F6CD-C063-4595-BC57-CA7A0F99A111} | <item> | 10 | SUB | 167151101 | Nakládání, skládání a překládání neulehlého výkopku nebo sypaniny strojně nakládání, množství do 100 m3, z horniny třídy těžitelnosti I, skupiny 1 až 3 | m3 | 9.45 | 9.45 |  |  |  | 21 | 0 | 0
|  | <null> |  |  | Plný popis: | Nakládání, skládání a překládání neulehlého výkopku nebo sypaniny strojně nakládání, množství do 100 m3, z horniny třídy těžitelnosti I, skupiny 1 až 3 | [14 empty] | Nakládání, skládání a překládání neulehlého výkopku nebo sypaniny strojně nakládání, množství do 100 m3, z horniny třídy těžitelnosti I, skupiny 1 až 3
|  | <null> |  |  | Výkaz výměr: | "zemina z deponie" 9,45 |  |  | 9.45
<null>
| {6CB56615-3272-405B-90FE-579469B88E71} | <item> | 11 | SUB | 171152112 | Uložení sypaniny do zhutněných násypů pro silnice, dálnice a letiště s rozprostřením sypaniny ve vrstvách, s hrubým urovnáním a uzavřením povrchu násypu z hornin nesoudržných sypkých mimo aktivní zónu | m3 | 9.45 | 9.45 |  |  |  | 21 | 0 | 0
|  | <null> |  |  | Plný popis: | Uložení sypaniny do zhutněných násypů pro silnice, dálnice a letiště s rozprostřením sypaniny ve vrstvách, s hrubým urovnáním a uzavřením povrchu násypu z hornin nesoudržných sypkých mimo aktivní zónu | [14 empty] | Uložení sypaniny do zhutněných násypů pro silnice, dálnice a letiště s rozprostřením sypaniny ve vrstvách, s hrubým urovnáním a uzavřením povrchu násypu z hornin nesoudržných sypkých mimo aktivní zónu
|  | <null> |  |  | Výkaz výměr: | "dle bilance zem. prací" 9,45 |  |  | 9.45
<null>
| {C1EE4D1C-FCCD-42CD-8828-7B7245010244} | <item> | 12 | SUB | 181152302 | Úprava pláně na stavbách silnic a dálnic strojně v zářezech mimo skalních se zhutněním | m2 | 245.5 | 245.5 |  |  |  | 21 | 0 | 0
|  | <null> |  |  | Plný popis: | Poznámka k položce: Edef2 ≧ 30 MPa - chodník; Edef2 ≧ 45 MPa - vozovka; | [14 empty] | Poznámka k položce: Edef2 ≧ 30 MPa - chodník; Edef2 ≧ 45 MPa - vozovka;
|  | <null> |  |  | Výkaz výměr: | "plocha zemní pláně" 245,5 |  |  | 245.5
<null>
<null>
S/SO 104/SO 104./HSV/2 |  | 5 |  | Oddíl |  | 2: Zakládání |  |  |  |  | 0 |  |  | 0 | 0
| {1F58D1AF-EEA3-4F32-B019-B96AC6D82203} | <item> | 13 | SUB | 211971110 | Zřízení opláštění výplně z geotextilie odvodňovacích žeber nebo trativodů v rýze nebo zářezu se stěnami šikmými o sklonu do 1:2 | m2 | 215.04 | 215.04 |  |  |  | 21 | 0 | 0
|  | <null> |  |  | Plný popis: | Zřízení opláštění výplně z geotextilie odvodňovacích žeber nebo trativodů v rýze nebo zářezu se stěnami šikmými o sklonu do 1:2 | [14 empty] | Zřízení opláštění výplně z geotextilie odvodňovacích žeber nebo trativodů v rýze nebo zářezu se stěnami šikmými o sklonu do 1:2
|  | <null> |  |  | Výkaz výměr: | "drenáže délka*šířka"134,4*0,4*4 |  |  | 215.04
<null>
| {CFF50127-F204-4A05-AA11-186697A80962} | <item> | 14 | SUB | 69311081 | geotextilie netkaná separační, ochranná, filtrační, drenážní PES 300g/m2 | m2 | 461.102 | 461.102 |  |  |  | 21 | 0 | 0
|  | <null> |  |  | Plný popis: | geotextilie netkaná separační, ochranná, filtrační, drenážní PES 300g/m2 | [14 empty] | geotextilie netkaná separační, ochranná, filtrační, drenážní PES 300g/m2
|  | <null> |  |  | Výkaz výměr: | 389,279560036664*1,1845 'Přepočtené koeficientem množství |  |  | 461.102
<null>
| {1CD13D1D-2470-4153-BF9D-66CD4B72636E} | <item> | 15 | SUB | 212752401 | Trativody z drenážních trubek pro liniové stavby a komunikace se zřízením štěrkového lože pod trubky a s jejich obsypem v otevřeném výkopu trubka korugovaná sendvičová PE-HD SN 8 celoperforovaná 360° DN 100 | m | 134.4 | 134.4 |  |  |  | 21 | 0 | 0
|  | <null> |  |  | Plný popis: | Trativody z drenážních trubek pro liniové stavby a komunikace se zřízením štěrkového lože pod trubky a s jejich obsypem v otevřeném výkopu trubka korugovaná sendvičová PE-HD SN 8 celoperforovaná 360° DN 100 | [14 empty] | Trativody z drenážních trubek pro liniové stavby a komunikace se zřízením štěrkového lože pod trubky a s jejich obsypem v otevřeném výkopu trubka korugovaná sendvičová PE-HD SN 8 celoperforovaná 360° DN 100
<null>
S/SO 104/SO 104./HSV/5 |  | 5 |  | Oddíl |  | 5: Komunikace pozemní |  |  |  |  | 0 |  |  | 0 | 0
| {82D32F51-3DDF-4A4A-BF21-E45AFABE142C} | <item> | 16 | SUB | 564861111 | Podklad ze štěrkodrti ŠD s rozprostřením a zhutněním plochy přes 100 m2, po zhutnění tl. 200 mm | m2 | 217.598 | 217.598 |  |  |  | 21 | 0 | 0
|  | <null> |  |  | Plný popis: | Poznámka k položce: štěrkodrť tř. A frakce 0/63; Edef2 ≧ 50 MPa | [14 empty] | Poznámka k položce: štěrkodrť tř. A frakce 0/63; Edef2 ≧ 50 MPa
|  | <null> |  |  | Výkaz výměr: | "plocha chodníku" 189,1+9,628+12,59+6,28 |  |  | 217.598
<null>
| {3B0E55BC-FB6A-464B-B658-D29A407D793C} | <item> | 17 | SUB | 564871011 | Podklad ze štěrkodrti ŠD s rozprostřením a zhutněním plochy jednotlivě do 100 m2, po zhutnění tl. 250 mm | m2 | 27.9 | 27.9 |  |  |  | 21 | 0 | 0
|  | <null> |  |  | Plný popis: | Poznámka k položce: štěrkodrť tř. A fr. 0/63 | [14 empty] | Poznámka k položce: štěrkodrť tř. A fr. 0/63
|  | <null> |  |  | Výkaz výměr: | "doplnění vozovky plocha" 27,9 |  |  | 27.9
<null>
| {3641AA25-514D-4643-8FB4-A69CEC1A4133} | <item> | 18 | SUB | 567122114 | Podklad ze směsi stmelené cementem SC bez dilatačních spár, s rozprostřením a zhutněním SC C 8/10 (KSC I), po zhutnění tl. 150 mm | m2 | 245.498 | 245.498 |  |  |  | 21 | 0 | 0
|  | <null> |  |  | Plný popis: | Podklad ze směsi stmelené cementem SC bez dilatačních spár, s rozprostřením a zhutněním SC C 8/10 (KSC I), po zhutnění tl. 150 mm | [14 empty] | Podklad ze směsi stmelené cementem SC bez dilatačních spár, s rozprostřením a zhutněním SC C 8/10 (KSC I), po zhutnění tl. 150 mm
|  | <null> |  |  | Výkaz výměr: | "plocha chodníku" 217,598 |  |  | 217.598
|  | <null> |  |  |  | "doplnění vozovky plocha" 27,9 |  |  | 27.9
|  | <null> |  |  |  | Součet |  |  | 245.498
<null>
| {73F95DAB-A758-4306-AE31-C86774F94E17} | <item> | 19 | SUB | 573211107 | Postřik spojovací PS bez posypu kamenivem z asfaltu silničního, v množství 0,30 kg/m2 | m2 | 55.8 | 55.8 |  |  |  | 21 | 0 | 0
|  | <null> |  |  | Plný popis: | Poznámka k položce: 2 vrstvy | [14 empty] | Poznámka k položce: 2 vrstvy
|  | <null> |  |  | Výkaz výměr: | "doplnění vozovky plocha" 27,9*2 |  |  | 55.8
<null>
| {2967B874-8EB1-4F3E-9C17-451C5E1117E7} | <item> | 20 | SUB | 573211108 | Postřik spojovací PS bez posypu kamenivem z asfaltu silničního, v množství 0,40 kg/m2 | m2 | 27.9 | 27.9 |  |  |  | 21 | 0 | 0
|  | <null> |  |  | Plný popis: | Postřik spojovací PS bez posypu kamenivem z asfaltu silničního, v množství 0,40 kg/m2 | [14 empty] | Postřik spojovací PS bez posypu kamenivem z asfaltu silničního, v množství 0,40 kg/m2
|  | <null> |  |  | Výkaz výměr: | "doplnění vozovky plocha" 27,9 |  |  | 27.9
<null>
| {3F221BAA-FCD9-4040-B888-84E365BB9213} | <item> | 21 | SUB | 576133211 | Asfaltový koberec mastixový SMA 11 (AKMS) s rozprostřením a se zhutněním v pruhu šířky do 3 m, po zhutnění tl. 40 mm | m2 | 27.9 | 27.9 |  |  |  | 21 | 0 | 0
|  | <null> |  |  | Plný popis: | Asfaltový koberec mastixový SMA 11 (AKMS) s rozprostřením a se zhutněním v pruhu šířky do 3 m, po zhutnění tl. 40 mm | [14 empty] | Asfaltový koberec mastixový SMA 11 (AKMS) s rozprostřením a se zhutněním v pruhu šířky do 3 m, po zhutnění tl. 40 mm
| {BFC02182-6A12-4D6D-AA34-20D817CB5C99} | <item> | 22 | SUB | 577175112 | Asfaltový beton vrstva ložní ACL 16 (ABH) s rozprostřením a zhutněním z nemodifikovaného asfaltu v pruhu šířky do 3 m, po zhutnění tl. 80 mm | m2 | 27.9 | 27.9 |  |  |  | 21 | 0 | 0
|  | <null> |  |  | Plný popis: | Asfaltový beton vrstva ložní ACL 16 (ABH) s rozprostřením a zhutněním z nemodifikovaného asfaltu v pruhu šířky do 3 m, po zhutnění tl. 80 mm | [14 empty] | Asfaltový beton vrstva ložní ACL 16 (ABH) s rozprostřením a zhutněním z nemodifikovaného asfaltu v pruhu šířky do 3 m, po zhutnění tl. 80 mm
| {640C21B0-1706-462F-ABB0-83A2CE3DE13C} | <item> | 23 | SUB | 577176111 | Asfaltový beton vrstva ložní ACL 22 (ABVH) s rozprostřením a zhutněním z nemodifikovaného asfaltu v pruhu šířky do 3 m, po zhutnění tl. 80 mm | m2 | 27.9 | 27.9 |  |  |  | 21 | 0 | 0
|  | <null> |  |  | Plný popis: | Asfaltový beton vrstva ložní ACL 22 (ABVH) s rozprostřením a zhutněním z nemodifikovaného asfaltu v pruhu šířky do 3 m, po zhutnění tl. 80 mm | [14 empty] | Asfaltový beton vrstva ložní ACL 22 (ABVH) s rozprostřením a zhutněním z nemodifikovaného asfaltu v pruhu šířky do 3 m, po zhutnění tl. 80 mm
| {3B8C36BD-B816-40D5-AD56-E8E4D86EF6BD} | <item> | 24 | SUB | 596211253 | Kladení dlažby z betonových zámkových dlaždic komunikací pro pěší strojně s ložem z kameniva těženého nebo drceného tl. do 40 mm, s vyplněním spár s dvojitým hutněním, vibrováním a se smetením přebytečného materiálu na krajnici tl. 60 mm do 300 m2 | m2 | 217.598 | 217.598 |  |  |  | 21 | 0 | 0
|  | <null> |  |  | Plný popis: | Kladení dlažby z betonových zámkových dlaždic komunikací pro pěší strojně s ložem z kameniva těženého nebo drceného tl. do 40 mm, s vyplněním spár s dvojitým hutněním, vibrováním a se smetením přebytečného materiálu na krajnici tl. 60 mm do 300 m2 | [14 empty] | Kladení dlažby z betonových zámkových dlaždic komunikací pro pěší strojně s ložem z kameniva těženého nebo drceného tl. do 40 mm, s vyplněním spár s dvojitým hutněním, vibrováním a se smetením přebytečného materiálu na krajnici tl. 60 mm do 300 m2
|  | <null> |  |  | Výkaz výměr: | "plocha chodníku" 189,1+9,628+12,59+6,28 |  |  | 217.598
<null>
| {85D48C3A-4ACB-488D-A85A-378D8676652D} | <item> | 25 | SUB | 59245018 | dlažba skladebná betonová 200x100mm tl 60mm přírodní | m2 | 188.265 | 188.265 |  |  |  | 21 | 0 | 0
|  | <null> |  |  | Plný popis: | dlažba skladebná betonová 200x100mm tl 60mm přírodní | [14 empty] | dlažba skladebná betonová 200x100mm tl 60mm přírodní
|  | <null> |  |  | Výkaz výměr: | "plocha chodníku" 179,3 |  |  | 179.3
|  | <null> |  |  |  | 179,3*1,05 'Přepočtené koeficientem množství |  |  | 188.265
<null>
| {287B8BCE-E2D2-4076-B763-2CC16EB3D31F} | <item> | 26 | SUB | 59245008 | dlažba skladebná betonová 200x100mm tl 60mm barevná | m2 | 6.594 | 6.594 |  |  |  | 21 | 0 | 0
|  | <null> |  |  | Plný popis: | dlažba skladebná betonová 200x100mm tl 60mm barevná | [14 empty] | dlažba skladebná betonová 200x100mm tl 60mm barevná
|  | <null> |  |  | Výkaz výměr: | "vodící linie" 6,28 |  |  | 6.28
|  | <null> |  |  |  | 6,28*1,05 'Přepočtené koeficientem množství |  |  | 6.594
<null>
| {7BCEBC86-C295-4E8B-991C-E6BA5C39E83B} | <item> | 27 | SUB | 59246120.R | přídlažba silniční betonová 250x250mm tl 60mm | m2 | 10.109 | 10.109 |  |  |  | 21 | 0 | 0
|  | <null> |  |  | Plný popis: | přídlažba silniční betonová 250x250mm tl 60mm | [14 empty] | přídlažba silniční betonová 250x250mm tl 60mm
|  | <null> |  |  | Výkaz výměr: | "lemování signálních, varovných a hmatových pásů délka*šířka" (3,23+2,17+7,19+4,98+20,94)*0,25 |  |  | 9.628
|  | <null> |  |  |  | 9,628*1,05 'Přepočtené koeficientem množství |  |  | 10.109
<null>
| {19141686-84CA-42E8-9C0F-84CBC3C8797F} | <item> | 28 | SUB | 59245006 | dlažba pro nevidomé betonová 200x100mm tl 60mm barevná | m2 | 13.22 | 13.22 |  |  |  | 21 | 0 | 0
|  | <null> |  |  | Plný popis: | dlažba pro nevidomé betonová 200x100mm tl 60mm barevná | [14 empty] | dlažba pro nevidomé betonová 200x100mm tl 60mm barevná
|  | <null> |  |  | Výkaz výměr: | "plocha" 2,67+1,02+2,67+0,65+2,88+1,63+1,07 |  |  | 12.59
|  | <null> |  |  |  | 12,59*1,05 'Přepočtené koeficientem množství |  |  | 13.22
<null>
<null>
S/SO 104/SO 104./HSV/9 |  | 5 |  | Oddíl |  | 9: Ostatní konstrukce a práce, bourání |  |  |  |  | 0 |  |  | 0 | 0
| {B0800620-5440-48E8-B676-5786D6394BEC} | <item> | 29 | SUB | 916131213 | Osazení silničního obrubníku betonového se zřízením lože, s vyplněním a zatřením spár cementovou maltou stojatého s boční opěrou z betonu prostého, do lože z betonu prostého | m | 109.51 | 109.51 |  |  |  | 21 | 0 | 0
|  | <null> |  |  | Plný popis: | Osazení silničního obrubníku betonového se zřízením lože, s vyplněním a zatřením spár cementovou maltou stojatého s boční opěrou z betonu prostého, do lože z betonu prostého | [14 empty] | Osazení silničního obrubníku betonového se zřízením lože, s vyplněním a zatřením spár cementovou maltou stojatého s boční opěrou z betonu prostého, do lože z betonu prostého
|  | <null> |  |  | Výkaz výměr: | "délka obrubníku"103,34+4,17+2 |  |  | 109.51
<null>
| {0A7D8824-2A37-4165-9736-D16F771CBCB0} | <item> | 30 | SUB | 59217031 | obrubník silniční betonový 1000x150x250mm | m | 105.407 | 105.407 |  |  |  | 21 | 0 | 0
|  | <null> |  |  | Plný popis: | obrubník silniční betonový 1000x150x250mm | [14 empty] | obrubník silniční betonový 1000x150x250mm
|  | <null> |  |  | Výkaz výměr: | "délka obrubníku" 25,41+9,74+6,6+36,6+11,46+13,53 |  |  | 103.34
|  | <null> |  |  |  | 103,34*1,02 'Přepočtené koeficientem množství |  |  | 105.407
<null>
| {54134346-A54C-4770-815A-E45582D5957F} | <item> | 31 | SUB | 59217029 | obrubník silniční betonový nájezdový 1000x150x150mm | m | 4.253 | 4.253 |  |  |  | 21 | 0 | 0
|  | <null> |  |  | Plný popis: | obrubník silniční betonový nájezdový 1000x150x150mm | [14 empty] | obrubník silniční betonový nájezdový 1000x150x150mm
|  | <null> |  |  | Výkaz výměr: | "délka obrubníku" 4,17 |  |  | 4.17
|  | <null> |  |  |  | 4,17*1,02 'Přepočtené koeficientem množství |  |  | 4.253
<null>
| {BA786E7F-773E-49A4-B988-AE43EB5434DB} | <item> | 32 | SUB | 59217030 | obrubník silniční betonový přechodový 1000x150x150-250mm | m | 2.04 | 2.04 |  |  |  | 21 | 0 | 0
|  | <null> |  |  | Plný popis: | obrubník silniční betonový přechodový 1000x150x150-250mm | [14 empty] | obrubník silniční betonový přechodový 1000x150x150-250mm
|  | <null> |  |  | Výkaz výměr: | 2*1,02 'Přepočtené koeficientem množství |  |  | 2.04
<null>
| {15844602-50F2-42BF-B539-11C925447BDA} | <item> | 33 | SUB | 916231213 | Osazení chodníkového obrubníku betonového se zřízením lože, s vyplněním a zatřením spár cementovou maltou stojatého s boční opěrou z betonu prostého, do lože z betonu prostého | m | 129.46 | 129.46 |  |  |  | 21 | 0 | 0
|  | <null> |  |  | Plný popis: | Osazení chodníkového obrubníku betonového se zřízením lože, s vyplněním a zatřením spár cementovou maltou stojatého s boční opěrou z betonu prostého, do lože z betonu prostého | [14 empty] | Osazení chodníkového obrubníku betonového se zřízením lože, s vyplněním a zatřením spár cementovou maltou stojatého s boční opěrou z betonu prostého, do lože z betonu prostého
|  | <null> |  |  | Výkaz výměr: | "délka obrubníku"15,96+11,76+36,79+2,77+10,05+9,33+0,43+14,31+0,48+1,1+25,99+0,49 |  |  | 129.46
<null>
| {5EEAE53A-F114-4829-AF4F-36629857F2A7} | <item> | 34 | SUB | 59217016 | obrubník betonový chodníkový 1000x80x250mm | m | 132.049 | 132.049 |  |  |  | 21 | 0 | 0
|  | <null> |  |  | Plný popis: | obrubník betonový chodníkový 1000x80x250mm | [14 empty] | obrubník betonový chodníkový 1000x80x250mm
|  | <null> |  |  | Výkaz výměr: | 129,46*1,02 'Přepočtené koeficientem množství |  |  | 132.049
<null>
| {6EAA8FCB-4199-40CC-82A3-1093FDB185B0} | <item> | 35 | SUB | 916431112 | Osazení betonového bezbariérového obrubníku s ložem betonovým tl. 150 mm úložná šířka do 400 mm s boční opěrou | m | 23 | 23 |  |  |  | 21 | 0 | 0
|  | <null> |  |  | Plný popis: | Osazení betonového bezbariérového obrubníku s ložem betonovým tl. 150 mm úložná šířka do 400 mm s boční opěrou | [14 empty] | Osazení betonového bezbariérového obrubníku s ložem betonovým tl. 150 mm úložná šířka do 400 mm s boční opěrou
| {18604AF4-A64D-456E-8262-3E4E5D60E95C} | <item> | 36 | SUB | 59217041 | obrubník betonový bezbariérový přímý 290mm | m | 21.42 | 21.42 |  |  |  | 21 | 0 | 0
|  | <null> |  |  | Plný popis: | obrubník betonový bezbariérový přímý 290mm | [14 empty] | obrubník betonový bezbariérový přímý 290mm
|  | <null> |  |  | Výkaz výměr: | "délka obrubníku" 21 |  |  | 21
|  | <null> |  |  |  | 21*1,02 'Přepočtené koeficientem množství |  |  | 21.42
<null>
| {5A999687-5FDF-48F1-8E98-4C664540DF7C} | <item> | 37 | SUB | 59217093 | obrubník betonový bezbarierový přechodový 250-290mm | m | 2.04 | 2.04 |  |  |  | 21 | 0 | 0
|  | <null> |  |  | Plný popis: | obrubník betonový bezbarierový přechodový 250-290mm | [14 empty] | obrubník betonový bezbarierový přechodový 250-290mm
|  | <null> |  |  | Výkaz výměr: | 2*1,02 'Přepočtené koeficientem množství |  |  | 2.04
<null>
| {6D252511-9E3D-47B5-A9A4-A367ED7AAC4D} | <item> | 38 | SUB | 919724122 | Drenážní geosyntetikum s tuhým jádrem laminované geotextilií oboustranně | m2 | 115.28 | 115.28 |  |  |  | 21 | 0 | 0
|  | <null> |  |  | Plný popis: | Drenážní geosyntetikum s tuhým jádrem laminované geotextilií oboustranně | [14 empty] | Drenážní geosyntetikum s tuhým jádrem laminované geotextilií oboustranně
|  | <null> |  |  | Výkaz výměr: | "odvodnění dlažby délka*plocha" 262*0,44 |  |  | 115.28
<null>
| {8F2B2A89-26AB-4C3C-98A1-C1196B2FF7A6} | <item> | 39 | SUB | 979071121 | Očištění vybouraných dlažebních kostek od spojovacího materiálu, s uložením očištěných kostek na skládku, s odklizením odpadových hmot na hromady a s odklizením vybouraných kostek na vzdálenost do 3 m drobných, s původním vyplněním spár kamenivem těženým | m2 | 9.83 | 9.83 |  |  |  | 21 | 0 | 0
|  | <null> |  |  | Plný popis: | Očištění vybouraných dlažebních kostek od spojovacího materiálu, s uložením očištěných kostek na skládku, s odklizením odpadových hmot na hromady a s odklizením vybouraných kostek na vzdálenost do 3 m drobných, s původním vyplněním spár kamenivem těženým | [14 empty] | Očištění vybouraných dlažebních kostek od spojovacího materiálu, s uložením očištěných kostek na skládku, s odklizením odpadových hmot na hromady a s odklizením vybouraných kostek na vzdálenost do 3 m drobných, s původním vyplněním spár kamenivem těženým
<null>
S/SO 104/SO 104./HSV/997 |  | 5 |  | Oddíl |  | 997: Doprava suti a vybouraných hmot |  |  |  |  | 0 |  |  | 0 | 0
| {F204E123-48C6-4357-B3A9-FB61CBB89B3F} | <item> | 40 | SUB | 997221551 | Vodorovná doprava suti bez naložení, ale se složením a s hrubým urovnáním ze sypkých materiálů, na vzdálenost do 1 km | t | 185.24 | 185.24 |  |  |  | 21 | 0 | 0
|  | <null> |  |  | Plný popis: | Vodorovná doprava suti bez naložení, ale se složením a s hrubým urovnáním ze sypkých materiálů, na vzdálenost do 1 km | [14 empty] | Vodorovná doprava suti bez naložení, ale se složením a s hrubým urovnáním ze sypkých materiálů, na vzdálenost do 1 km
|  | <null> |  |  | Výkaz výměr: | "kamenivo na deponii azpět" 92,62*2 |  |  | 185.24
<null>
| {EB146BB9-9DC8-4751-AE51-EE2A07928328} | <item> | 41 | SUB | 997221561 | Vodorovná doprava suti bez naložení, ale se složením a s hrubým urovnáním z kusových materiálů, na vzdálenost do 1 km | t | 118.143 | 118.143 |  |  |  | 21 | 0 | 0
|  | <null> |  |  | Plný popis: | Poznámka k položce: recyklační středisko Kolín (cca 13 km) | [14 empty] | Poznámka k položce: recyklační středisko Kolín (cca 13 km)
|  | <null> |  |  | Výkaz výměr: | "živice" 58,533 |  |  | 58.533
|  | <null> |  |  |  | "beton" 4,67 |  |  | 4.67
|  | <null> |  |  |  | "kamen. obrubníky" 54,94 |  |  | 54.94
|  | <null> |  |  |  | Součet |  |  | 118.143
<null>
| {D17E7BE6-57F3-4A42-8EC5-FAF96D8E873B} | <item> | 42 | SUB | 997221569 | Vodorovná doprava suti bez naložení, ale se složením a s hrubým urovnáním Příplatek k ceně za každý další započatý 1 km přes 1 km | t | 1417.716 | 1417.716 |  |  |  | 21 | 0 | 0
|  | <null> |  |  | Plný popis: | Vodorovná doprava suti bez naložení, ale se složením a s hrubým urovnáním Příplatek k ceně za každý další započatý 1 km přes 1 km | [14 empty] | Vodorovná doprava suti bez naložení, ale se složením a s hrubým urovnáním Příplatek k ceně za každý další započatý 1 km přes 1 km
|  | <null> |  |  | Výkaz výměr: | 118,143*12 'Přepočtené koeficientem množství |  |  | 1417.716
<null>
| {726208DC-3520-456D-98E2-39B1AD258F0E} | <item> | 43 | SUB | 997221612 | Nakládání na dopravní prostředky pro vodorovnou dopravu vybouraných hmot | t | 92.62 | 92.62 |  |  |  | 21 | 0 | 0
|  | <null> |  |  | Plný popis: | Nakládání na dopravní prostředky pro vodorovnou dopravu vybouraných hmot | [14 empty] | Nakládání na dopravní prostředky pro vodorovnou dopravu vybouraných hmot
|  | <null> |  |  | Výkaz výměr: | "kamenivo z deponie" 92,62 |  |  | 92.62
<null>
| {C5EDCBE8-29FE-4ED1-8239-B1F77C8D721B} | <item> | 44 | SUB | 997221861 | Poplatek za uložení stavebního odpadu na recyklační skládce (skládkovné) z prostého betonu zatříděného do Katalogu odpadů pod kódem 17 01 01 | t | 4.67 | 4.67 |  |  |  | 21 | 0 | 0
|  | <null> |  |  | Plný popis: | Poplatek za uložení stavebního odpadu na recyklační skládce (skládkovné) z prostého betonu zatříděného do Katalogu odpadů pod kódem 17 01 01 | [14 empty] | Poplatek za uložení stavebního odpadu na recyklační skládce (skládkovné) z prostého betonu zatříděného do Katalogu odpadů pod kódem 17 01 01
| {E77449A9-46C0-449B-B43A-0355DC005271} | <item> | 45 | SUB | 997221873 | Poplatek za uložení stavebního odpadu na recyklační skládce (skládkovné) zeminy a kamení zatříděného do Katalogu odpadů pod kódem 17 05 04 | t | 54.94 | 54.94 |  |  |  | 21 | 0 | 0
|  | <null> |  |  | Plný popis: | Poplatek za uložení stavebního odpadu na recyklační skládce (skládkovné) zeminy a kamení zatříděného do Katalogu odpadů pod kódem 17 05 04 | [14 empty] | Poplatek za uložení stavebního odpadu na recyklační skládce (skládkovné) zeminy a kamení zatříděného do Katalogu odpadů pod kódem 17 05 04
| {25094334-72C8-4197-8A43-23AFA9766513} | <item> | 46 | SUB | 997221875 | Poplatek za uložení stavebního odpadu na recyklační skládce (skládkovné) asfaltového bez obsahu dehtu zatříděného do Katalogu odpadů pod kódem 17 03 02 | t | 58.533 | 58.533 |  |  |  | 21 | 0 | 0
|  | <null> |  |  | Plný popis: | Poplatek za uložení stavebního odpadu na recyklační skládce (skládkovné) asfaltového bez obsahu dehtu zatříděného do Katalogu odpadů pod kódem 17 03 02 | [14 empty] | Poplatek za uložení stavebního odpadu na recyklační skládce (skládkovné) asfaltového bez obsahu dehtu zatříděného do Katalogu odpadů pod kódem 17 03 02
<null>
S/SO 104/SO 104./HSV/998 |  | 5 |  | Oddíl |  | 998: Presun hmot |  |  |  |  | 0 |  |  | 0 | 0
| {02B62C90-5803-4FBC-82B4-151D14977557} | <item> | 47 | SUB | 998223011 | Přesun hmot pro pozemní komunikace s krytem dlážděným dopravní vzdálenost do 200 m jakékoliv délky objektu | t | 139.58 | 139.58 |  |  |  | 21 | 0 | 0
|  | <null> |  |  | Plný popis: | Přesun hmot pro pozemní komunikace s krytem dlážděným dopravní vzdálenost do 200 m jakékoliv délky objektu | [14 empty] | Přesun hmot pro pozemní komunikace s krytem dlážděným dopravní vzdálenost do 200 m jakékoliv délky objektu
<null>
S/SO 201 |  | 2 |  | Objekt |  | SO 201: Operná zed |  |  |  |  | 0 |  |  | 0 | 0
S/SO 201/SO 201. |  | 3 |  | Podobjekt |  | SO 201.: Operná zed |  |  |  |  | 0 |  |  | 0 | 0
S/SO 201/SO 201./HSV |  | 4 |  | Skupina |  | HSV: Práce a dodávky HSV |  |  |  |  | 0 |  |  | 0 | 0
S/SO 201/SO 201./HSV/2 |  | 5 |  | Oddíl |  | 2: Zakládání |  |  |  |  | 0 |  |  | 0 | 0
| {C4F87672-2A16-4C6E-96B1-A7BD6EDC4B6E} | <item> | 1 | SUB | 274313611 | Základy z betonu prostého pasy betonu kamenem neprokládaného tř. C 16/20 | m3 | 2.73 | 2.73 |  |  |  | 21 | 0 | 0
|  | <null> |  |  | Plný popis: | Základy z betonu prostého pasy betonu kamenem neprokládaného tř. C 16/20 | [14 empty] | Základy z betonu prostého pasy betonu kamenem neprokládaného tř. C 16/20
|  | <null> |  |  | Výkaz výměr: | "podkladní beton opěrné zdi" 18,2*1,5*0,1 |  |  | 2.73
<null>
| {72BFDFA1-09E2-40AD-BEA8-5DAE91A8409A} | <item> | 2 | SUB | 274321511 | Základy z betonu železového (bez výztuže) pasy z betonu bez zvláštních nároků na prostředí tř. C 25/30 | m3 | 11.31 | 11.31 |  |  |  | 21 | 0 | 0
|  | <null> |  |  | Plný popis: | Základy z betonu železového (bez výztuže) pasy z betonu bez zvláštních nároků na prostředí tř. C 25/30 | [14 empty] | Základy z betonu železového (bez výztuže) pasy z betonu bez zvláštních nároků na prostředí tř. C 25/30
|  | <null> |  |  | Výkaz výměr: | "základ opěrné zdi" 17,4*1,3*0,5 |  |  | 11.31
<null>
| {9F20D7AC-3040-41C7-AF34-A69F3438CC18} | <item> | 3 | SUB | 274351121 | Bednění základů pasů rovné zřízení | m2 | 22.54 | 22.54 |  |  |  | 21 | 0 | 0
|  | <null> |  |  | Plný popis: | Bednění základů pasů rovné zřízení | [14 empty] | Bednění základů pasů rovné zřízení
|  | <null> |  |  | Výkaz výměr: | "podklad opěrné zdi" (8,1+11,15+1,5*2+9,45+6,2)*0,1 |  |  | 3.79
|  | <null> |  |  |  | "základ opěrné zdi" (7,9+10,95+1,3*2+6,4+9,65)*0,5 |  |  | 18.75
|  | <null> |  |  |  | Součet |  |  | 22.54
<null>
| {618A0033-8463-46FD-BDF1-6F3EEE067BCC} | <item> | 4 | SUB | 274351122 | Bednění základů pasů rovné odstranění | m2 | 22.54 | 22.54 |  |  |  | 21 | 0 | 0
|  | <null> |  |  | Plný popis: | Bednění základů pasů rovné odstranění | [14 empty] | Bednění základů pasů rovné odstranění
| {ADBBB956-F2CC-4316-A52F-9B643FD15B38} | <item> | 5 | SUB | 274361821 | Výztuž základů pasů z betonářské oceli 10 505 (R) nebo BSt 500 | t | 0.113 | 0.113 |  |  |  | 21 | 0 | 0
|  | <null> |  |  | Plný popis: | Poznámka k položce: viz. D.2.1.2.4 | [14 empty] | Poznámka k položce: viz. D.2.1.2.4
|  | <null> |  |  | Výkaz výměr: | "výztuž 4,7 viz. výpis prvků" (19,8*0,62+154*0,62)/1000 |  |  | 0.108
|  | <null> |  |  |  | "prostřih 5%" 0,108*0,05 |  |  | 0.005
|  | <null> |  |  |  | Součet |  |  | 0.113
<null>
| {33931ED1-172D-4EA3-B4C1-F3FD0558891F} | <item> | 6 | SUB | 279113155 | Základové zdi z tvárnic ztraceného bednění včetně výplně z betonu bez zvláštních nároků na vliv prostředí třídy C 25/30, tloušťky zdiva přes 300 do 400 mm | m2 | 25.063 | 25.063 |  |  |  | 21 | 0 | 0
|  | <null> |  |  | Plný popis: | Základové zdi z tvárnic ztraceného bednění včetně výplně z betonu bez zvláštních nároků na vliv prostředí třídy C 25/30, tloušťky zdiva přes 300 do 400 mm | [14 empty] | Základové zdi z tvárnic ztraceného bednění včetně výplně z betonu bez zvláštních nároků na vliv prostředí třídy C 25/30, tloušťky zdiva přes 300 do 400 mm
|  | <null> |  |  | Výkaz výměr: | "opěrná stěna" 2,25*1+4,75*1,25+11,25*1,5 |  |  | 25.063
<null>
| {9785F0BF-91EE-40BE-AFF5-355E092845D9} | <item> | 7 | SUB | 279361821 | Výztuž základových zdí nosných svislých nebo odkloněných od svislice, rovinných nebo oblých, deskových nebo žebrových, včetně výztuže jejich žeber z betonářské oceli 10 505 (R) nebo BSt 500 | t | 0.674 | 0.674 |  |  |  | 21 | 0 | 0
|  | <null> |  |  | Plný popis: | Výztuž základových zdí nosných svislých nebo odkloněných od svislice, rovinných nebo oblých, deskových nebo žebrových, včetně výztuže jejich žeber z betonářské oceli 10 505 (R) nebo BSt 500 | [14 empty] | Výztuž základových zdí nosných svislých nebo odkloněných od svislice, rovinných nebo oblých, deskových nebo žebrových, včetně výztuže jejich žeber z betonářské oceli 10 505 (R) nebo BSt 500
|  | <null> |  |  | Výkaz výměr: | "výztuž 1-3 viz. výpis prvků" (96*0,62+40,5*0,62+41,8*0,62)/1000 |  |  | 0.111
|  | <null> |  |  |  | "výztuž 5-10 viz. výpis prvků" (182,5*0,62+131,4*0,62+154*0,62+205,2*0,62+129,6*0,62+54*0,62)/1000 |  |  | 0.531
|  | <null> |  |  |  | "prostřih 5%" 0,642*0,05 |  |  | 0.032
|  | <null> |  |  |  | Součet |  |  | 0.674
<null>
<null>
S/SO 201/SO 201./HSV/3 |  | 5 |  | Oddíl |  | 3: Svislé a kompletní konstrukce |  |  |  |  | 0 |  |  | 0 | 0
| {0F2422FE-9D5E-42D0-ACEF-104FAF3143E7} | <item> | 8 | SUB | 311321511 | Nadzákladové zdi z betonu železového (bez výztuže) nosné bez zvláštních nároků na vliv prostředí tř. C 20/25 | m3 | 1.298 | 1.298 |  |  |  | 21 | 0 | 0
|  | <null> |  |  | Plný popis: | Nadzákladové zdi z betonu železového (bez výztuže) nosné bez zvláštních nároků na vliv prostředí tř. C 20/25 | [14 empty] | Nadzákladové zdi z betonu železového (bez výztuže) nosné bez zvláštních nároků na vliv prostředí tř. C 20/25
|  | <null> |  |  | Výkaz výměr: | "dobetonovávka délka*šířka*prům.výška" 4,25*0,4*0,31+4,75*0,4*0,31+1,75*0,40*0,26 |  |  | 1.298
<null>
| {1DE1F456-A8F0-46EE-A004-09866840884A} | <item> | 9 | SUB | 311351121 | Bednění nadzákladových zdí nosných rovné oboustranné za každou stranu zřízení | m2 | 6.78 | 6.78 |  |  |  | 21 | 0 | 0
|  | <null> |  |  | Plný popis: | Bednění nadzákladových zdí nosných rovné oboustranné za každou stranu zřízení | [14 empty] | Bednění nadzákladových zdí nosných rovné oboustranné za každou stranu zřízení
|  | <null> |  |  | Výkaz výměr: | "dobetonovávka délka*výška" 4,25*2*0,31+0,4*0,31+4,75*2*0,31+0,2*0,31+1,75*2*0,26+0,4*0,26 |  |  | 6.78
<null>
| {A9D0A0C9-49C7-4AFF-88DA-4CDD7F4EB47E} | <item> | 10 | SUB | 311351122 | Bednění nadzákladových zdí nosných rovné oboustranné za každou stranu odstranění | m2 | 6.78 | 6.78 |  |  |  | 21 | 0 | 0
|  | <null> |  |  | Plný popis: | Bednění nadzákladových zdí nosných rovné oboustranné za každou stranu odstranění | [14 empty] | Bednění nadzákladových zdí nosných rovné oboustranné za každou stranu odstranění
| {932831E5-0CE1-4BFA-9505-0F1E1A8FFD43} | <item> | 11 | SUB | 311361821 | Výztuž nadzákladových zdí nosných svislých nebo odkloněných od svislice, rovných nebo oblých z betonářské oceli 10 505 (R) nebo BSt 500 | t | 0.053 | 0.053 |  |  |  | 21 | 0 | 0
|  | <null> |  |  | Plný popis: | Výztuž nadzákladových zdí nosných svislých nebo odkloněných od svislice, rovných nebo oblých z betonářské oceli 10 505 (R) nebo BSt 500 | [14 empty] | Výztuž nadzákladových zdí nosných svislých nebo odkloněných od svislice, rovných nebo oblých z betonářské oceli 10 505 (R) nebo BSt 500
|  | <null> |  |  | Výkaz výměr: | "výztuž 11,12 viz. výpis prvků" (59,4*0,62+21*0,62)/1000 |  |  | 0.05
|  | <null> |  |  |  | "prostřih 5%" 0,05*0,05 |  |  | 0.003
|  | <null> |  |  |  | Součet |  |  | 0.053
<null>
| {080A65A0-393F-4A39-B038-EA6AA2E13F55} | <item> | 12 | SUB | 338171125 | Montáž sloupků a vzpěr plotových ocelových trubkových nebo profilovaných výšky přes 2 do 2,6 m ukotvením k pevnému podkladu | kus | 14 | 14 |  |  |  | 21 | 0 | 0
|  | <null> |  |  | Plný popis: | Montáž sloupků a vzpěr plotových ocelových trubkových nebo profilovaných výšky přes 2 do 2,6 m ukotvením k pevnému podkladu | [14 empty] | Montáž sloupků a vzpěr plotových ocelových trubkových nebo profilovaných výšky přes 2 do 2,6 m ukotvením k pevnému podkladu
| {91808A4E-056C-44CE-83C5-0CB4AA98033E} | <item> | 13 | SUB | 55342161.R | plotový sloupek dělený pro svařované panely profilovaný oválný 60x60mm dl 2,0-2,5m povrchová úprava Pz a komaxit | kus | 10 | 10 |  |  |  | 21 | 0 | 0
|  | <null> |  |  | Plný popis: | plotový sloupek dělený pro svařované panely profilovaný oválný 60x60mm dl 2,0-2,5m povrchová úprava Pz a komaxit | [14 empty] | plotový sloupek dělený pro svařované panely profilovaný oválný 60x60mm dl 2,0-2,5m povrchová úprava Pz a komaxit
| {70B02BCC-3351-4619-8321-006BE87EBC8D} | <item> | 14 | SUB | 13611228.R | patní plech P10 180x180 mm | kus | 10 | 10 |  |  |  | 21 | 0 | 0
|  | <null> |  |  | Plný popis: | patní plech P10 180x180 mm | [14 empty] | patní plech P10 180x180 mm
| {F6FB3457-DA48-4679-A0AC-3D8E4B630DAA} | <item> | 15 | SUB | 348401156 | Montáž oplocení z pletiva svařovaného přes 2,0 do 2,5 m | m | 19 | 19 |  |  |  | 21 | 0 | 0
|  | <null> |  |  | Plný popis: | Montáž oplocení z pletiva svařovaného přes 2,0 do 2,5 m | [14 empty] | Montáž oplocení z pletiva svařovaného přes 2,0 do 2,5 m
| {A4663036-53D4-48B3-AE3C-72DDA27140F0} | <item> | 16 | SUB | 31324817.R | svařované plotové pletivo v rolích 25m výšky 2,0m průměr drátu 6mm rozměr oka 50x200mm povrchová úprava Pz a komaxit | m | 19.95 | 19.95 |  |  |  | 21 | 0 | 0
|  | <null> |  |  | Plný popis: | svařované plotové pletivo v rolích 25m výšky 2,0m průměr drátu 6mm rozměr oka 50x200mm povrchová úprava Pz a komaxit | [14 empty] | svařované plotové pletivo v rolích 25m výšky 2,0m průměr drátu 6mm rozměr oka 50x200mm povrchová úprava Pz a komaxit
|  | <null> |  |  | Výkaz výměr: | 19*1,05 'Přepočtené koeficientem množství |  |  | 19.95
<null>
<null>
S/SO 201/SO 201./HSV/9 |  | 5 |  | Oddíl |  | 9: Ostatní konstrukce a práce, bourání |  |  |  |  | 0 |  |  | 0 | 0
| {EEBAEAFE-3B6F-4FE8-824F-8EC2382FAEA2} | <item> | 17 | SUB | 953961113 | Kotva chemická s vyvrtáním otvoru do betonu, železobetonu nebo tvrdého kamene tmel, velikost M 12, hloubka 110 mm | kus | 40 | 40 |  |  |  | 21 | 0 | 0
|  | <null> |  |  | Plný popis: | Kotva chemická s vyvrtáním otvoru do betonu, železobetonu nebo tvrdého kamene tmel, velikost M 12, hloubka 110 mm | [14 empty] | Kotva chemická s vyvrtáním otvoru do betonu, železobetonu nebo tvrdého kamene tmel, velikost M 12, hloubka 110 mm
<null>
S/SO 201/SO 201./HSV/998 |  | 5 |  | Oddíl |  | 998: Presun hmot |  |  |  |  | 0 |  |  | 0 | 0
| {76043300-F202-4AEC-BAFA-38DB776CD23C} | <item> | 18 | SUB | 998152111 | Přesun hmot pro zdi a valy samostatné montované z dílců železobetonových nebo z předpjatého betonu vodorovná dopravní vzdálenost do 50 m, pro zdi základní výšky do 12 m | t | 73.749 | 73.749 |  |  |  | 21 | 0 | 0
|  | <null> |  |  | Plný popis: | Přesun hmot pro zdi a valy samostatné montované z dílců železobetonových nebo z předpjatého betonu vodorovná dopravní vzdálenost do 50 m, pro zdi základní výšky do 12 m | [14 empty] | Přesun hmot pro zdi a valy samostatné montované z dílců železobetonových nebo z předpjatého betonu vodorovná dopravní vzdálenost do 50 m, pro zdi základní výšky do 12 m
<null>
S/SO 201/SO 201./PSV |  | 4 |  | Skupina |  | PSV: Práce a dodávky PSV |  |  |  |  | 0 |  |  | 0 | 0
S/SO 201/SO 201./PSV/711 |  | 5 |  | Oddíl |  | 711: Izolace proti vode, vlhkosti a plynum |  |  |  |  | 0 |  |  | 0 | 0
| {801D5CD1-CACC-408D-A761-238B7F1B938F} | <item> | 19 | SUB | 711111001 | Provedení izolace proti zemní vlhkosti natěradly a tmely za studena na ploše vodorovné V nátěrem penetračním | m2 | 15.66 | 15.66 |  |  |  | 21 | 0 | 0
|  | <null> |  |  | Plný popis: | Provedení izolace proti zemní vlhkosti natěradly a tmely za studena na ploše vodorovné V nátěrem penetračním | [14 empty] | Provedení izolace proti zemní vlhkosti natěradly a tmely za studena na ploše vodorovné V nátěrem penetračním
|  | <null> |  |  | Výkaz výměr: | "opěrná stěna délka*šířka" 17,4*0,9 |  |  | 15.66
<null>
| {61CEB458-BED4-4623-92F9-8B40AB1FA56D} | <item> | 20 | SUB | 11163153 | emulze asfaltová penetrační | litr | 4.698 | 4.698 |  |  |  | 21 | 0 | 0
|  | <null> |  |  | Plný popis: | emulze asfaltová penetrační | [14 empty] | emulze asfaltová penetrační
|  | <null> |  |  | Výkaz výměr: | 15,66*0,3 'Přepočtené koeficientem množství |  |  | 4.698
<null>
| {303160C9-4FFB-44EB-81FA-1114E772FB06} | <item> | 21 | SUB | 711112001 | Provedení izolace proti zemní vlhkosti natěradly a tmely za studena na ploše svislé S nátěrem penetračním | m2 | 34.8 | 34.8 |  |  |  | 21 | 0 | 0
|  | <null> |  |  | Plný popis: | Provedení izolace proti zemní vlhkosti natěradly a tmely za studena na ploše svislé S nátěrem penetračním | [14 empty] | Provedení izolace proti zemní vlhkosti natěradly a tmely za studena na ploše svislé S nátěrem penetračním
|  | <null> |  |  | Výkaz výměr: | "opěrná stěna délka*šířka" 17,4*2 |  |  | 34.8
<null>
| {CC70E1EE-5328-4D19-9A18-73471E8D197F} | <item> | 22 | SUB | 11163153 | emulze asfaltová penetrační | litr | 11.832 | 11.832 |  |  |  | 21 | 0 | 0
|  | <null> |  |  | Plný popis: | emulze asfaltová penetrační | [14 empty] | emulze asfaltová penetrační
|  | <null> |  |  | Výkaz výměr: | 34,8*0,34 'Přepočtené koeficientem množství |  |  | 11.832
<null>
| {DA2BEBEC-E6E2-4285-B131-E03B13D3BDD7} | <item> | 23 | SUB | 711141559 | Provedení izolace proti zemní vlhkosti pásy přitavením NAIP na ploše vodorovné V | m2 | 15.66 | 15.66 |  |  |  | 21 | 0 | 0
|  | <null> |  |  | Plný popis: | Provedení izolace proti zemní vlhkosti pásy přitavením NAIP na ploše vodorovné V | [14 empty] | Provedení izolace proti zemní vlhkosti pásy přitavením NAIP na ploše vodorovné V
| {B0AE1CB2-785A-4517-A48F-EE2AD562C270} | <item> | 24 | SUB | 62833158 | pás asfaltový natavitelný oxidovaný s vložkou ze skleněné tkaniny typu G200, s jemnozrnným minerálním posypem tl 4,0mm | m2 | 18.252 | 18.252 |  |  |  | 21 | 0 | 0
|  | <null> |  |  | Plný popis: | pás asfaltový natavitelný oxidovaný s vložkou ze skleněné tkaniny typu G200, s jemnozrnným minerálním posypem tl 4,0mm | [14 empty] | pás asfaltový natavitelný oxidovaný s vložkou ze skleněné tkaniny typu G200, s jemnozrnným minerálním posypem tl 4,0mm
|  | <null> |  |  | Výkaz výměr: | 15,66*1,1655 'Přepočtené koeficientem množství |  |  | 18.252
<null>
| {C6ADF7CD-11DA-4BD5-B5EA-3B84B3016810} | <item> | 25 | SUB | 711142559 | Provedení izolace proti zemní vlhkosti pásy přitavením NAIP na ploše svislé S | m2 | 34.8 | 34.8 |  |  |  | 21 | 0 | 0
|  | <null> |  |  | Plný popis: | Provedení izolace proti zemní vlhkosti pásy přitavením NAIP na ploše svislé S | [14 empty] | Provedení izolace proti zemní vlhkosti pásy přitavením NAIP na ploše svislé S
| {62B9C96C-7C92-46B7-B671-E598093612E5} | <item> | 26 | SUB | 62833158 | pás asfaltový natavitelný oxidovaný s vložkou ze skleněné tkaniny typu G200, s jemnozrnným minerálním posypem tl 4,0mm | m2 | 42.491 | 42.491 |  |  |  | 21 | 0 | 0
|  | <null> |  |  | Plný popis: | pás asfaltový natavitelný oxidovaný s vložkou ze skleněné tkaniny typu G200, s jemnozrnným minerálním posypem tl 4,0mm | [14 empty] | pás asfaltový natavitelný oxidovaný s vložkou ze skleněné tkaniny typu G200, s jemnozrnným minerálním posypem tl 4,0mm
|  | <null> |  |  | Výkaz výměr: | 34,8*1,221 'Přepočtené koeficientem množství |  |  | 42.491
<null>
| {0A5E5F95-EF1B-40C6-A6D4-DFE9EBF10DD3} | <item> | 27 | SUB | 711491172 | Provedení doplňků izolace proti vodě textilií na ploše vodorovné V vrstva ochranná | m2 | 15.66 | 15.66 |  |  |  | 21 | 0 | 0
|  | <null> |  |  | Plný popis: | Provedení doplňků izolace proti vodě textilií na ploše vodorovné V vrstva ochranná | [14 empty] | Provedení doplňků izolace proti vodě textilií na ploše vodorovné V vrstva ochranná
| {D488965A-78F6-4557-A2E4-5368B9D0A5F3} | <item> | 28 | SUB | 69311007 | geotextilie tkaná separační, filtrační, výztužná PP pevnost v tahu 25kN/m | m2 | 16.443 | 16.443 |  |  |  | 21 | 0 | 0
|  | <null> |  |  | Plný popis: | geotextilie tkaná separační, filtrační, výztužná PP pevnost v tahu 25kN/m | [14 empty] | geotextilie tkaná separační, filtrační, výztužná PP pevnost v tahu 25kN/m
|  | <null> |  |  | Výkaz výměr: | 15,66*1,05 'Přepočtené koeficientem množství |  |  | 16.443
<null>
| {5672676B-D5F1-4034-94C0-80428A4EFB97} | <item> | 29 | SUB | 711491272 | Provedení doplňků izolace proti vodě textilií na ploše svislé S vrstva ochranná | m2 | 34.8 | 34.8 |  |  |  | 21 | 0 | 0
|  | <null> |  |  | Plný popis: | Provedení doplňků izolace proti vodě textilií na ploše svislé S vrstva ochranná | [14 empty] | Provedení doplňků izolace proti vodě textilií na ploše svislé S vrstva ochranná
| {AEF37DB8-43E8-41B3-A27F-D66D72073E77} | <item> | 30 | SUB | 69311007 | geotextilie tkaná separační, filtrační, výztužná PP pevnost v tahu 25kN/m | m2 | 36.54 | 36.54 |  |  |  | 21 | 0 | 0
|  | <null> |  |  | Plný popis: | geotextilie tkaná separační, filtrační, výztužná PP pevnost v tahu 25kN/m | [14 empty] | geotextilie tkaná separační, filtrační, výztužná PP pevnost v tahu 25kN/m
|  | <null> |  |  | Výkaz výměr: | 34,8*1,05 'Přepočtené koeficientem množství |  |  | 36.54
<null>
| {E2FD222D-035D-44F7-AC90-B6686DDCB5EE} | <item> | 31 | SUB | 998711101 | Přesun hmot pro izolace proti vodě, vlhkosti a plynům stanovený z hmotnosti přesunovaného materiálu vodorovná dopravní vzdálenost do 50 m základní v objektech výšky do 6 m | t | 0.317 | 0.317 |  |  |  | 21 | 0 | 0
|  | <null> |  |  | Plný popis: | Přesun hmot pro izolace proti vodě, vlhkosti a plynům stanovený z hmotnosti přesunovaného materiálu vodorovná dopravní vzdálenost do 50 m základní v objektech výšky do 6 m | [14 empty] | Přesun hmot pro izolace proti vodě, vlhkosti a plynům stanovený z hmotnosti přesunovaného materiálu vodorovná dopravní vzdálenost do 50 m základní v objektech výšky do 6 m
<null>
S/SO 301 |  | 2 |  | Objekt |  | SO 301: Odvodnení parkovište |  |  |  |  | 0 |  |  | 0 | 0
S/SO 301/SO 301. |  | 3 |  | Podobjekt |  | SO 301.: Odvodnení parkovište |  |  |  |  | 0 |  |  | 0 | 0
S/SO 301/SO 301./HSV |  | 4 |  | Skupina |  | HSV: Práce a dodávky HSV |  |  |  |  | 0 |  |  | 0 | 0
S/SO 301/SO 301./HSV/1 |  | 5 |  | Oddíl |  | 1: Zemní práce |  |  |  |  | 0 |  |  | 0 | 0
| {D25DD3C4-ED87-4C75-92CB-56F5E0FC2E74} | <item> | 1 | SUB | 115101201 | Čerpání vody na dopravní výšku do 10 m s uvažovaným průměrným přítokem do 500 l/min | hod | 15 | 15 |  |  |  | 21 | 0 | 0
|  | <null> |  |  | Plný popis: | Poznámka k položce: odhad | [14 empty] | Poznámka k položce: odhad
| {F0629AE8-04D0-47A2-BEA6-A94FDC30D202} | <item> | 2 | SUB | 115101301 | Pohotovost záložní čerpací soupravy pro dopravní výšku do 10 m s uvažovaným průměrným přítokem do 500 l/min | den | 30 | 30 |  |  |  | 21 | 0 | 0
|  | <null> |  |  | Plný popis: | Poznámka k položce: odhad | [14 empty] | Poznámka k položce: odhad
| {2823CC7B-1F48-4ECA-A2E4-276111455BAD} | <item> | 3 | SUB | 129001101 | Příplatek k cenám vykopávek za ztížení vykopávky v blízkosti podzemního vedení nebo výbušnin v horninách jakékoliv třídy | m3 | 3.76 | 3.76 |  |  |  | 21 | 0 | 0
|  | <null> |  |  | Plný popis: | Příplatek k cenám vykopávek za ztížení vykopávky v blízkosti podzemního vedení nebo výbušnin v horninách jakékoliv třídy | [14 empty] | Příplatek k cenám vykopávek za ztížení vykopávky v blízkosti podzemního vedení nebo výbušnin v horninách jakékoliv třídy
|  | <null> |  |  | Výkaz výměr: | "napojení na stav" 2,15*0,8*1+1*0,6*1+1,8*0,8*1 |  |  | 3.76
<null>
| {32186574-99B1-45B5-BA59-63ABEA8E61EE} | <item> | 4 | SUB | 131251102 | Hloubení nezapažených jam a zářezů strojně s urovnáním dna do předepsaného profilu a spádu v hornině třídy těžitelnosti I skupiny 3 přes 20 do 50 m3 | m3 | 24.799 | 24.799 |  |  |  | 21 | 0 | 0
|  | <null> |  |  | Plný popis: | Hloubení nezapažených jam a zářezů strojně s urovnáním dna do předepsaného profilu a spádu v hornině třídy těžitelnosti I skupiny 3 přes 20 do 50 m3 | [14 empty] | Hloubení nezapažených jam a zářezů strojně s urovnáním dna do předepsaného profilu a spádu v hornině třídy těžitelnosti I skupiny 3 přes 20 do 50 m3
|  | <null> |  |  | Výkaz výměr: | "šachty délka*šířka* prům.hloubka*počet" 1,5*1,5*1,1*5+1*2,5*3,14*0,8*0,8 |  |  | 17.399
|  | <null> |  |  |  | "UV délka*šířka*hloubka*počet" 1*1*(1,6*2+0,6*7) |  |  | 7.4
|  | <null> |  |  |  | Součet |  |  | 24.799
<null>
| {1070D7BE-E76A-411E-BAB6-C0A253F61A92} | <item> | 5 | SUB | 131251204 | Hloubení zapažených jam a zářezů strojně s urovnáním dna do předepsaného profilu a spádu v hornině třídy těžitelnosti I skupiny 3 přes 100 do 500 m3 | m3 | 304.4 | 304.4 |  |  |  | 21 | 0 | 0
|  | <null> |  |  | Plný popis: | Hloubení zapažených jam a zářezů strojně s urovnáním dna do předepsaného profilu a spádu v hornině třídy těžitelnosti I skupiny 3 přes 100 do 500 m3 | [14 empty] | Hloubení zapažených jam a zářezů strojně s urovnáním dna do předepsaného profilu a spádu v hornině třídy těžitelnosti I skupiny 3 přes 100 do 500 m3
|  | <null> |  |  | Výkaz výměr: | "RN délka*šířka*hloubka" 14*6*3,1 |  |  | 260.4
|  | <null> |  |  |  | "OLK délka*šířka*hloubka" 5*4*2,2 |  |  | 44
|  | <null> |  |  |  | Součet |  |  | 304.4
<null>
| {482F599F-4DE5-40DA-A380-F8E0AC388492} | <item> | 6 | SUB | 132251103 | Hloubení nezapažených rýh šířky do 800 mm strojně s urovnáním dna do předepsaného profilu a spádu v hornině třídy těžitelnosti I skupiny 3 přes 50 do 100 m3 | m3 | 68.072 | 68.072 |  |  |  | 21 | 0 | 0
|  | <null> |  |  | Plný popis: | Hloubení nezapažených rýh šířky do 800 mm strojně s urovnáním dna do předepsaného profilu a spádu v hornině třídy těžitelnosti I skupiny 3 přes 50 do 100 m3 | [14 empty] | Hloubení nezapažených rýh šířky do 800 mm strojně s urovnáním dna do předepsaného profilu a spádu v hornině třídy těžitelnosti I skupiny 3 přes 50 do 100 m3
|  | <null> |  |  | Výkaz výměr: | "stoka A,B průř. plocha*šířka" 60,5*0,8 |  |  | 48.4
|  | <null> |  |  |  | "přípojky vpustí délka*šířka*hloubka" 5,5*1,8*0,8+3,5*1,3*0,8 |  |  | 11.56
|  | <null> |  |  |  | "přípojky vpustí výtlak délka* šířka*prům. hloubka" 21,2*0,6*0,6 |  |  | 7.632
|  | <null> |  |  |  | "přípojky vpustí výtlak průř. plocha*šířka" 0,8*0,6 |  |  | 0.48
|  | <null> |  |  |  | Součet |  |  | 68.072
<null>
| {B2CA71A6-A506-4CBE-AC60-384014A91527} | <item> | 7 | SUB | 151711111 | Osazení ocelových zápor pro pažení hloubených vykopávek do předem provedených vrtů se zabetonováním spodního konce, s případným obsypem zápory pískem délky od 0 do 8 m | m | 228 | 228 |  |  |  | 21 | 0 | 0
|  | <null> |  |  | Plný popis: | Osazení ocelových zápor pro pažení hloubených vykopávek do předem provedených vrtů se zabetonováním spodního konce, s případným obsypem zápory pískem délky od 0 do 8 m | [14 empty] | Osazení ocelových zápor pro pažení hloubených vykopávek do předem provedených vrtů se zabetonováním spodního konce, s případným obsypem zápory pískem délky od 0 do 8 m
|  | <null> |  |  | Výkaz výměr: | "délka*počet" 6*30 |  |  | 180
|  | <null> |  |  |  | "délka*počet" 4*12 |  |  | 48
|  | <null> |  |  |  | Součet |  |  | 228
<null>
| {C0E8BAD7-7EC7-47DF-8F08-C7113B347466} | <item> | 8 | SUB | 13010954 | ocel profilová jakost S235JR (11 375) průřez HEA 140 | t | 3.842 | 3.842 |  |  |  | 21 | 0 | 0
|  | <null> |  |  | Plný popis: | ocel profilová jakost S235JR (11 375) průřez HEA 140 | [14 empty] | ocel profilová jakost S235JR (11 375) průřez HEA 140
|  | <null> |  |  | Výkaz výměr: | "délka*objemová hmotnot" 228*33,7/1000 |  |  | 7.684
|  | <null> |  |  |  | 7,684*0,5 'Přepočtené koeficientem množství |  |  | 3.842
<null>
| {7015692F-0841-4780-9A77-AA2F26B6B71F} | <item> | 9 | SUB | 151711131 | Vytažení ocelových zápor pro pažení délky od 0 do 8 m | m | 228 | 228 |  |  |  | 21 | 0 | 0
|  | <null> |  |  | Plný popis: | Vytažení ocelových zápor pro pažení délky od 0 do 8 m | [14 empty] | Vytažení ocelových zápor pro pažení délky od 0 do 8 m
| {C0D70653-6509-44A6-AA3A-57104551878D} | <item> | 10 | SUB | 151721111 | Pažení do ocelových zápor bez ohledu na druh pažin, s odstraněním pažení, hloubky výkopu do 4 m | m2 | 137.1 | 137.1 |  |  |  | 21 | 0 | 0
|  | <null> |  |  | Plný popis: | Pažení do ocelových zápor bez ohledu na druh pažin, s odstraněním pažení, hloubky výkopu do 4 m | [14 empty] | Pažení do ocelových zápor bez ohledu na druh pažin, s odstraněním pažení, hloubky výkopu do 4 m
|  | <null> |  |  | Výkaz výměr: | "RN délka*šířka*hloubka" 14*3,1+6*3,1*2+9*3,1 |  |  | 108.5
|  | <null> |  |  |  | "OLK délka*šířka*hloubka" 5*2,2+4*2,2*2 |  |  | 28.6
|  | <null> |  |  |  | Součet |  |  | 137.1
<null>
| {231A12BD-18DC-49DA-A733-87F777CECCE8} | <item> | 11 | SUB | 151811131 | Zřízení pažicích boxů pro pažení a rozepření stěn rýh podzemního vedení hloubka výkopu do 4 m, šířka do 1,2 m | m2 | 28.9 | 28.9 |  |  |  | 21 | 0 | 0
|  | <null> |  |  | Plný popis: | Zřízení pažicích boxů pro pažení a rozepření stěn rýh podzemního vedení hloubka výkopu do 4 m, šířka do 1,2 m | [14 empty] | Zřízení pažicích boxů pro pažení a rozepření stěn rýh podzemního vedení hloubka výkopu do 4 m, šířka do 1,2 m
|  | <null> |  |  | Výkaz výměr: | "přípojky vpustí délka*hloubka" 5,5*1,8*2+3,5*1,3*2 |  |  | 28.9
<null>
| {9C8E3FC6-72B8-4F24-81D3-758267203D54} | <item> | 12 | SUB | 151811231 | Odstranění pažicích boxů pro pažení a rozepření stěn rýh podzemního vedení hloubka výkopu do 4 m, šířka do 1,2 m | m2 | 28.9 | 28.9 |  |  |  | 21 | 0 | 0
|  | <null> |  |  | Plný popis: | Odstranění pažicích boxů pro pažení a rozepření stěn rýh podzemního vedení hloubka výkopu do 4 m, šířka do 1,2 m | [14 empty] | Odstranění pažicích boxů pro pažení a rozepření stěn rýh podzemního vedení hloubka výkopu do 4 m, šířka do 1,2 m
| {7C5159FE-9F60-490E-A8A4-88F5F9C48FD8} | <item> | 13 | SUB | 162351104 | Vodorovné přemístění výkopku nebo sypaniny po suchu na obvyklém dopravním prostředku, bez naložení výkopku, avšak se složením bez rozhrnutí z horniny třídy těžitelnosti I skupiny 1 až 3 na vzdálenost přes 500 do 1 000 m | m3 | 397.271 | 397.271 |  |  |  | 21 | 0 | 0
|  | <null> |  |  | Plný popis: | Vodorovné přemístění výkopku nebo sypaniny po suchu na obvyklém dopravním prostředku, bez naložení výkopku, avšak se složením bez rozhrnutí z horniny třídy těžitelnosti I skupiny 1 až 3 na vzdálenost přes 500 do 1 000 m | [14 empty] | Vodorovné přemístění výkopku nebo sypaniny po suchu na obvyklém dopravním prostředku, bez naložení výkopku, avšak se složením bez rozhrnutí z horniny třídy těžitelnosti I skupiny 1 až 3 na vzdálenost přes 500 do 1 000 m
|  | <null> |  |  | Výkaz výměr: | "zemina na deponii" 24,799+304,4+68,072 |  |  | 397.271
<null>
| {5644CEBB-1EAA-4E9E-AED8-C62217263A7C} | <item> | 14 | SUB | 162751117 | Vodorovné přemístění výkopku nebo sypaniny po suchu na obvyklém dopravním prostředku, bez naložení výkopku, avšak se složením bez rozhrnutí z horniny třídy těžitelnosti I skupiny 1 až 3 na vzdálenost přes 9 000 do 10 000 m | m3 | 186.849 | 186.849 |  |  |  | 21 | 0 | 0
|  | <null> |  |  | Plný popis: | Vodorovné přemístění výkopku nebo sypaniny po suchu na obvyklém dopravním prostředku, bez naložení výkopku, avšak se složením bez rozhrnutí z horniny třídy těžitelnosti I skupiny 1 až 3 na vzdálenost přes 9 000 do 10 000 m | [14 empty] | Vodorovné přemístění výkopku nebo sypaniny po suchu na obvyklém dopravním prostředku, bez naložení výkopku, avšak se složením bez rozhrnutí z horniny třídy těžitelnosti I skupiny 1 až 3 na vzdálenost přes 9 000 do 10 000 m
|  | <null> |  |  | Výkaz výměr: | "zemina z deponie" 146,737 |  |  | 146.737
|  | <null> |  |  |  | "kamenivo z deponie" 3,674+36,438 |  |  | 40.112
|  | <null> |  |  |  | Součet |  |  | 186.849
<null>
| {AE17E955-9692-41C5-A07F-12BA1F24D1CC} | <item> | 15 | SUB | 162751119 | Vodorovné přemístění výkopku nebo sypaniny po suchu na obvyklém dopravním prostředku, bez naložení výkopku, avšak se složením bez rozhrnutí z horniny třídy těžitelnosti I skupiny 1 až 3 na vzdálenost Příplatek k ceně za každých dalších i započatých 1 000 m | m3 | 373.698 | 373.698 |  |  |  | 21 | 0 | 0
|  | <null> |  |  | Plný popis: | Poznámka k položce: recyklační středisko Kolín (cca 13 km) | [14 empty] | Poznámka k položce: recyklační středisko Kolín (cca 13 km)
|  | <null> |  |  | Výkaz výměr: | 186,849*2 'Přepočtené koeficientem množství |  |  | 373.698
<null>
| {628FB7EE-9F1D-4BF0-85F1-22D8955056E1} | <item> | 16 | SUB | 167151111 | Nakládání, skládání a překládání neulehlého výkopku nebo sypaniny strojně nakládání, množství přes 100 m3, z hornin třídy těžitelnosti I, skupiny 1 až 3 | m3 | 186.849 | 186.849 |  |  |  | 21 | 0 | 0
|  | <null> |  |  | Plný popis: | Nakládání, skládání a překládání neulehlého výkopku nebo sypaniny strojně nakládání, množství přes 100 m3, z hornin třídy těžitelnosti I, skupiny 1 až 3 | [14 empty] | Nakládání, skládání a překládání neulehlého výkopku nebo sypaniny strojně nakládání, množství přes 100 m3, z hornin třídy těžitelnosti I, skupiny 1 až 3
|  | <null> |  |  | Výkaz výměr: | "zemina z deponie" 146,737 |  |  | 146.737
|  | <null> |  |  |  | "kamenivo z deponie" 3,674+36,438 |  |  | 40.112
|  | <null> |  |  |  | Součet |  |  | 186.849
<null>
| {291FD880-DE99-401C-B749-5899B6343F30} | <item> | 17 | SUB | 174151101 | Zásyp sypaninou z jakékoliv horniny strojně s uložením výkopku ve vrstvách se zhutněním jam, šachet, rýh nebo kolem objektů v těchto vykopávkách | m3 | 150.411 | 150.411 |  |  |  | 21 | 0 | 0
|  | <null> |  |  | Plný popis: | Zásyp sypaninou z jakékoliv horniny strojně s uložením výkopku ve vrstvách se zhutněním jam, šachet, rýh nebo kolem objektů v těchto vykopávkách | [14 empty] | Zásyp sypaninou z jakékoliv horniny strojně s uložením výkopku ve vrstvách se zhutněním jam, šachet, rýh nebo kolem objektů v těchto vykopávkách
|  | <null> |  |  | Výkaz výměr: | "výkop rýh a jam" 24,799+304,4+68,072 |  |  | 397.271
|  | <null> |  |  |  | "-lože, podklad" -(19,432+14,646+0,063+3,12+13,219) |  |  | -50.48
|  | <null> |  |  |  | "-obsyp" -36,438 |  |  | -36.438
|  | <null> |  |  |  | "-potrubí" -(3,14*0,15*0,15*10,7+3,14*0,125*0,125*71,1+3,14*0,1*0,1*6,4+3,14*0,075*0,075*23,8+3,14*0,032*0,32*3,2) |  |  | -4.969
|  | <null> |  |  |  | "-šachty" -(3,14*0,5*0,5*2,5*1+3,14*0,62*0,62*1,1*5) |  |  | -8.601
|  | <null> |  |  |  | "-UV" -(3,14*0,55*0,55*1,6*2+3,14*0,55*0,55*0,6*7) |  |  | -7.029
|  | <null> |  |  |  | "-RN" -(12,35*3,6*2,6+3,14*0,62*0,62*(0,7+0,4+0,5)+1,3*1,3*0,7) |  |  | -118.71
|  | <null> |  |  |  | "-OKL" -(3,14*1,5*1,5*2,5+3,3*0,9) |  |  | -20.633
|  | <null> |  |  |  | Součet |  |  | 150.411
<null>
| {57F1AB85-D2EF-42D3-9AF0-13942A499E2F} | <item> | 18 | SUB | 58343872 | kamenivo drcené hrubé frakce 8/16 | t | 7.348 | 7.348 |  |  |  | 21 | 0 | 0
|  | <null> |  |  | Plný popis: | kamenivo drcené hrubé frakce 8/16 | [14 empty] | kamenivo drcené hrubé frakce 8/16
|  | <null> |  |  | Výkaz výměr: | "obsyp drenážní šachty - šachta" 3,14*0,8*0,8*3-(3,14*0,5*0,5*3) |  |  | 3.674
|  | <null> |  |  |  | 3,674*2 'Přepočtené koeficientem množství |  |  | 7.348
<null>
| {3E0D57B1-D442-4D74-808C-E86B6BFF019B} | <item> | 19 | SUB | 10364100 | zemina pro terénní úpravy - tříděná | t | 234.779 | 234.779 |  |  |  | 21 | 0 | 0
|  | <null> |  |  | Plný popis: | zemina pro terénní úpravy - tříděná | [14 empty] | zemina pro terénní úpravy - tříděná
|  | <null> |  |  | Výkaz výměr: | 150,411-3,674 |  |  | 146.737
|  | <null> |  |  |  | 146,737*1,6 'Přepočtené koeficientem množství |  |  | 234.779
<null>
| {4E04E220-A6EC-4114-A947-848E5F53E9B4} | <item> | 20 | SUB | 175151101 | Obsypání potrubí strojně sypaninou z vhodných hornin třídy těžitelnosti I a II, skupiny 1 až 4 nebo materiálem připraveným podél výkopu ve vzdálenosti do 3 m od jeho kraje, pro jakoukoliv hloubku výkopu a míru zhutnění bez prohození sypaniny | m3 | 36.438 | 36.438 |  |  |  | 21 | 0 | 0
|  | <null> |  |  | Plný popis: | Obsypání potrubí strojně sypaninou z vhodných hornin třídy těžitelnosti I a II, skupiny 1 až 4 nebo materiálem připraveným podél výkopu ve vzdálenosti do 3 m od jeho kraje, pro jakoukoliv hloubku výkopu a míru zhutnění bez prohození sypaniny | [14 empty] | Obsypání potrubí strojně sypaninou z vhodných hornin třídy těžitelnosti I a II, skupiny 1 až 4 nebo materiálem připraveným podél výkopu ve vzdálenosti do 3 m od jeho kraje, pro jakoukoliv hloubku výkopu a míru zhutnění bez prohození sypaniny
|  | <null> |  |  | Výkaz výměr: | "úsek ŠD3-ŠD4, UV8" 8,8*0,2+0,11*4,5 |  |  | 2.255
|  | <null> |  |  |  | "úsek ŠD3-ŠD4, UV8 délka*výška*šířka" (8,8*0,1*0,9+0,1*0,6*4,5)*2 |  |  | 2.124
|  | <null> |  |  |  | "vedení - průř. plocha*šířka" 0,36*10,7+0,35*71,1+0,24*6,4+0,23*23,8 |  |  | 35.747
|  | <null> |  |  |  | "výtlak - výška*šířka*délka" 0,36*0,6*3,2 |  |  | 0.691
|  | <null> |  |  |  | "-obsypy výše uvedené" -4,379 |  |  | -4.379
|  | <null> |  |  |  | Součet |  |  | 36.438
<null>
| {384A6B06-0CAD-4252-95B4-2DF23FA11613} | <item> | 21 | SUB | 58337303 | štěrkopísek frakce 0/8 | t | 4.51 | 4.51 |  |  |  | 21 | 0 | 0
|  | <null> |  |  | Plný popis: | Poznámka k položce: do výšky 0,1m nad vrch potrubí, pro obsyp potrubí uloženém v sanační vrstvě komunikací | [14 empty] | Poznámka k položce: do výšky 0,1m nad vrch potrubí, pro obsyp potrubí uloženém v sanační vrstvě komunikací
|  | <null> |  |  | Výkaz výměr: | "úsek ŠD3-ŠD4, UV8 délka*průř. plocha" 8,8*0,2+0,11*4,5 |  |  | 2.255
|  | <null> |  |  |  | 2,255*2 'Přepočtené koeficientem množství |  |  | 4.51
<null>
| {6B452AEC-8BCF-4D49-8868-1A8BADDC3AF7} | <item> | 22 | SUB | 58337344 | štěrkopísek frakce 0/32 | t | 2.124 | 2.124 |  |  |  | 21 | 0 | 0
|  | <null> |  |  | Plný popis: | Poznámka k položce: tl. 0,1 m, pro obsyp potrubí uloženém v sanační vrstvě komunikací | [14 empty] | Poznámka k položce: tl. 0,1 m, pro obsyp potrubí uloženém v sanační vrstvě komunikací
|  | <null> |  |  | Výkaz výměr: | "úsek ŠD3-ŠD4, UV8 délka*výška*šířka" 8,8*0,1*0,9+0,1*0,6*4,5 |  |  | 1.062
|  | <null> |  |  |  | 1,062*2 'Přepočtené koeficientem množství |  |  | 2.124
<null>
| {12C6D6E6-28FF-46AE-8F02-C82CC72209B7} | <item> | 23 | SUB | 58343959 | kamenivo drcené hrubé frakce 32/63 | t | 2.124 | 2.124 |  |  |  | 21 | 0 | 0
|  | <null> |  |  | Plný popis: | Poznámka k položce: tl. 0,1 m, pro obsyp potrubí uloženém v sanační vrstvě komunikací | [14 empty] | Poznámka k položce: tl. 0,1 m, pro obsyp potrubí uloženém v sanační vrstvě komunikací
|  | <null> |  |  | Výkaz výměr: | "úsek ŠD3-ŠD4, UV8 délka*výška*šířka" 8,8*0,1*0,9+0,1*0,6*4,5 |  |  | 1.062
|  | <null> |  |  |  | 1,062*2 'Přepočtené koeficientem množství |  |  | 2.124
<null>
| {60434B05-CC40-4E17-9F15-04D6B948C1F2} | <item> | 24 | SUB | 58331200 | štěrkopísek netříděný | t | 64.118 | 64.118 |  |  |  | 21 | 0 | 0
|  | <null> |  |  | Plný popis: | štěrkopísek netříděný | [14 empty] | štěrkopísek netříděný
|  | <null> |  |  | Výkaz výměr: | "vedení - průř. plocha*šířka" 0,36*10,7+0,35*71,1+0,24*6,4+0,23*23,8 |  |  | 35.747
|  | <null> |  |  |  | "výtlak - výška*šířka*délka" 0,36*0,6*3,2 |  |  | 0.691
|  | <null> |  |  |  | "-obsypy výše uvedené" -4,379 |  |  | -4.379
|  | <null> |  |  |  | Součet |  |  | 32.059
|  | <null> |  |  |  | 32,059*2 'Přepočtené koeficientem množství |  |  | 64.118
<null>
<null>
S/SO 301/SO 301./HSV/2 |  | 5 |  | Oddíl |  | 2: Zakládání |  |  |  |  | 0 |  |  | 0 | 0
| {4BC9EAA8-E21A-4FEA-8A0F-018BAA963C3B} | <item> | 25 | SUB | 213141111 | Zřízení vrstvy z geotextilie filtrační, separační, odvodňovací, ochranné, výztužné nebo protierozní v rovině nebo ve sklonu do 1:5, šířky do 3 m | m2 | 5.71 | 5.71 |  |  |  | 21 | 0 | 0
|  | <null> |  |  | Plný popis: | Zřízení vrstvy z geotextilie filtrační, separační, odvodňovací, ochranné, výztužné nebo protierozní v rovině nebo ve sklonu do 1:5, šířky do 3 m | [14 empty] | Zřízení vrstvy z geotextilie filtrační, separační, odvodňovací, ochranné, výztužné nebo protierozní v rovině nebo ve sklonu do 1:5, šířky do 3 m
|  | <null> |  |  | Výkaz výměr: | "KŠ" 1+(1,5*2*3,14*0,5) |  |  | 5.71
<null>
| {B67C9C6A-D306-43E0-9833-2CD93831D6E4} | <item> | 26 | SUB | 69311080 | geotextilie netkaná separační, ochranná, filtrační, drenážní PES 200g/m2 | m2 | 6.763 | 6.763 |  |  |  | 21 | 0 | 0
|  | <null> |  |  | Plný popis: | geotextilie netkaná separační, ochranná, filtrační, drenážní PES 200g/m2 | [14 empty] | geotextilie netkaná separační, ochranná, filtrační, drenážní PES 200g/m2
|  | <null> |  |  | Výkaz výměr: | 5,71*1,1845 'Přepočtené koeficientem množství |  |  | 6.763
<null>
| {CFFC113B-B9EB-4761-97AB-2981C802B86B} | <item> | 27 | SUB | 224511114 | Maloprofilové vrty průběžným sacím vrtáním průměru přes 195 do 245 mm do úklonu 45° v hl 0 až 25 m v hornině tř. III a IV | m | 228 | 228 |  |  |  | 21 | 0 | 0
|  | <null> |  |  | Plný popis: | Maloprofilové vrty průběžným sacím vrtáním průměru přes 195 do 245 mm do úklonu 45° v hl 0 až 25 m v hornině tř. III a IV | [14 empty] | Maloprofilové vrty průběžným sacím vrtáním průměru přes 195 do 245 mm do úklonu 45° v hl 0 až 25 m v hornině tř. III a IV
|  | <null> |  |  | Výkaz výměr: | "délka*počet" 6*30 |  |  | 180
|  | <null> |  |  |  | "délka*počet" 4*12 |  |  | 48
|  | <null> |  |  |  | Součet |  |  | 228
<null>
<null>
S/SO 301/SO 301./HSV/3 |  | 5 |  | Oddíl |  | 3: Svislé a kompletní konstrukce |  |  |  |  | 0 |  |  | 0 | 0
| {40996443-710A-44BB-892A-8D2127449FFA} | <item> | 28 | SUB | 382122132 | Montáž dílců prefabrikovaných pravoúhlých nádrží ze železobetonu šířky do 3 m dna včetně těsnění výšky přes 1 do 3 m hmotnosti přes 22 t, délky do 5 m | kus | 1 | 1 |  |  |  | 21 | 0 | 0
|  | <null> |  |  | Plný popis: | Montáž dílců prefabrikovaných pravoúhlých nádrží ze železobetonu šířky do 3 m dna včetně těsnění výšky přes 1 do 3 m hmotnosti přes 22 t, délky do 5 m | [14 empty] | Montáž dílců prefabrikovaných pravoúhlých nádrží ze železobetonu šířky do 3 m dna včetně těsnění výšky přes 1 do 3 m hmotnosti přes 22 t, délky do 5 m
| {5255C884-16D1-4FB8-A783-7562B1D107A2} | <item> | 29 | SUB | 59226300.R | dno pravoúhlé nádrže vysoké 2600x12400x3600 stěna tl 140mm užitný objem 77,8m3 | kus | 1 | 1 |  |  |  | 21 | 0 | 0
|  | <null> |  |  | Plný popis: | dno pravoúhlé nádrže vysoké 2600x12400x3600 stěna tl 140mm užitný objem 77,8m3 | [14 empty] | dno pravoúhlé nádrže vysoké 2600x12400x3600 stěna tl 140mm užitný objem 77,8m3
| {CAFCEF8F-AA65-410F-A7C0-45160195A693} | <item> | 30 | SUB | 382122314 | Montáž dílců prefabrikovaných pravoúhlých nádrží ze železobetonu šířky do 3 m zákrytové desky, délky přes 6,5 do 8,5 m | kus | 1 | 1 |  |  |  | 21 | 0 | 0
|  | <null> |  |  | Plný popis: | Montáž dílců prefabrikovaných pravoúhlých nádrží ze železobetonu šířky do 3 m zákrytové desky, délky přes 6,5 do 8,5 m | [14 empty] | Montáž dílců prefabrikovaných pravoúhlých nádrží ze železobetonu šířky do 3 m zákrytové desky, délky přes 6,5 do 8,5 m
| {01BE799A-297C-4C03-B8EF-24BDE6C681D2} | <item> | 31 | SUB | 59226312.R | deska zákrytová pravoúhlé nádrže vysoké se stěnou tl 140mm 3600x12400x250mm otvor 2x d 600mm | kus | 1 | 1 |  |  |  | 21 | 0 | 0
|  | <null> |  |  | Plný popis: | deska zákrytová pravoúhlé nádrže vysoké se stěnou tl 140mm 3600x12400x250mm otvor 2x d 600mm | [14 empty] | deska zákrytová pravoúhlé nádrže vysoké se stěnou tl 140mm 3600x12400x250mm otvor 2x d 600mm
| {3A409CBB-ECB3-4B19-85F7-245F5595D593} | <item> | 32 | SUB | 386110110 | Montáž odlučovačů ropných látek betonových, průtoku 65 l/s | kus | 1 | 1 |  |  |  | 21 | 0 | 0
|  | <null> |  |  | Plný popis: | Montáž odlučovačů ropných látek betonových, průtoku 65 l/s | [14 empty] | Montáž odlučovačů ropných látek betonových, průtoku 65 l/s
| {B75B607F-DA07-4F38-9548-B6AE21DC0AA3} | <item> | 33 | SUB | 56241523.R | odlučovač ropných látek plastový (PP), průtok max 65 L/s | kus | 1 | 1 |  |  |  | 21 | 0 | 0
|  | <null> |  |  | Plný popis: | Poznámka k položce: Jedná se o gravitačně koalescenční odlučovač s dočišťovacím stupněm, sorpčním filtrem a s usazovacím prostorem. Nádrž je navržena jako plast-betonová konstrukce. Jedná se o plnoprůtočné zařízení jmenovité velikosti NS = 65. Veškeré technologické prostory velikostně i profilem odpovídají dle ČSN EN 858 max. návrhovému průtoku srážkových vod Q = 53 l/s. Technické pametry viz. technická zpráva. | [14 empty] | Poznámka k položce: Jedná se o gravitačně koalescenční odlučovač s dočišťovacím stupněm, sorpčním filtrem a s usazovacím prostorem. Nádrž je navržena jako plast-betonová konstrukce. Jedná se o plnoprůtočné zařízení jmenovité velikosti NS = 65. Veškeré technologické prostory velikostně i profilem odpovídají dle ČSN EN 858 max. návrhovému průtoku srážkových vod Q = 53 l/s. Technické pametry viz. technická zpráva.
<null>
S/SO 301/SO 301./HSV/4 |  | 5 |  | Oddíl |  | 4: Vodorovné konstrukce |  |  |  |  | 0 |  |  | 0 | 0
| {D1DF5CD5-D418-4520-943E-CF942E4784A6} | <item> | 34 | SUB | 451541111 | Lože pod potrubí, stoky a drobné objekty v otevřeném výkopu ze štěrkodrtě 0-63 mm | m3 | 19.432 | 19.432 |  |  |  | 21 | 0 | 0
|  | <null> |  |  | Plný popis: | Lože pod potrubí, stoky a drobné objekty v otevřeném výkopu ze štěrkodrtě 0-63 mm | [14 empty] | Lože pod potrubí, stoky a drobné objekty v otevřeném výkopu ze štěrkodrtě 0-63 mm
|  | <null> |  |  | Výkaz výměr: | "RN délka*šířka*výška" 13*4,2*0,3 |  |  | 16.38
|  | <null> |  |  |  | "OLK plocha*výška" 3,14*1,8*1,8*0,3 |  |  | 3.052
|  | <null> |  |  |  | Součet |  |  | 19.432
<null>
| {D93F5814-CD44-4A11-8E12-B01F7BC0CA0D} | <item> | 35 | SUB | 451573111 | Lože pod potrubí, stoky a drobné objekty v otevřeném výkopu z písku a štěrkopísku do 63 mm | m3 | 14.646 | 14.646 |  |  |  | 21 | 0 | 0
|  | <null> |  |  | Plný popis: | Lože pod potrubí, stoky a drobné objekty v otevřeném výkopu z písku a štěrkopísku do 63 mm | [14 empty] | Lože pod potrubí, stoky a drobné objekty v otevřeném výkopu z písku a štěrkopísku do 63 mm
|  | <null> |  |  | Výkaz výměr: | "vedení - průř. plocha*šířka" 0,13*10,7+0,12*71,1+0,08*6,4+0,08*23,8 |  |  | 12.339
|  | <null> |  |  |  | "výtlak - výška*šířka*délka" 0,1*0,6*3,2 |  |  | 0.192
|  | <null> |  |  |  | "drenážní šachta kamenivo 8/16 plocha*výška" 3,14*0,8*0,8*0,2+3,14*0,4*0,4*0,15 |  |  | 0.477
|  | <null> |  |  |  | "RN délka*šířka*výška" 13*4,2*0,03 |  |  | 1.638
|  | <null> |  |  |  | Součet |  |  | 14.646
<null>
| {A761489A-18F0-44EE-8CDB-B7C2EF31F984} | <item> | 36 | SUB | 452112112 | Osazení betonových dílců prstenců nebo rámů pod poklopy a mříže, výšky do 100 mm | kus | 19 | 19 |  |  |  | 21 | 0 | 0
|  | <null> |  |  | Plný popis: | Osazení betonových dílců prstenců nebo rámů pod poklopy a mříže, výšky do 100 mm | [14 empty] | Osazení betonových dílců prstenců nebo rámů pod poklopy a mříže, výšky do 100 mm
| {85139D3A-A0B8-48C3-9AFB-A84D6CA7DB5C} | <item> | 37 | SUB | 59224187 | prstenec šachtový vyrovnávací betonový 625x120x100mm | kus | 3 | 3 |  |  |  | 21 | 0 | 0
|  | <null> |  |  | Plný popis: | prstenec šachtový vyrovnávací betonový 625x120x100mm | [14 empty] | prstenec šachtový vyrovnávací betonový 625x120x100mm
| {A6931298-A93B-4BCF-B5EA-74398C968788} | <item> | 38 | SUB | 59224176 | prstenec šachtový vyrovnávací betonový 625x120x80mm | kus | 4 | 4 |  |  |  | 21 | 0 | 0
|  | <null> |  |  | Plný popis: | prstenec šachtový vyrovnávací betonový 625x120x80mm | [14 empty] | prstenec šachtový vyrovnávací betonový 625x120x80mm
| {E883CF3E-D9D6-4643-BC42-BD770CA0EF3D} | <item> | 39 | SUB | 59224185 | prstenec šachtový vyrovnávací betonový 625x120x60mm | kus | 4 | 4 |  |  |  | 21 | 0 | 0
|  | <null> |  |  | Plný popis: | prstenec šachtový vyrovnávací betonový 625x120x60mm | [14 empty] | prstenec šachtový vyrovnávací betonový 625x120x60mm
| {5F940159-B73E-4D06-B036-96A7031BAE20} | <item> | 40 | SUB | 59224184 | prstenec šachtový vyrovnávací betonový 625x120x40mm | kus | 1 | 1 |  |  |  | 21 | 0 | 0
|  | <null> |  |  | Plný popis: | prstenec šachtový vyrovnávací betonový 625x120x40mm | [14 empty] | prstenec šachtový vyrovnávací betonový 625x120x40mm
| {D9EDFFAE-D8C8-43EC-A796-C477723CDB75} | <item> | 41 | SUB | CSB.0059715.URS | uliční vpust vyrovnávací prstenec | kus | 7 | 7 |  |  |  | 21 | 0 | 0
|  | <null> |  |  | Plný popis: | uliční vpust vyrovnávací prstenec | [14 empty] | uliční vpust vyrovnávací prstenec
| {A35E3E73-C067-434B-A10B-6099AB66B34F} | <item> | 42 | SUB | 452112122 | Osazení betonových dílců prstenců nebo rámů pod poklopy a mříže, výšky přes 100 do 200 mm | kus | 4 | 4 |  |  |  | 21 | 0 | 0
|  | <null> |  |  | Plný popis: | Osazení betonových dílců prstenců nebo rámů pod poklopy a mříže, výšky přes 100 do 200 mm | [14 empty] | Osazení betonových dílců prstenců nebo rámů pod poklopy a mříže, výšky přes 100 do 200 mm
| {5EB3DC0A-46D4-46E3-AAD9-2163AE87E044} | <item> | 43 | SUB | 59224188 | prstenec šachtový vyrovnávací betonový 625x120x120mm | kus | 4 | 4 |  |  |  | 21 | 0 | 0
|  | <null> |  |  | Plný popis: | prstenec šachtový vyrovnávací betonový 625x120x120mm | [14 empty] | prstenec šachtový vyrovnávací betonový 625x120x120mm
| {3E3B6A9B-9BC1-4E6B-B288-CEFB5C7CA9E0} | <item> | 44 | SUB | 452311131 | Podkladní a zajišťovací konstrukce z betonu prostého v otevřeném výkopu bez zvýšených nároků na prostředí desky pod potrubí, stoky a drobné objekty z betonu tř. C 12/15 | m3 | 0.063 | 0.063 |  |  |  | 21 | 0 | 0
|  | <null> |  |  | Plný popis: | Podkladní a zajišťovací konstrukce z betonu prostého v otevřeném výkopu bez zvýšených nároků na prostředí desky pod potrubí, stoky a drobné objekty z betonu tř. C 12/15 | [14 empty] | Podkladní a zajišťovací konstrukce z betonu prostého v otevřeném výkopu bez zvýšených nároků na prostředí desky pod potrubí, stoky a drobné objekty z betonu tř. C 12/15
|  | <null> |  |  | Výkaz výměr: | "UV" 0,2*0,2*3,14*2*0,25 |  |  | 0.063
<null>
| {210DA45F-5E72-4AE6-8EFC-3DF3D92BA337} | <item> | 45 | SUB | 452311162 | Podkladní a zajišťovací konstrukce z betonu prostého v otevřeném výkopu se zvýšenými nároky na prostředí desky pod potrubí, stoky a drobné objekty z betonu tř. C 25/30 | m3 | 3.12 | 3.12 |  |  |  | 21 | 0 | 0
|  | <null> |  |  | Plný popis: | Podkladní a zajišťovací konstrukce z betonu prostého v otevřeném výkopu se zvýšenými nároky na prostředí desky pod potrubí, stoky a drobné objekty z betonu tř. C 25/30 | [14 empty] | Podkladní a zajišťovací konstrukce z betonu prostého v otevřeném výkopu se zvýšenými nároky na prostředí desky pod potrubí, stoky a drobné objekty z betonu tř. C 25/30
|  | <null> |  |  | Výkaz výměr: | "šachty plocha*výška*počet" 3,14*0,75*0,75*0,2*5 |  |  | 1.766
|  | <null> |  |  |  | "vpusti šířka*výška*počet" 0,75*0,75*0,2*7+0,75*0,75*0,35*2 |  |  | 1.181
|  | <null> |  |  |  | "KŠ roznášecí rám" 0,25*0,2*2*3,14*0,55 |  |  | 0.173
|  | <null> |  |  |  | Součet |  |  | 3.12
<null>
| {73C9B820-A7D6-40E0-A5A1-11B30B1D9CC2} | <item> | 46 | SUB | 452321162 | Podkladní a zajišťovací konstrukce z betonu železového v otevřeném výkopu se zvýšenými nároky na prostředí desky pod potrubí, stoky a drobné objekty z betonu tř. C 25/30 | m3 | 13.219 | 13.219 |  |  |  | 21 | 0 | 0
|  | <null> |  |  | Plný popis: | Podkladní a zajišťovací konstrukce z betonu železového v otevřeném výkopu se zvýšenými nároky na prostředí desky pod potrubí, stoky a drobné objekty z betonu tř. C 25/30 | [14 empty] | Podkladní a zajišťovací konstrukce z betonu železového v otevřeném výkopu se zvýšenými nároky na prostředí desky pod potrubí, stoky a drobné objekty z betonu tř. C 25/30
|  | <null> |  |  | Výkaz výměr: | "RN délka*šířka*výška" 13*4,2*0,2+0,2*0,6*2*1,1 |  |  | 11.184
|  | <null> |  |  |  | "OLK plocha*výška" 3,14*1,8*1,8*0,2 |  |  | 2.035
|  | <null> |  |  |  | Součet |  |  | 13.219
<null>
| {DFAC4619-C521-41C5-9029-77B6C9192E4D} | <item> | 47 | SUB | 452368211 | Výztuž podkladních desek, bloků nebo pražců v otevřeném výkopu ze svařovaných sítí typu Kari | t | 1.042 | 1.042 |  |  |  | 21 | 0 | 0
|  | <null> |  |  | Plný popis: | Výztuž podkladních desek, bloků nebo pražců v otevřeném výkopu ze svařovaných sítí typu Kari | [14 empty] | Výztuž podkladních desek, bloků nebo pražců v otevřeném výkopu ze svařovaných sítí typu Kari
|  | <null> |  |  | Výkaz výměr: | "RN kari síť 8/100/100 plocha*objem. hmot." (4,2*13*2)*7,9/1000 |  |  | 0.863
|  | <null> |  |  |  | "OLK kari síť 8/100/100 plocha*objem. hmot." (2*3,14*1,8*2)*7,9/1000 |  |  | 0.179
|  | <null> |  |  |  | Součet |  |  | 1.042
<null>
| {73855E35-C237-4526-8492-A3CD7807ABA4} | <item> | 48 | SUB | 452386121 | Podkladní a vyrovnávací konstrukce z betonu vyrovnávací prstence z prostého betonu tř. C 25/30 pod poklopy a mříže, výšky přes 100 do 200 mm | kus | 21 | 21 |  |  |  | 21 | 0 | 0
|  | <null> |  |  | Plný popis: | Poznámka k položce: podbetonování rámů skruží směs pro kanalizační systém | [14 empty] | Poznámka k položce: podbetonování rámů skruží směs pro kanalizační systém
<null>
S/SO 301/SO 301./HSV/8 |  | 5 |  | Oddíl |  | 8: Vedení trubní dálková a prípojná |  |  |  |  | 0 |  |  | 0 | 0
| {7721E42F-F638-4D9F-B05E-8D3AB38BBBCE} | <item> | 49 | SUB | 877185201 | Montáž tvarovek na kanalizačním plastovém potrubí z PE elektrotvarovek SDR 11/PN16 spojek nebo oblouků d 50 | kus | 2 | 2 |  |  |  | 21 | 0 | 0
|  | <null> |  |  | Plný popis: | Poznámka k položce: fixace výtlaku | [14 empty] | Poznámka k položce: fixace výtlaku
| {B31416AE-4F97-4A12-B2CE-86A8435BE0FA} | <item> | 50 | SUB | 55251721 | příruba slepá šedá litina s epoxidovou ochranou vrstvou DN 50 | kus | 1 | 1 |  |  |  | 21 | 0 | 0
|  | <null> |  |  | Plný popis: | příruba slepá šedá litina s epoxidovou ochranou vrstvou DN 50 | [14 empty] | příruba slepá šedá litina s epoxidovou ochranou vrstvou DN 50
| {D4423A93-D277-49E6-B419-8A0F9F17C98E} | <item> | 51 | SUB | 28653133 | nákružek lemový PE 100 SDR11 63mm | kus | 1 | 1 |  |  |  | 21 | 0 | 0
|  | <null> |  |  | Plný popis: | nákružek lemový PE 100 SDR11 63mm | [14 empty] | nákružek lemový PE 100 SDR11 63mm
| {2199BBDC-779D-4856-8DC5-37E1ECE0042A} | <item> | 52 | SUB | 871224201 | Montáž kanalizačního potrubí z polyetylenu PE100 RC svařovaných na tupo v otevřeném výkopu ve sklonu do 20 % SDR 11/PN16 d 63 x 5,8 mm | m | 3.2 | 3.2 |  |  |  | 21 | 0 | 0
|  | <null> |  |  | Plný popis: | Montáž kanalizačního potrubí z polyetylenu PE100 RC svařovaných na tupo v otevřeném výkopu ve sklonu do 20 % SDR 11/PN16 d 63 x 5,8 mm | [14 empty] | Montáž kanalizačního potrubí z polyetylenu PE100 RC svařovaných na tupo v otevřeném výkopu ve sklonu do 20 % SDR 11/PN16 d 63 x 5,8 mm
| {16775C46-4478-449E-B6AF-1F5B31DF8B08} | <item> | 53 | SUB | 28613424 | potrubí kanalizační jednovrstvé PE100 RC SDR11 63x5,8mm | m | 3.248 | 3.248 |  |  |  | 21 | 0 | 0
|  | <null> |  |  | Plný popis: | potrubí kanalizační jednovrstvé PE100 RC SDR11 63x5,8mm | [14 empty] | potrubí kanalizační jednovrstvé PE100 RC SDR11 63x5,8mm
|  | <null> |  |  | Výkaz výměr: | 3,2*1,015 'Přepočtené koeficientem množství |  |  | 3.248
<null>
| {F2A64CB8-69D3-4925-9E0F-FCE5538DB331} | <item> | 54 | SUB | 871310310 | Montáž kanalizačního potrubí z polypropylenu PP hladkého plnostěnného SN 10 DN 150 | m | 23.8 | 23.8 |  |  |  | 21 | 0 | 0
|  | <null> |  |  | Plný popis: | Montáž kanalizačního potrubí z polypropylenu PP hladkého plnostěnného SN 10 DN 150 | [14 empty] | Montáž kanalizačního potrubí z polypropylenu PP hladkého plnostěnného SN 10 DN 150
| {C8AF57A7-E569-41CE-B138-826525C50A47} | <item> | 55 | SUB | 28617003 | trubka kanalizační PP plnostěnná třívrstvá DN 150x1000mm SN10 | m | 24.157 | 24.157 |  |  |  | 21 | 0 | 0
|  | <null> |  |  | Plný popis: | trubka kanalizační PP plnostěnná třívrstvá DN 150x1000mm SN10 | [14 empty] | trubka kanalizační PP plnostěnná třívrstvá DN 150x1000mm SN10
|  | <null> |  |  | Výkaz výměr: | 23,8*1,015 'Přepočtené koeficientem množství |  |  | 24.157
<null>
| {C16BAA7A-31E2-4479-9A63-076D797512A9} | <item> | 56 | SUB | 871350310 | Montáž kanalizačního potrubí z polypropylenu PP hladkého plnostěnného SN 10 DN 200 | m | 6.4 | 6.4 |  |  |  | 21 | 0 | 0
|  | <null> |  |  | Plný popis: | Montáž kanalizačního potrubí z polypropylenu PP hladkého plnostěnného SN 10 DN 200 | [14 empty] | Montáž kanalizačního potrubí z polypropylenu PP hladkého plnostěnného SN 10 DN 200
| {55D1F59D-31B1-4532-8561-DD59D0BBE60F} | <item> | 57 | SUB | 28617004 | trubka kanalizační PP plnostěnná třívrstvá DN 200x1000mm SN10 | m | 6.496 | 6.496 |  |  |  | 21 | 0 | 0
|  | <null> |  |  | Plný popis: | trubka kanalizační PP plnostěnná třívrstvá DN 200x1000mm SN10 | [14 empty] | trubka kanalizační PP plnostěnná třívrstvá DN 200x1000mm SN10
|  | <null> |  |  | Výkaz výměr: | 6,4*1,015 'Přepočtené koeficientem množství |  |  | 6.496
<null>
| {CF6F7865-1544-4E57-B868-88EBF2A9323C} | <item> | 58 | SUB | 871360320 | Montáž kanalizačního potrubí z polypropylenu PP hladkého plnostěnného SN 12 DN 250 | m | 71.1 | 71.1 |  |  |  | 21 | 0 | 0
|  | <null> |  |  | Plný popis: | Montáž kanalizačního potrubí z polypropylenu PP hladkého plnostěnného SN 12 DN 250 | [14 empty] | Montáž kanalizačního potrubí z polypropylenu PP hladkého plnostěnného SN 12 DN 250
| {69487BC3-6268-4D54-A00E-1D1E95A66B79} | <item> | 59 | SUB | 28617027 | trubka kanalizační PP plnostěnná třívrstvá DN 250x1000mm SN12 | m | 72.167 | 72.167 |  |  |  | 21 | 0 | 0
|  | <null> |  |  | Plný popis: | trubka kanalizační PP plnostěnná třívrstvá DN 250x1000mm SN12 | [14 empty] | trubka kanalizační PP plnostěnná třívrstvá DN 250x1000mm SN12
|  | <null> |  |  | Výkaz výměr: | 71,1*1,015 'Přepočtené koeficientem množství |  |  | 72.167
<null>
| {F2565420-5CC4-48C4-A628-F34DFDEC0F78} | <item> | 60 | SUB | 871370320 | Montáž kanalizačního potrubí z polypropylenu PP hladkého plnostěnného SN 12 DN 300 | m | 10.7 | 10.7 |  |  |  | 21 | 0 | 0
|  | <null> |  |  | Plný popis: | Montáž kanalizačního potrubí z polypropylenu PP hladkého plnostěnného SN 12 DN 300 | [14 empty] | Montáž kanalizačního potrubí z polypropylenu PP hladkého plnostěnného SN 12 DN 300
| {D430E0D5-E9DB-4030-9AE2-913D7F042A98} | <item> | 61 | SUB | 28617028 | trubka kanalizační PP plnostěnná třívrstvá DN 300x1000mm SN12 | m | 10.861 | 10.861 |  |  |  | 21 | 0 | 0
|  | <null> |  |  | Plný popis: | trubka kanalizační PP plnostěnná třívrstvá DN 300x1000mm SN12 | [14 empty] | trubka kanalizační PP plnostěnná třívrstvá DN 300x1000mm SN12
|  | <null> |  |  | Výkaz výměr: | 10,7*1,015 'Přepočtené koeficientem množství |  |  | 10.861
<null>
| {E121BA3E-EE21-4822-AFFA-4EC818DDEF60} | <item> | 62 | SUB | 877310310 | Montáž tvarovek na kanalizačním plastovém potrubí z PP nebo PVC-U hladkého plnostěnného kolen, víček nebo hrdlových uzávěrů DN 150 | kus | 10 | 10 |  |  |  | 21 | 0 | 0
|  | <null> |  |  | Plný popis: | Montáž tvarovek na kanalizačním plastovém potrubí z PP nebo PVC-U hladkého plnostěnného kolen, víček nebo hrdlových uzávěrů DN 150 | [14 empty] | Montáž tvarovek na kanalizačním plastovém potrubí z PP nebo PVC-U hladkého plnostěnného kolen, víček nebo hrdlových uzávěrů DN 150
| {6E4BDF66-B0C8-4C6B-BDAD-301E0313CEF9} | <item> | 63 | SUB | 28617182 | koleno kanalizační PP třívrstvé SN16 DN 150x45° | kus | 5 | 5 |  |  |  | 21 | 0 | 0
|  | <null> |  |  | Plný popis: | Poznámka k položce: v horizontálním směru | [14 empty] | Poznámka k položce: v horizontálním směru
| {DB45DAA0-C882-4398-B51E-28A1DCA56C4A} | <item> | 64 | SUB | 28617172 | koleno kanalizační PP třívrstvé SN16 DN 150x30° | kus | 2 | 2 |  |  |  | 21 | 0 | 0
|  | <null> |  |  | Plný popis: | Poznámka k položce: v horizontálním směru - 1 ks; v vertikálním směru - 1 ks | [14 empty] | Poznámka k položce: v horizontálním směru - 1 ks; v vertikálním směru - 1 ks
| {5B99362E-50D7-45BC-A553-4210A83E02DA} | <item> | 65 | SUB | 28617162 | koleno kanalizační PP třívrstvé SN16 DN 150x15° | kus | 3 | 3 |  |  |  | 21 | 0 | 0
|  | <null> |  |  | Plný popis: | Poznámka k položce: v vertikálním směru | [14 empty] | Poznámka k položce: v vertikálním směru
| {D64C87FE-9F7B-49DD-9FC5-BA81C7572E24} | <item> | 66 | SUB | 877310330 | Montáž tvarovek na kanalizačním plastovém potrubí z PP nebo PVC-U hladkého plnostěnného spojek nebo redukcí DN 150 | kus | 1 | 1 |  |  |  | 21 | 0 | 0
|  | <null> |  |  | Plný popis: | Montáž tvarovek na kanalizačním plastovém potrubí z PP nebo PVC-U hladkého plnostěnného spojek nebo redukcí DN 150 | [14 empty] | Montáž tvarovek na kanalizačním plastovém potrubí z PP nebo PVC-U hladkého plnostěnného spojek nebo redukcí DN 150
| {11CDD961-57D3-4D84-A4BF-AEFFE9C071D0} | <item> | 67 | SUB | 28661842 | spojka navrtávané kanalizace DN 150 do korugovaného potrubí | kus | 1 | 1 |  |  |  | 21 | 0 | 0
|  | <null> |  |  | Plný popis: | Poznámka k položce: UV9 | [14 empty] | Poznámka k položce: UV9
| {752166CC-EB25-495F-BB82-EF653904F49F} | <item> | 68 | SUB | 877310330 | Montáž tvarovek na kanalizačním plastovém potrubí z PP nebo PVC-U hladkého plnostěnného spojek nebo redukcí DN 150 | kus | 1 | 1 |  |  |  | 21 | 0 | 0
|  | <null> |  |  | Plný popis: | Montáž tvarovek na kanalizačním plastovém potrubí z PP nebo PVC-U hladkého plnostěnného spojek nebo redukcí DN 150 | [14 empty] | Montáž tvarovek na kanalizačním plastovém potrubí z PP nebo PVC-U hladkého plnostěnného spojek nebo redukcí DN 150
| {A1A16306-762D-404C-9C6B-4BE998D1A36B} | <item> | 69 | SUB | 28617243 | redukce kanalizační PP třívrstvá DN 150/100 | kus | 1 | 1 |  |  |  | 21 | 0 | 0
|  | <null> |  |  | Plný popis: | redukce kanalizační PP třívrstvá DN 150/100 | [14 empty] | redukce kanalizační PP třívrstvá DN 150/100
| {56253843-2A09-40D9-B6C1-8AFD0E2BB04E} | <item> | 70 | SUB | 877350330 | Montáž tvarovek na kanalizačním plastovém potrubí z PP nebo PVC-U hladkého plnostěnného spojek nebo redukcí DN 200 | kus | 1 | 1 |  |  |  | 21 | 0 | 0
|  | <null> |  |  | Plný popis: | Montáž tvarovek na kanalizačním plastovém potrubí z PP nebo PVC-U hladkého plnostěnného spojek nebo redukcí DN 200 | [14 empty] | Montáž tvarovek na kanalizačním plastovém potrubí z PP nebo PVC-U hladkého plnostěnného spojek nebo redukcí DN 200
| {46772FC9-CE8F-475B-BB41-FF067F74E4AE} | <item> | 71 | SUB | 28611544.R | přechod kanalizační PVC na betonovou troubu DN 200 | kus | 1 | 1 |  |  |  | 21 | 0 | 0
|  | <null> |  |  | Plný popis: | Poznámka k položce: pro přepojení přípojky UV1 na stávající - nneí známá dimenze ani materiál | [14 empty] | Poznámka k položce: pro přepojení přípojky UV1 na stávající - nneí známá dimenze ani materiál
| {69A0F205-21F9-4DCC-A823-EA14B6A9B5B6} | <item> | 72 | SUB | 877360320 | Montáž tvarovek na kanalizačním plastovém potrubí z PP nebo PVC-U hladkého plnostěnného odboček DN 250 | kus | 8 | 8 |  |  |  | 21 | 0 | 0
|  | <null> |  |  | Plný popis: | Montáž tvarovek na kanalizačním plastovém potrubí z PP nebo PVC-U hladkého plnostěnného odboček DN 250 | [14 empty] | Montáž tvarovek na kanalizačním plastovém potrubí z PP nebo PVC-U hladkého plnostěnného odboček DN 250
| {7602CD60-6404-4BD5-AF82-F72A7AEEB2A3} | <item> | 73 | SUB | 28617209 | odbočka kanalizační PP třívrstvá SN16 45° DN 250/100 | kus | 3 | 3 |  |  |  | 21 | 0 | 0
|  | <null> |  |  | Plný popis: | Poznámka k položce: pro zaúštění drenáží | [14 empty] | Poznámka k položce: pro zaúštění drenáží
| {22D82029-29DC-4910-A17C-C3DA5E7E7A10} | <item> | 74 | SUB | 28617210 | odbočka kanalizační PP třívrstvá SN16 45° DN 250/150 | kus | 4 | 4 |  |  |  | 21 | 0 | 0
|  | <null> |  |  | Plný popis: | Poznámka k položce: UV3, UV5-UV7 | [14 empty] | Poznámka k položce: UV3, UV5-UV7
| {7B1D7350-EA13-4F7D-A157-7EFCA30C217B} | <item> | 75 | SUB | 28617211 | odbočka kanalizační PP třívrstvá SN16 45° DN 250/200 | kus | 1 | 1 |  |  |  | 21 | 0 | 0
|  | <null> |  |  | Plný popis: | Poznámka k položce: UV4 | [14 empty] | Poznámka k položce: UV4
| {6E13C3DB-0F92-4768-9339-D9110B6521E6} | <item> | 76 | SUB | 890411811 | Bourání šachet a jímek ručně velikosti obestavěného prostoru do 1,5 m3 z prefabrikovaných skruží | m3 | 3.444 | 3.444 |  |  |  | 21 | 0 | 0
|  | <null> |  |  | Plný popis: | Poznámka k položce: při poškození stávající uliční vpusti | [14 empty] | Poznámka k položce: při poškození stávající uliční vpusti
|  | <null> |  |  | Výkaz výměr: | "stávající UV" 0,45*0,45*1,5 |  |  | 0.304
|  | <null> |  |  |  | "stávající šachty" 3,14*0,5*0,5*2*2 |  |  | 3.14
|  | <null> |  |  |  | Součet |  |  | 3.444
<null>
| {ACBECD9C-1A8F-4A9D-ADE6-79AEAF6ADD79} | <item> | 77 | SUB | 892233122 | Proplach a dezinfekce vodovodního potrubí DN od 40 do 70 | m | 3 | 3 |  |  |  | 21 | 0 | 0
|  | <null> |  |  | Plný popis: | Proplach a dezinfekce vodovodního potrubí DN od 40 do 70 | [14 empty] | Proplach a dezinfekce vodovodního potrubí DN od 40 do 70
| {A3254F6B-3C0E-4D4A-BE50-C61DA19EDE94} | <item> | 78 | SUB | 894410100 | Osazení betonových dílců šachet kanalizačních dno DN 1000, výšky 500 mm | kus | 1 | 1 |  |  |  | 21 | 0 | 0
|  | <null> |  |  | Plný popis: | Osazení betonových dílců šachet kanalizačních dno DN 1000, výšky 500 mm | [14 empty] | Osazení betonových dílců šachet kanalizačních dno DN 1000, výšky 500 mm
| {A5F08CAD-1161-4B0D-9394-92F3A5545AF1} | <item> | 79 | SUB | 59224548 | dno betonové šachty DN 1000 kanalizační výšky 50cm | kus | 1 | 1 |  |  |  | 21 | 0 | 0
|  | <null> |  |  | Plný popis: | Poznámka k položce: ŠD5, DN 250, s.v. 500 mm, včetně těsnění | [14 empty] | Poznámka k položce: ŠD5, DN 250, s.v. 500 mm, včetně těsnění
| {8B0F0364-7D11-47F0-BC55-58633639BDCC} | <item> | 80 | SUB | 894410101 | Osazení betonových dílců šachet kanalizačních dno DN 1000, výšky 600 mm | kus | 2 | 2 |  |  |  | 21 | 0 | 0
|  | <null> |  |  | Plný popis: | Poznámka k položce: ŠD3-ŠD4, s.v. 650 mm, včetně těsnění | [14 empty] | Poznámka k položce: ŠD3-ŠD4, s.v. 650 mm, včetně těsnění
| {83E45BF4-C881-41CB-9D4E-4E5F7B9689C5} | <item> | 81 | SUB | 59224337 | dno betonové šachty DN 1000 kanalizační výšky 60cm | kus | 2 | 2 |  |  |  | 21 | 0 | 0
|  | <null> |  |  | Plný popis: | Poznámka k položce: ŠD3-ŠD4, DN 250, s.v. 650 mm, včetně těsnění | [14 empty] | Poznámka k položce: ŠD3-ŠD4, DN 250, s.v. 650 mm, včetně těsnění
| {C0053DB8-F2E3-4F51-BFF7-2F71A5F4D6D7} | <item> | 82 | SUB | 894410102 | Osazení betonových dílců šachet kanalizačních dno DN 1000, výšky 800 mm | kus | 2 | 2 |  |  |  | 21 | 0 | 0
|  | <null> |  |  | Plný popis: | Osazení betonových dílců šachet kanalizačních dno DN 1000, výšky 800 mm | [14 empty] | Osazení betonových dílců šachet kanalizačních dno DN 1000, výšky 800 mm
| {41F79B6A-BCC7-481C-B29A-9C5EAB4F567D} | <item> | 83 | SUB | 59224338 | dno betonové šachty DN 1000 kanalizační výšky 80cm | kus | 2 | 2 |  |  |  | 21 | 0 | 0
|  | <null> |  |  | Plný popis: | Poznámka k položce: ŠD1-ŠD2, DN 300, s.v. 700 mm, včetně těsnění | [14 empty] | Poznámka k položce: ŠD1-ŠD2, DN 300, s.v. 700 mm, včetně těsnění
| {40E90A0A-8873-4B46-B89E-0317E85787D8} | <item> | 84 | SUB | 894410202 | Osazení betonových dílců šachet kanalizačních skruž rovná DN 800, výšky 500 mm | kus | 4 | 4 |  |  |  | 21 | 0 | 0
|  | <null> |  |  | Plný popis: | Poznámka k položce: drenážní skruž | [14 empty] | Poznámka k položce: drenážní skruž
| {CBBE8F8C-D813-4001-9109-F6EEF92D9EDD} | <item> | 85 | SUB | 59224409 | skruž betonové šachty DN 800 kanalizační 80x50x9cm stupadla poplastovaná | kus | 4 | 4 |  |  |  | 21 | 0 | 0
|  | <null> |  |  | Plný popis: | skruž betonové šachty DN 800 kanalizační 80x50x9cm stupadla poplastovaná | [14 empty] | skruž betonové šachty DN 800 kanalizační 80x50x9cm stupadla poplastovaná
| {2AB080B2-A113-4F41-9C95-536566B0246B} | <item> | 86 | SUB | 894410211 | Osazení betonových dílců šachet kanalizačních skruž rovná DN 1000, výšky 250 mm | kus | 3 | 3 |  |  |  | 21 | 0 | 0
|  | <null> |  |  | Plný popis: | Osazení betonových dílců šachet kanalizačních skruž rovná DN 1000, výšky 250 mm | [14 empty] | Osazení betonových dílců šachet kanalizačních skruž rovná DN 1000, výšky 250 mm
| {B09EEC7B-3A1C-410C-87A7-36D925742E22} | <item> | 87 | SUB | 59224416 | skruž betonové šachty DN 1000 kanalizační 100x25x10cm stupadla poplastovaná | kus | 3 | 3 |  |  |  | 21 | 0 | 0
|  | <null> |  |  | Plný popis: | skruž betonové šachty DN 1000 kanalizační 100x25x10cm stupadla poplastovaná | [14 empty] | skruž betonové šachty DN 1000 kanalizační 100x25x10cm stupadla poplastovaná
| {6620FC81-7E94-4293-AEB0-2660B320E695} | <item> | 88 | SUB | 894410212 | Osazení betonových dílců šachet kanalizačních skruž rovná DN 1000, výšky 500 mm | kus | 1 | 1 |  |  |  | 21 | 0 | 0
|  | <null> |  |  | Plný popis: | Osazení betonových dílců šachet kanalizačních skruž rovná DN 1000, výšky 500 mm | [14 empty] | Osazení betonových dílců šachet kanalizačních skruž rovná DN 1000, výšky 500 mm
| {1A6B12CE-2836-4CC2-9F55-26F1DB8E1E27} | <item> | 89 | SUB | 59224418 | skruž betonové šachty DN 1000 kanalizační 100x50x10cm stupadla poplastovaná | kus | 1 | 1 |  |  |  | 21 | 0 | 0
|  | <null> |  |  | Plný popis: | skruž betonové šachty DN 1000 kanalizační 100x50x10cm stupadla poplastovaná | [14 empty] | skruž betonové šachty DN 1000 kanalizační 100x50x10cm stupadla poplastovaná
| {45098667-FCF4-4F0E-A4FB-49169B3BB15C} | <item> | 90 | SUB | 894410231 | Osazení betonových dílců šachet kanalizačních skruž přechodová (konus) DN 800 | kus | 1 | 1 |  |  |  | 21 | 0 | 0
|  | <null> |  |  | Plný popis: | Osazení betonových dílců šachet kanalizačních skruž přechodová (konus) DN 800 | [14 empty] | Osazení betonových dílců šachet kanalizačních skruž přechodová (konus) DN 800
| {6D87F6A7-01AB-426B-A6E0-110C473F0920} | <item> | 91 | SUB | 59224402.R | konus betonové šachty DN 800 kanalizační 80x62,5x60cm stupadla kramlová | kus | 1 | 1 |  |  |  | 21 | 0 | 0
|  | <null> |  |  | Plný popis: | konus betonové šachty DN 800 kanalizační 80x62,5x60cm stupadla kramlová | [14 empty] | konus betonové šachty DN 800 kanalizační 80x62,5x60cm stupadla kramlová
| {F4ACEE5B-C0D7-4928-B838-6FC628FA7F63} | <item> | 92 | SUB | 894410232 | Osazení betonových dílců šachet kanalizačních skruž přechodová (konus) DN 1000 | kus | 10 | 10 |  |  |  | 21 | 0 | 0
|  | <null> |  |  | Plný popis: | Osazení betonových dílců šachet kanalizačních skruž přechodová (konus) DN 1000 | [14 empty] | Osazení betonových dílců šachet kanalizačních skruž přechodová (konus) DN 1000
| {D02EA9A4-3145-40F8-8C5E-85095CEB7521} | <item> | 93 | SUB | 59224312 | konus betonové šachty DN 1000 kanalizační 100x62,5x58cm tl stěny 12 stupadla poplastovaná | kus | 5 | 5 |  |  |  | 21 | 0 | 0
|  | <null> |  |  | Plný popis: | konus betonové šachty DN 1000 kanalizační 100x62,5x58cm tl stěny 12 stupadla poplastovaná | [14 empty] | konus betonové šachty DN 1000 kanalizační 100x62,5x58cm tl stěny 12 stupadla poplastovaná
| {D85D5BAD-A12A-47EC-A154-DE08462CD383} | <item> | 94 | SUB | 59224056 | konus betonové šachty DN 1000 kanalizační 100x62,5x67cm kapsové stupadlo | kus | 5 | 5 |  |  |  | 21 | 0 | 0
|  | <null> |  |  | Plný popis: | konus betonové šachty DN 1000 kanalizační 100x62,5x67cm kapsové stupadlo | [14 empty] | konus betonové šachty DN 1000 kanalizační 100x62,5x67cm kapsové stupadlo
| {8C39493D-4E5F-47BF-8810-B9FD17BF1050} | <item> | 95 | SUB | 894410302 | Osazení betonových dílců šachet kanalizačních deska zákrytová DN 1000 | kus | 4 | 4 |  |  |  | 21 | 0 | 0
|  | <null> |  |  | Plný popis: | Osazení betonových dílců šachet kanalizačních deska zákrytová DN 1000 | [14 empty] | Osazení betonových dílců šachet kanalizačních deska zákrytová DN 1000
| {3DB922E2-6CCF-4C20-A510-E03E66402CD1} | <item> | 96 | SUB | 59224315 | deska betonová zákrytová pro kruhové šachty 100/62,5x16,5cm | kus | 4 | 4 |  |  |  | 21 | 0 | 0
|  | <null> |  |  | Plný popis: | deska betonová zákrytová pro kruhové šachty 100/62,5x16,5cm | [14 empty] | deska betonová zákrytová pro kruhové šachty 100/62,5x16,5cm
| {21068FD3-32F9-42D5-A6EC-DC5CD8D4829A} | <item> | 97 | SUB | 895941302 | Osazení vpusti uliční z betonových dílců DN 450 dno s kalištěm | kus | 7 | 7 |  |  |  | 21 | 0 | 0
|  | <null> |  |  | Plný popis: | Osazení vpusti uliční z betonových dílců DN 450 dno s kalištěm | [14 empty] | Osazení vpusti uliční z betonových dílců DN 450 dno s kalištěm
| {515A0CDE-6729-4717-9A49-BEA461F8AE4B} | <item> | 98 | SUB | 59223332 | vpusť uliční DN 450 kaliště 450/300x50mm | kus | 7 | 7 |  |  |  | 21 | 0 | 0
|  | <null> |  |  | Plný popis: | vpusť uliční DN 450 kaliště 450/300x50mm | [14 empty] | vpusť uliční DN 450 kaliště 450/300x50mm
| {A2056DB4-9462-4BD3-AC61-1FA8EB2CA9AF} | <item> | 99 | SUB | 895941314 | Osazení vpusti uliční z betonových dílců DN 450 skruž horní 570 mm | kus | 7 | 7 |  |  |  | 21 | 0 | 0
|  | <null> |  |  | Plný popis: | Osazení vpusti uliční z betonových dílců DN 450 skruž horní 570 mm | [14 empty] | Osazení vpusti uliční z betonových dílců DN 450 skruž horní 570 mm
| {456CFB71-4C04-46F0-A898-BA8C64935B7A} | <item> | 100 | SUB | 59223322 | vpusť uliční DN 450 skruž horní betonová 450/570x50mm | kus | 7 | 7 |  |  |  | 21 | 0 | 0
|  | <null> |  |  | Plný popis: | vpusť uliční DN 450 skruž horní betonová 450/570x50mm | [14 empty] | vpusť uliční DN 450 skruž horní betonová 450/570x50mm
| {794CF9A7-32D8-45A2-B0C5-3F97B3DE5BB5} | <item> | 101 | SUB | 895941323 | Osazení vpusti uliční z betonových dílců DN 450 skruž středová 570 mm | kus | 6 | 6 |  |  |  | 21 | 0 | 0
|  | <null> |  |  | Plný popis: | Osazení vpusti uliční z betonových dílců DN 450 skruž středová 570 mm | [14 empty] | Osazení vpusti uliční z betonových dílců DN 450 skruž středová 570 mm
| {DD9864FB-04CB-450E-ACF5-3D757BE577C9} | <item> | 102 | SUB | 59223326 | vpusť uliční DN 450 skruž průběžná 450/570x50mm betonová s odtokem 150mm | kus | 4 | 4 |  |  |  | 21 | 0 | 0
|  | <null> |  |  | Plný popis: | vpusť uliční DN 450 skruž průběžná 450/570x50mm betonová s odtokem 150mm | [14 empty] | vpusť uliční DN 450 skruž průběžná 450/570x50mm betonová s odtokem 150mm
| {B7D6E9D6-B54B-4E72-8F65-993D1220183F} | <item> | 103 | SUB | 59223327 | vpusť uliční DN 450 skruž průběžná 450/570x50mm betonová s odtokem 200mm | kus | 2 | 2 |  |  |  | 21 | 0 | 0
|  | <null> |  |  | Plný popis: | vpusť uliční DN 450 skruž průběžná 450/570x50mm betonová s odtokem 200mm | [14 empty] | vpusť uliční DN 450 skruž průběžná 450/570x50mm betonová s odtokem 200mm
| {D7549A07-EC11-497F-9C94-B84828130560} | <item> | 104 | SUB | 895941331 | Osazení vpusti uliční z betonových dílců DN 450 skruž průběžná s výtokem | kus | 1 | 1 |  |  |  | 21 | 0 | 0
|  | <null> |  |  | Plný popis: | Osazení vpusti uliční z betonových dílců DN 450 skruž průběžná s výtokem | [14 empty] | Osazení vpusti uliční z betonových dílců DN 450 skruž průběžná s výtokem
| {D383ABE5-784B-4CA2-B7A7-71783914685F} | <item> | 105 | SUB | 59223330 | vpusť uliční DN 450 skruž průběžná 450/570x50mm betonová se zápachovou uzávěrkou 150mm PVC | kus | 1 | 1 |  |  |  | 21 | 0 | 0
|  | <null> |  |  | Plný popis: | vpusť uliční DN 450 skruž průběžná 450/570x50mm betonová se zápachovou uzávěrkou 150mm PVC | [14 empty] | vpusť uliční DN 450 skruž průběžná 450/570x50mm betonová se zápachovou uzávěrkou 150mm PVC
| {322BD4A4-C307-4D14-B0E6-1F3CFBDB77B6} | <item> | 106 | SUB | 899103112 | Osazení poklopů šachtových litinových, ocelových nebo železobetonových včetně rámů pro třídu zatížení B125, C250 | kus | 7 | 7 |  |  |  | 21 | 0 | 0
|  | <null> |  |  | Plný popis: | Poznámka k položce: Š3,Š4,KŠ | [14 empty] | Poznámka k položce: Š3,Š4,KŠ
| {E0CF9AA1-B606-411A-B70D-0EDF0B627D6E} | <item> | 107 | SUB | 55241010 | poklop třída B125, kruhový rám, vstup 600mm s ventilací | kus | 7 | 7 |  |  |  | 21 | 0 | 0
|  | <null> |  |  | Plný popis: | Poznámka k položce: rám kruhový DN 600, beton-litina, výška 160 mm, třída D 400 - lehké dopravní zatížení, barva poklopu černá | [14 empty] | Poznámka k položce: rám kruhový DN 600, beton-litina, výška 160 mm, třída D 400 - lehké dopravní zatížení, barva poklopu černá
| {1590AC6E-2BE9-4832-8C6C-931D3A28428C} | <item> | 108 | SUB | 899104112 | Osazení poklopů šachtových litinových, ocelových nebo železobetonových včetně rámů pro třídu zatížení D400, E600 | kus | 5 | 5 |  |  |  | 21 | 0 | 0
|  | <null> |  |  | Plný popis: | Poznámka k položce: ŠD1 | [14 empty] | Poznámka k položce: ŠD1
| {840A06AE-3017-489B-A714-196F1942BDC2} | <item> | 109 | SUB | 55241406.R | poklop pro vlastní betonovou výplň, třída D400, rám kruhový, vstup DN 600 s ventilací | kus | 5 | 5 |  |  |  | 21 | 0 | 0
|  | <null> |  |  | Plný popis: | Poznámka k položce: rám kruhový DN 600, litinový s patku tvaru L, výška 100 mm, třída D 400 - lehké dopravní zatížení, včetně zabarvené betonové výplně šachtového poklopu, barva poklopu černá | [14 empty] | Poznámka k položce: rám kruhový DN 600, litinový s patku tvaru L, výška 100 mm, třída D 400 - lehké dopravní zatížení, včetně zabarvené betonové výplně šachtového poklopu, barva poklopu černá
| {3CF46457-98E0-4ED9-B217-98E8EE4AD321} | <item> | 110 | SUB | 899201211 | Demontáž mříží litinových včetně rámů, hmotnosti jednotlivě do 50 kg | kus | 1 | 1 |  |  |  | 21 | 0 | 0
|  | <null> |  |  | Plný popis: | Poznámka k položce: při poškození stávající uliční vpusti | [14 empty] | Poznámka k položce: při poškození stávající uliční vpusti
| {19F07F06-6CE0-4E62-85A1-84571B59590E} | <item> | 111 | SUB | 899204112 | Osazení mříží litinových včetně rámů a košů na bahno pro třídu zatížení D400, E600 | kus | 7 | 7 |  |  |  | 21 | 0 | 0
|  | <null> |  |  | Plný popis: | Osazení mříží litinových včetně rámů a košů na bahno pro třídu zatížení D400, E600 | [14 empty] | Osazení mříží litinových včetně rámů a košů na bahno pro třídu zatížení D400, E600
| {2E8B7271-3E7E-40F5-B4E4-0A50C2F176DE} | <item> | 112 | SUB | 59223875 | koš nízký pro uliční vpusti žárově Pz plech pro rám 500/500mm | kus | 7 | 7 |  |  |  | 21 | 0 | 0
|  | <null> |  |  | Plný popis: | koš nízký pro uliční vpusti žárově Pz plech pro rám 500/500mm | [14 empty] | koš nízký pro uliční vpusti žárově Pz plech pro rám 500/500mm
| {AE02B0F5-E142-4F17-8575-E8593EBC8189} | <item> | 113 | SUB | 59223260 | mříž vtoková litinová k uliční vpusti C250/D400 500x500mm | kus | 7 | 7 |  |  |  | 21 | 0 | 0
|  | <null> |  |  | Plný popis: | Poznámka k položce: barva mříže černá | [14 empty] | Poznámka k položce: barva mříže černá
| {DCF19466-8AFB-444D-9153-3F50CD0B6E1C} | <item> | 114 | SUB | 899301811 | Demontáž poklopů betonových a železobetonových včetně rámu, hmotnosti jednotlivě do 50 kg | kus | 2 | 2 |  |  |  | 21 | 0 | 0
|  | <null> |  |  | Plný popis: | Demontáž poklopů betonových a železobetonových včetně rámu, hmotnosti jednotlivě do 50 kg | [14 empty] | Demontáž poklopů betonových a železobetonových včetně rámu, hmotnosti jednotlivě do 50 kg
| {3F680A1B-B0DE-4DBA-88FB-83E8E867D28F} | <item> | 115 | SUB | 899633171 | Obetonování potrubí nebo zdiva stok betonem železovým v otevřeném výkopu bez zvláštních nároků na prostředí tř. C 30/37 | m3 | 3.9 | 3.9 |  |  |  | 21 | 0 | 0
|  | <null> |  |  | Plný popis: | Obetonování potrubí nebo zdiva stok betonem železovým v otevřeném výkopu bez zvláštních nároků na prostředí tř. C 30/37 | [14 empty] | Obetonování potrubí nebo zdiva stok betonem železovým v otevřeném výkopu bez zvláštních nároků na prostředí tř. C 30/37
|  | <null> |  |  | Výkaz výměr: | "betonování mezipláště OLK" 3,9 |  |  | 3.9
<null>
| {AEFE9BAC-55F2-4778-AC99-A9FFD5B68BF0} | <item> | 116 | SUB | 899658211 | Výztuž pro obetonování potrubí ze svařovaných sítí typu Kari | t | 0.127 | 0.127 |  |  |  | 21 | 0 | 0
|  | <null> |  |  | Plný popis: | Výztuž pro obetonování potrubí ze svařovaných sítí typu Kari | [14 empty] | Výztuž pro obetonování potrubí ze svařovaných sítí typu Kari
|  | <null> |  |  | Výkaz výměr: | "betonování mezipláště OLK plocha*prořez*objem. hmotnost" 22*1,1*5,26/1000 |  |  | 0.127
<null>
| {F13473C2-3000-46EC-838E-D1743CA0CED1} | <item> | 117 | SUB | 899722113 | Krytí potrubí z plastů výstražnou fólií z PVC šířky přes 25 do 34 cm | m | 3 | 3 |  |  |  | 21 | 0 | 0
|  | <null> |  |  | Plný popis: | Krytí potrubí z plastů výstražnou fólií z PVC šířky přes 25 do 34 cm | [14 empty] | Krytí potrubí z plastů výstražnou fólií z PVC šířky přes 25 do 34 cm
<null>
S/SO 301/SO 301./HSV/9 |  | 5 |  | Oddíl |  | 9: Ostatní konstrukce a práce, bourání |  |  |  |  | 0 |  |  | 0 | 0
| {8BC5A603-D3E7-407B-9381-8DD0C098E5DB} | <item> | 118 | SUB | 935923218 | Osazení odvodňovacího žlabu s krycím roštem vpusti pro žlab šířky přes 200 mm | kus | 2 | 2 |  |  |  | 21 | 0 | 0
|  | <null> |  |  | Plný popis: | Osazení odvodňovacího žlabu s krycím roštem vpusti pro žlab šířky přes 200 mm | [14 empty] | Osazení odvodňovacího žlabu s krycím roštem vpusti pro žlab šířky přes 200 mm
| {9843717D-59BB-46B0-80C8-CEBE59B008F9} | <item> | 119 | SUB | 59223210 | vpusť uliční plastová PP spodní díl bez odtoku | kus | 2 | 2 |  |  |  | 21 | 0 | 0
|  | <null> |  |  | Plný popis: | vpusť uliční plastová PP spodní díl bez odtoku | [14 empty] | vpusť uliční plastová PP spodní díl bez odtoku
| {4F173E83-3D2D-40E8-BD57-BCA75D736B9D} | <item> | 120 | SUB | 59223230 | vpusť uliční plastová PP střední díl s odtokem DN 150 | kus | 2 | 2 |  |  |  | 21 | 0 | 0
|  | <null> |  |  | Plný popis: | vpusť uliční plastová PP střední díl s odtokem DN 150 | [14 empty] | vpusť uliční plastová PP střední díl s odtokem DN 150
| {972D6DA0-80C7-4E30-96BF-8D27420A04F6} | <item> | 121 | SUB | 59223240 | vpusť uliční plastová PP střední díl bez odtoku | kus | 2 | 2 |  |  |  | 21 | 0 | 0
|  | <null> |  |  | Plný popis: | vpusť uliční plastová PP střední díl bez odtoku | [14 empty] | vpusť uliční plastová PP střední díl bez odtoku
| {11CC758F-A085-4853-9535-B1736088E55D} | <item> | 122 | SUB | 59223875 | koš nízký pro uliční vpusti žárově Pz plech pro rám 500/500mm | kus | 2 | 2 |  |  |  | 21 | 0 | 0
|  | <null> |  |  | Plný popis: | koš nízký pro uliční vpusti žárově Pz plech pro rám 500/500mm | [14 empty] | koš nízký pro uliční vpusti žárově Pz plech pro rám 500/500mm
| {15600265-CAF5-463F-A659-5B0B89E96948} | <item> | 123 | SUB | 59223260 | mříž vtoková litinová k uliční vpusti C250/D400 500x500mm | kus | 2 | 2 |  |  |  | 21 | 0 | 0
|  | <null> |  |  | Plný popis: | Poznámka k položce: barva mříže černá | [14 empty] | Poznámka k položce: barva mříže černá
| {63EE1E0D-1DF8-440A-B7CA-1D07EDB72E57} | <item> | 124 | SUB | 977151115 | Jádrové vrty diamantovými korunkami do stavebních materiálů (železobetonu, betonu, cihel, obkladů, dlažeb, kamene) průměru přes 60 do 70 mm | m | 0.12 | 0.12 |  |  |  | 21 | 0 | 0
|  | <null> |  |  | Plný popis: | Jádrové vrty diamantovými korunkami do stavebních materiálů (železobetonu, betonu, cihel, obkladů, dlažeb, kamene) průměru přes 60 do 70 mm | [14 empty] | Jádrové vrty diamantovými korunkami do stavebních materiálů (železobetonu, betonu, cihel, obkladů, dlažeb, kamene) průměru přes 60 do 70 mm
|  | <null> |  |  | Výkaz výměr: | "navrtávka ŠD1" 1*0,12 |  |  | 0.12
<null>
| {276C9D59-259C-4FE1-98C4-728E29D5F635} | <item> | 125 | SUB | 977151118 | Jádrové vrty diamantovými korunkami do stavebních materiálů (železobetonu, betonu, cihel, obkladů, dlažeb, kamene) průměru přes 90 do 100 mm | m | 1.53 | 1.53 |  |  |  | 21 | 0 | 0
|  | <null> |  |  | Plný popis: | Jádrové vrty diamantovými korunkami do stavebních materiálů (železobetonu, betonu, cihel, obkladů, dlažeb, kamene) průměru přes 90 do 100 mm | [14 empty] | Jádrové vrty diamantovými korunkami do stavebních materiálů (železobetonu, betonu, cihel, obkladů, dlažeb, kamene) průměru přes 90 do 100 mm
|  | <null> |  |  | Výkaz výměr: | "navrtávka potrubí DN 1200" 6*0,135 |  |  | 0.81
|  | <null> |  |  |  | "navrtávka KŠ,ŠD4,ŠD1" 6*0,12 |  |  | 0.72
|  | <null> |  |  |  | Součet |  |  | 1.53
<null>
| {2328227C-856C-4FD8-97F5-E46BE3D4D01F} | <item> | 126 | SUB | 977151123 | Jádrové vrty diamantovými korunkami do stavebních materiálů (železobetonu, betonu, cihel, obkladů, dlažeb, kamene) průměru přes 130 do 150 mm | m | 0.135 | 0.135 |  |  |  | 21 | 0 | 0
|  | <null> |  |  | Plný popis: | Jádrové vrty diamantovými korunkami do stavebních materiálů (železobetonu, betonu, cihel, obkladů, dlažeb, kamene) průměru přes 130 do 150 mm | [14 empty] | Jádrové vrty diamantovými korunkami do stavebních materiálů (železobetonu, betonu, cihel, obkladů, dlažeb, kamene) průměru přes 130 do 150 mm
|  | <null> |  |  | Výkaz výměr: | "navrtávka potrubí DN 1200" 1*0,135 |  |  | 0.135
<null>
| {1639D961-24B4-4A98-81D0-76535C02C501} | <item> | 127 | SUB | 977151129 | Jádrové vrty diamantovými korunkami do stavebních materiálů (železobetonu, betonu, cihel, obkladů, dlažeb, kamene) průměru přes 300 do 350 mm | m | 0.12 | 0.12 |  |  |  | 21 | 0 | 0
|  | <null> |  |  | Plný popis: | Jádrové vrty diamantovými korunkami do stavebních materiálů (železobetonu, betonu, cihel, obkladů, dlažeb, kamene) průměru přes 300 do 350 mm | [14 empty] | Jádrové vrty diamantovými korunkami do stavebních materiálů (železobetonu, betonu, cihel, obkladů, dlažeb, kamene) průměru přes 300 do 350 mm
|  | <null> |  |  | Výkaz výměr: | "navrtávka Š3" 1*0,12 |  |  | 0.12
<null>
<null>
S/SO 301/SO 301./HSV/997 |  | 5 |  | Oddíl |  | 997: Doprava suti a vybouraných hmot |  |  |  |  | 0 |  |  | 0 | 0
| {142DBC38-A99A-484C-87FA-E9FF0195A333} | <item> | 128 | SUB | 997221561 | Vodorovná doprava suti bez naložení, ale se složením a s hrubým urovnáním z kusových materiálů, na vzdálenost do 1 km | t | 6.82 | 6.82 |  |  |  | 21 | 0 | 0
|  | <null> |  |  | Plný popis: | Poznámka k položce: recyklační středisko Kolín (cca 13 km) | [14 empty] | Poznámka k položce: recyklační středisko Kolín (cca 13 km)
| {45CA4AC5-C878-4E74-8A9A-F96D0769DB48} | <item> | 129 | SUB | 997221569 | Vodorovná doprava suti bez naložení, ale se složením a s hrubým urovnáním Příplatek k ceně za každý další započatý 1 km přes 1 km | t | 81.84 | 81.84 |  |  |  | 21 | 0 | 0
|  | <null> |  |  | Plný popis: | Vodorovná doprava suti bez naložení, ale se složením a s hrubým urovnáním Příplatek k ceně za každý další započatý 1 km přes 1 km | [14 empty] | Vodorovná doprava suti bez naložení, ale se složením a s hrubým urovnáním Příplatek k ceně za každý další započatý 1 km přes 1 km
|  | <null> |  |  | Výkaz výměr: | 6,82*12 'Přepočtené koeficientem množství |  |  | 81.84
<null>
| {3F67D932-A9AE-4B56-A3E5-00BA996E9796} | <item> | 130 | SUB | 997221875 | Poplatek za uložení stavebního odpadu na recyklační skládce (skládkovné) asfaltového bez obsahu dehtu zatříděného do Katalogu odpadů pod kódem 17 03 02 | t | 6.82 | 6.82 |  |  |  | 21 | 0 | 0
|  | <null> |  |  | Plný popis: | Poplatek za uložení stavebního odpadu na recyklační skládce (skládkovné) asfaltového bez obsahu dehtu zatříděného do Katalogu odpadů pod kódem 17 03 02 | [14 empty] | Poplatek za uložení stavebního odpadu na recyklační skládce (skládkovné) asfaltového bez obsahu dehtu zatříděného do Katalogu odpadů pod kódem 17 03 02
<null>
S/SO 301/SO 301./HSV/998 |  | 5 |  | Oddíl |  | 998: Presun hmot |  |  |  |  | 0 |  |  | 0 | 0
| {B2CA3F9F-2C42-4A0B-B301-CE9877939305} | <item> | 131 | SUB | 998276101 | Přesun hmot pro trubní vedení hloubené z trub z plastických hmot nebo sklolaminátových pro vodovody, kanalizace, teplovody, produktovody v otevřeném výkopu dopravní vzdálenost do 15 m | t | 206.121 | 206.121 |  |  |  | 21 | 0 | 0
|  | <null> |  |  | Plný popis: | Přesun hmot pro trubní vedení hloubené z trub z plastických hmot nebo sklolaminátových pro vodovody, kanalizace, teplovody, produktovody v otevřeném výkopu dopravní vzdálenost do 15 m | [14 empty] | Přesun hmot pro trubní vedení hloubené z trub z plastických hmot nebo sklolaminátových pro vodovody, kanalizace, teplovody, produktovody v otevřeném výkopu dopravní vzdálenost do 15 m
| {5E630CB3-E353-4464-B439-DC79BF80A38E} | <item> | 132 | SUB | 998276124 | Přesun hmot pro trubní vedení hloubené z trub z plastických hmot nebo sklolaminátových Příplatek k cenám za zvětšený přesun přes vymezenou dopravní vzdálenost do 500 m | t | 206.121 | 206.121 |  |  |  | 21 | 0 | 0
|  | <null> |  |  | Plný popis: | Přesun hmot pro trubní vedení hloubené z trub z plastických hmot nebo sklolaminátových Příplatek k cenám za zvětšený přesun přes vymezenou dopravní vzdálenost do 500 m | [14 empty] | Přesun hmot pro trubní vedení hloubené z trub z plastických hmot nebo sklolaminátových Příplatek k cenám za zvětšený přesun přes vymezenou dopravní vzdálenost do 500 m
<null>
S/SO 301/SO 301./M |  | 4 |  | Skupina |  | M: Práce a dodávky M |  |  |  |  | 0 |  |  | 0 | 0
S/SO 301/SO 301./M/23-M |  | 5 |  | Oddíl |  | 23-M: Montáže potrubí |  |  |  |  | 0 |  |  | 0 | 0
| {57CBF0D2-7B79-4F45-8208-5F58E6F2DDB4} | <item> | 141 | SUB | 230120044 | Čištění potrubí profukováním nebo proplachováním DN 65 | m | 3 | 3 |  |  |  | 21 | 0 | 0
|  | <null> |  |  | Plný popis: | Čištění potrubí profukováním nebo proplachováním DN 65 | [14 empty] | Čištění potrubí profukováním nebo proplachováním DN 65
| {2F086FAD-E297-43AE-9CA2-A361E971B808} | <item> | 142 | SUB | 230170001 | Příprava pro zkoušku těsnosti potrubí DN do 40 | sada | 1 | 1 |  |  |  | 21 | 0 | 0
|  | <null> |  |  | Plný popis: | Příprava pro zkoušku těsnosti potrubí DN do 40 | [14 empty] | Příprava pro zkoušku těsnosti potrubí DN do 40
| {F4ACBCFE-BADC-4217-A234-0CCB78CA5796} | <item> | 143 | SUB | 230170004 | Příprava pro zkoušku těsnosti potrubí DN přes 125 do 200 | sada | 10 | 10 |  |  |  | 21 | 0 | 0
|  | <null> |  |  | Plný popis: | Poznámka k položce: 10 úseků | [14 empty] | Poznámka k položce: 10 úseků
| {EFAF27B2-053D-4434-B241-1F74CD1961F4} | <item> | 144 | SUB | 230170005 | Příprava pro zkoušku těsnosti potrubí DN přes 200 do 350 | sada | 7 | 7 |  |  |  | 21 | 0 | 0
|  | <null> |  |  | Plný popis: | Poznámka k položce: 7 úseků | [14 empty] | Poznámka k položce: 7 úseků
| {3E58BBEE-6EFF-4E8E-AAD4-62B9B31C5B26} | <item> | 145 | SUB | 230170011 | Zkouška těsnosti potrubí DN do 40 | m | 3 | 3 |  |  |  | 21 | 0 | 0
|  | <null> |  |  | Plný popis: | Zkouška těsnosti potrubí DN do 40 | [14 empty] | Zkouška těsnosti potrubí DN do 40
| {080994AD-9A27-437B-8F74-C32FC89464F9} | <item> | 146 | SUB | 230170014 | Zkouška těsnosti potrubí DN přes 125 do 200 | m | 30.2 | 30.2 |  |  |  | 21 | 0 | 0
|  | <null> |  |  | Plný popis: | Zkouška těsnosti potrubí DN přes 125 do 200 | [14 empty] | Zkouška těsnosti potrubí DN přes 125 do 200
| {C77B83D3-583F-47AF-9C43-8D20658B3D4E} | <item> | 147 | SUB | 230170015 | Zkouška těsnosti potrubí DN přes 200 do 350 | m | 81.8 | 81.8 |  |  |  | 21 | 0 | 0
|  | <null> |  |  | Plný popis: | Zkouška těsnosti potrubí DN přes 200 do 350 | [14 empty] | Zkouška těsnosti potrubí DN přes 200 do 350
<null>
S/SO 301/SO 301./PSV |  | 4 |  | Skupina |  | PSV: Práce a dodávky PSV |  |  |  |  | 0 |  |  | 0 | 0
S/SO 301/SO 301./PSV/715 |  | 5 |  | Oddíl |  | 715: Izolace proti chemickým vlivum |  |  |  |  | 0 |  |  | 0 | 0
| {2F86A09C-8DBB-4D6A-86E2-6A1454164F60} | <item> | 133 | SUB | 715174012 | Provedení izolace stavebních konstrukcí speciální obklady nádrží, kanálů nebo šachet do tmelů, s úpravou spár čedičovými tl. 25 až 40 mm | m2 | 4.318 | 4.318 |  |  |  | 21 | 0 | 0
|  | <null> |  |  | Plný popis: | Poznámka k položce: ŠD1-ŠD5 | [14 empty] | Poznámka k položce: ŠD1-ŠD5
|  | <null> |  |  | Výkaz výměr: | "obložení nátupnic a kynet šachet" 5*(3,14*0,5*0,5)*1,1 |  |  | 4.318
<null>
| {021F9D93-E3E0-4BBC-98E6-3672D6A3F495} | <item> | 134 | SUB | 63232811 | dlaždice z taveného čediče průmyslové jemný rastr 250x250x22mm | m2 | 4.663 | 4.663 |  |  |  | 21 | 0 | 0
|  | <null> |  |  | Plný popis: | dlaždice z taveného čediče průmyslové jemný rastr 250x250x22mm | [14 empty] | dlaždice z taveného čediče průmyslové jemný rastr 250x250x22mm
|  | <null> |  |  | Výkaz výměr: | 4,318*1,08 'Přepočtené koeficientem množství |  |  | 4.663
<null>
| {21BBB7A2-AEA5-456E-A9C8-0C8E721BCB9A} | <item> | 135 | SUB | 998715101 | Přesun hmot pro izolace proti chemickým vlivům stanovený z hmotnosti přesunovaného materiálu vodorovná dopravní vzdálenost do 50 m základní v objektech výšky do 6 m | t | 0.304 | 0.304 |  |  |  | 21 | 0 | 0
|  | <null> |  |  | Plný popis: | Přesun hmot pro izolace proti chemickým vlivům stanovený z hmotnosti přesunovaného materiálu vodorovná dopravní vzdálenost do 50 m základní v objektech výšky do 6 m | [14 empty] | Přesun hmot pro izolace proti chemickým vlivům stanovený z hmotnosti přesunovaného materiálu vodorovná dopravní vzdálenost do 50 m základní v objektech výšky do 6 m
<null>
S/SO 301/SO 301./PSV/724 |  | 5 |  | Oddíl |  | 724: Zdravotechnika - strojní vybavení |  |  |  |  | 0 |  |  | 0 | 0
| {3B8D0417-4602-4153-BDC1-E1BFFCA13258} | <item> | 136 | SUB | 724149101 | Čerpadla vodovodní strojní bez potrubí montáž čerpadel ponorných bez potrubí a příslušenství o výkonu do 56 l | kus | 1 | 1 |  |  |  | 21 | 0 | 0
|  | <null> |  |  | Plný popis: | Čerpadla vodovodní strojní bez potrubí montáž čerpadel ponorných bez potrubí a příslušenství o výkonu do 56 l | [14 empty] | Čerpadla vodovodní strojní bez potrubí montáž čerpadel ponorných bez potrubí a příslušenství o výkonu do 56 l
| {5AF3B477-A8DB-4C2F-9395-1FF665035B76} | <item> | 137 | SUB | M | čerpadlo ponorné kalové HCP s plovákovým spínačem | kus | 1 | 1 |  |  |  | 21 | 0 | 0
|  | <null> |  |  | Plný popis: | Poznámka k položce: Technické parametry: Typ Suchý motor IP68 Fáze • Napětí 3F • 400 V Kabel • Délka H07 RNF • 10 m Spínání Y-přímé Výkon 0,75 kW | [14 empty] | Poznámka k položce: Technické parametry: Typ Suchý motor IP68 Fáze • Napětí 3F • 400 V Kabel • Délka H07 RNF • 10 m Spínání Y-přímé Výkon 0,75 kW
| {F7404497-4686-4178-B128-9929DB570E19} | <item> | 138 | SUB | M1 | spuštěcí zařízení, včetně vodících tyčí a řetězů | kus | 1 | 1 |  |  |  | 21 | 0 | 0
|  | <null> |  |  | Plný popis: | spuštěcí zařízení, včetně vodících tyčí a řetězů | [14 empty] | spuštěcí zařízení, včetně vodících tyčí a řetězů
| {97E2580F-B0E0-41E2-AD6E-CA9A192F5ACB} | <item> | 139 | SUB | M2 | lokální řídící jednotka | kus | 1 | 1 |  |  |  | 21 | 0 | 0
|  | <null> |  |  | Plný popis: | lokální řídící jednotka | [14 empty] | lokální řídící jednotka
| {B17F89D8-BCFD-4EF7-8C0D-993BBF4F1E8D} | <item> | 140 | SUB | 998724101 | Přesun hmot pro strojní vybavení stanovený z hmotnosti přesunovaného materiálu vodorovná dopravní vzdálenost do 50 m základní v objektech výšky do 6 m | t | 0.041 | 0.041 |  |  |  | 21 | 0 | 0
|  | <null> |  |  | Plný popis: | Přesun hmot pro strojní vybavení stanovený z hmotnosti přesunovaného materiálu vodorovná dopravní vzdálenost do 50 m základní v objektech výšky do 6 m | [14 empty] | Přesun hmot pro strojní vybavení stanovený z hmotnosti přesunovaného materiálu vodorovná dopravní vzdálenost do 50 m základní v objektech výšky do 6 m
<null>
S/SO 302 |  | 2 |  | Objekt |  | SO 302: Vodovodní prípojka prístrešku |  |  |  |  | 0 |  |  | 0 | 0
S/SO 302/SO 302. |  | 3 |  | Podobjekt |  | SO 302.: Vodovodní prípojka prístrešku |  |  |  |  | 0 |  |  | 0 | 0
S/SO 302/SO 302./HSV |  | 4 |  | Skupina |  | HSV: Práce a dodávky HSV |  |  |  |  | 0 |  |  | 0 | 0
S/SO 302/SO 302./HSV/1 |  | 5 |  | Oddíl |  | 1: Zemní práce |  |  |  |  | 0 |  |  | 0 | 0
| {10AC0735-9D1A-462A-AD56-DE9E297FEB3B} | <item> | 1 | SUB | 115101201 | Čerpání vody na dopravní výšku do 10 m s uvažovaným průměrným přítokem do 500 l/min | hod | 30 | 30 |  |  |  | 21 | 0 | 0
|  | <null> |  |  | Plný popis: | Poznámka k položce: odhad | [14 empty] | Poznámka k položce: odhad
| {277109A3-CEC3-47BC-986C-1A653C95641F} | <item> | 2 | SUB | 115101301 | Pohotovost záložní čerpací soupravy pro dopravní výšku do 10 m s uvažovaným průměrným přítokem do 500 l/min | den | 15 | 15 |  |  |  | 21 | 0 | 0
|  | <null> |  |  | Plný popis: | Poznámka k položce: odhad | [14 empty] | Poznámka k položce: odhad
| {030FEC58-39FA-446C-B6E3-8269C70921C0} | <item> | 3 | SUB | 129001101 | Příplatek k cenám vykopávek za ztížení vykopávky v blízkosti podzemního vedení nebo výbušnin v horninách jakékoliv třídy | m3 | 4.2 | 4.2 |  |  |  | 21 | 0 | 0
|  | <null> |  |  | Plný popis: | Příplatek k cenám vykopávek za ztížení vykopávky v blízkosti podzemního vedení nebo výbušnin v horninách jakékoliv třídy | [14 empty] | Příplatek k cenám vykopávek za ztížení vykopávky v blízkosti podzemního vedení nebo výbušnin v horninách jakékoliv třídy
|  | <null> |  |  | Výkaz výměr: | "křížení nebo souběh" 3*1,75*0,8 |  |  | 4.2
<null>
| {B10EA069-0857-40E6-9668-1F593E5C14CE} | <item> | 4 | SUB | 131251201 | Hloubení zapažených jam a zářezů strojně s urovnáním dna do předepsaného profilu a spádu v hornině třídy těžitelnosti I skupiny 3 do 20 m3 | m3 | 17.725 | 17.725 |  |  |  | 21 | 0 | 0
|  | <null> |  |  | Plný popis: | Hloubení zapažených jam a zářezů strojně s urovnáním dna do předepsaného profilu a spádu v hornině třídy těžitelnosti I skupiny 3 do 20 m3 | [14 empty] | Hloubení zapažených jam a zářezů strojně s urovnáním dna do předepsaného profilu a spádu v hornině třídy těžitelnosti I skupiny 3 do 20 m3
|  | <null> |  |  | Výkaz výměr: | "šachta délka*šířka*hloubka" 2,2*2,5*(2,5-0,3) |  |  | 12.1
|  | <null> |  |  |  | "cílové jámy délka*šířka*hloubka" 2,5*1,5*1,5 |  |  | 5.625
|  | <null> |  |  |  | Součet |  |  | 17.725
<null>
| {B56DE7E4-FF4B-4CAD-BDFE-A8E1CD2B7399} | <item> | 5 | SUB | 132212121 | Hloubení zapažených rýh šířky do 800 mm ručně s urovnáním dna do předepsaného profilu a spádu v hornině třídy těžitelnosti I skupiny 3 soudržných | m3 | 3.6 | 3.6 |  |  |  | 21 | 0 | 0
|  | <null> |  |  | Plný popis: | Hloubení zapažených rýh šířky do 800 mm ručně s urovnáním dna do předepsaného profilu a spádu v hornině třídy těžitelnosti I skupiny 3 soudržných | [14 empty] | Hloubení zapažených rýh šířky do 800 mm ručně s urovnáním dna do předepsaného profilu a spádu v hornině třídy těžitelnosti I skupiny 3 soudržných
|  | <null> |  |  | Výkaz výměr: | "odkrytí stáv. kanalizace DN 1200 průř. plocha*šířka" 4,5*0,8 |  |  | 3.6
<null>
| {B3B8B43D-692A-42AE-8039-80FB6A90CD21} | <item> | 6 | SUB | 132254104 | Hloubení zapažených rýh šířky do 800 mm strojně s urovnáním dna do předepsaného profilu a spádu v hornině třídy těžitelnosti I skupiny 3 přes 100 m3 | m3 | 124.48 | 124.48 |  |  |  | 21 | 0 | 0
|  | <null> |  |  | Plný popis: | Hloubení zapažených rýh šířky do 800 mm strojně s urovnáním dna do předepsaného profilu a spádu v hornině třídy těžitelnosti I skupiny 3 přes 100 m3 | [14 empty] | Hloubení zapažených rýh šířky do 800 mm strojně s urovnáním dna do předepsaného profilu a spádu v hornině třídy těžitelnosti I skupiny 3 přes 100 m3
|  | <null> |  |  | Výkaz výměr: | "přípojky průř. plocha*šířka" 148*0,8+7,6*0,8 |  |  | 124.48
<null>
| {CF7BB2A0-437F-49CB-BBA2-A9895D548FEB} | <item> | 7 | SUB | 141721212 | Řízený zemní protlak délky protlaku do 50 m v hornině třídy těžitelnosti I a II, skupiny 1 až 4 včetně zatažení trub v hloubce do 6 m průměru vrtu přes 90 do 110 mm | m | 18 | 18 |  |  |  | 21 | 0 | 0
|  | <null> |  |  | Plný popis: | Řízený zemní protlak délky protlaku do 50 m v hornině třídy těžitelnosti I a II, skupiny 1 až 4 včetně zatažení trub v hloubce do 6 m průměru vrtu přes 90 do 110 mm | [14 empty] | Řízený zemní protlak délky protlaku do 50 m v hornině třídy těžitelnosti I a II, skupiny 1 až 4 včetně zatažení trub v hloubce do 6 m průměru vrtu přes 90 do 110 mm
| {D618B140-4540-49D6-B3C0-AA1F4F4AF89E} | <item> | 8 | SUB | 28613427 | potrubí kanalizační jednovrstvé PE100 RC SDR11 110x10,0mm | m | 18.54 | 18.54 |  |  |  | 21 | 0 | 0
|  | <null> |  |  | Plný popis: | potrubí kanalizační jednovrstvé PE100 RC SDR11 110x10,0mm | [14 empty] | potrubí kanalizační jednovrstvé PE100 RC SDR11 110x10,0mm
|  | <null> |  |  | Výkaz výměr: | 18*1,03 'Přepočtené koeficientem množství |  |  | 18.54
<null>
| {A495D74E-0AB2-442B-950C-BA4E5BFC0F8C} | <item> | 9 | SUB | 151811131 | Zřízení pažicích boxů pro pažení a rozepření stěn rýh podzemního vedení hloubka výkopu do 4 m, šířka do 1,2 m | m2 | 374.7 | 374.7 |  |  |  | 21 | 0 | 0
|  | <null> |  |  | Plný popis: | Zřízení pažicích boxů pro pažení a rozepření stěn rýh podzemního vedení hloubka výkopu do 4 m, šířka do 1,2 m | [14 empty] | Zřízení pažicích boxů pro pažení a rozepření stěn rýh podzemního vedení hloubka výkopu do 4 m, šířka do 1,2 m
|  | <null> |  |  | Výkaz výměr: | " vedení délka*hloubka" 117*1,55*2+2,5*1,5*2+1,5*1,5*2 |  |  | 374.7
<null>
| {2105C01E-82DB-48C5-8F17-E31367868C34} | <item> | 10 | SUB | 151811231 | Odstranění pažicích boxů pro pažení a rozepření stěn rýh podzemního vedení hloubka výkopu do 4 m, šířka do 1,2 m | m2 | 374.7 | 374.7 |  |  |  | 21 | 0 | 0
|  | <null> |  |  | Plný popis: | Odstranění pažicích boxů pro pažení a rozepření stěn rýh podzemního vedení hloubka výkopu do 4 m, šířka do 1,2 m | [14 empty] | Odstranění pažicích boxů pro pažení a rozepření stěn rýh podzemního vedení hloubka výkopu do 4 m, šířka do 1,2 m
| {8E63B940-5CB7-4468-987D-7146EA9EFD68} | <item> | 11 | SUB | 162351104 | Vodorovné přemístění výkopku nebo sypaniny po suchu na obvyklém dopravním prostředku, bez naložení výkopku, avšak se složením bez rozhrnutí z horniny třídy těžitelnosti I skupiny 1 až 3 na vzdálenost přes 500 do 1 000 m | m3 | 145.805 | 145.805 |  |  |  | 21 | 0 | 0
|  | <null> |  |  | Plný popis: | Vodorovné přemístění výkopku nebo sypaniny po suchu na obvyklém dopravním prostředku, bez naložení výkopku, avšak se složením bez rozhrnutí z horniny třídy těžitelnosti I skupiny 1 až 3 na vzdálenost přes 500 do 1 000 m | [14 empty] | Vodorovné přemístění výkopku nebo sypaniny po suchu na obvyklém dopravním prostředku, bez naložení výkopku, avšak se složením bez rozhrnutí z horniny třídy těžitelnosti I skupiny 1 až 3 na vzdálenost přes 500 do 1 000 m
|  | <null> |  |  | Výkaz výměr: | "zemina na deponii" 17,725+3,6+124,48 |  |  | 145.805
<null>
| {C234F35A-E15D-49CB-9A69-FC09106F733F} | <item> | 12 | SUB | 162751117 | Vodorovné přemístění výkopku nebo sypaniny po suchu na obvyklém dopravním prostředku, bez naložení výkopku, avšak se složením bez rozhrnutí z horniny třídy těžitelnosti I skupiny 1 až 3 na vzdálenost přes 9 000 do 10 000 m | m3 | 128.504 | 128.504 |  |  |  | 21 | 0 | 0
|  | <null> |  |  | Plný popis: | Vodorovné přemístění výkopku nebo sypaniny po suchu na obvyklém dopravním prostředku, bez naložení výkopku, avšak se složením bez rozhrnutí z horniny třídy těžitelnosti I skupiny 1 až 3 na vzdálenost přes 9 000 do 10 000 m | [14 empty] | Vodorovné přemístění výkopku nebo sypaniny po suchu na obvyklém dopravním prostředku, bez naložení výkopku, avšak se složením bez rozhrnutí z horniny třídy těžitelnosti I skupiny 1 až 3 na vzdálenost přes 9 000 do 10 000 m
|  | <null> |  |  | Výkaz výměr: | "zemina z deponie" 92,872 |  |  | 92.872
|  | <null> |  |  |  | "kamenivo z deponie" 35,632 |  |  | 35.632
|  | <null> |  |  |  | Součet |  |  | 128.504
<null>
| {27167869-F1C9-44C5-BE93-2E0E4486B243} | <item> | 13 | SUB | 162751119 | Vodorovné přemístění výkopku nebo sypaniny po suchu na obvyklém dopravním prostředku, bez naložení výkopku, avšak se složením bez rozhrnutí z horniny třídy těžitelnosti I skupiny 1 až 3 na vzdálenost Příplatek k ceně za každých dalších i započatých 1 000 m | m3 | 257.008 | 257.008 |  |  |  | 21 | 0 | 0
|  | <null> |  |  | Plný popis: | Poznámka k položce: recyklační středisko Kolín (cca 13 km) | [14 empty] | Poznámka k položce: recyklační středisko Kolín (cca 13 km)
|  | <null> |  |  | Výkaz výměr: | 128,504*2 'Přepočtené koeficientem množství |  |  | 257.008
<null>
| {0635E112-E427-4DEE-A9D9-666E9A96692F} | <item> | 14 | SUB | 167151101 | Nakládání, skládání a překládání neulehlého výkopku nebo sypaniny strojně nakládání, množství do 100 m3, z horniny třídy těžitelnosti I, skupiny 1 až 3 | m3 | 128.504 | 128.504 |  |  |  | 21 | 0 | 0
|  | <null> |  |  | Plný popis: | Nakládání, skládání a překládání neulehlého výkopku nebo sypaniny strojně nakládání, množství do 100 m3, z horniny třídy těžitelnosti I, skupiny 1 až 3 | [14 empty] | Nakládání, skládání a překládání neulehlého výkopku nebo sypaniny strojně nakládání, množství do 100 m3, z horniny třídy těžitelnosti I, skupiny 1 až 3
|  | <null> |  |  | Výkaz výměr: | "zemina z deponie" 92,872 |  |  | 92.872
|  | <null> |  |  |  | "kamenivo z deponie" 35,632 |  |  | 35.632
|  | <null> |  |  |  | Součet |  |  | 128.504
<null>
| {DC101C47-875C-47E4-A33C-4B61E619A111} | <item> | 15 | SUB | 174151101 | Zásyp sypaninou z jakékoliv horniny strojně s uložením výkopku ve vrstvách se zhutněním jam, šachet, rýh nebo kolem objektů v těchto vykopávkách | m3 | 92.872 | 92.872 |  |  |  | 21 | 0 | 0
|  | <null> |  |  | Plný popis: | Zásyp sypaninou z jakékoliv horniny strojně s uložením výkopku ve vrstvách se zhutněním jam, šachet, rýh nebo kolem objektů v těchto vykopávkách | [14 empty] | Zásyp sypaninou z jakékoliv horniny strojně s uložením výkopku ve vrstvách se zhutněním jam, šachet, rýh nebo kolem objektů v těchto vykopávkách
|  | <null> |  |  | Výkaz výměr: | "výkop rýh a jam"4,2+17,725+3,6+124,48 |  |  | 150.005
|  | <null> |  |  |  | "-lože, podklad" -(1,26+15,972) |  |  | -17.232
|  | <null> |  |  |  | "-obsyp" -35,632 |  |  | -35.632
|  | <null> |  |  |  | "-potrubí" -(3,14*0,02*0,02*131) |  |  | -0.165
|  | <null> |  |  |  | "-šachta" -(1,44*1,14*2,5) |  |  | -4.104
|  | <null> |  |  |  | Součet |  |  | 92.872
<null>
| {CD5B813B-0EA9-447F-B6D0-9A6AD19ED5C2} | <item> | 16 | SUB | 10364100 | zemina pro terénní úpravy - tříděná | t | 148.595 | 148.595 |  |  |  | 21 | 0 | 0
|  | <null> |  |  | Plný popis: | zemina pro terénní úpravy - tříděná | [14 empty] | zemina pro terénní úpravy - tříděná
|  | <null> |  |  | Výkaz výměr: | 92,872*1,6 'Přepočtené koeficientem množství |  |  | 148.595
<null>
| {C5C2B2CA-C0C6-4F02-9BAF-D50CDAAFCFAB} | <item> | 17 | SUB | 175151101 | Obsypání potrubí strojně sypaninou z vhodných hornin třídy těžitelnosti I a II, skupiny 1 až 4 nebo materiálem připraveným podél výkopu ve vzdálenosti do 3 m od jeho kraje, pro jakoukoliv hloubku výkopu a míru zhutnění bez prohození sypaniny | m3 | 35.632 | 35.632 |  |  |  | 21 | 0 | 0
|  | <null> |  |  | Plný popis: | Obsypání potrubí strojně sypaninou z vhodných hornin třídy těžitelnosti I a II, skupiny 1 až 4 nebo materiálem připraveným podél výkopu ve vzdálenosti do 3 m od jeho kraje, pro jakoukoliv hloubku výkopu a míru zhutnění bez prohození sypaniny | [14 empty] | Obsypání potrubí strojně sypaninou z vhodných hornin třídy těžitelnosti I a II, skupiny 1 až 4 nebo materiálem připraveným podél výkopu ve vzdálenosti do 3 m od jeho kraje, pro jakoukoliv hloubku výkopu a míru zhutnění bez prohození sypaniny
|  | <null> |  |  | Výkaz výměr: | "přípojky délka*šířka*výška" (149-18)*0,8*0,34 |  |  | 35.632
<null>
| {2F0C38CF-67D0-408E-ABCF-8D9FB7F106CC} | <item> | 18 | SUB | 58331200 | štěrkopísek netříděný | t | 71.264 | 71.264 |  |  |  | 21 | 0 | 0
|  | <null> |  |  | Plný popis: | štěrkopísek netříděný | [14 empty] | štěrkopísek netříděný
|  | <null> |  |  | Výkaz výměr: | 35,632*2 'Přepočtené koeficientem množství |  |  | 71.264
<null>
<null>
S/SO 302/SO 302./HSV/4 |  | 5 |  | Oddíl |  | 4: Vodorovné konstrukce |  |  |  |  | 0 |  |  | 0 | 0
| {688DC098-9DBA-47A2-AB2C-08E1E15AA2A6} | <item> | 19 | SUB | 451541111 | Lože pod potrubí, stoky a drobné objekty v otevřeném výkopu ze štěrkodrtě 0-63 mm | m3 | 1.26 | 1.26 |  |  |  | 21 | 0 | 0
|  | <null> |  |  | Plný popis: | Lože pod potrubí, stoky a drobné objekty v otevřeném výkopu ze štěrkodrtě 0-63 mm | [14 empty] | Lože pod potrubí, stoky a drobné objekty v otevřeném výkopu ze štěrkodrtě 0-63 mm
|  | <null> |  |  | Výkaz výměr: | "šachta délka*šířka*výška" 2,1*2,4*0,25 |  |  | 1.26
<null>
| {303EC0E7-5661-44D4-A728-76F96AAB24FE} | <item> | 20 | SUB | 451573111 | Lože pod potrubí, stoky a drobné objekty v otevřeném výkopu z písku a štěrkopísku do 63 mm | m3 | 15.972 | 15.972 |  |  |  | 21 | 0 | 0
|  | <null> |  |  | Plný popis: | Lože pod potrubí, stoky a drobné objekty v otevřeném výkopu z písku a štěrkopísku do 63 mm | [14 empty] | Lože pod potrubí, stoky a drobné objekty v otevřeném výkopu z písku a štěrkopísku do 63 mm
|  | <null> |  |  | Výkaz výměr: | "přípojky - délka*šířka*výška" (149-18)*0,8*0,15 |  |  | 15.72
|  | <null> |  |  |  | "šachta - délka*šířka*výška" 2,1*2,4*0,05 |  |  | 0.252
|  | <null> |  |  |  | Součet |  |  | 15.972
<null>
| {D707AB30-8B45-4F71-B176-4ED99AD33B58} | <item> | 21 | SUB | 452112112 | Osazení betonových dílců prstenců nebo rámů pod poklopy a mříže, výšky do 100 mm | kus | 1 | 1 |  |  |  | 21 | 0 | 0
|  | <null> |  |  | Plný popis: | Osazení betonových dílců prstenců nebo rámů pod poklopy a mříže, výšky do 100 mm | [14 empty] | Osazení betonových dílců prstenců nebo rámů pod poklopy a mříže, výšky do 100 mm
| {F5A17800-9AAA-4221-AA72-CF4A74C3667C} | <item> | 22 | SUB | 59224184 | prstenec šachtový vyrovnávací betonový 625x120x40mm | kus | 1 | 1 |  |  |  | 21 | 0 | 0
|  | <null> |  |  | Plný popis: | prstenec šachtový vyrovnávací betonový 625x120x40mm | [14 empty] | prstenec šachtový vyrovnávací betonový 625x120x40mm
| {A6FA4F82-187D-4B20-A2D9-9927E9856F08} | <item> | 23 | SUB | 452386121 | Podkladní a vyrovnávací konstrukce z betonu vyrovnávací prstence z prostého betonu tř. C 25/30 pod poklopy a mříže, výšky přes 100 do 200 mm | kus | 1 | 1 |  |  |  | 21 | 0 | 0
|  | <null> |  |  | Plný popis: | Poznámka k položce: podbetonování rámů skruží směs pro kanalizační systém | [14 empty] | Poznámka k položce: podbetonování rámů skruží směs pro kanalizační systém
<null>
S/SO 302/SO 302./HSV/8 |  | 5 |  | Oddíl |  | 8: Vedení trubní dálková a prípojná |  |  |  |  | 0 |  |  | 0 | 0
| {5EC1B22D-B1DF-4428-B37F-51145EA19696} | <item> | 24 | SUB | 871184201 | Montáž kanalizačního potrubí z polyetylenu PE100 RC svařovaných na tupo v otevřeném výkopu ve sklonu do 20 % SDR 11/PN16 d 40 x 3,7 mm | m | 149 | 149 |  |  |  | 21 | 0 | 0
|  | <null> |  |  | Plný popis: | Montáž kanalizačního potrubí z polyetylenu PE100 RC svařovaných na tupo v otevřeném výkopu ve sklonu do 20 % SDR 11/PN16 d 40 x 3,7 mm | [14 empty] | Montáž kanalizačního potrubí z polyetylenu PE100 RC svařovaných na tupo v otevřeném výkopu ve sklonu do 20 % SDR 11/PN16 d 40 x 3,7 mm
| {3452FB35-88AF-4B1E-BBF2-2D802C63F682} | <item> | 25 | SUB | 28613422 | potrubí kanalizační jednovrstvé PE100 RC SDR11 40x3,7mm | m | 151.235 | 151.235 |  |  |  | 21 | 0 | 0
|  | <null> |  |  | Plný popis: | potrubí kanalizační jednovrstvé PE100 RC SDR11 40x3,7mm | [14 empty] | potrubí kanalizační jednovrstvé PE100 RC SDR11 40x3,7mm
|  | <null> |  |  | Výkaz výměr: | 149*1,015 'Přepočtené koeficientem množství |  |  | 151.235
<null>
| {8393D97E-349F-4409-B223-B7B5D5831AAA} | <item> | 26 | SUB | 877171110 | Montáž tvarovek na vodovodním plastovém potrubí z polyetylenu PE 100 elektrotvarovek SDR 11/PN16 kolen 45° d 40 | kus | 4 | 4 |  |  |  | 21 | 0 | 0
|  | <null> |  |  | Plný popis: | Montáž tvarovek na vodovodním plastovém potrubí z polyetylenu PE 100 elektrotvarovek SDR 11/PN16 kolen 45° d 40 | [14 empty] | Montáž tvarovek na vodovodním plastovém potrubí z polyetylenu PE 100 elektrotvarovek SDR 11/PN16 kolen 45° d 40
| {84A205CD-F0EC-4068-A030-D6C638E80F3D} | <item> | 27 | SUB | 28614944 | elektrokoleno 45° PE 100 PN16 D 40mm | kus | 4 | 4 |  |  |  | 21 | 0 | 0
|  | <null> |  |  | Plný popis: | elektrokoleno 45° PE 100 PN16 D 40mm | [14 empty] | elektrokoleno 45° PE 100 PN16 D 40mm
| {15152675-911E-4838-9A9E-44F559DF774F} | <item> | 28 | SUB | 877171118 | Montáž tvarovek na vodovodním plastovém potrubí z polyetylenu PE 100 elektrotvarovek SDR 11/PN16 záslepek d 40 | kus | 1 | 1 |  |  |  | 21 | 0 | 0
|  | <null> |  |  | Plný popis: | Montáž tvarovek na vodovodním plastovém potrubí z polyetylenu PE 100 elektrotvarovek SDR 11/PN16 záslepek d 40 | [14 empty] | Montáž tvarovek na vodovodním plastovém potrubí z polyetylenu PE 100 elektrotvarovek SDR 11/PN16 záslepek d 40
| {AA0BE414-022C-4F84-AC0F-F90FB33C9323} | <item> | 29 | SUB | 28615021 | elektrozáslepka SDR11 PE 100 PN16 D 40mm | kus | 1 | 1 |  |  |  | 21 | 0 | 0
|  | <null> |  |  | Plný popis: | elektrozáslepka SDR11 PE 100 PN16 D 40mm | [14 empty] | elektrozáslepka SDR11 PE 100 PN16 D 40mm
| {4B58D52E-9340-4061-9403-324CFA353B19} | <item> | 30 | SUB | 877172001 | Montáž svěrných (mechanických) spojek na vodovodním potrubí spojek, kolen 90° nebo redukcí d 40 | kus | 1 | 1 |  |  |  | 21 | 0 | 0
|  | <null> |  |  | Plný popis: | Montáž svěrných (mechanických) spojek na vodovodním potrubí spojek, kolen 90° nebo redukcí d 40 | [14 empty] | Montáž svěrných (mechanických) spojek na vodovodním potrubí spojek, kolen 90° nebo redukcí d 40
| {875BBA9F-4273-4DF1-AFA1-B6E37164A0C0} | <item> | 31 | SUB | 31942489 | spojení bezzávitové plastového a měděného potrubí s vnějším závitem mosaz 40x1 1/4" | kus | 1 | 1 |  |  |  | 21 | 0 | 0
|  | <null> |  |  | Plný popis: | spojení bezzávitové plastového a měděného potrubí s vnějším závitem mosaz 40x1 1/4" | [14 empty] | spojení bezzávitové plastového a měděného potrubí s vnějším závitem mosaz 40x1 1/4"
| {23BD098F-166C-4129-9268-680A6ACEBA7B} | <item> | 32 | SUB | 891152211 | Montáž vodovodních armatur na potrubí vodoměrů v šachtě závitových G 3/4 | kus | 3 | 3 |  |  |  | 21 | 0 | 0
|  | <null> |  |  | Plný popis: | Poznámka k položce: Vodoměrná sestava musí odpovídat technickým požadavkům společnosti Vodohospodářská společnost Vrchlice-Maleč, a.s. | [14 empty] | Poznámka k položce: Vodoměrná sestava musí odpovídat technickým požadavkům společnosti Vodohospodářská společnost Vrchlice-Maleč, a.s.
| {5BAD9978-3806-4066-B8BB-92D1AB4EC948} | <item> | 33 | SUB | 38821516 | vodoměr domovní tlak PN25 Qn 2,5 DN 20 190mm | kus | 1 | 1 |  |  |  | 21 | 0 | 0
|  | <null> |  |  | Plný popis: | vodoměr domovní tlak PN25 Qn 2,5 DN 20 190mm | [14 empty] | vodoměr domovní tlak PN25 Qn 2,5 DN 20 190mm
| {C336071A-AEC8-4CB9-ACD6-346871C11F29} | <item> | 34 | SUB | 42240739 | ventil redukční šedá litina (T 79 157 616) PN16 T 70°C s manometrem DN 32 | kus | 1 | 1 |  |  |  | 21 | 0 | 0
|  | <null> |  |  | Plný popis: | ventil redukční šedá litina (T 79 157 616) PN16 T 70°C s manometrem DN 32 | [14 empty] | ventil redukční šedá litina (T 79 157 616) PN16 T 70°C s manometrem DN 32
| {2E9C92AE-FA8F-4935-B0B6-078A11E1178E} | <item> | 35 | SUB | 43633215 | filtr domácí na studenou vodu 5/4" s redukčním a zpětným ventilem manuální proplach | kus | 1 | 1 |  |  |  | 21 | 0 | 0
|  | <null> |  |  | Plný popis: | filtr domácí na studenou vodu 5/4" s redukčním a zpětným ventilem manuální proplach | [14 empty] | filtr domácí na studenou vodu 5/4" s redukčním a zpětným ventilem manuální proplach
| {4904AEA6-157F-465E-B3E3-EDB46E9A1D3E} | <item> | 36 | SUB | 891181112 | Montáž vodovodních armatur na potrubí šoupátek nebo klapek uzavíracích v otevřeném výkopu nebo v šachtách s osazením zemní soupravy (bez poklopů) DN 40 | kus | 1 | 1 |  |  |  | 21 | 0 | 0
|  | <null> |  |  | Plný popis: | Montáž vodovodních armatur na potrubí šoupátek nebo klapek uzavíracích v otevřeném výkopu nebo v šachtách s osazením zemní soupravy (bez poklopů) DN 40 | [14 empty] | Montáž vodovodních armatur na potrubí šoupátek nebo klapek uzavíracích v otevřeném výkopu nebo v šachtách s osazením zemní soupravy (bez poklopů) DN 40
| {DA58F9DC-0135-4810-94F0-F78C6AE81B93} | <item> | 37 | SUB | 42221421 | šoupátko přípojkové přímé DN 32 ISO/vnější závit PN16, 40x1 1,2" | kus | 1 | 1 |  |  |  | 21 | 0 | 0
|  | <null> |  |  | Plný popis: | šoupátko přípojkové přímé DN 32 ISO/vnější závit PN16, 40x1 1,2" | [14 empty] | šoupátko přípojkové přímé DN 32 ISO/vnější závit PN16, 40x1 1,2"
| {5B9166FE-0E46-413E-8887-4AFAEBDA07E7} | <item> | 38 | SUB | 42291044 | souprava zemní pro domovní šoupátka 3/4"-2" Rd 1,3-1,8m | kus | 1 | 1 |  |  |  | 21 | 0 | 0
|  | <null> |  |  | Plný popis: | souprava zemní pro domovní šoupátka 3/4"-2" Rd 1,3-1,8m | [14 empty] | souprava zemní pro domovní šoupátka 3/4"-2" Rd 1,3-1,8m
| {1124F26E-5ECE-4C31-9BE5-0C3DBEAE9031} | <item> | 39 | SUB | 891359111 | Montáž vodovodních armatur na potrubí navrtávacích pasů s ventilem Jt 1 MPa, na potrubí z trub litinových, ocelových nebo plastických hmot DN 200 | kus | 1 | 1 |  |  |  | 21 | 0 | 0
|  | <null> |  |  | Plný popis: | Montáž vodovodních armatur na potrubí navrtávacích pasů s ventilem Jt 1 MPa, na potrubí z trub litinových, ocelových nebo plastických hmot DN 200 | [14 empty] | Montáž vodovodních armatur na potrubí navrtávacích pasů s ventilem Jt 1 MPa, na potrubí z trub litinových, ocelových nebo plastických hmot DN 200
| {6DD68A69-C2CC-4221-82CE-15C04468F674} | <item> | 40 | SUB | 42271416 | pás navrtávací z tvárné litiny DN 200, pro litinové a ocelové potrubí, se závitovým výstupem 1",5/4",6/4",2" | kus | 1 | 1 |  |  |  | 21 | 0 | 0
|  | <null> |  |  | Plný popis: | pás navrtávací z tvárné litiny DN 200, pro litinové a ocelové potrubí, se závitovým výstupem 1",5/4",6/4",2" | [14 empty] | pás navrtávací z tvárné litiny DN 200, pro litinové a ocelové potrubí, se závitovým výstupem 1",5/4",6/4",2"
| {8EFE1C06-FB51-43BA-A078-2D2C53B128F9} | <item> | 41 | SUB | 892233122 | Proplach a dezinfekce vodovodního potrubí DN od 40 do 70 | m | 149 | 149 |  |  |  | 21 | 0 | 0
|  | <null> |  |  | Plný popis: | Proplach a dezinfekce vodovodního potrubí DN od 40 do 70 | [14 empty] | Proplach a dezinfekce vodovodního potrubí DN od 40 do 70
| {2ACC7D6F-BB3F-440A-BCA0-A81500DC5965} | <item> | 42 | SUB | 893410101 | Osazení vodoměrné šachty z betonových dílců nepojížděné plochy do 1,5 m2 šachtové dno | kus | 1 | 1 |  |  |  | 21 | 0 | 0
|  | <null> |  |  | Plný popis: | Osazení vodoměrné šachty z betonových dílců nepojížděné plochy do 1,5 m2 šachtové dno | [14 empty] | Osazení vodoměrné šachty z betonových dílců nepojížděné plochy do 1,5 m2 šachtové dno
| {736EBD18-0430-4E09-A65D-09BF8A6E738E} | <item> | 43 | SUB | 59224655 | dno vodoměrné šachty 136x106x10cm nepojížděné | kus | 1 | 1 |  |  |  | 21 | 0 | 0
|  | <null> |  |  | Plný popis: | dno vodoměrné šachty 136x106x10cm nepojížděné | [14 empty] | dno vodoměrné šachty 136x106x10cm nepojížděné
| {A65AECE8-C09C-4925-AA74-448DAE260FCD} | <item> | 44 | SUB | 893410102 | Osazení vodoměrné šachty z betonových dílců nepojížděné plochy do 1,5 m2 šachtová skruž výšky 500 mm | kus | 4 | 4 |  |  |  | 21 | 0 | 0
|  | <null> |  |  | Plný popis: | Osazení vodoměrné šachty z betonových dílců nepojížděné plochy do 1,5 m2 šachtová skruž výšky 500 mm | [14 empty] | Osazení vodoměrné šachty z betonových dílců nepojížděné plochy do 1,5 m2 šachtová skruž výšky 500 mm
| {704AE841-9AAD-4DBC-9F47-F517BCD456F5} | <item> | 45 | SUB | 59224652 | skruž vodoměrné šachty 136x106x10cm nepojížděné, 2 stupadla | kus | 4 | 4 |  |  |  | 21 | 0 | 0
|  | <null> |  |  | Plný popis: | skruž vodoměrné šachty 136x106x10cm nepojížděné, 2 stupadla | [14 empty] | skruž vodoměrné šachty 136x106x10cm nepojížděné, 2 stupadla
| {9EAA0FAA-D8A8-4210-872A-AAB5AFBCEA2A} | <item> | 46 | SUB | 893410103 | Osazení vodoměrné šachty z betonových dílců nepojížděné plochy do 1,5 m2 zákrytová deska | kus | 1 | 1 |  |  |  | 21 | 0 | 0
|  | <null> |  |  | Plný popis: | Osazení vodoměrné šachty z betonových dílců nepojížděné plochy do 1,5 m2 zákrytová deska | [14 empty] | Osazení vodoměrné šachty z betonových dílců nepojížděné plochy do 1,5 m2 zákrytová deska
| {D518A52B-6A65-4C77-8E45-BED59391A698} | <item> | 47 | SUB | 59224654 | deska zákrytová s poklopem vodoměrné šachty 136x106x10cm nepojížděné | kus | 1 | 1 |  |  |  | 21 | 0 | 0
|  | <null> |  |  | Plný popis: | deska zákrytová s poklopem vodoměrné šachty 136x106x10cm nepojížděné | [14 empty] | deska zákrytová s poklopem vodoměrné šachty 136x106x10cm nepojížděné
| {CA79BF83-28DE-4FE0-AAD1-49DCC79BC03B} | <item> | 48 | SUB | 899103112 | Osazení poklopů šachtových litinových, ocelových nebo železobetonových včetně rámů pro třídu zatížení B125, C250 | kus | 1 | 1 |  |  |  | 21 | 0 | 0
|  | <null> |  |  | Plný popis: | Poznámka k položce: Š3,Š4,KŠ | [14 empty] | Poznámka k položce: Š3,Š4,KŠ
| {3130290E-59BE-4C4F-981A-7EFDDBC63D86} | <item> | 49 | SUB | 28661933.R | poklop šachtový litinový 600x600 pro třídu zatížení B125 | kus | 1 | 1 |  |  |  | 21 | 0 | 0
|  | <null> |  |  | Plný popis: | Poznámka k položce: - rám čtvercový 600x600, litinový s patku tvaru L, výška 100 mm, třída B125 - černá barva - včetně výsuvného madla | [14 empty] | Poznámka k položce: - rám čtvercový 600x600, litinový s patku tvaru L, výška 100 mm, třída B125 - černá barva - včetně výsuvného madla
| {2EDDECF3-74B5-4BE7-A32F-CA554C5D10C8} | <item> | 50 | SUB | 899401112 | Osazení poklopů uličních s pevným rámem litinových šoupátkových | kus | 1 | 1 |  |  |  | 21 | 0 | 0
|  | <null> |  |  | Plný popis: | Osazení poklopů uličních s pevným rámem litinových šoupátkových | [14 empty] | Osazení poklopů uličních s pevným rámem litinových šoupátkových
| {C1DA470A-0EC6-4412-B511-0F2FBB4916B1} | <item> | 51 | SUB | 42291352 | poklop litinový šoupátkový pro zemní soupravy osazení do terénu a do vozovky | kus | 1 | 1 |  |  |  | 21 | 0 | 0
|  | <null> |  |  | Plný popis: | poklop litinový šoupátkový pro zemní soupravy osazení do terénu a do vozovky | [14 empty] | poklop litinový šoupátkový pro zemní soupravy osazení do terénu a do vozovky
| {E5F2E40D-8164-4CEB-AD11-72A8DDE47515} | <item> | 52 | SUB | 42210050 | deska podkladová uličního poklopu litinového šoupatového | kus | 1 | 1 |  |  |  | 21 | 0 | 0
|  | <null> |  |  | Plný popis: | deska podkladová uličního poklopu litinového šoupatového | [14 empty] | deska podkladová uličního poklopu litinového šoupatového
| {C7AEF9B6-0DB6-4AB9-B3CE-4B89A778D632} | <item> | 53 | SUB | 899713111 | Orientační tabulky na vodovodních a kanalizačních řadech na sloupku ocelovém nebo betonovém | kus | 2 | 2 |  |  |  | 21 | 0 | 0
|  | <null> |  |  | Plný popis: | Orientační tabulky na vodovodních a kanalizačních řadech na sloupku ocelovém nebo betonovém | [14 empty] | Orientační tabulky na vodovodních a kanalizačních řadech na sloupku ocelovém nebo betonovém
| {728EB35E-F788-4613-B276-1C7872404B55} | <item> | 54 | SUB | 40412031 | sloupek ocelový pozinkovaný 60mm | kus | 2 | 2 |  |  |  | 21 | 0 | 0
|  | <null> |  |  | Plný popis: | sloupek ocelový pozinkovaný 60mm | [14 empty] | sloupek ocelový pozinkovaný 60mm
| {FEB9CFB5-EE8B-4F77-99FE-7779C1DB9A5C} | <item> | 55 | SUB | 899721111 | Signalizační vodič na potrubí DN do 150 mm | m | 149 | 149 |  |  |  | 21 | 0 | 0
|  | <null> |  |  | Plný popis: | Signalizační vodič na potrubí DN do 150 mm | [14 empty] | Signalizační vodič na potrubí DN do 150 mm
| {30D5665C-A3C0-40AC-808A-C2D109B249C2} | <item> | 56 | SUB | 899722113 | Krytí potrubí z plastů výstražnou fólií z PVC šířky přes 25 do 34 cm | m | 149 | 149 |  |  |  | 21 | 0 | 0
|  | <null> |  |  | Plný popis: | Krytí potrubí z plastů výstražnou fólií z PVC šířky přes 25 do 34 cm | [14 empty] | Krytí potrubí z plastů výstražnou fólií z PVC šířky přes 25 do 34 cm
<null>
S/SO 302/SO 302./HSV/9 |  | 5 |  | Oddíl |  | 9: Ostatní konstrukce a práce, bourání |  |  |  |  | 0 |  |  | 0 | 0
| {D72B06AB-6286-4047-B877-ED86F8829457} | <item> | 57 | SUB | 936001002.R | Montáž prvků městské a zahradní architektury hmotnosti přes 0,1 do 1,5 t - pítko | kus | 1 | 1 |  |  |  | 21 | 0 | 0
|  | <null> |  |  | Plný popis: | Poznámka k položce: Dodávka a montáž městského pítka (desing určí investor), včetně rozvodů napojení na vodovod a kanalizace. Popis výrobku: Designová fontánka na pití vybavena mosazným kohoutem s regulací průtoku a časovým spínačem. Charakter konstrukce: ocelový plech tř. 11 řezaný vodním paprskem galvanický zinkovaný a následně ošetřený práškovou vypalovací barvou. Rozměry / hmotnost: 160x160x1004 mm / 50 kg Barevnost konstrukce: RAL 9006 (stříbrná, světlý hliník) v jemné struktuře polomat. Materiál: ocel tř. 11 zinkovaná a následně ošetřená práškovou vypalovací barvou Barevnost konstrukce: RAL 9006 (stříbrná, světlý hliník) v jemné struktuře mat. Rozměry / hmotnost: 200x20x880 mm / 8 kg Barevnost konstrukce: RAL 9006 (stříbrná, světlý hliník) v jemné struktuře polomat. Kotvení: Zapuštěno do betonové patky z betonu C20/25 o rozměrech 880x650x300 mm. Prvek musí být řádně ukotven podle podkladů výrobce, v opačném případě hrozí při neopatrném užívání převrhnutí výrobku, za jehož následky nenese výrobce žádnou odpovědnost. | [14 empty] | Poznámka k položce: Dodávka a montáž městského pítka (desing určí investor), včetně rozvodů napojení na vodovod a kanalizace. Popis výrobku: Designová fontánka na pití vybavena mosazným kohoutem s regulací průtoku a časovým spínačem. Charakter konstrukce: ocelový plech tř. 11 řezaný vodním paprskem galvanický zinkovaný a následně ošetřený práškovou vypalovací barvou. Rozměry / hmotnost: 160x160x1004 mm / 50 kg Barevnost konstrukce: RAL 9006 (stříbrná, světlý hliník) v jemné struktuře polomat. Materiál: ocel tř. 11 zinkovaná a následně ošetřená práškovou vypalovací barvou Barevnost konstrukce: RAL 9006 (stříbrná, světlý hliník) v jemné struktuře mat. Rozměry / hmotnost: 200x20x880 mm / 8 kg Barevnost konstrukce: RAL 9006 (stříbrná, světlý hliník) v jemné struktuře polomat. Kotvení: Zapuštěno do betonové patky z betonu C20/25 o rozměrech 880x650x300 mm. Prvek musí být řádně ukotven podle podkladů výrobce, v opačném případě hrozí při neopatrném užívání převrhnutí výrobku, za jehož následky nenese výrobce žádnou odpovědnost.
| {57C19F08-261A-4A23-BF87-FA23BE06660D} | <item> | 58 | SUB | 977151113 | Jádrové vrty diamantovými korunkami do stavebních materiálů (železobetonu, betonu, cihel, obkladů, dlažeb, kamene) průměru přes 40 do 50 mm | m | 0.24 | 0.24 |  |  |  | 21 | 0 | 0
|  | <null> |  |  | Plný popis: | Jádrové vrty diamantovými korunkami do stavebních materiálů (železobetonu, betonu, cihel, obkladů, dlažeb, kamene) průměru přes 40 do 50 mm | [14 empty] | Jádrové vrty diamantovými korunkami do stavebních materiálů (železobetonu, betonu, cihel, obkladů, dlažeb, kamene) průměru přes 40 do 50 mm
|  | <null> |  |  | Výkaz výměr: | "navrtávka šachty" 2*0,12 |  |  | 0.24
<null>
<null>
S/SO 302/SO 302./HSV/998 |  | 5 |  | Oddíl |  | 998: Presun hmot |  |  |  |  | 0 |  |  | 0 | 0
| {9C7037BC-6AB4-44E9-A87C-064F58983BEF} | <item> | 59 | SUB | 998276101 | Přesun hmot pro trubní vedení hloubené z trub z plastických hmot nebo sklolaminátových pro vodovody, kanalizace, teplovody, produktovody v otevřeném výkopu dopravní vzdálenost do 15 m | t | 36.312 | 36.312 |  |  |  | 21 | 0 | 0
|  | <null> |  |  | Plný popis: | Přesun hmot pro trubní vedení hloubené z trub z plastických hmot nebo sklolaminátových pro vodovody, kanalizace, teplovody, produktovody v otevřeném výkopu dopravní vzdálenost do 15 m | [14 empty] | Přesun hmot pro trubní vedení hloubené z trub z plastických hmot nebo sklolaminátových pro vodovody, kanalizace, teplovody, produktovody v otevřeném výkopu dopravní vzdálenost do 15 m
| {3F3E51BE-3381-4CA4-B786-90FCE77352E1} | <item> | 60 | SUB | 998276124 | Přesun hmot pro trubní vedení hloubené z trub z plastických hmot nebo sklolaminátových Příplatek k cenám za zvětšený přesun přes vymezenou dopravní vzdálenost do 500 m | t | 36.312 | 36.312 |  |  |  | 21 | 0 | 0
|  | <null> |  |  | Plný popis: | Přesun hmot pro trubní vedení hloubené z trub z plastických hmot nebo sklolaminátových Příplatek k cenám za zvětšený přesun přes vymezenou dopravní vzdálenost do 500 m | [14 empty] | Přesun hmot pro trubní vedení hloubené z trub z plastických hmot nebo sklolaminátových Příplatek k cenám za zvětšený přesun přes vymezenou dopravní vzdálenost do 500 m
<null>
S/SO 302/SO 302./M |  | 4 |  | Skupina |  | M: Práce a dodávky M |  |  |  |  | 0 |  |  | 0 | 0
S/SO 302/SO 302./M/23-M |  | 5 |  | Oddíl |  | 23-M: Montáže potrubí |  |  |  |  | 0 |  |  | 0 | 0
| {3E6DE603-1F3C-4152-B7F0-E98C6A183269} | <item> | 61 | SUB | 230120045 | Čištění potrubí profukováním nebo proplachováním DN 80 | m | 149 | 149 |  |  |  | 21 | 0 | 0
|  | <null> |  |  | Plný popis: | Čištění potrubí profukováním nebo proplachováním DN 80 | [14 empty] | Čištění potrubí profukováním nebo proplachováním DN 80
| {592837ED-998C-4E4B-B7A1-90DCFD3E7BCA} | <item> | 62 | SUB | 230170001 | Příprava pro zkoušku těsnosti potrubí DN do 40 | sada | 1 | 1 |  |  |  | 21 | 0 | 0
|  | <null> |  |  | Plný popis: | Příprava pro zkoušku těsnosti potrubí DN do 40 | [14 empty] | Příprava pro zkoušku těsnosti potrubí DN do 40
| {22464350-42B3-457E-A036-866938C79CB8} | <item> | 63 | SUB | 230170011 | Zkouška těsnosti potrubí DN do 40 | m | 149 | 149 |  |  |  | 21 | 0 | 0
|  | <null> |  |  | Plný popis: | Zkouška těsnosti potrubí DN do 40 | [14 empty] | Zkouška těsnosti potrubí DN do 40
<null>
S/SO 303 |  | 2 |  | Objekt |  | SO 303: Kanalizacní prípojka prístrešku |  |  |  |  | 0 |  |  | 0 | 0
S/SO 303/SO 303. |  | 3 |  | Podobjekt |  | SO 303.: Kanalizacní prípojka prístrešku |  |  |  |  | 0 |  |  | 0 | 0
S/SO 303/SO 303./HSV |  | 4 |  | Skupina |  | HSV: Práce a dodávky HSV |  |  |  |  | 0 |  |  | 0 | 0
S/SO 303/SO 303./HSV/1 |  | 5 |  | Oddíl |  | 1: Zemní práce |  |  |  |  | 0 |  |  | 0 | 0
| {AE7F56FF-F65A-4D39-AB0C-50F3B67CD3C2} | <item> | 1 | SUB | 113106023 | Rozebrání dlažeb a dílců při překopech inženýrských sítí s přemístěním hmot na skládku na vzdálenost do 3 m nebo s naložením na dopravní prostředek ručně komunikací pro pěší s ložem z kameniva nebo živice a s výplní spár ze zámkové dlažby | m2 | 46.1 | 46.1 |  |  |  | 21 | 0 | 0
|  | <null> |  |  | Plný popis: | Rozebrání dlažeb a dílců při překopech inženýrských sítí s přemístěním hmot na skládku na vzdálenost do 3 m nebo s naložením na dopravní prostředek ručně komunikací pro pěší s ložem z kameniva nebo živice a s výplní spár ze zámkové dlažby | [14 empty] | Rozebrání dlažeb a dílců při překopech inženýrských sítí s přemístěním hmot na skládku na vzdálenost do 3 m nebo s naložením na dopravní prostředek ručně komunikací pro pěší s ložem z kameniva nebo živice a s výplní spár ze zámkové dlažby
|  | <null> |  |  | Výkaz výměr: | "stávající dlažba" 43,5+2,6 |  |  | 46.1
<null>
| {8603B7F4-A16C-4C3C-998E-B21D059CD76B} | <item> | 2 | SUB | 113107323 | Odstranění podkladů nebo krytů strojně plochy jednotlivě do 50 m2 s přemístěním hmot na skládku na vzdálenost do 3 m nebo s naložením na dopravní prostředek z kameniva hrubého drceného, o tl. vrstvy přes 200 do 300 mm | m2 | 43.5 | 43.5 |  |  |  | 21 | 0 | 0
|  | <null> |  |  | Plný popis: | Odstranění podkladů nebo krytů strojně plochy jednotlivě do 50 m2 s přemístěním hmot na skládku na vzdálenost do 3 m nebo s naložením na dopravní prostředek z kameniva hrubého drceného, o tl. vrstvy přes 200 do 300 mm | [14 empty] | Odstranění podkladů nebo krytů strojně plochy jednotlivě do 50 m2 s přemístěním hmot na skládku na vzdálenost do 3 m nebo s naložením na dopravní prostředek z kameniva hrubého drceného, o tl. vrstvy přes 200 do 300 mm
|  | <null> |  |  | Výkaz výměr: | "podkladní vrstvy - dlažba" 43,5 |  |  | 43.5
<null>
| {D41DC841-F115-4FE2-A7B7-B020F1FF06BA} | <item> | 3 | SUB | 113107326 | Odstranění podkladů nebo krytů strojně plochy jednotlivě do 50 m2 s přemístěním hmot na skládku na vzdálenost do 3 m nebo s naložením na dopravní prostředek z kameniva hrubého drceného se štětem, o tl. vrstvy přes 250 do 450 mm | m2 | 8 | 8 |  |  |  | 21 | 0 | 0
|  | <null> |  |  | Plný popis: | Odstranění podkladů nebo krytů strojně plochy jednotlivě do 50 m2 s přemístěním hmot na skládku na vzdálenost do 3 m nebo s naložením na dopravní prostředek z kameniva hrubého drceného se štětem, o tl. vrstvy přes 250 do 450 mm | [14 empty] | Odstranění podkladů nebo krytů strojně plochy jednotlivě do 50 m2 s přemístěním hmot na skládku na vzdálenost do 3 m nebo s naložením na dopravní prostředek z kameniva hrubého drceného se štětem, o tl. vrstvy přes 250 do 450 mm
|  | <null> |  |  | Výkaz výměr: | "podkladní vrstvy - komunikace" 8 |  |  | 8
<null>
| {9FA5E06C-38F1-41CE-BB40-36C1BA727E56} | <item> | 4 | SUB | 113107341 | Odstranění podkladů nebo krytů strojně plochy jednotlivě do 50 m2 s přemístěním hmot na skládku na vzdálenost do 3 m nebo s naložením na dopravní prostředek živičných, o tl. vrstvy do 50 mm | m2 | 13.3 | 13.3 |  |  |  | 21 | 0 | 0
|  | <null> |  |  | Plný popis: | Odstranění podkladů nebo krytů strojně plochy jednotlivě do 50 m2 s přemístěním hmot na skládku na vzdálenost do 3 m nebo s naložením na dopravní prostředek živičných, o tl. vrstvy do 50 mm | [14 empty] | Odstranění podkladů nebo krytů strojně plochy jednotlivě do 50 m2 s přemístěním hmot na skládku na vzdálenost do 3 m nebo s naložením na dopravní prostředek živičných, o tl. vrstvy do 50 mm
|  | <null> |  |  | Výkaz výměr: | "stávající komunikace" 13,3 |  |  | 13.3
<null>
| {7020AFA8-D816-41DA-8F6A-A20813FB51C6} | <item> | 5 | SUB | 115101201 | Čerpání vody na dopravní výšku do 10 m s uvažovaným průměrným přítokem do 500 l/min | hod | 10 | 10 |  |  |  | 21 | 0 | 0
|  | <null> |  |  | Plný popis: | Poznámka k položce: odhad | [14 empty] | Poznámka k položce: odhad
| {8BC8F261-03B5-43A7-9C38-8DD1698D6AA0} | <item> | 6 | SUB | 115101301 | Pohotovost záložní čerpací soupravy pro dopravní výšku do 10 m s uvažovaným průměrným přítokem do 500 l/min | den | 15 | 15 |  |  |  | 21 | 0 | 0
|  | <null> |  |  | Plný popis: | Poznámka k položce: odhad | [14 empty] | Poznámka k položce: odhad
| {A68A82A8-D199-491E-8985-2FFEBBF5F4DD} | <item> | 7 | SUB | 121151115 | Sejmutí ornice strojně při souvislé ploše přes 100 do 500 m2, tl. vrstvy přes 250 do 300 mm | m2 | 142.4 | 142.4 |  |  |  | 21 | 0 | 0
|  | <null> |  |  | Plný popis: | Sejmutí ornice strojně při souvislé ploše přes 100 do 500 m2, tl. vrstvy přes 250 do 300 mm | [14 empty] | Sejmutí ornice strojně při souvislé ploše přes 100 do 500 m2, tl. vrstvy přes 250 do 300 mm
|  | <null> |  |  | Výkaz výměr: | "přípojka délka*šířka" 89*1,6 |  |  | 142.4
<null>
| {90B22A0C-7D14-48CB-B96B-1081C584B0B5} | <item> | 8 | SUB | 129001101 | Příplatek k cenám vykopávek za ztížení vykopávky v blízkosti podzemního vedení nebo výbušnin v horninách jakékoliv třídy | m3 | 125.2 | 125.2 |  |  |  | 21 | 0 | 0
|  | <null> |  |  | Plný popis: | Příplatek k cenám vykopávek za ztížení vykopávky v blízkosti podzemního vedení nebo výbušnin v horninách jakékoliv třídy | [14 empty] | Příplatek k cenám vykopávek za ztížení vykopávky v blízkosti podzemního vedení nebo výbušnin v horninách jakékoliv třídy
|  | <null> |  |  | Výkaz výměr: | "křížení nebo souběh" 10+144*0,8 |  |  | 125.2
<null>
| {3F2E0F45-F5B2-4C04-91BE-8E1899E421E8} | <item> | 9 | SUB | 131251202 | Hloubení zapažených jam a zářezů strojně s urovnáním dna do předepsaného profilu a spádu v hornině třídy těžitelnosti I skupiny 3 přes 20 do 50 m3 | m3 | 22.375 | 22.375 |  |  |  | 21 | 0 | 0
|  | <null> |  |  | Plný popis: | Hloubení zapažených jam a zářezů strojně s urovnáním dna do předepsaného profilu a spádu v hornině třídy těžitelnosti I skupiny 3 přes 20 do 50 m3 | [14 empty] | Hloubení zapažených jam a zářezů strojně s urovnáním dna do předepsaného profilu a spádu v hornině třídy těžitelnosti I skupiny 3 přes 20 do 50 m3
|  | <null> |  |  | Výkaz výměr: | "šachty délka*šířka*hloubka" 1,5*1,5*(1,8+0,4-0,5)+1*1*(1,7-0,65)+2,5*2,5*(3,4-0,6) |  |  | 22.375
<null>
| {E53C35F7-001B-4ABB-A5C6-58B50471C760} | <item> | 10 | SUB | 132212121 | Hloubení zapažených rýh šířky do 800 mm ručně s urovnáním dna do předepsaného profilu a spádu v hornině třídy těžitelnosti I skupiny 3 soudržných | m3 | 1.76 | 1.76 |  |  |  | 21 | 0 | 0
|  | <null> |  |  | Plný popis: | Hloubení zapažených rýh šířky do 800 mm ručně s urovnáním dna do předepsaného profilu a spádu v hornině třídy těžitelnosti I skupiny 3 soudržných | [14 empty] | Hloubení zapažených rýh šířky do 800 mm ručně s urovnáním dna do předepsaného profilu a spádu v hornině třídy těžitelnosti I skupiny 3 soudržných
|  | <null> |  |  | Výkaz výměr: | "odkrytí stáv. kanalizace DN 1200 průř. plocha*šířka" 2,2*0,8 |  |  | 1.76
<null>
| {E7BF8CAA-D785-4169-9318-B9522C23B535} | <item> | 11 | SUB | 132254104 | Hloubení zapažených rýh šířky do 800 mm strojně s urovnáním dna do předepsaného profilu a spádu v hornině třídy těžitelnosti I skupiny 3 přes 100 m3 | m3 | 155.12 | 155.12 |  |  |  | 21 | 0 | 0
|  | <null> |  |  | Plný popis: | Hloubení zapažených rýh šířky do 800 mm strojně s urovnáním dna do předepsaného profilu a spádu v hornině třídy těžitelnosti I skupiny 3 přes 100 m3 | [14 empty] | Hloubení zapažených rýh šířky do 800 mm strojně s urovnáním dna do předepsaného profilu a spádu v hornině třídy těžitelnosti I skupiny 3 přes 100 m3
|  | <null> |  |  | Výkaz výměr: | "přípojky úsek ČS-RŠ1 průř. plocha*šířka" 5,6*0,6*2 |  |  | 6.72
|  | <null> |  |  |  | "přípojky úsek ČS-UK průř. plocha*šířka" (1,8+2,2+43,3+138,2)*0,8 |  |  | 148.4
|  | <null> |  |  |  | Součet |  |  | 155.12
<null>
| {7078CD5A-A695-4048-9A27-635DA8E3D6B4} | <item> | 12 | SUB | 132254201 | Hloubení zapažených rýh šířky přes 800 do 2 000 mm strojně s urovnáním dna do předepsaného profilu a spádu v hornině třídy těžitelnosti I skupiny 3 do 20 m3 | m3 | 9.72 | 9.72 |  |  |  | 21 | 0 | 0
|  | <null> |  |  | Plný popis: | Hloubení zapažených rýh šířky přes 800 do 2 000 mm strojně s urovnáním dna do předepsaného profilu a spádu v hornině třídy těžitelnosti I skupiny 3 do 20 m3 | [14 empty] | Hloubení zapažených rýh šířky přes 800 do 2 000 mm strojně s urovnáním dna do předepsaného profilu a spádu v hornině třídy těžitelnosti I skupiny 3 do 20 m3
|  | <null> |  |  | Výkaz výměr: | "přípojka průř. plocha*šířka" 10,8*0,9 |  |  | 9.72
<null>
| {29ABF143-B2D5-4305-A1ED-58E9854DE3E8} | <item> | 13 | SUB | 141721212 | Řízený zemní protlak délky protlaku do 50 m v hornině třídy těžitelnosti I a II, skupiny 1 až 4 včetně zatažení trub v hloubce do 6 m průměru vrtu přes 90 do 110 mm | m | 18 | 18 |  |  |  | 21 | 0 | 0
|  | <null> |  |  | Plný popis: | Řízený zemní protlak délky protlaku do 50 m v hornině třídy těžitelnosti I a II, skupiny 1 až 4 včetně zatažení trub v hloubce do 6 m průměru vrtu přes 90 do 110 mm | [14 empty] | Řízený zemní protlak délky protlaku do 50 m v hornině třídy těžitelnosti I a II, skupiny 1 až 4 včetně zatažení trub v hloubce do 6 m průměru vrtu přes 90 do 110 mm
| {82C44D0B-450C-457B-8ED1-EB3ECE14BD96} | <item> | 14 | SUB | 28613427 | potrubí kanalizační jednovrstvé PE100 RC SDR11 110x10,0mm | m | 18.54 | 18.54 |  |  |  | 21 | 0 | 0
|  | <null> |  |  | Plný popis: | potrubí kanalizační jednovrstvé PE100 RC SDR11 110x10,0mm | [14 empty] | potrubí kanalizační jednovrstvé PE100 RC SDR11 110x10,0mm
|  | <null> |  |  | Výkaz výměr: | 18*1,03 'Přepočtené koeficientem množství |  |  | 18.54
<null>
| {18C0D75A-F7D9-41E9-B040-917287EFCEE8} | <item> | 15 | SUB | 151811131 | Zřízení pažicích boxů pro pažení a rozepření stěn rýh podzemního vedení hloubka výkopu do 4 m, šířka do 1,2 m | m2 | 375 | 375 |  |  |  | 21 | 0 | 0
|  | <null> |  |  | Plný popis: | Zřízení pažicích boxů pro pažení a rozepření stěn rýh podzemního vedení hloubka výkopu do 4 m, šířka do 1,2 m | [14 empty] | Zřízení pažicích boxů pro pažení a rozepření stěn rýh podzemního vedení hloubka výkopu do 4 m, šířka do 1,2 m
|  | <null> |  |  | Výkaz výměr: | " vedení délka*hloubka" 125*1,5*2 |  |  | 375
<null>
| {CA5E46C9-19E6-4F03-B707-8C504CAABA94} | <item> | 16 | SUB | 151811231 | Odstranění pažicích boxů pro pažení a rozepření stěn rýh podzemního vedení hloubka výkopu do 4 m, šířka do 1,2 m | m2 | 375 | 375 |  |  |  | 21 | 0 | 0
|  | <null> |  |  | Plný popis: | Odstranění pažicích boxů pro pažení a rozepření stěn rýh podzemního vedení hloubka výkopu do 4 m, šířka do 1,2 m | [14 empty] | Odstranění pažicích boxů pro pažení a rozepření stěn rýh podzemního vedení hloubka výkopu do 4 m, šířka do 1,2 m
| {B8118BC3-1C52-4BB6-BA88-08A26FFD96E7} | <item> | 17 | SUB | 162351104 | Vodorovné přemístění výkopku nebo sypaniny po suchu na obvyklém dopravním prostředku, bez naložení výkopku, avšak se složením bez rozhrnutí z horniny třídy těžitelnosti I skupiny 1 až 3 na vzdálenost přes 500 do 1 000 m | m3 | 274.175 | 274.175 |  |  |  | 21 | 0 | 0
|  | <null> |  |  | Plný popis: | Vodorovné přemístění výkopku nebo sypaniny po suchu na obvyklém dopravním prostředku, bez naložení výkopku, avšak se složením bez rozhrnutí z horniny třídy těžitelnosti I skupiny 1 až 3 na vzdálenost přes 500 do 1 000 m | [14 empty] | Vodorovné přemístění výkopku nebo sypaniny po suchu na obvyklém dopravním prostředku, bez naložení výkopku, avšak se složením bez rozhrnutí z horniny třídy těžitelnosti I skupiny 1 až 3 na vzdálenost přes 500 do 1 000 m
|  | <null> |  |  | Výkaz výměr: | "ornice na deponii a zpět" 142*0,3*2 |  |  | 85.2
|  | <null> |  |  |  | "zemina na deponii" 22,375+1,76+155,12+9,72 |  |  | 188.975
|  | <null> |  |  |  | Součet |  |  | 274.175
<null>
| {DCB39452-CF8F-4DDE-A6F2-BFC2EE066CE5} | <item> | 18 | SUB | 162751117 | Vodorovné přemístění výkopku nebo sypaniny po suchu na obvyklém dopravním prostředku, bez naložení výkopku, avšak se složením bez rozhrnutí z horniny třídy těžitelnosti I skupiny 1 až 3 na vzdálenost přes 9 000 do 10 000 m | m3 | 155.804 | 155.804 |  |  |  | 21 | 0 | 0
|  | <null> |  |  | Plný popis: | Vodorovné přemístění výkopku nebo sypaniny po suchu na obvyklém dopravním prostředku, bez naložení výkopku, avšak se složením bez rozhrnutí z horniny třídy těžitelnosti I skupiny 1 až 3 na vzdálenost přes 9 000 do 10 000 m | [14 empty] | Vodorovné přemístění výkopku nebo sypaniny po suchu na obvyklém dopravním prostředku, bez naložení výkopku, avšak se složením bez rozhrnutí z horniny třídy těžitelnosti I skupiny 1 až 3 na vzdálenost přes 9 000 do 10 000 m
|  | <null> |  |  | Výkaz výměr: | "zemina z deponie" 105,834 |  |  | 105.834
|  | <null> |  |  |  | "kamenivo z deponie" 49,97 |  |  | 49.97
|  | <null> |  |  |  | Součet |  |  | 155.804
<null>
| {B85271D9-936F-4C01-845A-FD078996CE68} | <item> | 19 | SUB | 162751119 | Vodorovné přemístění výkopku nebo sypaniny po suchu na obvyklém dopravním prostředku, bez naložení výkopku, avšak se složením bez rozhrnutí z horniny třídy těžitelnosti I skupiny 1 až 3 na vzdálenost Příplatek k ceně za každých dalších i započatých 1 000 m | m3 | 311.608 | 311.608 |  |  |  | 21 | 0 | 0
|  | <null> |  |  | Plný popis: | Poznámka k položce: recyklační středisko Kolín (cca 13 km) | [14 empty] | Poznámka k položce: recyklační středisko Kolín (cca 13 km)
|  | <null> |  |  | Výkaz výměr: | 155,804*2 'Přepočtené koeficientem množství |  |  | 311.608
<null>
| {B2EAF65A-7DE4-463F-8DEE-DFB07D1558DF} | <item> | 20 | SUB | 167151101 | Nakládání, skládání a překládání neulehlého výkopku nebo sypaniny strojně nakládání, množství do 100 m3, z horniny třídy těžitelnosti I, skupiny 1 až 3 | m3 | 198.524 | 198.524 |  |  |  | 21 | 0 | 0
|  | <null> |  |  | Plný popis: | Nakládání, skládání a překládání neulehlého výkopku nebo sypaniny strojně nakládání, množství do 100 m3, z horniny třídy těžitelnosti I, skupiny 1 až 3 | [14 empty] | Nakládání, skládání a překládání neulehlého výkopku nebo sypaniny strojně nakládání, množství do 100 m3, z horniny třídy těžitelnosti I, skupiny 1 až 3
|  | <null> |  |  | Výkaz výměr: | "ornice z deponie" 42,72 |  |  | 42.72
|  | <null> |  |  |  | "zemina z deponie" 105,834 |  |  | 105.834
|  | <null> |  |  |  | "kamenivo z deponie" 49,97 |  |  | 49.97
|  | <null> |  |  |  | Součet |  |  | 198.524
<null>
| {9A2B7343-F60B-47BD-86ED-0D493307E98D} | <item> | 21 | SUB | 174151101 | Zásyp sypaninou z jakékoliv horniny strojně s uložením výkopku ve vrstvách se zhutněním jam, šachet, rýh nebo kolem objektů v těchto vykopávkách | m3 | 105.834 | 105.834 |  |  |  | 21 | 0 | 0
|  | <null> |  |  | Plný popis: | Zásyp sypaninou z jakékoliv horniny strojně s uložením výkopku ve vrstvách se zhutněním jam, šachet, rýh nebo kolem objektů v těchto vykopávkách | [14 empty] | Zásyp sypaninou z jakékoliv horniny strojně s uložením výkopku ve vrstvách se zhutněním jam, šachet, rýh nebo kolem objektů v těchto vykopávkách
|  | <null> |  |  | Výkaz výměr: | "výkop rýh a jam" 22,375+1,76+155,12+9,72 |  |  | 188.975
|  | <null> |  |  |  | "-lože, podklad" -(19,538+1,262) |  |  | -20.8
|  | <null> |  |  |  | "-obsyp" -49,97 |  |  | -49.97
|  | <null> |  |  |  | "-potrubí" -(3,14*0,1*0,1*7,8+3,14*0,075*0,075*10,8+3,14*0,055*0,055*12,4+3,14*0,038*0,038*138,9) |  |  | -1.183
|  | <null> |  |  |  | "-šachty" -(3,14*0,65*0,65*2+3,14*0,9*0,9*3,2+3,14*0,3*0,3*1,4) |  |  | -11.188
|  | <null> |  |  |  | Součet |  |  | 105.834
<null>
| {67D5FE96-C4DC-4D87-925E-373605FEC0BF} | <item> | 22 | SUB | 10364100 | zemina pro terénní úpravy - tříděná | t | 169.334 | 169.334 |  |  |  | 21 | 0 | 0
|  | <null> |  |  | Plný popis: | zemina pro terénní úpravy - tříděná | [14 empty] | zemina pro terénní úpravy - tříděná
|  | <null> |  |  | Výkaz výměr: | 105,834*1,6 'Přepočtené koeficientem množství |  |  | 169.334
<null>
| {39BBD650-EFD2-4FF0-8724-1053D92FF206} | <item> | 23 | SUB | 175151101 | Obsypání potrubí strojně sypaninou z vhodných hornin třídy těžitelnosti I a II, skupiny 1 až 4 nebo materiálem připraveným podél výkopu ve vzdálenosti do 3 m od jeho kraje, pro jakoukoliv hloubku výkopu a míru zhutnění bez prohození sypaniny | m3 | 49.97 | 49.97 |  |  |  | 21 | 0 | 0
|  | <null> |  |  | Plný popis: | Obsypání potrubí strojně sypaninou z vhodných hornin třídy těžitelnosti I a II, skupiny 1 až 4 nebo materiálem připraveným podél výkopu ve vzdálenosti do 3 m od jeho kraje, pro jakoukoliv hloubku výkopu a míru zhutnění bez prohození sypaniny | [14 empty] | Obsypání potrubí strojně sypaninou z vhodných hornin třídy těžitelnosti I a II, skupiny 1 až 4 nebo materiálem připraveným podél výkopu ve vzdálenosti do 3 m od jeho kraje, pro jakoukoliv hloubku výkopu a míru zhutnění bez prohození sypaniny
|  | <null> |  |  | Výkaz výměr: | "vedení výtlačné délka*šířka*výška" 0,8*0,375*138,9 |  |  | 41.67
|  | <null> |  |  |  | "vedení - průř. plocha*šířka"0,23*10,8+0,38*7,8+0,23*12,4 |  |  | 8.3
|  | <null> |  |  |  | Součet |  |  | 49.97
<null>
| {A09797AF-808E-45DF-8AA4-0320D7975767} | <item> | 24 | SUB | 58331200 | štěrkopísek netříděný | t | 99.94 | 99.94 |  |  |  | 21 | 0 | 0
|  | <null> |  |  | Plný popis: | štěrkopísek netříděný | [14 empty] | štěrkopísek netříděný
|  | <null> |  |  | Výkaz výměr: | 49,97*2 'Přepočtené koeficientem množství |  |  | 99.94
<null>
| {2D478F99-7A36-4D83-9E1D-9E6E88EC34B3} | <item> | 25 | SUB | 181351105 | Rozprostření a urovnání ornice v rovině nebo ve svahu sklonu do 1:5 strojně při souvislé ploše přes 100 do 500 m2, tl. vrstvy přes 250 do 300 mm | m2 | 142.4 | 142.4 |  |  |  | 21 | 0 | 0
|  | <null> |  |  | Plný popis: | Rozprostření a urovnání ornice v rovině nebo ve svahu sklonu do 1:5 strojně při souvislé ploše přes 100 do 500 m2, tl. vrstvy přes 250 do 300 mm | [14 empty] | Rozprostření a urovnání ornice v rovině nebo ve svahu sklonu do 1:5 strojně při souvislé ploše přes 100 do 500 m2, tl. vrstvy přes 250 do 300 mm
<null>
S/SO 303/SO 303./HSV/4 |  | 5 |  | Oddíl |  | 4: Vodorovné konstrukce |  |  |  |  | 0 |  |  | 0 | 0
| {DD05AB72-0EE2-4205-BF3E-D062B31F8872} | <item> | 26 | SUB | 451573111 | Lože pod potrubí, stoky a drobné objekty v otevřeném výkopu z písku a štěrkopísku do 63 mm | m3 | 19.538 | 19.538 |  |  |  | 21 | 0 | 0
|  | <null> |  |  | Plný popis: | Lože pod potrubí, stoky a drobné objekty v otevřeném výkopu z písku a štěrkopísku do 63 mm | [14 empty] | Lože pod potrubí, stoky a drobné objekty v otevřeném výkopu z písku a štěrkopísku do 63 mm
|  | <null> |  |  | Výkaz výměr: | "vedení - průř. plocha*šířka"0,08*10,8+0,13*7,8+0,08*12,4 |  |  | 2.87
|  | <null> |  |  |  | "vedení výtlačné délka*šířka*výška" 0,8*0,15*138,9 |  |  | 16.668
|  | <null> |  |  |  | Součet |  |  | 19.538
<null>
| {6FDC72F9-2BB4-40BD-B512-0A1657C4D49D} | <item> | 27 | SUB | 452112122 | Osazení betonových dílců prstenců nebo rámů pod poklopy a mříže, výšky přes 100 do 200 mm | kus | 2 | 2 |  |  |  | 21 | 0 | 0
|  | <null> |  |  | Plný popis: | Osazení betonových dílců prstenců nebo rámů pod poklopy a mříže, výšky přes 100 do 200 mm | [14 empty] | Osazení betonových dílců prstenců nebo rámů pod poklopy a mříže, výšky přes 100 do 200 mm
| {10A6D20F-6712-4AEB-A050-DC14385239C0} | <item> | 28 | SUB | 59224188 | prstenec šachtový vyrovnávací betonový 625x120x120mm | kus | 2 | 2 |  |  |  | 21 | 0 | 0
|  | <null> |  |  | Plný popis: | prstenec šachtový vyrovnávací betonový 625x120x120mm | [14 empty] | prstenec šachtový vyrovnávací betonový 625x120x120mm
| {FFDC6540-5181-4DCE-9080-4B77B3E1DF04} | <item> | 29 | SUB | 452311162 | Podkladní a zajišťovací konstrukce z betonu prostého v otevřeném výkopu se zvýšenými nároky na prostředí desky pod potrubí, stoky a drobné objekty z betonu tř. C 25/30 | m3 | 1.527 | 1.527 |  |  |  | 21 | 0 | 0
|  | <null> |  |  | Plný popis: | Podkladní a zajišťovací konstrukce z betonu prostého v otevřeném výkopu se zvýšenými nároky na prostředí desky pod potrubí, stoky a drobné objekty z betonu tř. C 25/30 | [14 empty] | Podkladní a zajišťovací konstrukce z betonu prostého v otevřeném výkopu se zvýšenými nároky na prostředí desky pod potrubí, stoky a drobné objekty z betonu tř. C 25/30
|  | <null> |  |  | Výkaz výměr: | "šachty plocha*výška*počet" 3,14*1,1*1,1*0,2+3,14*0,8*0,8*0,2*1+3,14*0,4*0,4*0,2 |  |  | 1.262
|  | <null> |  |  |  | "dno čerpací nádrže plocha*výška" 3,14*0,75*0,75*0,15 |  |  | 0.265
|  | <null> |  |  |  | Součet |  |  | 1.527
<null>
| {ADA635AA-43EF-4620-84AD-766332DA76A2} | <item> | 30 | SUB | 452386121 | Podkladní a vyrovnávací konstrukce z betonu vyrovnávací prstence z prostého betonu tř. C 25/30 pod poklopy a mříže, výšky přes 100 do 200 mm | kus | 2 | 2 |  |  |  | 21 | 0 | 0
|  | <null> |  |  | Plný popis: | Poznámka k položce: podbetonování rámů skruží směs pro kanalizační systém | [14 empty] | Poznámka k položce: podbetonování rámů skruží směs pro kanalizační systém
<null>
S/SO 303/SO 303./HSV/5 |  | 5 |  | Oddíl |  | 5: Komunikace pozemní |  |  |  |  | 0 |  |  | 0 | 0
| {AE9D2CAD-EE3C-4A2C-ADC7-B9E42A70D8FC} | <item> | 31 | SUB | 564851011 | Podklad ze štěrkodrti ŠD s rozprostřením a zhutněním plochy jednotlivě do 100 m2, po zhutnění tl. 150 mm | m2 | 8 | 8 |  |  |  | 21 | 0 | 0
|  | <null> |  |  | Plný popis: | Poznámka k položce: štěrkodrť tř. A fr. 0/32 | [14 empty] | Poznámka k položce: štěrkodrť tř. A fr. 0/32
| {84558D1B-D067-453C-86AF-3E1719D36BD3} | <item> | 32 | SUB | 564871011 | Podklad ze štěrkodrti ŠD s rozprostřením a zhutněním plochy jednotlivě do 100 m2, po zhutnění tl. 250 mm | m2 | 8 | 8 |  |  |  | 21 | 0 | 0
|  | <null> |  |  | Plný popis: | Poznámka k položce: štěrkodrť tř.B fr. 0/63 | [14 empty] | Poznámka k položce: štěrkodrť tř.B fr. 0/63
|  | <null> |  |  | Výkaz výměr: | "obnova komunikace" 8 |  |  | 8
<null>
| {37B0D2A1-15EC-4657-B7DF-0BDD6AFD91FD} | <item> | 33 | SUB | 564871016 | Podklad ze štěrkodrti ŠD s rozprostřením a zhutněním plochy jednotlivě do 100 m2, po zhutnění tl. 300 mm | m2 | 43.5 | 43.5 |  |  |  | 21 | 0 | 0
|  | <null> |  |  | Plný popis: | Poznámka k položce: štěrkodrť tř.A fr. 0/32 | [14 empty] | Poznámka k položce: štěrkodrť tř.A fr. 0/32
| {84579351-0063-44ED-877D-9A2EA219B158} | <item> | 34 | SUB | 573191111 | Postřik infiltrační kationaktivní emulzí v množství 1,00 kg/m2 | m2 | 13.3 | 13.3 |  |  |  | 21 | 0 | 0
|  | <null> |  |  | Plný popis: | Postřik infiltrační kationaktivní emulzí v množství 1,00 kg/m2 | [14 empty] | Postřik infiltrační kationaktivní emulzí v množství 1,00 kg/m2
| {ABC950AC-C815-485E-9F15-14026FF9AD2D} | <item> | 35 | SUB | 573231108 | Postřik spojovací PS bez posypu kamenivem ze silniční emulze, v množství 0,50 kg/m2 | m2 | 13.3 | 13.3 |  |  |  | 21 | 0 | 0
|  | <null> |  |  | Plný popis: | Postřik spojovací PS bez posypu kamenivem ze silniční emulze, v množství 0,50 kg/m2 | [14 empty] | Postřik spojovací PS bez posypu kamenivem ze silniční emulze, v množství 0,50 kg/m2
| {87023559-94C5-4E8C-9F2F-8F51466DF10A} | <item> | 36 | SUB | 577144111 | Asfaltový beton vrstva obrusná ACO 11 (ABS) s rozprostřením a se zhutněním z nemodifikovaného asfaltu v pruhu šířky do 3 m tř. I (ACO 11+), po zhutnění tl. 50 mm | m2 | 26.6 | 26.6 |  |  |  | 21 | 0 | 0
|  | <null> |  |  | Plný popis: | Asfaltový beton vrstva obrusná ACO 11 (ABS) s rozprostřením a se zhutněním z nemodifikovaného asfaltu v pruhu šířky do 3 m tř. I (ACO 11+), po zhutnění tl. 50 mm | [14 empty] | Asfaltový beton vrstva obrusná ACO 11 (ABS) s rozprostřením a se zhutněním z nemodifikovaného asfaltu v pruhu šířky do 3 m tř. I (ACO 11+), po zhutnění tl. 50 mm
|  | <null> |  |  | Výkaz výměr: | "obnova komunikace" 13,3*2 |  |  | 26.6
<null>
| {1125BEE0-787F-4476-8D4A-DB245DB628D5} | <item> | 37 | SUB | 596211110 | Kladení dlažby z betonových zámkových dlaždic komunikací pro pěší ručně s ložem z kameniva těženého nebo drceného tl. do 40 mm, s vyplněním spár s dvojitým hutněním, vibrováním a se smetením přebytečného materiálu na krajnici tl. 60 mm skupiny A, pro plochy do 50 m2 | m2 | 43.5 | 43.5 |  |  |  | 21 | 0 | 0
|  | <null> |  |  | Plný popis: | Kladení dlažby z betonových zámkových dlaždic komunikací pro pěší ručně s ložem z kameniva těženého nebo drceného tl. do 40 mm, s vyplněním spár s dvojitým hutněním, vibrováním a se smetením přebytečného materiálu na krajnici tl. 60 mm skupiny A, pro plochy do 50 m2 | [14 empty] | Kladení dlažby z betonových zámkových dlaždic komunikací pro pěší ručně s ložem z kameniva těženého nebo drceného tl. do 40 mm, s vyplněním spár s dvojitým hutněním, vibrováním a se smetením přebytečného materiálu na krajnici tl. 60 mm skupiny A, pro plochy do 50 m2
|  | <null> |  |  | Výkaz výměr: | "obnova dlažby" 43,5 |  |  | 43.5
<null>
<null>
S/SO 303/SO 303./HSV/8 |  | 5 |  | Oddíl |  | 8: Vedení trubní dálková a prípojná |  |  |  |  | 0 |  |  | 0 | 0
| {D0C1FA93-8C5C-481C-9255-64B156AB2D4A} | <item> | 38 | SUB | 871164201 | Montáž kanalizačního potrubí z polyetylenu PE100 RC svařovaných na tupo v otevřeném výkopu ve sklonu do 20 % SDR 11/PN16 d 32 x 3,0 mm | m | 3.4 | 3.4 |  |  |  | 21 | 0 | 0
|  | <null> |  |  | Plný popis: | Montáž kanalizačního potrubí z polyetylenu PE100 RC svařovaných na tupo v otevřeném výkopu ve sklonu do 20 % SDR 11/PN16 d 32 x 3,0 mm | [14 empty] | Montáž kanalizačního potrubí z polyetylenu PE100 RC svařovaných na tupo v otevřeném výkopu ve sklonu do 20 % SDR 11/PN16 d 32 x 3,0 mm
| {4FEFBC28-6D4A-4FD9-BC80-3FD70FD3CE4A} | <item> | 39 | SUB | 28613421 | potrubí kanalizační jednovrstvé PE100 RC SDR11 32x3,0mm | m | 3.451 | 3.451 |  |  |  | 21 | 0 | 0
|  | <null> |  |  | Plný popis: | potrubí kanalizační jednovrstvé PE100 RC SDR11 32x3,0mm | [14 empty] | potrubí kanalizační jednovrstvé PE100 RC SDR11 32x3,0mm
|  | <null> |  |  | Výkaz výměr: | 3,4*1,015 'Přepočtené koeficientem množství |  |  | 3.451
<null>
| {183021CE-7EEC-417E-B1B7-1D211D575E58} | <item> | 40 | SUB | 871234201 | Montáž kanalizačního potrubí z polyetylenu PE100 RC svařovaných na tupo v otevřeném výkopu ve sklonu do 20 % SDR 11/PN16 d 75 x 6,8 mm | m | 140 | 140 |  |  |  | 21 | 0 | 0
|  | <null> |  |  | Plný popis: | Montáž kanalizačního potrubí z polyetylenu PE100 RC svařovaných na tupo v otevřeném výkopu ve sklonu do 20 % SDR 11/PN16 d 75 x 6,8 mm | [14 empty] | Montáž kanalizačního potrubí z polyetylenu PE100 RC svařovaných na tupo v otevřeném výkopu ve sklonu do 20 % SDR 11/PN16 d 75 x 6,8 mm
|  | <null> |  |  | Výkaz výměr: | 138,9+1,1 |  |  | 140
<null>
| {9B6703EC-543F-461E-BD17-D68CC0771B1A} | <item> | 41 | SUB | 28613425 | potrubí kanalizační jednovrstvé PE100 RC SDR11 75x6,8mm | m | 142.1 | 142.1 |  |  |  | 21 | 0 | 0
|  | <null> |  |  | Plný popis: | potrubí kanalizační jednovrstvé PE100 RC SDR11 75x6,8mm | [14 empty] | potrubí kanalizační jednovrstvé PE100 RC SDR11 75x6,8mm
|  | <null> |  |  | Výkaz výměr: | 140*1,015 'Přepočtené koeficientem množství |  |  | 142.1
<null>
| {F4B0BE8B-A191-49A8-BD87-E1EA3F30479A} | <item> | 42 | SUB | 871263120 | Montáž kanalizačního potrubí z tvrdého PVC-U hladkého plnostěnného tuhost SN 4 DN 110 | m | 12.4 | 12.4 |  |  |  | 21 | 0 | 0
|  | <null> |  |  | Plný popis: | Montáž kanalizačního potrubí z tvrdého PVC-U hladkého plnostěnného tuhost SN 4 DN 110 | [14 empty] | Montáž kanalizačního potrubí z tvrdého PVC-U hladkého plnostěnného tuhost SN 4 DN 110
| {A7D0C622-102B-4372-940C-82EECD9359D3} | <item> | 43 | SUB | 28611115 | trubka kanalizační PVC DN 110x3000mm SN4 | m | 12.772 | 12.772 |  |  |  | 21 | 0 | 0
|  | <null> |  |  | Plný popis: | trubka kanalizační PVC DN 110x3000mm SN4 | [14 empty] | trubka kanalizační PVC DN 110x3000mm SN4
|  | <null> |  |  | Výkaz výměr: | 12,4*1,03 'Přepočtené koeficientem množství |  |  | 12.772
<null>
| {8532272E-64E6-44CD-9031-29CC9D0756D0} | <item> | 44 | SUB | 871310310 | Montáž kanalizačního potrubí z polypropylenu PP hladkého plnostěnného SN 10 DN 150 | m | 10.8 | 10.8 |  |  |  | 21 | 0 | 0
|  | <null> |  |  | Plný popis: | Montáž kanalizačního potrubí z polypropylenu PP hladkého plnostěnného SN 10 DN 150 | [14 empty] | Montáž kanalizačního potrubí z polypropylenu PP hladkého plnostěnného SN 10 DN 150
| {A519D46E-1C44-479E-BC4B-0B172FA7D903} | <item> | 45 | SUB | 28617003 | trubka kanalizační PP plnostěnná třívrstvá DN 150x1000mm SN10 | m | 10.962 | 10.962 |  |  |  | 21 | 0 | 0
|  | <null> |  |  | Plný popis: | trubka kanalizační PP plnostěnná třívrstvá DN 150x1000mm SN10 | [14 empty] | trubka kanalizační PP plnostěnná třívrstvá DN 150x1000mm SN10
|  | <null> |  |  | Výkaz výměr: | 10,8*1,015 'Přepočtené koeficientem množství |  |  | 10.962
<null>
| {437CF03C-31CA-4A37-963D-777B29270BBC} | <item> | 46 | SUB | 871350310 | Montáž kanalizačního potrubí z polypropylenu PP hladkého plnostěnného SN 10 DN 200 | m | 7.8 | 7.8 |  |  |  | 21 | 0 | 0
|  | <null> |  |  | Plný popis: | Montáž kanalizačního potrubí z polypropylenu PP hladkého plnostěnného SN 10 DN 200 | [14 empty] | Montáž kanalizačního potrubí z polypropylenu PP hladkého plnostěnného SN 10 DN 200
| {18329546-28B4-42E0-865E-D2F7DF1546D6} | <item> | 47 | SUB | 28617004 | trubka kanalizační PP plnostěnná třívrstvá DN 200x1000mm SN10 | m | 7.917 | 7.917 |  |  |  | 21 | 0 | 0
|  | <null> |  |  | Plný popis: | trubka kanalizační PP plnostěnná třívrstvá DN 200x1000mm SN10 | [14 empty] | trubka kanalizační PP plnostěnná třívrstvá DN 200x1000mm SN10
|  | <null> |  |  | Výkaz výměr: | 7,8*1,015 'Přepočtené koeficientem množství |  |  | 7.917
<null>
| {6421FC96-72CA-4E1E-B4AE-508EFB62794F} | <item> | 48 | SUB | 877165201 | Montáž tvarovek na kanalizačním plastovém potrubí z PE elektrotvarovek SDR 11/PN16 spojek nebo oblouků d 25 - 32 | kus | 12 | 12 |  |  |  | 21 | 0 | 0
|  | <null> |  |  | Plný popis: | Montáž tvarovek na kanalizačním plastovém potrubí z PE elektrotvarovek SDR 11/PN16 spojek nebo oblouků d 25 - 32 | [14 empty] | Montáž tvarovek na kanalizačním plastovém potrubí z PE elektrotvarovek SDR 11/PN16 spojek nebo oblouků d 25 - 32
| {D7F6B191-94FC-4710-A43C-49ABBA9FA0CA} | <item> | 49 | SUB | 28654363 | příruba volná k lemovému nákružku z polypropylénu 40 | kus | 6 | 6 |  |  |  | 21 | 0 | 0
|  | <null> |  |  | Plný popis: | příruba volná k lemovému nákružku z polypropylénu 40 | [14 empty] | příruba volná k lemovému nákružku z polypropylénu 40
| {85FAF95E-C625-4532-BC14-4AF6511A2608} | <item> | 50 | SUB | 28653130 | nákružek lemový PE 100 SDR11 32mm | kus | 6 | 6 |  |  |  | 21 | 0 | 0
|  | <null> |  |  | Plný popis: | nákružek lemový PE 100 SDR11 32mm | [14 empty] | nákružek lemový PE 100 SDR11 32mm
| {BFA33762-4E50-4B04-A3B6-70DA191CFCEF} | <item> | 51 | SUB | 877175213 | Montáž tvarovek na kanalizačním plastovém potrubí z PE elektrotvarovek SDR 11/PN16 T-kusů d 40 | kus | 1 | 1 |  |  |  | 21 | 0 | 0
|  | <null> |  |  | Plný popis: | Montáž tvarovek na kanalizačním plastovém potrubí z PE elektrotvarovek SDR 11/PN16 T-kusů d 40 | [14 empty] | Montáž tvarovek na kanalizačním plastovém potrubí z PE elektrotvarovek SDR 11/PN16 T-kusů d 40
| {51217BEA-865F-4073-975B-BE840F10E117} | <item> | 52 | SUB | 55259241.R | Y- kus 40/32 | kus | 1 | 1 |  |  |  | 21 | 0 | 0
|  | <null> |  |  | Plný popis: | Y- kus 40/32 | [14 empty] | Y- kus 40/32
| {CB77B7D0-A378-4E9E-9694-E6D39462208D} | <item> | 53 | SUB | 877215201 | Montáž tvarovek na kanalizačním plastovém potrubí z PE elektrotvarovek SDR 11/PN16 spojek nebo oblouků d 63 | kus | 2 | 2 |  |  |  | 21 | 0 | 0
|  | <null> |  |  | Plný popis: | Poznámka k položce: UK | [14 empty] | Poznámka k položce: UK
| {03304796-365E-41BF-8EB7-61B597C9E0EB} | <item> | 54 | SUB | 28654367 | příruba volná k lemovému nákružku z polypropylénu 75 | kus | 1 | 1 |  |  |  | 21 | 0 | 0
|  | <null> |  |  | Plný popis: | příruba volná k lemovému nákružku z polypropylénu 75 | [14 empty] | příruba volná k lemovému nákružku z polypropylénu 75
| {570431A5-D8F7-489E-AFD0-ECA3D16EB617} | <item> | 55 | SUB | 28653134 | nákružek lemový PE 100 SDR11 75mm | kus | 1 | 1 |  |  |  | 21 | 0 | 0
|  | <null> |  |  | Plný popis: | nákružek lemový PE 100 SDR11 75mm | [14 empty] | nákružek lemový PE 100 SDR11 75mm
| {9BFA9488-8989-4FA3-A37D-4D071C385819} | <item> | 56 | SUB | 877235201 | Montáž tvarovek na kanalizačním plastovém potrubí z PE elektrotvarovek SDR 11/PN16 spojek nebo oblouků d 75 | kus | 1 | 1 |  |  |  | 21 | 0 | 0
|  | <null> |  |  | Plný popis: | Montáž tvarovek na kanalizačním plastovém potrubí z PE elektrotvarovek SDR 11/PN16 spojek nebo oblouků d 75 | [14 empty] | Montáž tvarovek na kanalizačním plastovém potrubí z PE elektrotvarovek SDR 11/PN16 spojek nebo oblouků d 75
| {BDD2B4EC-B24B-4E4E-AC8C-241D1B528E4E} | <item> | 57 | SUB | 42273541 | pás navrtávací se závitovým výstupem z tvárné litiny pro vodovodní PE a PVC potrubí 75-1" | kus | 1 | 1 |  |  |  | 21 | 0 | 0
|  | <null> |  |  | Plný popis: | pás navrtávací se závitovým výstupem z tvárné litiny pro vodovodní PE a PVC potrubí 75-1" | [14 empty] | pás navrtávací se závitovým výstupem z tvárné litiny pro vodovodní PE a PVC potrubí 75-1"
| {F1A537F2-2666-489D-8C68-13B3B19E17E0} | <item> | 58 | SUB | 877235201 | Montáž tvarovek na kanalizačním plastovém potrubí z PE elektrotvarovek SDR 11/PN16 spojek nebo oblouků d 75 | kus | 1 | 1 |  |  |  | 21 | 0 | 0
|  | <null> |  |  | Plný popis: | Montáž tvarovek na kanalizačním plastovém potrubí z PE elektrotvarovek SDR 11/PN16 spojek nebo oblouků d 75 | [14 empty] | Montáž tvarovek na kanalizačním plastovém potrubí z PE elektrotvarovek SDR 11/PN16 spojek nebo oblouků d 75
| {CB354205-6155-4DD7-90DE-F7070CB9A3B9} | <item> | 59 | SUB | 28614975.R | elektroredukce PE 100 PN16 D 75-40mm | kus | 1 | 1 |  |  |  | 21 | 0 | 0
|  | <null> |  |  | Plný popis: | elektroredukce PE 100 PN16 D 75-40mm | [14 empty] | elektroredukce PE 100 PN16 D 75-40mm
| {2B310389-A1D9-4BE5-BBEE-EAF37AA961E8} | <item> | 60 | SUB | 877235212 | Montáž tvarovek na kanalizačním plastovém potrubí z PE elektrotvarovek SDR 11/PN16 kolen 90° d 75 | kus | 1 | 1 |  |  |  | 21 | 0 | 0
|  | <null> |  |  | Plný popis: | Montáž tvarovek na kanalizačním plastovém potrubí z PE elektrotvarovek SDR 11/PN16 kolen 90° d 75 | [14 empty] | Montáž tvarovek na kanalizačním plastovém potrubí z PE elektrotvarovek SDR 11/PN16 kolen 90° d 75
| {C2FC186E-6263-4DE6-899F-67C13C99B4D8} | <item> | 61 | SUB | 28653056 | elektrokoleno 90° PE 100 D 75mm | kus | 1 | 1 |  |  |  | 21 | 0 | 0
|  | <null> |  |  | Plný popis: | elektrokoleno 90° PE 100 D 75mm | [14 empty] | elektrokoleno 90° PE 100 D 75mm
| {D772731A-ECE8-4FAE-8537-D5FA5D779DCD} | <item> | 62 | SUB | 877310310 | Montáž tvarovek na kanalizačním plastovém potrubí z PP nebo PVC-U hladkého plnostěnného kolen, víček nebo hrdlových uzávěrů DN 150 | kus | 1 | 1 |  |  |  | 21 | 0 | 0
|  | <null> |  |  | Plný popis: | Montáž tvarovek na kanalizačním plastovém potrubí z PP nebo PVC-U hladkého plnostěnného kolen, víček nebo hrdlových uzávěrů DN 150 | [14 empty] | Montáž tvarovek na kanalizačním plastovém potrubí z PP nebo PVC-U hladkého plnostěnného kolen, víček nebo hrdlových uzávěrů DN 150
| {56B95FDB-35FF-4FBC-AA7E-E024BE25C264} | <item> | 63 | SUB | 28617192 | koleno kanalizační PP třívrstvé SN16 DN 150x87° | kus | 1 | 1 |  |  |  | 21 | 0 | 0
|  | <null> |  |  | Plný popis: | Poznámka k položce: v ČS | [14 empty] | Poznámka k položce: v ČS
| {B70C6FEA-6DD3-4CA5-8C82-D9C92B24A15D} | <item> | 64 | SUB | 877350330 | Montáž tvarovek na kanalizačním plastovém potrubí z PP nebo PVC-U hladkého plnostěnného spojek nebo redukcí DN 200 | kus | 1 | 1 |  |  |  | 21 | 0 | 0
|  | <null> |  |  | Plný popis: | Montáž tvarovek na kanalizačním plastovém potrubí z PP nebo PVC-U hladkého plnostěnného spojek nebo redukcí DN 200 | [14 empty] | Montáž tvarovek na kanalizačním plastovém potrubí z PP nebo PVC-U hladkého plnostěnného spojek nebo redukcí DN 200
| {C8BBA926-A462-480E-9447-057D20694D9D} | <item> | 65 | SUB | 28661846 | spojka navrtávané kanalizace DN 200 do korugovaného potrubí | kus | 1 | 1 |  |  |  | 21 | 0 | 0
|  | <null> |  |  | Plný popis: | Poznámka k položce: napojení na stoku | [14 empty] | Poznámka k položce: napojení na stoku
| {938CCC5A-4B44-40FB-BB25-5669FFF5A37E} | <item> | 66 | SUB | 891182122 | Montáž kanalizačních armatur na potrubí šoupátek v otevřeném výkopu nebo v šachtách s osazením zemní soupravy (bez poklopů) DN 40 | kus | 2 | 2 |  |  |  | 21 | 0 | 0
|  | <null> |  |  | Plný popis: | Montáž kanalizačních armatur na potrubí šoupátek v otevřeném výkopu nebo v šachtách s osazením zemní soupravy (bez poklopů) DN 40 | [14 empty] | Montáž kanalizačních armatur na potrubí šoupátek v otevřeném výkopu nebo v šachtách s osazením zemní soupravy (bez poklopů) DN 40
| {8D4D5707-4747-4E6D-8367-A971DB5B210B} | <item> | 67 | SUB | 42221551 | šoupátko domovní přípojky litinové vnitřní/vnitřní závit PN16 1"x1" | kus | 1 | 1 |  |  |  | 21 | 0 | 0
|  | <null> |  |  | Plný popis: | šoupátko domovní přípojky litinové vnitřní/vnitřní závit PN16 1"x1" | [14 empty] | šoupátko domovní přípojky litinové vnitřní/vnitřní závit PN16 1"x1"
| {919B8F89-5E08-4337-9A3C-6D001C77ACCC} | <item> | 68 | SUB | AVK.11332Z | zpětná klapka na odpadní vodu, kulová, závitová, DN 25 | kus | 1 | 1 |  |  |  | 21 | 0 | 0
|  | <null> |  |  | Plný popis: | zpětná klapka na odpadní vodu, kulová, závitová, DN 25 | [14 empty] | zpětná klapka na odpadní vodu, kulová, závitová, DN 25
| {93B948B5-EF89-40E1-84AE-861EB3BF6B8C} | <item> | 69 | SUB | 894410102 | Osazení betonových dílců šachet kanalizačních dno DN 1000, výšky 800 mm | kus | 1 | 1 |  |  |  | 21 | 0 | 0
|  | <null> |  |  | Plný popis: | Osazení betonových dílců šachet kanalizačních dno DN 1000, výšky 800 mm | [14 empty] | Osazení betonových dílců šachet kanalizačních dno DN 1000, výšky 800 mm
| {6A325FB6-9EFE-4DD0-B75C-5B77EC6C5B79} | <item> | 70 | SUB | 59224338 | dno betonové šachty DN 1000 kanalizační výšky 80cm | kus | 1 | 1 |  |  |  | 21 | 0 | 0
|  | <null> |  |  | Plný popis: | Poznámka k položce: sv.v. 850 mm, DN 200-d75, včetně těsnění | [14 empty] | Poznámka k položce: sv.v. 850 mm, DN 200-d75, včetně těsnění
| {AB60C3B2-BB6E-4930-9963-E79095B37F40} | <item> | 71 | SUB | 894410123 | Osazení betonových dílců šachet kanalizačních dno DN 1500, výšky 1740 mm | kus | 1 | 1 |  |  |  | 21 | 0 | 0
|  | <null> |  |  | Plný popis: | Osazení betonových dílců šachet kanalizačních dno DN 1500, výšky 1740 mm | [14 empty] | Osazení betonových dílců šachet kanalizačních dno DN 1500, výšky 1740 mm
| {F5EF853E-8E4D-43FF-972E-2CFD4C3A0794} | <item> | 72 | SUB | 59224526 | dno betonové šachty DN 1500 kanalizační výšky 174cm přímé 189x174 max. zaústění potrubí V100 | kus | 1 | 1 |  |  |  | 21 | 0 | 0
|  | <null> |  |  | Plný popis: | Poznámka k položce: s.v. 1635 mm, včetně těsnění | [14 empty] | Poznámka k položce: s.v. 1635 mm, včetně těsnění
| {D82CBC28-78B1-4F4F-84CE-73663DB768F9} | <item> | 73 | SUB | 894410100 | Osazení betonových dílců šachet kanalizačních dno DN 1000, výšky 500 mm | kus | 2 | 2 |  |  |  | 21 | 0 | 0
|  | <null> |  |  | Plný popis: | Osazení betonových dílců šachet kanalizačních dno DN 1000, výšky 500 mm | [14 empty] | Osazení betonových dílců šachet kanalizačních dno DN 1000, výšky 500 mm
| {EAEA1300-54DA-439A-9FF0-D26169118043} | <item> | 74 | SUB | 59224548 | dno betonové šachty DN 1000 kanalizační výšky 50cm | kus | 2 | 2 |  |  |  | 21 | 0 | 0
|  | <null> |  |  | Plný popis: | Poznámka k položce: ŠD5, DN 250, s.v. 500 mm, včetně těsnění | [14 empty] | Poznámka k položce: ŠD5, DN 250, s.v. 500 mm, včetně těsnění
| {021C9932-E081-499E-9296-80A466068EB6} | <item> | 75 | SUB | 894410232 | Osazení betonových dílců šachet kanalizačních skruž přechodová (konus) DN 1000 | kus | 1 | 1 |  |  |  | 21 | 0 | 0
|  | <null> |  |  | Plný popis: | Osazení betonových dílců šachet kanalizačních skruž přechodová (konus) DN 1000 | [14 empty] | Osazení betonových dílců šachet kanalizačních skruž přechodová (konus) DN 1000
| {1A85104A-6A38-472D-AE7C-E0112B17DA3F} | <item> | 76 | SUB | 59224056 | konus betonové šachty DN 1000 kanalizační 100x62,5x67cm kapsové stupadlo | kus | 1 | 1 |  |  |  | 21 | 0 | 0
|  | <null> |  |  | Plný popis: | konus betonové šachty DN 1000 kanalizační 100x62,5x67cm kapsové stupadlo | [14 empty] | konus betonové šachty DN 1000 kanalizační 100x62,5x67cm kapsové stupadlo
| {5B863D87-E104-4618-9AA1-E156D0F026C9} | <item> | 77 | SUB | 894410304 | Osazení betonových dílců šachet kanalizačních deska zákrytová DN 1500 | kus | 1 | 1 |  |  |  | 21 | 0 | 0
|  | <null> |  |  | Plný popis: | Osazení betonových dílců šachet kanalizačních deska zákrytová DN 1500 | [14 empty] | Osazení betonových dílců šachet kanalizačních deska zákrytová DN 1500
| {7538F609-E3BC-4396-9AA9-1F4CCABC9A4B} | <item> | 78 | SUB | 59226034.R | deska zákrytová kruhové nádrže DN 1500 se stěnou tl přes 100mm v 250 mm otvor 1x 900x600 mm | kus | 1 | 1 |  |  |  | 21 | 0 | 0
|  | <null> |  |  | Plný popis: | deska zákrytová kruhové nádrže DN 1500 se stěnou tl přes 100mm v 250 mm otvor 1x 900x600 mm | [14 empty] | deska zákrytová kruhové nádrže DN 1500 se stěnou tl přes 100mm v 250 mm otvor 1x 900x600 mm
| {606C70E2-8BC6-472C-AD02-42365BC4A6D8} | <item> | 79 | SUB | 894812311 | Revizní a čistící šachta z polypropylenu PP pro hladké trouby DN 600 šachtové dno (DN šachty / DN trubního vedení) DN 600/160 průtočné | kus | 1 | 1 |  |  |  | 21 | 0 | 0
|  | <null> |  |  | Plný popis: | Revizní a čistící šachta z polypropylenu PP pro hladké trouby DN 600 šachtové dno (DN šachty / DN trubního vedení) DN 600/160 průtočné | [14 empty] | Revizní a čistící šachta z polypropylenu PP pro hladké trouby DN 600 šachtové dno (DN šachty / DN trubního vedení) DN 600/160 průtočné
| {5AAD95C5-1AE0-48E3-B6D0-E66AB01FFCEB} | <item> | 80 | SUB | 894812332 | Revizní a čistící šachta z polypropylenu PP pro hladké trouby DN 600 roura šachtová korugovaná, světlé hloubky 2 000 mm | kus | 1 | 1 |  |  |  | 21 | 0 | 0
|  | <null> |  |  | Plný popis: | Revizní a čistící šachta z polypropylenu PP pro hladké trouby DN 600 roura šachtová korugovaná, světlé hloubky 2 000 mm | [14 empty] | Revizní a čistící šachta z polypropylenu PP pro hladké trouby DN 600 roura šachtová korugovaná, světlé hloubky 2 000 mm
| {5230DCCE-05FD-4DA4-936D-F184EAB88574} | <item> | 81 | SUB | 894812339 | Revizní a čistící šachta z polypropylenu PP pro hladké trouby DN 600 Příplatek k cenám 2331 - 2334 za uříznutí šachtové roury | kus | 1 | 1 |  |  |  | 21 | 0 | 0
|  | <null> |  |  | Plný popis: | Revizní a čistící šachta z polypropylenu PP pro hladké trouby DN 600 Příplatek k cenám 2331 - 2334 za uříznutí šachtové roury | [14 empty] | Revizní a čistící šachta z polypropylenu PP pro hladké trouby DN 600 Příplatek k cenám 2331 - 2334 za uříznutí šachtové roury
| {63F7F20B-313A-483E-A83F-D5EA734FE45A} | <item> | 82 | SUB | 894812357 | Revizní a čistící šachta z polypropylenu PP pro hladké trouby DN 600 poklop (mříž) litinový pro třídu zatížení B125 s teleskopickým adaptérem | kus | 1 | 1 |  |  |  | 21 | 0 | 0
|  | <null> |  |  | Plný popis: | Revizní a čistící šachta z polypropylenu PP pro hladké trouby DN 600 poklop (mříž) litinový pro třídu zatížení B125 s teleskopickým adaptérem | [14 empty] | Revizní a čistící šachta z polypropylenu PP pro hladké trouby DN 600 poklop (mříž) litinový pro třídu zatížení B125 s teleskopickým adaptérem
| {1317036B-3B85-4004-A6AB-181E63D9DEEA} | <item> | 83 | SUB | 899104112 | Osazení poklopů šachtových litinových, ocelových nebo železobetonových včetně rámů pro třídu zatížení D400, E600 | kus | 2 | 2 |  |  |  | 21 | 0 | 0
|  | <null> |  |  | Plný popis: | Poznámka k položce: ŠD1 | [14 empty] | Poznámka k položce: ŠD1
| {786571F4-1075-48A9-838E-1D8E81629A13} | <item> | 84 | SUB | 55241020.R | poklop šachtový třída D400, čtvercový rám 600x900 mm, vstup 600x900 mm, pachotěsný | kus | 1 | 1 |  |  |  | 21 | 0 | 0
|  | <null> |  |  | Plný popis: | Poznámka k položce: včetně vysouvacího madla pro manipulaci | [14 empty] | Poznámka k položce: včetně vysouvacího madla pro manipulaci
| {9886B912-3280-4201-9F98-07944157EDFC} | <item> | 85 | SUB | 55241014 | poklop šachtový třída D400, kruhový rám 785, vstup 600mm, bez ventilace | kus | 1 | 1 |  |  |  | 21 | 0 | 0
|  | <null> |  |  | Plný popis: | Poznámka k položce: pachotěsný, černý nátěr | [14 empty] | Poznámka k položce: pachotěsný, černý nátěr
| {188BEF39-256C-40EB-9D09-2F4FD853CD64} | <item> | 86 | SUB | 899721111 | Signalizační vodič na potrubí DN do 150 mm | m | 139 | 139 |  |  |  | 21 | 0 | 0
|  | <null> |  |  | Plný popis: | Signalizační vodič na potrubí DN do 150 mm | [14 empty] | Signalizační vodič na potrubí DN do 150 mm
| {CFEA4A3F-E61C-49F6-99B1-B19E7DC24A0C} | <item> | 87 | SUB | 899722113 | Krytí potrubí z plastů výstražnou fólií z PVC šířky přes 25 do 34 cm | m | 139 | 139 |  |  |  | 21 | 0 | 0
|  | <null> |  |  | Plný popis: | Krytí potrubí z plastů výstražnou fólií z PVC šířky přes 25 do 34 cm | [14 empty] | Krytí potrubí z plastů výstražnou fólií z PVC šířky přes 25 do 34 cm
<null>
S/SO 303/SO 303./HSV/9 |  | 5 |  | Oddíl |  | 9: Ostatní konstrukce a práce, bourání |  |  |  |  | 0 |  |  | 0 | 0
| {A91E4EBD-D6F8-4046-B25B-B08F257ABFEC} | <item> | 88 | SUB | 919735111 | Řezání stávajícího živičného krytu nebo podkladu hloubky do 50 mm | m | 18.2 | 18.2 |  |  |  | 21 | 0 | 0
|  | <null> |  |  | Plný popis: | Řezání stávajícího živičného krytu nebo podkladu hloubky do 50 mm | [14 empty] | Řezání stávajícího živičného krytu nebo podkladu hloubky do 50 mm
| {518A1DCD-AB9C-4780-9F9F-557DBBB8A339} | <item> | 89 | SUB | 977151115 | Jádrové vrty diamantovými korunkami do stavebních materiálů (železobetonu, betonu, cihel, obkladů, dlažeb, kamene) průměru přes 60 do 70 mm | m | 0.12 | 0.12 |  |  |  | 21 | 0 | 0
|  | <null> |  |  | Plný popis: | Jádrové vrty diamantovými korunkami do stavebních materiálů (železobetonu, betonu, cihel, obkladů, dlažeb, kamene) průměru přes 60 do 70 mm | [14 empty] | Jádrové vrty diamantovými korunkami do stavebních materiálů (železobetonu, betonu, cihel, obkladů, dlažeb, kamene) průměru přes 60 do 70 mm
|  | <null> |  |  | Výkaz výměr: | "navrtávka šachty pro DN 65" 1*0,12 |  |  | 0.12
<null>
| {65CE2C90-917D-47DC-8E6C-0FC9B73214A8} | <item> | 90 | SUB | 977151116 | Jádrové vrty diamantovými korunkami do stavebních materiálů (železobetonu, betonu, cihel, obkladů, dlažeb, kamene) průměru přes 70 do 80 mm | m | 0.12 | 0.12 |  |  |  | 21 | 0 | 0
|  | <null> |  |  | Plný popis: | Jádrové vrty diamantovými korunkami do stavebních materiálů (železobetonu, betonu, cihel, obkladů, dlažeb, kamene) průměru přes 70 do 80 mm | [14 empty] | Jádrové vrty diamantovými korunkami do stavebních materiálů (železobetonu, betonu, cihel, obkladů, dlažeb, kamene) průměru přes 70 do 80 mm
|  | <null> |  |  | Výkaz výměr: | "navrtávka šachty pro PE 75/6,8" 1*0,12 |  |  | 0.12
<null>
| {F05FBC21-B3AB-49AC-98F1-E0F52E237BFA} | <item> | 91 | SUB | 977151121 | Jádrové vrty diamantovými korunkami do stavebních materiálů (železobetonu, betonu, cihel, obkladů, dlažeb, kamene) průměru přes 110 do 120 mm | m | 0.12 | 0.12 |  |  |  | 21 | 0 | 0
|  | <null> |  |  | Plný popis: | Jádrové vrty diamantovými korunkami do stavebních materiálů (železobetonu, betonu, cihel, obkladů, dlažeb, kamene) průměru přes 110 do 120 mm | [14 empty] | Jádrové vrty diamantovými korunkami do stavebních materiálů (železobetonu, betonu, cihel, obkladů, dlažeb, kamene) průměru přes 110 do 120 mm
|  | <null> |  |  | Výkaz výměr: | "navrtávka šachty pro DN 110" 1*0,12 |  |  | 0.12
<null>
| {B369CE6E-E10F-4BD6-A973-D8787D05CC15} | <item> | 92 | SUB | 977151126 | Jádrové vrty diamantovými korunkami do stavebních materiálů (železobetonu, betonu, cihel, obkladů, dlažeb, kamene) průměru přes 200 do 225 mm | m | 0.24 | 0.24 |  |  |  | 21 | 0 | 0
|  | <null> |  |  | Plný popis: | Jádrové vrty diamantovými korunkami do stavebních materiálů (železobetonu, betonu, cihel, obkladů, dlažeb, kamene) průměru přes 200 do 225 mm | [14 empty] | Jádrové vrty diamantovými korunkami do stavebních materiálů (železobetonu, betonu, cihel, obkladů, dlažeb, kamene) průměru přes 200 do 225 mm
|  | <null> |  |  | Výkaz výměr: | "navrtávka potrubí DN 400" 1*0,12 |  |  | 0.12
|  | <null> |  |  |  | "navrtávka šachty pro DN 200" 1*0,12 |  |  | 0.12
|  | <null> |  |  |  | Součet |  |  | 0.24
<null>
| {CCD09576-24F2-438D-8D6A-B5FFA6A3AC54} | <item> | 93 | SUB | 979071021 | Očištění vybouraných dlažebních kostek při překopech inženýrských sítí od spojovacího materiálu, s přemístěním hmot na skládku na vzdálenost do 3 m nebo s naložením na dopravní prostředek drobných, s původním vyplněním spár kamenivem těženým | m2 | 43.5 | 43.5 |  |  |  | 21 | 0 | 0
|  | <null> |  |  | Plný popis: | Očištění vybouraných dlažebních kostek při překopech inženýrských sítí od spojovacího materiálu, s přemístěním hmot na skládku na vzdálenost do 3 m nebo s naložením na dopravní prostředek drobných, s původním vyplněním spár kamenivem těženým | [14 empty] | Očištění vybouraných dlažebních kostek při překopech inženýrských sítí od spojovacího materiálu, s přemístěním hmot na skládku na vzdálenost do 3 m nebo s naložením na dopravní prostředek drobných, s původním vyplněním spár kamenivem těženým
<null>
S/SO 303/SO 303./HSV/997 |  | 5 |  | Oddíl |  | 997: Doprava suti a vybouraných hmot |  |  |  |  | 0 |  |  | 0 | 0
| {6D16C046-C7C5-40AC-87B6-BA17A58F455D} | <item> | 94 | SUB | 997221551 | Vodorovná doprava suti bez naložení, ale se složením a s hrubým urovnáním ze sypkých materiálů, na vzdálenost do 1 km | t | 24.1 | 24.1 |  |  |  | 21 | 0 | 0
|  | <null> |  |  | Plný popis: | Vodorovná doprava suti bez naložení, ale se složením a s hrubým urovnáním ze sypkých materiálů, na vzdálenost do 1 km | [14 empty] | Vodorovná doprava suti bez naložení, ale se složením a s hrubým urovnáním ze sypkých materiálů, na vzdálenost do 1 km
|  | <null> |  |  | Výkaz výměr: | "kamenivo na deponii" 24,1 |  |  | 24.1
<null>
| {F2A6E8C3-BC60-47A5-A6C3-53F3AB40AE6E} | <item> | 95 | SUB | 997221561 | Vodorovná doprava suti bez naložení, ale se složením a s hrubým urovnáním z kusových materiálů, na vzdálenost do 1 km | t | 1.303 | 1.303 |  |  |  | 21 | 0 | 0
|  | <null> |  |  | Plný popis: | Poznámka k položce: recyklační středisko Kolín (cca 13 km) | [14 empty] | Poznámka k položce: recyklační středisko Kolín (cca 13 km)
|  | <null> |  |  | Výkaz výměr: | "živice" 1,303 |  |  | 1.303
<null>
| {D447C583-F6D6-425B-A287-915E010024F4} | <item> | 96 | SUB | 997221569 | Vodorovná doprava suti bez naložení, ale se složením a s hrubým urovnáním Příplatek k ceně za každý další započatý 1 km přes 1 km | t | 15.636 | 15.636 |  |  |  | 21 | 0 | 0
|  | <null> |  |  | Plný popis: | Vodorovná doprava suti bez naložení, ale se složením a s hrubým urovnáním Příplatek k ceně za každý další započatý 1 km přes 1 km | [14 empty] | Vodorovná doprava suti bez naložení, ale se složením a s hrubým urovnáním Příplatek k ceně za každý další započatý 1 km přes 1 km
|  | <null> |  |  | Výkaz výměr: | 1,303*12 'Přepočtené koeficientem množství |  |  | 15.636
<null>
| {C451302D-1771-4575-89C2-3B2C7F67188C} | <item> | 97 | SUB | 997221875 | Poplatek za uložení stavebního odpadu na recyklační skládce (skládkovné) asfaltového bez obsahu dehtu zatříděného do Katalogu odpadů pod kódem 17 03 02 | t | 1.303 | 1.303 |  |  |  | 21 | 0 | 0
|  | <null> |  |  | Plný popis: | Poplatek za uložení stavebního odpadu na recyklační skládce (skládkovné) asfaltového bez obsahu dehtu zatříděného do Katalogu odpadů pod kódem 17 03 02 | [14 empty] | Poplatek za uložení stavebního odpadu na recyklační skládce (skládkovné) asfaltového bez obsahu dehtu zatříděného do Katalogu odpadů pod kódem 17 03 02
<null>
S/SO 303/SO 303./HSV/998 |  | 5 |  | Oddíl |  | 998: Presun hmot |  |  |  |  | 0 |  |  | 0 | 0
| {760D2F9C-2786-46B7-9D06-33D6D187E791} | <item> | 98 | SUB | 998276101 | Přesun hmot pro trubní vedení hloubené z trub z plastických hmot nebo sklolaminátových pro vodovody, kanalizace, teplovody, produktovody v otevřeném výkopu dopravní vzdálenost do 15 m | t | 61.244 | 61.244 |  |  |  | 21 | 0 | 0
|  | <null> |  |  | Plný popis: | Přesun hmot pro trubní vedení hloubené z trub z plastických hmot nebo sklolaminátových pro vodovody, kanalizace, teplovody, produktovody v otevřeném výkopu dopravní vzdálenost do 15 m | [14 empty] | Přesun hmot pro trubní vedení hloubené z trub z plastických hmot nebo sklolaminátových pro vodovody, kanalizace, teplovody, produktovody v otevřeném výkopu dopravní vzdálenost do 15 m
| {4FDEF042-02FA-4D58-9596-C64DE2E02BCE} | <item> | 99 | SUB | 998276124 | Přesun hmot pro trubní vedení hloubené z trub z plastických hmot nebo sklolaminátových Příplatek k cenám za zvětšený přesun přes vymezenou dopravní vzdálenost do 500 m | t | 61.244 | 61.244 |  |  |  | 21 | 0 | 0
|  | <null> |  |  | Plný popis: | Přesun hmot pro trubní vedení hloubené z trub z plastických hmot nebo sklolaminátových Příplatek k cenám za zvětšený přesun přes vymezenou dopravní vzdálenost do 500 m | [14 empty] | Přesun hmot pro trubní vedení hloubené z trub z plastických hmot nebo sklolaminátových Příplatek k cenám za zvětšený přesun přes vymezenou dopravní vzdálenost do 500 m
<null>
S/SO 303/SO 303./M |  | 4 |  | Skupina |  | M: Práce a dodávky M |  |  |  |  | 0 |  |  | 0 | 0
S/SO 303/SO 303./M/23-M |  | 5 |  | Oddíl |  | 23-M: Montáže potrubí |  |  |  |  | 0 |  |  | 0 | 0
| {63B40053-1619-444B-A77F-F55E75548969} | <item> | 108 | SUB | 230120045 | Čištění potrubí profukováním nebo proplachováním DN 80 | m | 278 | 278 |  |  |  | 21 | 0 | 0
|  | <null> |  |  | Plný popis: | Čištění potrubí profukováním nebo proplachováním DN 80 | [14 empty] | Čištění potrubí profukováním nebo proplachováním DN 80
| {B961183C-0619-4689-886B-C0DFB2E11AFF} | <item> | 109 | SUB | 230170001 | Příprava pro zkoušku těsnosti potrubí DN do 40 | sada | 1 | 1 |  |  |  | 21 | 0 | 0
|  | <null> |  |  | Plný popis: | Příprava pro zkoušku těsnosti potrubí DN do 40 | [14 empty] | Příprava pro zkoušku těsnosti potrubí DN do 40
| {9E30A7DD-A105-44A0-9A14-5504A0BECA88} | <item> | 110 | SUB | 230170004 | Příprava pro zkoušku těsnosti potrubí DN přes 125 do 200 | sada | 2 | 2 |  |  |  | 21 | 0 | 0
|  | <null> |  |  | Plný popis: | Poznámka k položce: 10 úseků | [14 empty] | Poznámka k položce: 10 úseků
| {EE64EA2C-E483-4EBE-8985-E085A6BB487F} | <item> | 111 | SUB | 230170011 | Zkouška těsnosti potrubí DN do 40 | m | 139 | 139 |  |  |  | 21 | 0 | 0
|  | <null> |  |  | Plný popis: | Zkouška těsnosti potrubí DN do 40 | [14 empty] | Zkouška těsnosti potrubí DN do 40
| {E3FE2B7F-1726-45E9-9BE6-C90D65163810} | <item> | 112 | SUB | 230170014 | Zkouška těsnosti potrubí DN přes 125 do 200 | m | 19 | 19 |  |  |  | 21 | 0 | 0
|  | <null> |  |  | Plný popis: | Zkouška těsnosti potrubí DN přes 125 do 200 | [14 empty] | Zkouška těsnosti potrubí DN přes 125 do 200
<null>
S/SO 303/SO 303./PSV |  | 4 |  | Skupina |  | PSV: Práce a dodávky PSV |  |  |  |  | 0 |  |  | 0 | 0
S/SO 303/SO 303./PSV/715 |  | 5 |  | Oddíl |  | 715: Izolace proti chemickým vlivum |  |  |  |  | 0 |  |  | 0 | 0
| {C4F9B388-4F78-4E47-8CD0-7FCB8C4D35A1} | <item> | 100 | SUB | 715174012 | Provedení izolace stavebních konstrukcí speciální obklady nádrží, kanálů nebo šachet do tmelů, s úpravou spár čedičovými tl. 25 až 40 mm | m2 | 1.727 | 1.727 |  |  |  | 21 | 0 | 0
|  | <null> |  |  | Plný popis: | Provedení izolace stavebních konstrukcí speciální obklady nádrží, kanálů nebo šachet do tmelů, s úpravou spár čedičovými tl. 25 až 40 mm | [14 empty] | Provedení izolace stavebních konstrukcí speciální obklady nádrží, kanálů nebo šachet do tmelů, s úpravou spár čedičovými tl. 25 až 40 mm
|  | <null> |  |  | Výkaz výměr: | "obložení nátupnic a kynet šachet" 2*(3,14*0,5*0,5)*1,1 |  |  | 1.727
<null>
| {410A7345-3906-4BD8-8C08-EA4B9DFDE130} | <item> | 101 | SUB | 63232811 | dlaždice z taveného čediče průmyslové jemný rastr 250x250x22mm | m2 | 1.865 | 1.865 |  |  |  | 21 | 0 | 0
|  | <null> |  |  | Plný popis: | dlaždice z taveného čediče průmyslové jemný rastr 250x250x22mm | [14 empty] | dlaždice z taveného čediče průmyslové jemný rastr 250x250x22mm
|  | <null> |  |  | Výkaz výměr: | 1,727*1,08 'Přepočtené koeficientem množství |  |  | 1.865
<null>
| {900F3CD9-F4C2-49A3-BDFC-632352B55E13} | <item> | 102 | SUB | 998715101 | Přesun hmot pro izolace proti chemickým vlivům stanovený z hmotnosti přesunovaného materiálu vodorovná dopravní vzdálenost do 50 m základní v objektech výšky do 6 m | t | 0.122 | 0.122 |  |  |  | 21 | 0 | 0
|  | <null> |  |  | Plný popis: | Přesun hmot pro izolace proti chemickým vlivům stanovený z hmotnosti přesunovaného materiálu vodorovná dopravní vzdálenost do 50 m základní v objektech výšky do 6 m | [14 empty] | Přesun hmot pro izolace proti chemickým vlivům stanovený z hmotnosti přesunovaného materiálu vodorovná dopravní vzdálenost do 50 m základní v objektech výšky do 6 m
<null>
S/SO 303/SO 303./PSV/724 |  | 5 |  | Oddíl |  | 724: Zdravotechnika - strojní vybavení |  |  |  |  | 0 |  |  | 0 | 0
| {E92008D4-364D-4636-98E9-E436B19913B1} | <item> | 103 | SUB | 724149101 | Čerpadla vodovodní strojní bez potrubí montáž čerpadel ponorných bez potrubí a příslušenství o výkonu do 56 l | kus | 2 | 2 |  |  |  | 21 | 0 | 0
|  | <null> |  |  | Plný popis: | Čerpadla vodovodní strojní bez potrubí montáž čerpadel ponorných bez potrubí a příslušenství o výkonu do 56 l | [14 empty] | Čerpadla vodovodní strojní bez potrubí montáž čerpadel ponorných bez potrubí a příslušenství o výkonu do 56 l
| {7563AD2A-EEC7-4D55-9319-880690B40660} | <item> | 104 | SUB | M | čerpadlo ponorné kalové s řezákem | kus | 2 | 2 |  |  |  | 21 | 0 | 0
|  | <null> |  |  | Plný popis: | Poznámka k položce: Technické údaje o čerpadle: Čerpané množství cca (l/s): 2,9 viz. Q-H křivka: C-1381-1470; Čerpaná výška cca (m): 5,8 viz. Q-H křivka: C-1381-1470; Čerpaná kapalina: splašková voda; Teplota čerpané kapaliny: max. 40°C; Materiál hydraulické skříně: šedá litina GG25; Materiál oběžného kola: tvárná litina GGG60; Materiál sacího kužele: šedá litina GG20; Materiál O kroužků: Nitril; Velikost výtlačné příruby: DN65 PN16; Jmenovitý výkon motoru (kW): 0,75; Příkon čerpadla v prac. bodě (kW): 0,32; Rozběh: přímý DIR; Tepelná ochrana vinutí: Bimetal; Jmenovitý proud (A): 4; Počet otáček ot./min: 1470; Poměrný záběrový proud IA/IN: 7,2; Ochrana: IP68; Třída izolace: F; Mechanická ucpávka u motoru: C/Cer; Mechanická ucpávka u hydrauliky: SiC-G/SiC-G;Vlhkostní sonda: ano; Frekvence (Hz): 50; Napětí motoru (V): 400; Třída účinnosti: IE3; Chlazení motoru: Vzduchem; Délka kabelu (m): 10; Popis kabelu: 7 x 1,5mm2, ø 13.3mm; Hmotnost cca (kg): 60 | [14 empty] | Poznámka k položce: Technické údaje o čerpadle: Čerpané množství cca (l/s): 2,9 viz. Q-H křivka: C-1381-1470; Čerpaná výška cca (m): 5,8 viz. Q-H křivka: C-1381-1470; Čerpaná kapalina: splašková voda; Teplota čerpané kapaliny: max. 40°C; Materiál hydraulické skříně: šedá litina GG25; Materiál oběžného kola: tvárná litina GGG60; Materiál sacího kužele: šedá litina GG20; Materiál O kroužků: Nitril; Velikost výtlačné příruby: DN65 PN16; Jmenovitý výkon motoru (kW): 0,75; Příkon čerpadla v prac. bodě (kW): 0,32; Rozběh: přímý DIR; Tepelná ochrana vinutí: Bimetal; Jmenovitý proud (A): 4; Počet otáček ot./min: 1470; Poměrný záběrový proud IA/IN: 7,2; Ochrana: IP68; Třída izolace: F; Mechanická ucpávka u motoru: C/Cer; Mechanická ucpávka u hydrauliky: SiC-G/SiC-G;Vlhkostní sonda: ano; Frekvence (Hz): 50; Napětí motoru (V): 400; Třída účinnosti: IE3; Chlazení motoru: Vzduchem; Délka kabelu (m): 10; Popis kabelu: 7 x 1,5mm2, ø 13.3mm; Hmotnost cca (kg): 60
| {B5D8B2E7-8351-4258-AA66-96F3CBA6E25A} | <item> | 105 | SUB | M1 | vodící trubky a kotevní materiál, řetězy z korozivzdorné oceli V4A Ø 6 mm, nerezový šekl Ω ø 8 mm a vyhodnocovací relé vlhkosti | kus | 2 | 2 |  |  |  | 21 | 0 | 0
|  | <null> |  |  | Plný popis: | Poznámka k položce: včetně patkového kolena s držákem vodícíh trubek | [14 empty] | Poznámka k položce: včetně patkového kolena s držákem vodícíh trubek
| {A94C58E5-FBF2-4D98-827E-F88310A5E4DE} | <item> | 106 | SUB | M2 | lokální řídící jednotka | kus | 2 | 2 |  |  |  | 21 | 0 | 0
|  | <null> |  |  | Plný popis: | lokální řídící jednotka | [14 empty] | lokální řídící jednotka
| {ADBC0D83-E830-4ABB-94EF-8A650EBFB4FF} | <item> | 107 | SUB | 998724101 | Přesun hmot pro strojní vybavení stanovený z hmotnosti přesunovaného materiálu vodorovná dopravní vzdálenost do 50 m základní v objektech výšky do 6 m | t | 0.082 | 0.082 |  |  |  | 21 | 0 | 0
|  | <null> |  |  | Plný popis: | Přesun hmot pro strojní vybavení stanovený z hmotnosti přesunovaného materiálu vodorovná dopravní vzdálenost do 50 m základní v objektech výšky do 6 m | [14 empty] | Přesun hmot pro strojní vybavení stanovený z hmotnosti přesunovaného materiálu vodorovná dopravní vzdálenost do 50 m základní v objektech výšky do 6 m
<null>
S/SO 401 |  | 2 |  | Objekt |  | SO 401: Verejné osvetlení |  |  |  |  | 0 |  |  | 0 | 0
S/SO 401/SO 401. |  | 3 |  | Podobjekt |  | SO 401.: Verejné osvetlení |  |  |  |  | 0 |  |  | 0 | 0
S/SO 401/SO 401./HSV |  | 4 |  | Skupina |  | HSV: Práce a dodávky HSV |  |  |  |  | 0 |  |  | 0 | 0
S/SO 401/SO 401./HSV/9 |  | 5 |  | Oddíl |  | 9: Ostatní konstrukce a práce, bourání |  |  |  |  | 0 |  |  | 0 | 0
| {0949E29F-7872-4BE4-8739-18BE565F3D1A} | <item> | 1 | SUB | 945421110 | Hydraulická zvedací plošina včetně obsluhy instalovaná na automobilovém podvozku, výšky zdvihu do 18 m | hod | 26 | 26 |  |  |  | 21 | 0 | 0
|  | <null> |  |  | Plný popis: | Hydraulická zvedací plošina včetně obsluhy instalovaná na automobilovém podvozku, výšky zdvihu do 18 m | [14 empty] | Hydraulická zvedací plošina včetně obsluhy instalovaná na automobilovém podvozku, výšky zdvihu do 18 m
<null>
S/SO 401/SO 401./M |  | 4 |  | Skupina |  | M: Práce a dodávky M |  |  |  |  | 0 |  |  | 0 | 0
S/SO 401/SO 401./M/21-M |  | 5 |  | Oddíl |  | 21-M: Elektromontáže |  |  |  |  | 0 |  |  | 0 | 0
| {833E1056-59E1-43A7-9164-7A490CBCBA63} | <item> | 24 | SUB | 210203901 | Montáž svítidel LED se zapojením vodičů průmyslových nebo venkovních na výložník nebo dřík | kus | 5 | 5 |  |  |  | 21 | 0 | 0
|  | <null> |  |  | Plný popis: | Montáž svítidel LED se zapojením vodičů průmyslových nebo venkovních na výložník nebo dřík | [14 empty] | Montáž svítidel LED se zapojením vodičů průmyslových nebo venkovních na výložník nebo dřík
| {048D141D-7DF2-4CFC-B3E5-2A8F5C38A771} | <item> | 25 | SUB | 34774021 | svítidlo veřejného osvětlení zdroj LED 13,8W 1420lm 3000K | kus | 4 | 4 |  |  |  | 21 | 0 | 0
|  | <null> |  |  | Plný popis: | Poznámka k položce: Technická specifikace: Světelný tok 1 424 lm; náhradní teplota chromatičnosti 3 000 K; měrný výkon 103 lm/W; index podání barev (CRI) ≥80; barva světla 830 (teplá bílá); optika – asymetrická podélná; světelný tok nad 90° – 0 lm; světelná účinnost systému – 73 %. Stmívatelné – ano; řízení – DALI-2; napájení – 220–240 V AC, 50/60 Hz; příkon – 13,8 W; účiník – viz instalační návod; proudový náraz – 5 A / 50 µs; ochrana proti přepětí – 4 kV (běžný režim), 2 kV (diferenciální režim); provozní teplota –30 °C až +50 °C. Životnost: 100 000 h (L90 B10 při Ta 25 °C i Ta 40 °C). Rozměry: 290 × 126 × 50 mm; hmotnost: 2,5 kg. Tělo svítidla z hliníku. | [14 empty] | Poznámka k položce: Technická specifikace: Světelný tok 1 424 lm; náhradní teplota chromatičnosti 3 000 K; měrný výkon 103 lm/W; index podání barev (CRI) ≥80; barva světla 830 (teplá bílá); optika – asymetrická podélná; světelný tok nad 90° – 0 lm; světelná účinnost systému – 73 %. Stmívatelné – ano; řízení – DALI-2; napájení – 220–240 V AC, 50/60 Hz; příkon – 13,8 W; účiník – viz instalační návod; proudový náraz – 5 A / 50 µs; ochrana proti přepětí – 4 kV (běžný režim), 2 kV (diferenciální režim); provozní teplota –30 °C až +50 °C. Životnost: 100 000 h (L90 B10 při Ta 25 °C i Ta 40 °C). Rozměry: 290 × 126 × 50 mm; hmotnost: 2,5 kg. Tělo svítidla z hliníku.
| {3667A616-4BCA-44AA-8C53-A1FF8D163BC6} | <item> | 26 | SUB | 34774021.R1 | svítidlo veřejného osvětlení bodové zdroj LED 12,1W 1180lm 3000K | kus | 1 | 1 |  |  |  | 21 | 0 | 0
|  | <null> |  |  | Plný popis: | Poznámka k položce: Technická specifikace: Světelný tok (systémový) 1 182 lm; náhradní teplota chromatičnosti 3 000 K; měrný výkon 97 lm/W; index podání barev (CRI) ≥80; barva světla 830 (teplá bílá); světelný tok nad 90° – 1 182 lm; světelná účinnost systému – 77 %. Stmívatelné – ano; řízení – DALI-2; napájení – 220–240 V AC, 50/60 Hz; příkon – 12,1 W; proudový náraz – 9 A / 329 µs; minimální dim. – 1 %. Ochrana proti přepětí – 2 kV (běžný režim), 1 kV (diferenciální režim); provozní teplota –25 °C až +50 °C. Životnost: 100 000 h (L90 B10 při Ta 25 °C), 100 000 h (L80 B10 při Ta 40 °C). | [14 empty] | Poznámka k položce: Technická specifikace: Světelný tok (systémový) 1 182 lm; náhradní teplota chromatičnosti 3 000 K; měrný výkon 97 lm/W; index podání barev (CRI) ≥80; barva světla 830 (teplá bílá); světelný tok nad 90° – 1 182 lm; světelná účinnost systému – 77 %. Stmívatelné – ano; řízení – DALI-2; napájení – 220–240 V AC, 50/60 Hz; příkon – 12,1 W; proudový náraz – 9 A / 329 µs; minimální dim. – 1 %. Ochrana proti přepětí – 2 kV (běžný režim), 1 kV (diferenciální režim); provozní teplota –25 °C až +50 °C. Životnost: 100 000 h (L90 B10 při Ta 25 °C), 100 000 h (L80 B10 při Ta 40 °C).
| {41A79F8A-5A42-4E6E-B165-4AC2EB728E20} | <item> | 27 | SUB | 210203902 | Montáž svítidel LED se zapojením vodičů průmyslových nebo venkovních na sloupek parkový | kus | 26 | 26 |  |  |  | 21 | 0 | 0
|  | <null> |  |  | Plný popis: | Montáž svítidel LED se zapojením vodičů průmyslových nebo venkovních na sloupek parkový | [14 empty] | Montáž svítidel LED se zapojením vodičů průmyslových nebo venkovních na sloupek parkový
| {B85FCFAE-C6BC-4640-882C-10F6C126952C} | <item> | 28 | SUB | 34774005 | svítidlo veřejného osvětlení zdroj LED 30,5W 4000lm 3000K, stmívatelné přes DALI | kus | 26 | 26 |  |  |  | 21 | 0 | 0
|  | <null> |  |  | Plný popis: | Poznámka k položce: Technická specifikace: Světelně technické: Podíl světelného toku vyzařovaného nad vodorovnou rovinu - 0,0293; Světelný tok - 3 822 lm; Náhradní teplota chromatičnosti (jmen.) - 4000 K; Měrný výkon (jmen.) (nom.) - 125 lm/W; Index podání barev (CRI) - 70; Barva světelného zdroje - 740 neutrální bílá; Divergence světelného paprsku svítidla - 360°; Typ optiky, exteriéry - Střední vyzařování; Účinná vystavená plocha - 0,1124 m² Provozní a elektrické: Vstupní napětí - 220 až 240 V; Frekvence sítě - 50 až 60 Hz; Počáteční spotřeba energie CLO - 30,5 W; Průměrná spotřeba energie CLO - 30,5 W; Konečná spotřeba energie při stálém světelném toku - 31 W; Náběhový proud - 21 A; Doba náběhového proudu - 0,225 ms; Spotřeba energie - 30,5 W; Účiník (zlomek) - 0,98; Připojení - Volné přívody / kabely; Kabel - Kabel 0,2 m bez konektoru; Počet produktů pro MCB (16A typ B) - 26; Třída ochrany IEC - Bezpečnostní třída I; Přepěťová ochrana (společná/rozdílová) - Ochrana svítidla proti rázům až 10 kV v rozdílovém a až 10 kV v běžném režimu. Řízení a stmívání: Stmívatelné - Ano; Typ stmívání - 1–10 V / DALI (dle konfigurace); Předřadník / napájecí jednotka / transformátor - Regulační napájecí zdroj s podporou stmívání a konstantním světelným tokem; Stálý světelný tok - Ano; Vestavěné ovládání - Konstantní světelný tok. Mechanické a materiály: Materiál těla - Hliník; Materiál optiky - Polykarbonát; Materiál optického krytu / čočky - Polykarbonát; Fixační materiál - Hliník; Barva těla - Šedá; Montážní přípravek - Montážní příruba pro průměr 60 mm; Tvar optického krytu / čočky - Polokulový; Povrchová úprava optického krytu / čočky - Čirý; Celková výška - 530 mm; Celkový průměr - 555 mm; Kód ochrany proti vniknutí - IP66 [Ochrana proti proniknutí prachu, ochrana proti tryskající vodě]; Kód ochrany proti mechanickým nárazům - IK10 [20 J odolná vůči vandalismu]; Standardní úhel sklonu v případě montáže na vršek sloupku - 0°; Standardní úhel sklonu při montáži s bočním vstupem - 0°; Typ optického krytu - Polykarbonátová miska/kryt; Celková hmotnost (kus) - 12,000 kg | [14 empty] | Poznámka k položce: Technická specifikace: Světelně technické: Podíl světelného toku vyzařovaného nad vodorovnou rovinu - 0,0293; Světelný tok - 3 822 lm; Náhradní teplota chromatičnosti (jmen.) - 4000 K; Měrný výkon (jmen.) (nom.) - 125 lm/W; Index podání barev (CRI) - 70; Barva světelného zdroje - 740 neutrální bílá; Divergence světelného paprsku svítidla - 360°; Typ optiky, exteriéry - Střední vyzařování; Účinná vystavená plocha - 0,1124 m² Provozní a elektrické: Vstupní napětí - 220 až 240 V; Frekvence sítě - 50 až 60 Hz; Počáteční spotřeba energie CLO - 30,5 W; Průměrná spotřeba energie CLO - 30,5 W; Konečná spotřeba energie při stálém světelném toku - 31 W; Náběhový proud - 21 A; Doba náběhového proudu - 0,225 ms; Spotřeba energie - 30,5 W; Účiník (zlomek) - 0,98; Připojení - Volné přívody / kabely; Kabel - Kabel 0,2 m bez konektoru; Počet produktů pro MCB (16A typ B) - 26; Třída ochrany IEC - Bezpečnostní třída I; Přepěťová ochrana (společná/rozdílová) - Ochrana svítidla proti rázům až 10 kV v rozdílovém a až 10 kV v běžném režimu. Řízení a stmívání: Stmívatelné - Ano; Typ stmívání - 1–10 V / DALI (dle konfigurace); Předřadník / napájecí jednotka / transformátor - Regulační napájecí zdroj s podporou stmívání a konstantním světelným tokem; Stálý světelný tok - Ano; Vestavěné ovládání - Konstantní světelný tok. Mechanické a materiály: Materiál těla - Hliník; Materiál optiky - Polykarbonát; Materiál optického krytu / čočky - Polykarbonát; Fixační materiál - Hliník; Barva těla - Šedá; Montážní přípravek - Montážní příruba pro průměr 60 mm; Tvar optického krytu / čočky - Polokulový; Povrchová úprava optického krytu / čočky - Čirý; Celková výška - 530 mm; Celkový průměr - 555 mm; Kód ochrany proti vniknutí - IP66 [Ochrana proti proniknutí prachu, ochrana proti tryskající vodě]; Kód ochrany proti mechanickým nárazům - IK10 [20 J odolná vůči vandalismu]; Standardní úhel sklonu v případě montáže na vršek sloupku - 0°; Standardní úhel sklonu při montáži s bočním vstupem - 0°; Typ optického krytu - Polykarbonátová miska/kryt; Celková hmotnost (kus) - 12,000 kg
| {A0852F96-3E8C-4C51-99CF-FC35906F466C} | <item> | 29 | SUB | 210204011 | Montáž stožárů osvětlení samostatně stojících ocelových, délky do 12 m | kus | 26 | 26 |  |  |  | 21 | 0 | 0
|  | <null> |  |  | Plný popis: | Montáž stožárů osvětlení samostatně stojících ocelových, délky do 12 m | [14 empty] | Montáž stožárů osvětlení samostatně stojících ocelových, délky do 12 m
| {E3EB547C-1B37-4AD4-AD57-3EF7E3816EFE} | <item> | 30 | SUB | 1010043083 | stožár kuželový 4,5/60, barevné provedení RAL 9011 | kus | 26 | 26 |  |  |  | 21 | 0 | 0
|  | <null> |  |  | Plný popis: | stožár kuželový 4,5/60, barevné provedení RAL 9011 | [14 empty] | stožár kuželový 4,5/60, barevné provedení RAL 9011
| {F1E022E4-DFDD-40F0-98D1-BE3D8D4DCFC9} | <item> | 31 | SUB | 210204201 | Montáž elektrovýzbroje stožárů osvětlení 1 okruh | kus | 26 | 26 |  |  |  | 21 | 0 | 0
|  | <null> |  |  | Plný popis: | Montáž elektrovýzbroje stožárů osvětlení 1 okruh | [14 empty] | Montáž elektrovýzbroje stožárů osvětlení 1 okruh
| {5591E482-2183-49B2-8346-4D5383502DE8} | <item> | 32 | SUB | 31674130 | řídící jednotka svítidla | kus | 26 | 26 |  |  |  | 21 | 0 | 0
|  | <null> |  |  | Plný popis: | Poznámka k položce: Zdroj síťového napětí a ovládání spotřebičů přes DALI - 26 ks Technická specifikace: design plastová krabička, vstupní a výstupní kabely přes průchodky, rozměry 112 x 62 x 31 mm, materiál ABS, uchycení na každé straně upevňovací otvory pro šrouby nebo fazetky, stupeň krytí IP66, elektronika zalitá hmotou, kabel vstup 3 žíly zakončené trubičkou,kabel výstup 5 žil zakončených ve voděodolném konektoru, váha 0,25 kg, směr rozváděč PS PLC (Phase Shift Power Line Communication), komunikace po napájecím vedení, směr spotřebič hlavní DALI, směr spotřebič variantně 0 - 10V, směr spotřebič variantně PWM doplňkové vlastnosti, analogový vstup detekce v rozsahu 0 - 20V, digitální vstup/výstup 0 - 15. | [14 empty] | Poznámka k položce: Zdroj síťového napětí a ovládání spotřebičů přes DALI - 26 ks Technická specifikace: design plastová krabička, vstupní a výstupní kabely přes průchodky, rozměry 112 x 62 x 31 mm, materiál ABS, uchycení na každé straně upevňovací otvory pro šrouby nebo fazetky, stupeň krytí IP66, elektronika zalitá hmotou, kabel vstup 3 žíly zakončené trubičkou,kabel výstup 5 žil zakončených ve voděodolném konektoru, váha 0,25 kg, směr rozváděč PS PLC (Phase Shift Power Line Communication), komunikace po napájecím vedení, směr spotřebič hlavní DALI, směr spotřebič variantně 0 - 10V, směr spotřebič variantně PWM doplňkové vlastnosti, analogový vstup detekce v rozsahu 0 - 20V, digitální vstup/výstup 0 - 15.
| {AB73D1A2-FEBD-4A90-A102-6852B56C64EB} | <item> | 33 | SUB | 210204211.R | Montáž ostatních doplňků osvětlení | kpl | 1 | 1 |  |  |  | 21 | 0 | 0
|  | <null> |  |  | Plný popis: | Montáž ostatních doplňků osvětlení | [14 empty] | Montáž ostatních doplňků osvětlení
| {EAD87988-10A9-49D4-B9DB-E0F962D5E3A2} | <item> | 34 | SUB | 210280131 | Zkoušky a prohlídky rozvodných zařízení revize, seřízení a uvedení do provozu řídící skříně pro vn | kus | 1 | 1 |  |  |  | 21 | 0 | 0
|  | <null> |  |  | Plný popis: | Poznámka k položce: Napojení nového rozvodu VO ve stávající lampě či rozvaděči, včetně seřízení a uvedení do provozu. | [14 empty] | Poznámka k položce: Napojení nového rozvodu VO ve stávající lampě či rozvaděči, včetně seřízení a uvedení do provozu.
| {EFF719B8-C196-495C-A2F5-49F089A5D255} | <item> | 35 | SUB | 210280712 | Zkoušky a prohlídky osvětlovacího zařízení měření intenzity osvětlení | soubor | 1 | 1 |  |  |  | 21 | 0 | 0
|  | <null> |  |  | Plný popis: | Zkoušky a prohlídky osvětlovacího zařízení měření intenzity osvětlení | [14 empty] | Zkoušky a prohlídky osvětlovacího zařízení měření intenzity osvětlení
<null>
S/SO 401/SO 401./M/22-M |  | 5 |  | Oddíl |  | 22-M: Montáže technologických zarízení pro dopravní stavby |  |  |  |  | 0 |  |  | 0 | 0
| {A07496E4-DDC5-4518-B0B9-1960136F5D79} | <item> | 36 | SUB | 220960021 | Montáž stožárové svorkovnice s připevněním | kus | 26 | 26 |  |  |  | 21 | 0 | 0
|  | <null> |  |  | Plný popis: | Montáž stožárové svorkovnice s připevněním | [14 empty] | Montáž stožárové svorkovnice s připevněním
| {28A296E4-2D79-48DC-8D9C-8790F76940C0} | <item> | 37 | SUB | 1753196 | stožárová svorkovnice | kus | 26 | 26 |  |  |  | 21 | 0 | 0
|  | <null> |  |  | Plný popis: | Poznámka k položce: Technická specifikace: distribuční boxy s barevně odlišenými ochrannými kryty připevněné na DIN lištu, rozměry - 330 x 70 x 50 mm, materiál - kovové jádro s plastovým krytím, otevírání - barevný kryt se dá zvednout nebo odebrat, upevnění - šrouby na niedax lištu v patě sloupu, svorky - 3x 16mm2 (průchozí), 4x 4 mm2, modulární koncepce - počet modulů je možné měnit podle potřeby barevné odlišení, fáze - červený kryt, zem - modrý kryt, ochrana - šedý kryt, propojeno s ochrannou svorkou, proud - až 80A na každý modul pro 450V, ochrana - žlutozelená svorka vodivě spojená s DIN lištou, jištění - pojistka 6A (výměnná) | [14 empty] | Poznámka k položce: Technická specifikace: distribuční boxy s barevně odlišenými ochrannými kryty připevněné na DIN lištu, rozměry - 330 x 70 x 50 mm, materiál - kovové jádro s plastovým krytím, otevírání - barevný kryt se dá zvednout nebo odebrat, upevnění - šrouby na niedax lištu v patě sloupu, svorky - 3x 16mm2 (průchozí), 4x 4 mm2, modulární koncepce - počet modulů je možné měnit podle potřeby barevné odlišení, fáze - červený kryt, zem - modrý kryt, ochrana - šedý kryt, propojeno s ochrannou svorkou, proud - až 80A na každý modul pro 450V, ochrana - žlutozelená svorka vodivě spojená s DIN lištou, jištění - pojistka 6A (výměnná)
<null>
S/SO 401/SO 401./M/46-M |  | 5 |  | Oddíl |  | 46-M: Zemní práce pri extr.mont.pracích |  |  |  |  | 0 |  |  | 0 | 0
| {DE7FD019-8FF0-433D-9273-0F9C34530BB7} | <item> | 38 | SUB | 460141112 | Hloubení jam strojně včetně urovnáním dna s přemístěním výkopku do vzdálenosti 3 m od okraje jámy nebo s naložením na dopravní prostředek v hornině třídy těžitelnosti I skupiny 3 | m3 | 11.664 | 11.664 |  |  |  | 21 | 0 | 0
|  | <null> |  |  | Plný popis: | Hloubení jam strojně včetně urovnáním dna s přemístěním výkopku do vzdálenosti 3 m od okraje jámy nebo s naložením na dopravní prostředek v hornině třídy těžitelnosti I skupiny 3 | [14 empty] | Hloubení jam strojně včetně urovnáním dna s přemístěním výkopku do vzdálenosti 3 m od okraje jámy nebo s naložením na dopravní prostředek v hornině třídy těžitelnosti I skupiny 3
|  | <null> |  |  | Výkaz výměr: | "stožár" 27*0,6*0,6*1,2 |  |  | 11.664
<null>
| {A386A095-EC3E-46BA-AFBE-C672FFC53113} | <item> | 39 | SUB | 460171232 | Hloubení kabelových rýh strojně včetně urovnání dna s přemístěním výkopku do vzdálenosti 3 m od okraje jámy nebo s naložením na dopravní prostředek šířky 50 cm hloubky 40 cm v hornině třídy těžitelnosti I skupiny 3 | m | 485 | 485 |  |  |  | 21 | 0 | 0
|  | <null> |  |  | Plný popis: | Hloubení kabelových rýh strojně včetně urovnání dna s přemístěním výkopku do vzdálenosti 3 m od okraje jámy nebo s naložením na dopravní prostředek šířky 50 cm hloubky 40 cm v hornině třídy těžitelnosti I skupiny 3 | [14 empty] | Hloubení kabelových rýh strojně včetně urovnání dna s přemístěním výkopku do vzdálenosti 3 m od okraje jámy nebo s naložením na dopravní prostředek šířky 50 cm hloubky 40 cm v hornině třídy těžitelnosti I skupiny 3
| {2B1B0B14-C8AF-4109-8A47-A984E42417F9} | <item> | 40 | SUB | 460341113 | Vodorovné přemístění (odvoz) horniny dopravními prostředky včetně složení, bez naložení a rozprostření jakékoliv třídy, na vzdálenost přes 500 do 1000 m | m3 | 108.664 | 108.664 |  |  |  | 21 | 0 | 0
|  | <null> |  |  | Plný popis: | Vodorovné přemístění (odvoz) horniny dopravními prostředky včetně složení, bez naložení a rozprostření jakékoliv třídy, na vzdálenost přes 500 do 1000 m | [14 empty] | Vodorovné přemístění (odvoz) horniny dopravními prostředky včetně složení, bez naložení a rozprostření jakékoliv třídy, na vzdálenost přes 500 do 1000 m
|  | <null> |  |  | Výkaz výměr: | "zemina na deponii" 11,664+(485*0,5*0,4) |  |  | 108.664
<null>
| {1BCF0553-6509-4535-B62A-3E8CC811AB33} | <item> | 41 | SUB | 460451232 | Zásyp kabelových rýh strojně s přemístěním sypaniny ze vzdálenosti do 10 m, s uložením výkopku ve vrstvách včetně zhutnění a urovnání povrchu šířky 50 cm hloubky 30 cm z horniny třídy těžitelnosti I skupiny 3 | m | 485 | 485 |  |  |  | 21 | 0 | 0
|  | <null> |  |  | Plný popis: | Zásyp kabelových rýh strojně s přemístěním sypaniny ze vzdálenosti do 10 m, s uložením výkopku ve vrstvách včetně zhutnění a urovnání povrchu šířky 50 cm hloubky 30 cm z horniny třídy těžitelnosti I skupiny 3 | [14 empty] | Zásyp kabelových rýh strojně s přemístěním sypaniny ze vzdálenosti do 10 m, s uložením výkopku ve vrstvách včetně zhutnění a urovnání povrchu šířky 50 cm hloubky 30 cm z horniny třídy těžitelnosti I skupiny 3
| {E3035291-6E93-400A-BED7-A52CC73B43E5} | <item> | 42 | SUB | 58337310 | štěrkopísek frakce 0/4 | t | 116.4 | 116.4 |  |  |  | 21 | 0 | 0
|  | <null> |  |  | Plný popis: | štěrkopísek frakce 0/4 | [14 empty] | štěrkopísek frakce 0/4
|  | <null> |  |  | Výkaz výměr: | 485*0,5*0,3 |  |  | 72.75
|  | <null> |  |  |  | 72,75*1,6 'Přepočtené koeficientem množství |  |  | 116.4
<null>
| {24723FC5-1276-4A16-856F-81980500141C} | <item> | 43 | SUB | 460641113 | Základové konstrukce základ bez bednění do rostlé zeminy z monolitického betonu tř. C 16/20 | m3 | 11.664 | 11.664 |  |  |  | 21 | 0 | 0
|  | <null> |  |  | Plný popis: | Základové konstrukce základ bez bednění do rostlé zeminy z monolitického betonu tř. C 16/20 | [14 empty] | Základové konstrukce základ bez bednění do rostlé zeminy z monolitického betonu tř. C 16/20
|  | <null> |  |  | Výkaz výměr: | "základ sloupů" 0,6*0,6*1,2*27 |  |  | 11.664
<null>
| {B12B4962-1A23-4D79-BFD3-0A7DE9E56544} | <item> | 44 | SUB | 460661112 | Kabelové lože z písku včetně podsypu, zhutnění a urovnání povrchu pro kabely nn bez zakrytí, šířky přes 35 do 50 cm | m | 485 | 485 |  |  |  | 21 | 0 | 0
|  | <null> |  |  | Plný popis: | Kabelové lože z písku včetně podsypu, zhutnění a urovnání povrchu pro kabely nn bez zakrytí, šířky přes 35 do 50 cm | [14 empty] | Kabelové lože z písku včetně podsypu, zhutnění a urovnání povrchu pro kabely nn bez zakrytí, šířky přes 35 do 50 cm
| {714A3A4F-3288-404F-9654-FDAD2B714FB3} | <item> | 45 | SUB | 460671113 | Výstražné prvky pro krytí kabelů včetně vyrovnání povrchu rýhy, rozvinutí a uložení fólie, šířky přes 25 do 35 cm | m | 485 | 485 |  |  |  | 21 | 0 | 0
|  | <null> |  |  | Plný popis: | Výstražné prvky pro krytí kabelů včetně vyrovnání povrchu rýhy, rozvinutí a uložení fólie, šířky přes 25 do 35 cm | [14 empty] | Výstražné prvky pro krytí kabelů včetně vyrovnání povrchu rýhy, rozvinutí a uložení fólie, šířky přes 25 do 35 cm
| {6E7D0470-284B-491B-A55B-4620F6410C40} | <item> | 46 | SUB | 469981111 | Přesun hmot pro pomocné stavební práce při elektromontážích dopravní vzdálenost do 1 000 m | t | 240.283 | 240.283 |  |  |  | 21 | 0 | 0
|  | <null> |  |  | Plný popis: | Přesun hmot pro pomocné stavební práce při elektromontážích dopravní vzdálenost do 1 000 m | [14 empty] | Přesun hmot pro pomocné stavební práce při elektromontážích dopravní vzdálenost do 1 000 m
| {4B8DB2CA-8341-4E84-9025-6F583D433703} | <item> | 47 | SUB | 469981211 | Přesun hmot pro pomocné stavební práce při elektromontážích Příplatek k ceně za zvětšený přesun přes vymezenou největší dopravní vzdálenost za každých dalších i započatých 1000 m | t | 1396.8 | 1396.8 |  |  |  | 21 | 0 | 0
|  | <null> |  |  | Plný popis: | Přesun hmot pro pomocné stavební práce při elektromontážích Příplatek k ceně za zvětšený přesun přes vymezenou největší dopravní vzdálenost za každých dalších i započatých 1000 m | [14 empty] | Přesun hmot pro pomocné stavební práce při elektromontážích Příplatek k ceně za zvětšený přesun přes vymezenou největší dopravní vzdálenost za každých dalších i započatých 1000 m
|  | <null> |  |  | Výkaz výměr: | 116,4*12 'Přepočtené koeficientem množství |  |  | 1396.8
<null>
<null>
S/SO 401/SO 401./PSV |  | 4 |  | Skupina |  | PSV: Práce a dodávky PSV |  |  |  |  | 0 |  |  | 0 | 0
S/SO 401/SO 401./PSV/741 |  | 5 |  | Oddíl |  | 741: Elektroinstalace - silnoproud |  |  |  |  | 0 |  |  | 0 | 0
| {3BAF1E61-7709-40C0-A18B-4289D4DDED7A} | <item> | 2 | SUB | 741110312 | Montáž trubek ochranných s nasunutím nebo našroubováním do krabic plastových tuhých, uložených volně, vnitřní Ø přes 40 do 90 mm | m | 513 | 513 |  |  |  | 21 | 0 | 0
|  | <null> |  |  | Plný popis: | Montáž trubek ochranných s nasunutím nebo našroubováním do krabic plastových tuhých, uložených volně, vnitřní Ø přes 40 do 90 mm | [14 empty] | Montáž trubek ochranných s nasunutím nebo našroubováním do krabic plastových tuhých, uložených volně, vnitřní Ø přes 40 do 90 mm
| {6055B58A-2B4E-4AAD-88E4-3A75FE23E4C8} | <item> | 3 | SUB | 34571361 | trubka elektroinstalační HDPE tuhá dvouplášťová korugovaná D 41/50mm | m | 538.65 | 538.65 |  |  |  | 21 | 0 | 0
|  | <null> |  |  | Plný popis: | trubka elektroinstalační HDPE tuhá dvouplášťová korugovaná D 41/50mm | [14 empty] | trubka elektroinstalační HDPE tuhá dvouplášťová korugovaná D 41/50mm
|  | <null> |  |  | Výkaz výměr: | 513*1,05 'Přepočtené koeficientem množství |  |  | 538.65
<null>
| {06CA98C4-BCB0-4A33-BCA4-5D0DF5DC89A2} | <item> | 4 | SUB | 741110314 | Montáž trubek ochranných s nasunutím nebo našroubováním do krabic plastových tuhých, uložených volně, vnitřní Ø přes 133 do 152 mm | m | 32.4 | 32.4 |  |  |  | 21 | 0 | 0
|  | <null> |  |  | Plný popis: | Montáž trubek ochranných s nasunutím nebo našroubováním do krabic plastových tuhých, uložených volně, vnitřní Ø přes 133 do 152 mm | [14 empty] | Montáž trubek ochranných s nasunutím nebo našroubováním do krabic plastových tuhých, uložených volně, vnitřní Ø přes 133 do 152 mm
| {0578D33E-E42F-44A9-A382-C9950A3416B7} | <item> | 5 | SUB | 28611140 | trubka kanalizační PVC DN 250x1000mm SN4 | m | 34.02 | 34.02 |  |  |  | 21 | 0 | 0
|  | <null> |  |  | Plný popis: | trubka kanalizační PVC DN 250x1000mm SN4 | [14 empty] | trubka kanalizační PVC DN 250x1000mm SN4
|  | <null> |  |  | Výkaz výměr: | 32,4*1,05 'Přepočtené koeficientem množství |  |  | 34.02
<null>
| {2FC5D506-5B03-4B46-AFF6-8677F03E3D02} | <item> | 6 | SUB | 741122122 | Montáž kabelů měděných bez ukončení uložených v trubkách zatažených plných kulatých nebo bezhalogenových (např. CYKY) počtu a průřezu žil 3x1,5 až 6 mm2 | m | 108 | 108 |  |  |  | 21 | 0 | 0
|  | <null> |  |  | Plný popis: | Montáž kabelů měděných bez ukončení uložených v trubkách zatažených plných kulatých nebo bezhalogenových (např. CYKY) počtu a průřezu žil 3x1,5 až 6 mm2 | [14 empty] | Montáž kabelů měděných bez ukončení uložených v trubkách zatažených plných kulatých nebo bezhalogenových (např. CYKY) počtu a průřezu žil 3x1,5 až 6 mm2
| {082E78F0-84F2-465E-97A5-9248AC5770D8} | <item> | 7 | SUB | 34111030 | kabel instalační jádro Cu plné izolace PVC plášť PVC 450/750V (CYKY) 3x1,5mm2 | m | 124.2 | 124.2 |  |  |  | 21 | 0 | 0
|  | <null> |  |  | Plný popis: | kabel instalační jádro Cu plné izolace PVC plášť PVC 450/750V (CYKY) 3x1,5mm2 | [14 empty] | kabel instalační jádro Cu plné izolace PVC plášť PVC 450/750V (CYKY) 3x1,5mm2
|  | <null> |  |  | Výkaz výměr: | 108*1,15 'Přepočtené koeficientem množství |  |  | 124.2
<null>
| {BEABBA48-4C18-4CDF-9286-6CE3145AA530} | <item> | 8 | SUB | 741122133 | Montáž kabelů měděných bez ukončení uložených v trubkách zatažených plných kulatých nebo bezhalogenových (např. CYKY) počtu a průřezu žil 4x10 mm2 | m | 468 | 468 |  |  |  | 21 | 0 | 0
|  | <null> |  |  | Plný popis: | Montáž kabelů měděných bez ukončení uložených v trubkách zatažených plných kulatých nebo bezhalogenových (např. CYKY) počtu a průřezu žil 4x10 mm2 | [14 empty] | Montáž kabelů měděných bez ukončení uložených v trubkách zatažených plných kulatých nebo bezhalogenových (např. CYKY) počtu a průřezu žil 4x10 mm2
| {EEEFDDEF-1D30-4D83-9361-5E52126BB810} | <item> | 9 | SUB | 34111076 | kabel instalační jádro Cu plné izolace PVC plášť PVC 450/750V (CYKY) 4x10mm2 | m | 538.2 | 538.2 |  |  |  | 21 | 0 | 0
|  | <null> |  |  | Plný popis: | Poznámka k položce: CYKY, průměr kabelu 16,1mm | [14 empty] | Poznámka k položce: CYKY, průměr kabelu 16,1mm
|  | <null> |  |  | Výkaz výměr: | 468*1,15 'Přepočtené koeficientem množství |  |  | 538.2
<null>
| {EBC7B0F7-6BF3-452C-96D9-08A62E1EA4CF} | <item> | 10 | SUB | 741122142 | Montáž kabelů měděných bez ukončení uložených v trubkách zatažených plných kulatých nebo bezhalogenových (např. CYKY) počtu a průřezu žil 5x1,5 až 2,5 mm2 | m | 160 | 160 |  |  |  | 21 | 0 | 0
|  | <null> |  |  | Plný popis: | Montáž kabelů měděných bez ukončení uložených v trubkách zatažených plných kulatých nebo bezhalogenových (např. CYKY) počtu a průřezu žil 5x1,5 až 2,5 mm2 | [14 empty] | Montáž kabelů měděných bez ukončení uložených v trubkách zatažených plných kulatých nebo bezhalogenových (např. CYKY) počtu a průřezu žil 5x1,5 až 2,5 mm2
| {BDB05C55-5CAF-4E1E-AD0B-E4929D0A7ADF} | <item> | 11 | SUB | 34111090 | kabel instalační jádro Cu plné izolace PVC plášť PVC 450/750V (CYKY) 5x1,5mm2 | m | 184 | 184 |  |  |  | 21 | 0 | 0
|  | <null> |  |  | Plný popis: | kabel instalační jádro Cu plné izolace PVC plášť PVC 450/750V (CYKY) 5x1,5mm2 | [14 empty] | kabel instalační jádro Cu plné izolace PVC plášť PVC 450/750V (CYKY) 5x1,5mm2
|  | <null> |  |  | Výkaz výměr: | 160*1,15 'Přepočtené koeficientem množství |  |  | 184
<null>
| {26F4DBF0-8A78-409B-A415-385833ABC668} | <item> | 12 | SUB | 741130021 | Ukončení vodičů izolovaných s označením a zapojením na svorkovnici s otevřením a uzavřením krytu, průřezu žíly do 2,5 mm2 | kus | 162 | 162 |  |  |  | 21 | 0 | 0
|  | <null> |  |  | Plný popis: | Ukončení vodičů izolovaných s označením a zapojením na svorkovnici s otevřením a uzavřením krytu, průřezu žíly do 2,5 mm2 | [14 empty] | Ukončení vodičů izolovaných s označením a zapojením na svorkovnici s otevřením a uzavřením krytu, průřezu žíly do 2,5 mm2
| {CF6FA051-FFC8-45A0-90DC-371A7590F702} | <item> | 13 | SUB | 741130026 | Ukončení vodičů izolovaných s označením a zapojením na svorkovnici s otevřením a uzavřením krytu, průřezu žíly do 25 mm2 | kus | 216 | 216 |  |  |  | 21 | 0 | 0
|  | <null> |  |  | Plný popis: | Ukončení vodičů izolovaných s označením a zapojením na svorkovnici s otevřením a uzavřením krytu, průřezu žíly do 25 mm2 | [14 empty] | Ukončení vodičů izolovaných s označením a zapojením na svorkovnici s otevřením a uzavřením krytu, průřezu žíly do 25 mm2
| {A4C7E344-5D40-4F4D-AFB1-BE0BD6473C85} | <item> | 14 | SUB | 741210201 | Montáž rozvaděčů skříňových nebo panelových bez zapojení vodičů dělitelných, hmotnosti jednoho pole do 200 kg | kus | 1 | 1 |  |  |  | 21 | 0 | 0
|  | <null> |  |  | Plný popis: | Montáž rozvaděčů skříňových nebo panelových bez zapojení vodičů dělitelných, hmotnosti jednoho pole do 200 kg | [14 empty] | Montáž rozvaděčů skříňových nebo panelových bez zapojení vodičů dělitelných, hmotnosti jednoho pole do 200 kg
| {7C4BEFA2-2AA6-4ABF-ADBD-CD47103AEC01} | <item> | 15 | SUB | 35711672.R | inteligentní rozvaděč VO | kus | 1 | 1 |  |  |  | 21 | 0 | 0
|  | <null> |  |  | Plný popis: | Poznámka k položce: Technická specifikace: samonosné plně osazené šasi se vkládá do vhodné skříně, rozměry šasi 830 x 490 x 130 mm, montáž zavěšení na šrouby ve skříni a zapojení přívodního a výstupních kabelů, váha 15 kg, stupeň krytí IP54 (platí pro skříň Elplast model 3D na sokl), otevírání skříně tříbodový pákový mechanismus, zajištění speciálním zámkem typu FAB, výstupní větve - 3, každá má zdvojené svorky, max proudová zátěž 21A / fázi, 60A / větev, až 180A / rozvaděč, jiištění větví standardně 3x20A char. B (může být po dohodě změněno), ovládání větví vzdáleně, pomocí motoru shazuje a nahazuje všechny fáze dané větve, ovládání fází vzdáleně, každá samostatně přes aplikaci AnyControl, viizualizace stavu on-line schéma v aplikaci AnyControl, barvy a grafika pro větve a fáze, sledování spotřeby okamžitý příkon i za vybrané období, graf nebo přehled v tabulce, ostatní parametry je možné sledovat i jiné elektrické parametry, jako např. jalový výkon,fázový posun, apod., osvětlení vnitřní LED pásek, reaguje na pohyb, detekce dveří neautorizovaný přístup vyhlašuje poplach (lokální siréna, vzdáleně na dispečink), identifikace osob RFID čip nebo přes klávesnici, záznam aktivit každý příkaz přes aplikaci se ukládá do logu, záznam stavů jakákoliv změna stavu se ukládá do logu, hlídání stavů pro jakýkoliv stav je možné nastavit limity, jejichž nedodržení nebo překročení je hlášeno na dispečink, systémové grafy napětí a nabíjecí proud baterie, síla GPRS signálu, vnitřní teplota, způsob a stav připojení ke cloudu, spínání VO centrální senzor pro celé město nebo podle místního západu/východu slunce (lze nastavit posun o 2 hodiny dopředu i dozadu po minutách), poloha GPS, poloha vizualizována nad mapou, navigace pro servis, komunikace s cloudem privátní GPRS nebo přes Ethernet, záznam aktivit každý příkaz přes aplikaci se ukládá do logu, záznam stavů jakákoliv změna stavu se ukládá do logu, hlídání stavů pro jakýkoliv stav je možné nastavit limity, jejichž nedodržení nebo překročení je hlášeno na dispečink, stavy (příklad) stav baterie a nabíjení, stav připojení na cloud, nastavení napájecí větve a fází (vykazuje spotřebu - v noci i ve dne, spotřeba je v nastavených limitech,...), rozhraní pro další použití Ethernet, 2x RS-232, RS-485, 4x O/C smyčky, 3x rel. | [14 empty] | Poznámka k položce: Technická specifikace: samonosné plně osazené šasi se vkládá do vhodné skříně, rozměry šasi 830 x 490 x 130 mm, montáž zavěšení na šrouby ve skříni a zapojení přívodního a výstupních kabelů, váha 15 kg, stupeň krytí IP54 (platí pro skříň Elplast model 3D na sokl), otevírání skříně tříbodový pákový mechanismus, zajištění speciálním zámkem typu FAB, výstupní větve - 3, každá má zdvojené svorky, max proudová zátěž 21A / fázi, 60A / větev, až 180A / rozvaděč, jiištění větví standardně 3x20A char. B (může být po dohodě změněno), ovládání větví vzdáleně, pomocí motoru shazuje a nahazuje všechny fáze dané větve, ovládání fází vzdáleně, každá samostatně přes aplikaci AnyControl, viizualizace stavu on-line schéma v aplikaci AnyControl, barvy a grafika pro větve a fáze, sledování spotřeby okamžitý příkon i za vybrané období, graf nebo přehled v tabulce, ostatní parametry je možné sledovat i jiné elektrické parametry, jako např. jalový výkon,fázový posun, apod., osvětlení vnitřní LED pásek, reaguje na pohyb, detekce dveří neautorizovaný přístup vyhlašuje poplach (lokální siréna, vzdáleně na dispečink), identifikace osob RFID čip nebo přes klávesnici, záznam aktivit každý příkaz přes aplikaci se ukládá do logu, záznam stavů jakákoliv změna stavu se ukládá do logu, hlídání stavů pro jakýkoliv stav je možné nastavit limity, jejichž nedodržení nebo překročení je hlášeno na dispečink, systémové grafy napětí a nabíjecí proud baterie, síla GPRS signálu, vnitřní teplota, způsob a stav připojení ke cloudu, spínání VO centrální senzor pro celé město nebo podle místního západu/východu slunce (lze nastavit posun o 2 hodiny dopředu i dozadu po minutách), poloha GPS, poloha vizualizována nad mapou, navigace pro servis, komunikace s cloudem privátní GPRS nebo přes Ethernet, záznam aktivit každý příkaz přes aplikaci se ukládá do logu, záznam stavů jakákoliv změna stavu se ukládá do logu, hlídání stavů pro jakýkoliv stav je možné nastavit limity, jejichž nedodržení nebo překročení je hlášeno na dispečink, stavy (příklad) stav baterie a nabíjení, stav připojení na cloud, nastavení napájecí větve a fází (vykazuje spotřebu - v noci i ve dne, spotřeba je v nastavených limitech,...), rozhraní pro další použití Ethernet, 2x RS-232, RS-485, 4x O/C smyčky, 3x rel.
| {A1202D56-3E77-4EF1-A254-9301076064D6} | <item> | 16 | SUB | 741410021 | Montáž uzemňovacího vedení s upevněním, propojením a připojením pomocí svorek v zemi s izolací spojů pásku průřezu do 120 mm2 v městské zástavbě | m | 485 | 485 |  |  |  | 21 | 0 | 0
|  | <null> |  |  | Plný popis: | Montáž uzemňovacího vedení s upevněním, propojením a připojením pomocí svorek v zemi s izolací spojů pásku průřezu do 120 mm2 v městské zástavbě | [14 empty] | Montáž uzemňovacího vedení s upevněním, propojením a připojením pomocí svorek v zemi s izolací spojů pásku průřezu do 120 mm2 v městské zástavbě
| {93DDCD00-818A-4B06-A7B4-0E86D7FABCF4} | <item> | 17 | SUB | 35441073 | drát D 10mm FeZn | kg | 300.7 | 300.7 |  |  |  | 21 | 0 | 0
|  | <null> |  |  | Plný popis: | drát D 10mm FeZn | [14 empty] | drát D 10mm FeZn
|  | <null> |  |  | Výkaz výměr: | 485*0,62 "Přepočtené koeficientem množství |  |  | 300.7
<null>
| {C49B8A96-329E-4D7A-A09D-39BBCF7D8F18} | <item> | 18 | SUB | 741420020 | Montáž hromosvodného vedení svorek s jedním šroubem | kus | 27 | 27 |  |  |  | 21 | 0 | 0
|  | <null> |  |  | Plný popis: | Montáž hromosvodného vedení svorek s jedním šroubem | [14 empty] | Montáž hromosvodného vedení svorek s jedním šroubem
| {E7312437-6F61-4F8A-BC91-6EAB27661EB8} | <item> | 19 | SUB | 35431015 | svorka uzemnění FeZn zkušební, spoj hromosvod/uzemnění | kus | 27 | 27 |  |  |  | 21 | 0 | 0
|  | <null> |  |  | Plný popis: | svorka uzemnění FeZn zkušební, spoj hromosvod/uzemnění | [14 empty] | svorka uzemnění FeZn zkušební, spoj hromosvod/uzemnění
| {ACBDD7B1-A636-4A48-BAF8-DB2D393DE4A8} | <item> | 20 | SUB | 741810002 | Zkoušky a prohlídky elektrických rozvodů a zařízení celková prohlídka a vyhotovení revizní zprávy pro objem montážních prací přes 100 do 500 tis. Kč | kus | 1 | 1 |  |  |  | 21 | 0 | 0
|  | <null> |  |  | Plný popis: | Zkoušky a prohlídky elektrických rozvodů a zařízení celková prohlídka a vyhotovení revizní zprávy pro objem montážních prací přes 100 do 500 tis. Kč | [14 empty] | Zkoušky a prohlídky elektrických rozvodů a zařízení celková prohlídka a vyhotovení revizní zprávy pro objem montážních prací přes 100 do 500 tis. Kč
| {E1C3E759-5CF7-4E93-8192-0B9037E2C235} | <item> | 21 | SUB | 741820013 | Měření zemních odporů zemnicí sítě délky pásku přes 200 do 500 m | kus | 1 | 1 |  |  |  | 21 | 0 | 0
|  | <null> |  |  | Plný popis: | Měření zemních odporů zemnicí sítě délky pásku přes 200 do 500 m | [14 empty] | Měření zemních odporů zemnicí sítě délky pásku přes 200 do 500 m
| {A1E12327-F015-4D2B-85F4-699F7B978473} | <item> | 22 | SUB | 998741101 | Přesun hmot pro silnoproud stanovený z hmotnosti přesunovaného materiálu vodorovná dopravní vzdálenost do 50 m základní v objektech výšky do 6 m | t | 1.139 | 1.139 |  |  |  | 21 | 0 | 0
|  | <null> |  |  | Plný popis: | Přesun hmot pro silnoproud stanovený z hmotnosti přesunovaného materiálu vodorovná dopravní vzdálenost do 50 m základní v objektech výšky do 6 m | [14 empty] | Přesun hmot pro silnoproud stanovený z hmotnosti přesunovaného materiálu vodorovná dopravní vzdálenost do 50 m základní v objektech výšky do 6 m
| {2A52EF13-2713-4436-9C29-491067C5A81E} | <item> | 23 | SUB | 998741194 | Přesun hmot pro silnoproud stanovený z hmotnosti přesunovaného materiálu vodorovná dopravní vzdálenost do 50 m Příplatek k cenám za zvětšený přesun přes vymezenou vodorovnou dopravní vzdálenost do 1000 m | t | 1.139 | 1.139 |  |  |  | 21 | 0 | 0
|  | <null> |  |  | Plný popis: | Přesun hmot pro silnoproud stanovený z hmotnosti přesunovaného materiálu vodorovná dopravní vzdálenost do 50 m Příplatek k cenám za zvětšený přesun přes vymezenou vodorovnou dopravní vzdálenost do 1000 m | [14 empty] | Přesun hmot pro silnoproud stanovený z hmotnosti přesunovaného materiálu vodorovná dopravní vzdálenost do 50 m Příplatek k cenám za zvětšený přesun přes vymezenou vodorovnou dopravní vzdálenost do 1000 m
<null>
S/SO 402 |  | 2 |  | Objekt |  | SO 402: Prípojka NN |  |  |  |  | 0 |  |  | 0 | 0
S/SO 402/SO 402. |  | 3 |  | Podobjekt |  | SO 402.: Prípojka NN |  |  |  |  | 0 |  |  | 0 | 0
S/SO 402/SO 402./M |  | 4 |  | Skupina |  | M: Práce a dodávky M |  |  |  |  | 0 |  |  | 0 | 0
S/SO 402/SO 402./M/21-M |  | 5 |  | Oddíl |  | 21-M: Elektromontáže |  |  |  |  | 0 |  |  | 0 | 0
| {3DCD342E-1B18-412A-8931-7846043FA199} | <item> | 6 | SUB | 210100009.R | Ukončení vodičů izolovaných s označením a zapojením v rozváděči nebo na přístroji průřezu žíly do 120 mm2 | kpl | 1 | 1 |  |  |  | 21 | 0 | 0
|  | <null> |  |  | Plný popis: | Ukončení vodičů izolovaných s označením a zapojením v rozváděči nebo na přístroji průřezu žíly do 120 mm2 | [14 empty] | Ukončení vodičů izolovaných s označením a zapojením v rozváděči nebo na přístroji průřezu žíly do 120 mm2
| {D3585EA3-98AC-44E2-BF6E-1D8B70488199} | <item> | 7 | SUB | 210190431 | Montáž rozváděčů vn bez zapojení vodičů vnitřních ostatních, hmotnosti do 400 kg | kus | 1 | 1 |  |  |  | 21 | 0 | 0
|  | <null> |  |  | Plný popis: | Montáž rozváděčů vn bez zapojení vodičů vnitřních ostatních, hmotnosti do 400 kg | [14 empty] | Montáž rozváděčů vn bez zapojení vodičů vnitřních ostatních, hmotnosti do 400 kg
| {DF33C929-FE9E-4360-B300-214E86979F0F} | <item> | 8 | SUB | 35712063.R | rozvaděč, včetně elektroměru | kus | 1 | 1 |  |  |  | 21 | 0 | 0
|  | <null> |  |  | Plný popis: | Poznámka k položce: včetně výzbroje a výstroje | [14 empty] | Poznámka k položce: včetně výzbroje a výstroje
| {5A48D77F-4E15-4B3B-A91D-C7080CA20236} | <item> | 9 | SUB | 210280002 | Zkoušky a prohlídky elektrických rozvodů a zařízení celková prohlídka, zkoušení, měření a vyhotovení revizní zprávy pro objem montážních prací přes 100 do 500 tisíc Kč | kus | 1 | 1 |  |  |  | 21 | 0 | 0
|  | <null> |  |  | Plný popis: | Zkoušky a prohlídky elektrických rozvodů a zařízení celková prohlídka, zkoušení, měření a vyhotovení revizní zprávy pro objem montážních prací přes 100 do 500 tisíc Kč | [14 empty] | Zkoušky a prohlídky elektrických rozvodů a zařízení celková prohlídka, zkoušení, měření a vyhotovení revizní zprávy pro objem montážních prací přes 100 do 500 tisíc Kč
| {39B28FED-563A-40CE-ADF7-FD293B450F33} | <item> | 10 | SUB | 210280131 | Zkoušky a prohlídky rozvodných zařízení revize, seřízení a uvedení do provozu řídící skříně pro vn | kus | 1 | 1 |  |  |  | 21 | 0 | 0
|  | <null> |  |  | Plný popis: | Zkoušky a prohlídky rozvodných zařízení revize, seřízení a uvedení do provozu řídící skříně pro vn | [14 empty] | Zkoušky a prohlídky rozvodných zařízení revize, seřízení a uvedení do provozu řídící skříně pro vn
| {B851DC9F-2057-475D-8B1F-55FE9D0892C0} | <item> | 11 | SUB | 210812055 | Montáž izolovaných kabelů měděných do 1 kV bez ukončení plných nebo laněných kulatých (např. CYKY, CHKE-R) uložených volně nebo v liště počtu a průřezu žil 3x120+50 až 150+70 mm2 | m | 57 | 57 |  |  |  | 21 | 0 | 0
|  | <null> |  |  | Plný popis: | Montáž izolovaných kabelů měděných do 1 kV bez ukončení plných nebo laněných kulatých (např. CYKY, CHKE-R) uložených volně nebo v liště počtu a průřezu žil 3x120+50 až 150+70 mm2 | [14 empty] | Montáž izolovaných kabelů měděných do 1 kV bez ukončení plných nebo laněných kulatých (např. CYKY, CHKE-R) uložených volně nebo v liště počtu a průřezu žil 3x120+50 až 150+70 mm2
| {CB821537-F131-4A2D-B3AD-3F363CD2C677} | <item> | 12 | SUB | 34111496 | kabel silový pancéřovaný jádro Cu izolace PVC vnitřní a vnější plášť PVC 0,6/1kV (1-CYKYPY) 3x120+70mm2 | m | 65.55 | 65.55 |  |  |  | 21 | 0 | 0
|  | <null> |  |  | Plný popis: | kabel silový pancéřovaný jádro Cu izolace PVC vnitřní a vnější plášť PVC 0,6/1kV (1-CYKYPY) 3x120+70mm2 | [14 empty] | kabel silový pancéřovaný jádro Cu izolace PVC vnitřní a vnější plášť PVC 0,6/1kV (1-CYKYPY) 3x120+70mm2
|  | <null> |  |  | Výkaz výměr: | 57*1,15 'Přepočtené koeficientem množství |  |  | 65.55
<null>
<null>
S/SO 402/SO 402./M/46-M |  | 5 |  | Oddíl |  | 46-M: Zemní práce pri extr.mont.pracích |  |  |  |  | 0 |  |  | 0 | 0
| {DBE90A19-865C-4B68-9D23-267DA7BF127A} | <item> | 13 | SUB | 460171232 | Hloubení kabelových rýh strojně včetně urovnání dna s přemístěním výkopku do vzdálenosti 3 m od okraje jámy nebo s naložením na dopravní prostředek šířky 50 cm hloubky 40 cm v hornině třídy těžitelnosti I skupiny 3 | m | 57 | 57 |  |  |  | 21 | 0 | 0
|  | <null> |  |  | Plný popis: | Hloubení kabelových rýh strojně včetně urovnání dna s přemístěním výkopku do vzdálenosti 3 m od okraje jámy nebo s naložením na dopravní prostředek šířky 50 cm hloubky 40 cm v hornině třídy těžitelnosti I skupiny 3 | [14 empty] | Hloubení kabelových rýh strojně včetně urovnání dna s přemístěním výkopku do vzdálenosti 3 m od okraje jámy nebo s naložením na dopravní prostředek šířky 50 cm hloubky 40 cm v hornině třídy těžitelnosti I skupiny 3
| {14D38FB5-F89E-4FA9-B1F8-5C46E9BA5C4D} | <item> | 14 | SUB | 460341113 | Vodorovné přemístění (odvoz) horniny dopravními prostředky včetně složení, bez naložení a rozprostření jakékoliv třídy, na vzdálenost přes 500 do 1000 m | m3 | 11.4 | 11.4 |  |  |  | 21 | 0 | 0
|  | <null> |  |  | Plný popis: | Vodorovné přemístění (odvoz) horniny dopravními prostředky včetně složení, bez naložení a rozprostření jakékoliv třídy, na vzdálenost přes 500 do 1000 m | [14 empty] | Vodorovné přemístění (odvoz) horniny dopravními prostředky včetně složení, bez naložení a rozprostření jakékoliv třídy, na vzdálenost přes 500 do 1000 m
|  | <null> |  |  | Výkaz výměr: | "zemina na deponii"(57*0,5*0,4) |  |  | 11.4
<null>
| {8DCF9E05-F724-4611-A60D-4A7167BD0DBB} | <item> | 15 | SUB | 460451232 | Zásyp kabelových rýh strojně s přemístěním sypaniny ze vzdálenosti do 10 m, s uložením výkopku ve vrstvách včetně zhutnění a urovnání povrchu šířky 50 cm hloubky 30 cm z horniny třídy těžitelnosti I skupiny 3 | m | 57 | 57 |  |  |  | 21 | 0 | 0
|  | <null> |  |  | Plný popis: | Zásyp kabelových rýh strojně s přemístěním sypaniny ze vzdálenosti do 10 m, s uložením výkopku ve vrstvách včetně zhutnění a urovnání povrchu šířky 50 cm hloubky 30 cm z horniny třídy těžitelnosti I skupiny 3 | [14 empty] | Zásyp kabelových rýh strojně s přemístěním sypaniny ze vzdálenosti do 10 m, s uložením výkopku ve vrstvách včetně zhutnění a urovnání povrchu šířky 50 cm hloubky 30 cm z horniny třídy těžitelnosti I skupiny 3
| {D7883001-3597-4CF0-8127-A7D5881F6C21} | <item> | 16 | SUB | 58337310 | štěrkopísek frakce 0/4 | t | 13.68 | 13.68 |  |  |  | 21 | 0 | 0
|  | <null> |  |  | Plný popis: | štěrkopísek frakce 0/4 | [14 empty] | štěrkopísek frakce 0/4
|  | <null> |  |  | Výkaz výměr: | 57*0,5*0,3 |  |  | 8.55
|  | <null> |  |  |  | 8,55*1,6 'Přepočtené koeficientem množství |  |  | 13.68
<null>
| {5302BF54-F0A0-4E13-B54D-820C2142C1BD} | <item> | 17 | SUB | 460661112 | Kabelové lože z písku včetně podsypu, zhutnění a urovnání povrchu pro kabely nn bez zakrytí, šířky přes 35 do 50 cm | m | 57 | 57 |  |  |  | 21 | 0 | 0
|  | <null> |  |  | Plný popis: | Kabelové lože z písku včetně podsypu, zhutnění a urovnání povrchu pro kabely nn bez zakrytí, šířky přes 35 do 50 cm | [14 empty] | Kabelové lože z písku včetně podsypu, zhutnění a urovnání povrchu pro kabely nn bez zakrytí, šířky přes 35 do 50 cm
| {1B47B131-0EF6-4C19-8D8A-675F044AE2D4} | <item> | 18 | SUB | 460671113 | Výstražné prvky pro krytí kabelů včetně vyrovnání povrchu rýhy, rozvinutí a uložení fólie, šířky přes 25 do 35 cm | m | 57 | 57 |  |  |  | 21 | 0 | 0
|  | <null> |  |  | Plný popis: | Výstražné prvky pro krytí kabelů včetně vyrovnání povrchu rýhy, rozvinutí a uložení fólie, šířky přes 25 do 35 cm | [14 empty] | Výstražné prvky pro krytí kabelů včetně vyrovnání povrchu rýhy, rozvinutí a uložení fólie, šířky přes 25 do 35 cm
| {07954233-4B97-4A47-BE15-502983721D64} | <item> | 19 | SUB | 469981111 | Přesun hmot pro pomocné stavební práce při elektromontážích dopravní vzdálenost do 1 000 m | t | 25.085 | 25.085 |  |  |  | 21 | 0 | 0
|  | <null> |  |  | Plný popis: | Přesun hmot pro pomocné stavební práce při elektromontážích dopravní vzdálenost do 1 000 m | [14 empty] | Přesun hmot pro pomocné stavební práce při elektromontážích dopravní vzdálenost do 1 000 m
| {437D2EDC-BAE7-4752-87ED-FB417F77607A} | <item> | 20 | SUB | 469981211 | Přesun hmot pro pomocné stavební práce při elektromontážích Příplatek k ceně za zvětšený přesun přes vymezenou největší dopravní vzdálenost za každých dalších i započatých 1000 m | t | 164.16 | 164.16 |  |  |  | 21 | 0 | 0
|  | <null> |  |  | Plný popis: | Přesun hmot pro pomocné stavební práce při elektromontážích Příplatek k ceně za zvětšený přesun přes vymezenou největší dopravní vzdálenost za každých dalších i započatých 1000 m | [14 empty] | Přesun hmot pro pomocné stavební práce při elektromontážích Příplatek k ceně za zvětšený přesun přes vymezenou největší dopravní vzdálenost za každých dalších i započatých 1000 m
|  | <null> |  |  | Výkaz výměr: | 13,68*12 'Přepočtené koeficientem množství |  |  | 164.16
<null>
<null>
S/SO 402/SO 402./PSV |  | 4 |  | Skupina |  | PSV: Práce a dodávky PSV |  |  |  |  | 0 |  |  | 0 | 0
S/SO 402/SO 402./PSV/741 |  | 5 |  | Oddíl |  | 741: Elektroinstalace - silnoproud |  |  |  |  | 0 |  |  | 0 | 0
| {F91D0813-58F0-41B3-82A9-6A924E21716B} | <item> | 1 | SUB | 741410021 | Montáž uzemňovacího vedení s upevněním, propojením a připojením pomocí svorek v zemi s izolací spojů pásku průřezu do 120 mm2 v městské zástavbě | m | 57 | 57 |  |  |  | 21 | 0 | 0
|  | <null> |  |  | Plný popis: | Montáž uzemňovacího vedení s upevněním, propojením a připojením pomocí svorek v zemi s izolací spojů pásku průřezu do 120 mm2 v městské zástavbě | [14 empty] | Montáž uzemňovacího vedení s upevněním, propojením a připojením pomocí svorek v zemi s izolací spojů pásku průřezu do 120 mm2 v městské zástavbě
| {11A6BA08-8513-41FE-8CA1-B74E12D36A9F} | <item> | 2 | SUB | 35441073 | drát D 10mm FeZn | kg | 35.34 | 35.34 |  |  |  | 21 | 0 | 0
|  | <null> |  |  | Plný popis: | drát D 10mm FeZn | [14 empty] | drát D 10mm FeZn
|  | <null> |  |  | Výkaz výměr: | 57*0,62 "Přepočtené koeficientem množství |  |  | 35.34
<null>
| {48D94037-50B7-4D29-AC56-DC1C0E739A74} | <item> | 3 | SUB | 741820011 | Měření zemních odporů zemnicí sítě délky pásku do 100 m | kus | 1 | 1 |  |  |  | 21 | 0 | 0
|  | <null> |  |  | Plný popis: | Měření zemních odporů zemnicí sítě délky pásku do 100 m | [14 empty] | Měření zemních odporů zemnicí sítě délky pásku do 100 m
| {681B7064-8215-420F-AE80-50C93E9A6B84} | <item> | 4 | SUB | 998741101 | Přesun hmot pro silnoproud stanovený z hmotnosti přesunovaného materiálu vodorovná dopravní vzdálenost do 50 m základní v objektech výšky do 6 m | t | 0.035 | 0.035 |  |  |  | 21 | 0 | 0
|  | <null> |  |  | Plný popis: | Přesun hmot pro silnoproud stanovený z hmotnosti přesunovaného materiálu vodorovná dopravní vzdálenost do 50 m základní v objektech výšky do 6 m | [14 empty] | Přesun hmot pro silnoproud stanovený z hmotnosti přesunovaného materiálu vodorovná dopravní vzdálenost do 50 m základní v objektech výšky do 6 m
| {F6185E85-FEED-45E2-89E6-AD3A0CE4B665} | <item> | 5 | SUB | 998741194 | Přesun hmot pro silnoproud stanovený z hmotnosti přesunovaného materiálu vodorovná dopravní vzdálenost do 50 m Příplatek k cenám za zvětšený přesun přes vymezenou vodorovnou dopravní vzdálenost do 1000 m | t | 0.035 | 0.035 |  |  |  | 21 | 0 | 0
|  | <null> |  |  | Plný popis: | Přesun hmot pro silnoproud stanovený z hmotnosti přesunovaného materiálu vodorovná dopravní vzdálenost do 50 m Příplatek k cenám za zvětšený přesun přes vymezenou vodorovnou dopravní vzdálenost do 1000 m | [14 empty] | Přesun hmot pro silnoproud stanovený z hmotnosti přesunovaného materiálu vodorovná dopravní vzdálenost do 50 m Příplatek k cenám za zvětšený přesun přes vymezenou vodorovnou dopravní vzdálenost do 1000 m
<null>
S/SO 402/SO 402./VRN |  | 4 |  | Skupina |  | VRN: Vedlejší rozpoctové náklady |  |  |  |  | 0 |  |  | 0 | 0
S/SO 402/SO 402./VRN/VRN9 |  | 5 |  | Oddíl |  | VRN9: Ostatní náklady |  |  |  |  | 0 |  |  | 0 | 0
| {599264AE-2115-40F2-990D-B9E979A14D74} | <item> | 21 | SUB | 094002000 | Ostatní náklady související s výstavbou - napojení na stávající rozvod elektro včetně nezbytných úprav skříně | doubor | 1 | 1 |  |  |  | 21 | 0 | 0
|  | <null> |  |  | Plný popis: | Ostatní náklady související s výstavbou - napojení na stávající rozvod elektro včetně nezbytných úprav skříně | [14 empty] | Ostatní náklady související s výstavbou - napojení na stávající rozvod elektro včetně nezbytných úprav skříně
<null>
S/SO 403 |  | 2 |  | Objekt |  | SO 403: Informacní systém |  |  |  |  | 0 |  |  | 0 | 0
S/SO 403/SO 403. |  | 3 |  | Podobjekt |  | SO 403.: Informacní systém |  |  |  |  | 0 |  |  | 0 | 0
S/SO 403/SO 403./HSV |  | 4 |  | Skupina |  | HSV: Práce a dodávky HSV |  |  |  |  | 0 |  |  | 0 | 0
S/SO 403/SO 403./HSV/1 |  | 5 |  | Oddíl |  | 1: Zemní práce |  |  |  |  | 0 |  |  | 0 | 0
| {14DDCA2D-23A8-4B0F-8B91-A3D216276874} | <item> | 1 | SUB | 113106023 | Rozebrání dlažeb a dílců při překopech inženýrských sítí s přemístěním hmot na skládku na vzdálenost do 3 m nebo s naložením na dopravní prostředek ručně komunikací pro pěší s ložem z kameniva nebo živice a s výplní spár ze zámkové dlažby | m2 | 60.8 | 60.8 |  |  |  | 21 | 0 | 0
|  | <null> |  |  | Plný popis: | Rozebrání dlažeb a dílců při překopech inženýrských sítí s přemístěním hmot na skládku na vzdálenost do 3 m nebo s naložením na dopravní prostředek ručně komunikací pro pěší s ložem z kameniva nebo živice a s výplní spár ze zámkové dlažby https://podminky.urs.cz/item/CS_URS_2025_01/113106023 | [14 empty] | Rozebrání dlažeb a dílců při překopech inženýrských sítí s přemístěním hmot na skládku na vzdálenost do 3 m nebo s naložením na dopravní prostředek ručně komunikací pro pěší s ložem z kameniva nebo živice a s výplní spár ze zámkové dlažby https://podminky.urs.cz/item/CS_URS_2025_01/113106023
|  | <null> |  |  | Výkaz výměr: | "délka*šířka" 76*0,8 |  |  | 60.8
<null>
<null>
S/SO 403/SO 403./HSV/5 |  | 5 |  | Oddíl |  | 5: Komunikace pozemní |  |  |  |  | 0 |  |  | 0 | 0
| {CEE863E2-F21A-4CB8-8A82-E931DDB7521F} | <item> | 2 | SUB | 596211111 | Kladení dlažby z betonových zámkových dlaždic komunikací pro pěší ručně s ložem z kameniva těženého nebo drceného tl. do 40 mm, s vyplněním spár s dvojitým hutněním, vibrováním a se smetením přebytečného materiálu na krajnici tl. 60 mm skupiny A, pro plochy přes 50 do 100 m2 | m2 | 60.8 | 60.8 |  |  |  | 21 | 0 | 0
|  | <null> |  |  | Plný popis: | Kladení dlažby z betonových zámkových dlaždic komunikací pro pěší ručně s ložem z kameniva těženého nebo drceného tl. do 40 mm, s vyplněním spár s dvojitým hutněním, vibrováním a se smetením přebytečného materiálu na krajnici tl. 60 mm skupiny A, pro plochy přes 50 do 100 m2 https://podminky.urs.cz/item/CS_URS_2025_01/596211111 | [14 empty] | Kladení dlažby z betonových zámkových dlaždic komunikací pro pěší ručně s ložem z kameniva těženého nebo drceného tl. do 40 mm, s vyplněním spár s dvojitým hutněním, vibrováním a se smetením přebytečného materiálu na krajnici tl. 60 mm skupiny A, pro plochy přes 50 do 100 m2 https://podminky.urs.cz/item/CS_URS_2025_01/596211111
<null>
S/SO 403/SO 403./HSV/9 |  | 5 |  | Oddíl |  | 9: Ostatní konstrukce a práce, bourání |  |  |  |  | 0 |  |  | 0 | 0
| {E7283A8F-2D73-4B46-B281-CB9F023474F1} | <item> | 3 | SUB | 914511113 | Montáž sloupku dopravních značek délky do 3,5 m do hliníkové patky pro sloupek D 70 mm | kus | 4 | 4 |  |  |  | 21 | 0 | 0
|  | <null> |  |  | Plný popis: | Montáž sloupku dopravních značek délky do 3,5 m do hliníkové patky pro sloupek D 70 mm https://podminky.urs.cz/item/CS_URS_2025_01/914511113 | [14 empty] | Montáž sloupku dopravních značek délky do 3,5 m do hliníkové patky pro sloupek D 70 mm https://podminky.urs.cz/item/CS_URS_2025_01/914511113
| {9D2F2DBD-2CA8-4153-BCA4-50FBEFB332B1} | <item> | 4 | SUB | 40445230 | sloupek pro dopravní značku Zn D 70mm v 3,5m | kus | 4 | 4 |  |  |  | 21 | 0 | 0
|  | <null> |  |  | Plný popis: | sloupek pro dopravní značku Zn D 70mm v 3,5m | [14 empty] | sloupek pro dopravní značku Zn D 70mm v 3,5m
| {CCD3629A-6860-4430-B528-07CDD1EE4EBD} | <item> | 5 | SUB | 979071021 | Očištění vybouraných dlažebních kostek při překopech inženýrských sítí od spojovacího materiálu, s přemístěním hmot na skládku na vzdálenost do 3 m nebo s naložením na dopravní prostředek drobných, s původním vyplněním spár kamenivem těženým | m2 | 60.8 | 60.8 |  |  |  | 21 | 0 | 0
|  | <null> |  |  | Plný popis: | Očištění vybouraných dlažebních kostek při překopech inženýrských sítí od spojovacího materiálu, s přemístěním hmot na skládku na vzdálenost do 3 m nebo s naložením na dopravní prostředek drobných, s původním vyplněním spár kamenivem těženým https://podminky.urs.cz/item/CS_URS_2025_01/979071021 | [14 empty] | Očištění vybouraných dlažebních kostek při překopech inženýrských sítí od spojovacího materiálu, s přemístěním hmot na skládku na vzdálenost do 3 m nebo s naložením na dopravní prostředek drobných, s původním vyplněním spár kamenivem těženým https://podminky.urs.cz/item/CS_URS_2025_01/979071021
<null>
S/SO 403/SO 403./M |  | 4 |  | Skupina |  | M: Práce a dodávky M |  |  |  |  | 0 |  |  | 0 | 0
S/SO 403/SO 403./M/22-M |  | 5 |  | Oddíl |  | 22-M: Montáže technologických zarízení pro dopravní stavby |  |  |  |  | 0 |  |  | 0 | 0
| {1701AE0B-DBC6-4AFE-8ABB-6A5FF037852E} | <item> | 36 | SUB | 220182029 | Montáž plastové komory na spojkování optického kabelu | kus | 4 | 4 |  |  |  | 21 | 0 | 0
|  | <null> |  |  | Plný popis: | Montáž plastové komory na spojkování optického kabelu https://podminky.urs.cz/item/CS_URS_2025_01/220182029 | [14 empty] | Montáž plastové komory na spojkování optického kabelu https://podminky.urs.cz/item/CS_URS_2025_01/220182029
| {5B40C417-E541-496F-A183-E376C16AA719} | <item> | 37 | SUB | 1696556 | kabelová komora 1000x1000x1000 mm | kus | 4 | 4 |  |  |  | 21 | 0 | 0
|  | <null> |  |  | Plný popis: | kabelová komora 1000x1000x1000 mm | [14 empty] | kabelová komora 1000x1000x1000 mm
<null>
S/SO 403/SO 403./M/46-M |  | 5 |  | Oddíl |  | 46-M: Zemní práce pri extr.mont.pracích |  |  |  |  | 0 |  |  | 0 | 0
| {F3A3F96B-80BC-4B3D-878E-5A418765E38C} | <item> | 38 | SUB | 460171232 | Hloubení kabelových rýh strojně včetně urovnání dna s přemístěním výkopku do vzdálenosti 3 m od okraje jámy nebo s naložením na dopravní prostředek šířky 50 cm hloubky 40 cm v hornině třídy těžitelnosti I skupiny 3 | m | 660 | 660 |  |  |  | 21 | 0 | 0
|  | <null> |  |  | Plný popis: | Hloubení kabelových rýh strojně včetně urovnání dna s přemístěním výkopku do vzdálenosti 3 m od okraje jámy nebo s naložením na dopravní prostředek šířky 50 cm hloubky 40 cm v hornině třídy těžitelnosti I skupiny 3 https://podminky.urs.cz/item/CS_URS_2025_01/460171232 | [14 empty] | Hloubení kabelových rýh strojně včetně urovnání dna s přemístěním výkopku do vzdálenosti 3 m od okraje jámy nebo s naložením na dopravní prostředek šířky 50 cm hloubky 40 cm v hornině třídy těžitelnosti I skupiny 3 https://podminky.urs.cz/item/CS_URS_2025_01/460171232
| {C29A0561-EFE6-48FC-9969-C114F8262AE9} | <item> | 39 | SUB | 460341113 | Vodorovné přemístění (odvoz) horniny dopravními prostředky včetně složení, bez naložení a rozprostření jakékoliv třídy, na vzdálenost přes 500 do 1000 m | m3 | 132 | 132 |  |  |  | 21 | 0 | 0
|  | <null> |  |  | Plný popis: | Vodorovné přemístění (odvoz) horniny dopravními prostředky včetně složení, bez naložení a rozprostření jakékoliv třídy, na vzdálenost přes 500 do 1000 m https://podminky.urs.cz/item/CS_URS_2025_01/460341113 | [14 empty] | Vodorovné přemístění (odvoz) horniny dopravními prostředky včetně složení, bez naložení a rozprostření jakékoliv třídy, na vzdálenost přes 500 do 1000 m https://podminky.urs.cz/item/CS_URS_2025_01/460341113
|  | <null> |  |  | Výkaz výměr: | "zemina na deponii" (660*0,5*0,4) |  |  | 132
<null>
| {3303100C-102A-4319-B003-DB749DC62723} | <item> | 40 | SUB | 460451232 | Zásyp kabelových rýh strojně s přemístěním sypaniny ze vzdálenosti do 10 m, s uložením výkopku ve vrstvách včetně zhutnění a urovnání povrchu šířky 50 cm hloubky 30 cm z horniny třídy těžitelnosti I skupiny 3 | m | 660 | 660 |  |  |  | 21 | 0 | 0
|  | <null> |  |  | Plný popis: | Zásyp kabelových rýh strojně s přemístěním sypaniny ze vzdálenosti do 10 m, s uložením výkopku ve vrstvách včetně zhutnění a urovnání povrchu šířky 50 cm hloubky 30 cm z horniny třídy těžitelnosti I skupiny 3 https://podminky.urs.cz/item/CS_URS_2025_01/460451232 | [14 empty] | Zásyp kabelových rýh strojně s přemístěním sypaniny ze vzdálenosti do 10 m, s uložením výkopku ve vrstvách včetně zhutnění a urovnání povrchu šířky 50 cm hloubky 30 cm z horniny třídy těžitelnosti I skupiny 3 https://podminky.urs.cz/item/CS_URS_2025_01/460451232
| {4DA31D90-A71C-49D5-A45C-97333B5AFD97} | <item> | 41 | SUB | 58337310 | štěrkopísek frakce 0/4 | t | 158.4 | 158.4 |  |  |  | 21 | 0 | 0
|  | <null> |  |  | Plný popis: | štěrkopísek frakce 0/4 | [14 empty] | štěrkopísek frakce 0/4
|  | <null> |  |  | Výkaz výměr: | 660*0,5*0,3 |  |  | 99
|  | <null> |  |  |  | 99*1,6 'Přepočtené koeficientem množství |  |  | 158.4
<null>
| {4BDEDD26-38EE-4ED2-8CB0-344EE45A0442} | <item> | 42 | SUB | 460631121 | Zemní protlaky neřízený zemní protlak (krtek) v hornině třídy těžitelnosti I a II skupiny 3 a 4 průměr protlaku do 50 mm | m | 14 | 14 |  |  |  | 21 | 0 | 0
|  | <null> |  |  | Plný popis: | Zemní protlaky neřízený zemní protlak (krtek) v hornině třídy těžitelnosti I a II skupiny 3 a 4 průměr protlaku do 50 mm https://podminky.urs.cz/item/CS_URS_2025_01/460631121 | [14 empty] | Zemní protlaky neřízený zemní protlak (krtek) v hornině třídy těžitelnosti I a II skupiny 3 a 4 průměr protlaku do 50 mm https://podminky.urs.cz/item/CS_URS_2025_01/460631121
| {AF1B0DB7-1AFF-43B1-85C5-074AD109E2EB} | <item> | 43 | SUB | 55283902 | trubka ocelová bezešvá hladká jakost 11 353 48,3x3,2mm | m | 14.42 | 14.42 |  |  |  | 21 | 0 | 0
|  | <null> |  |  | Plný popis: | trubka ocelová bezešvá hladká jakost 11 353 48,3x3,2mm | [14 empty] | trubka ocelová bezešvá hladká jakost 11 353 48,3x3,2mm
|  | <null> |  |  | Výkaz výměr: | 14*1,03 'Přepočtené koeficientem množství |  |  | 14.42
<null>
| {C01D52A9-3A9C-4C91-B587-019287B005DA} | <item> | 44 | SUB | 460661112 | Kabelové lože z písku včetně podsypu, zhutnění a urovnání povrchu pro kabely nn bez zakrytí, šířky přes 35 do 50 cm | m | 660 | 660 |  |  |  | 21 | 0 | 0
|  | <null> |  |  | Plný popis: | Kabelové lože z písku včetně podsypu, zhutnění a urovnání povrchu pro kabely nn bez zakrytí, šířky přes 35 do 50 cm https://podminky.urs.cz/item/CS_URS_2025_01/460661112 | [14 empty] | Kabelové lože z písku včetně podsypu, zhutnění a urovnání povrchu pro kabely nn bez zakrytí, šířky přes 35 do 50 cm https://podminky.urs.cz/item/CS_URS_2025_01/460661112
| {7B3FE646-538D-4D86-A4C7-FD4C05EF7B62} | <item> | 45 | SUB | 460671113 | Výstražné prvky pro krytí kabelů včetně vyrovnání povrchu rýhy, rozvinutí a uložení fólie, šířky přes 25 do 35 cm | m | 660 | 660 |  |  |  | 21 | 0 | 0
|  | <null> |  |  | Plný popis: | Výstražné prvky pro krytí kabelů včetně vyrovnání povrchu rýhy, rozvinutí a uložení fólie, šířky přes 25 do 35 cm https://podminky.urs.cz/item/CS_URS_2025_01/460671113 | [14 empty] | Výstražné prvky pro krytí kabelů včetně vyrovnání povrchu rýhy, rozvinutí a uložení fólie, šířky přes 25 do 35 cm https://podminky.urs.cz/item/CS_URS_2025_01/460671113
| {3341F0E4-EB98-40EF-A83F-3AE4D724AEFC} | <item> | 46 | SUB | 469981111 | Přesun hmot pro pomocné stavební práce při elektromontážích dopravní vzdálenost do 1 000 m | t | 290.512 | 290.512 |  |  |  | 21 | 0 | 0
|  | <null> |  |  | Plný popis: | Přesun hmot pro pomocné stavební práce při elektromontážích dopravní vzdálenost do 1 000 m https://podminky.urs.cz/item/CS_URS_2025_01/469981111 | [14 empty] | Přesun hmot pro pomocné stavební práce při elektromontážích dopravní vzdálenost do 1 000 m https://podminky.urs.cz/item/CS_URS_2025_01/469981111
| {B5DE0D69-7CF7-4C02-8082-165718290E2C} | <item> | 47 | SUB | 469981211 | Přesun hmot pro pomocné stavební práce při elektromontážích Příplatek k ceně za zvětšený přesun přes vymezenou největší dopravní vzdálenost za každých dalších i započatých 1000 m | t | 1900.8 | 1900.8 |  |  |  | 21 | 0 | 0
|  | <null> |  |  | Plný popis: | Přesun hmot pro pomocné stavební práce při elektromontážích Příplatek k ceně za zvětšený přesun přes vymezenou největší dopravní vzdálenost za každých dalších i započatých 1000 m https://podminky.urs.cz/item/CS_URS_2025_01/469981211 | [14 empty] | Přesun hmot pro pomocné stavební práce při elektromontážích Příplatek k ceně za zvětšený přesun přes vymezenou největší dopravní vzdálenost za každých dalších i započatých 1000 m https://podminky.urs.cz/item/CS_URS_2025_01/469981211
|  | <null> |  |  | Výkaz výměr: | 158,4*12 'Přepočtené koeficientem množství |  |  | 1900.8
<null>
<null>
S/SO 403/SO 403./PSV |  | 4 |  | Skupina |  | PSV: Práce a dodávky PSV |  |  |  |  | 0 |  |  | 0 | 0
S/SO 403/SO 403./PSV/741 |  | 5 |  | Oddíl |  | 741: Elektroinstalace - silnoproud |  |  |  |  | 0 |  |  | 0 | 0
| {2E3746E4-8170-4D11-BBDB-137D1D4B3918} | <item> | 6 | SUB | 741110311 | Montáž trubek ochranných s nasunutím nebo našroubováním do krabic plastových tuhých, uložených volně, vnitřní Ø do 40 mm | m | 1624 | 1624 |  |  |  | 21 | 0 | 0
|  | <null> |  |  | Plný popis: | Montáž trubek ochranných s nasunutím nebo našroubováním do krabic plastových tuhých, uložených volně, vnitřní Ø do 40 mm https://podminky.urs.cz/item/CS_URS_2025_01/741110311 | [14 empty] | Montáž trubek ochranných s nasunutím nebo našroubováním do krabic plastových tuhých, uložených volně, vnitřní Ø do 40 mm https://podminky.urs.cz/item/CS_URS_2025_01/741110311
| {7EF36E97-65CC-4627-9BAF-D283F8A3AADE} | <item> | 7 | SUB | 34571802 | chránička optického kabelu HDPE jednoplášťová bezhalogenová D 40/33mm | m | 391.65 | 391.65 |  |  |  | 21 | 0 | 0
|  | <null> |  |  | Plný popis: | chránička optického kabelu HDPE jednoplášťová bezhalogenová D 40/33mm | [14 empty] | chránička optického kabelu HDPE jednoplášťová bezhalogenová D 40/33mm
|  | <null> |  |  | Výkaz výměr: | 373*1,05 'Přepočtené koeficientem množství |  |  | 391.65
<null>
| {764723B9-9F52-42AB-8658-39610E84153C} | <item> | 8 | SUB | 1627160 | chránička optického kabelu HDPE D 12/8 mm | m | 1313.55 | 1313.55 |  |  |  | 21 | 0 | 0
|  | <null> |  |  | Plný popis: | chránička optického kabelu HDPE D 12/8 mm | [14 empty] | chránička optického kabelu HDPE D 12/8 mm
|  | <null> |  |  | Výkaz výměr: | 1251*1,05 'Přepočtené koeficientem množství |  |  | 1313.55
<null>
| {4ECB3CBB-5272-4589-96A6-3F0301E86A66} | <item> | 9 | SUB | 741110312 | Montáž trubek ochranných s nasunutím nebo našroubováním do krabic plastových tuhých, uložených volně, vnitřní Ø přes 40 do 90 mm | m | 520 | 520 |  |  |  | 21 | 0 | 0
|  | <null> |  |  | Plný popis: | Montáž trubek ochranných s nasunutím nebo našroubováním do krabic plastových tuhých, uložených volně, vnitřní Ø přes 40 do 90 mm https://podminky.urs.cz/item/CS_URS_2025_01/741110312 | [14 empty] | Montáž trubek ochranných s nasunutím nebo našroubováním do krabic plastových tuhých, uložených volně, vnitřní Ø přes 40 do 90 mm https://podminky.urs.cz/item/CS_URS_2025_01/741110312
| {D4B77DB3-02D9-4BDD-855D-A810E17A2CEA} | <item> | 10 | SUB | 34571361 | trubka elektroinstalační HDPE tuhá dvouplášťová korugovaná D 41/50mm | m | 546 | 546 |  |  |  | 21 | 0 | 0
|  | <null> |  |  | Plný popis: | trubka elektroinstalační HDPE tuhá dvouplášťová korugovaná D 41/50mm | [14 empty] | trubka elektroinstalační HDPE tuhá dvouplášťová korugovaná D 41/50mm
|  | <null> |  |  | Výkaz výměr: | 520*1,05 'Přepočtené koeficientem množství |  |  | 546
<null>
| {21E88711-0FD3-4999-9D8A-B9EA6364FB7D} | <item> | 11 | SUB | 741122131 | Montáž kabelů měděných bez ukončení uložených v trubkách zatažených plných kulatých nebo bezhalogenových (např. CYKY) počtu a průřezu žil 4x1,5 až 4 mm2 | m | 75 | 75 |  |  |  | 21 | 0 | 0
|  | <null> |  |  | Plný popis: | Montáž kabelů měděných bez ukončení uložených v trubkách zatažených plných kulatých nebo bezhalogenových (např. CYKY) počtu a průřezu žil 4x1,5 až 4 mm2 https://podminky.urs.cz/item/CS_URS_2025_01/741122131 | [14 empty] | Montáž kabelů měděných bez ukončení uložených v trubkách zatažených plných kulatých nebo bezhalogenových (např. CYKY) počtu a průřezu žil 4x1,5 až 4 mm2 https://podminky.urs.cz/item/CS_URS_2025_01/741122131
| {EB79B006-C8E6-4F6E-8A07-37F7AD329F93} | <item> | 12 | SUB | 34111064 | kabel instalační jádro Cu plné izolace PVC plášť PVC 450/750V (CYKY) 4x2,5mm2 | m | 86.25 | 86.25 |  |  |  | 21 | 0 | 0
|  | <null> |  |  | Plný popis: | kabel instalační jádro Cu plné izolace PVC plášť PVC 450/750V (CYKY) 4x2,5mm2 | [14 empty] | kabel instalační jádro Cu plné izolace PVC plášť PVC 450/750V (CYKY) 4x2,5mm2
|  | <null> |  |  | Výkaz výměr: | 75*1,15 'Přepočtené koeficientem množství |  |  | 86.25
<null>
| {C9E72152-9875-4A79-8F07-420E6EF71773} | <item> | 13 | SUB | 741130025.R | Ukončení vodičů izolovaných s označením a zapojením na svorkovnici s otevřením a uzavřením krytu, průřezu žíly do 16 mm2 | kpl | 5000 | 5000 |  |  |  | 21 | 0 | 0
|  | <null> |  |  | Plný popis: | Ukončení vodičů izolovaných s označením a zapojením na svorkovnici s otevřením a uzavřením krytu, průřezu žíly do 16 mm2 | [14 empty] | Ukončení vodičů izolovaných s označením a zapojením na svorkovnici s otevřením a uzavřením krytu, průřezu žíly do 16 mm2
| {E69DF44F-6722-4AB0-9C38-C2C562F6B775} | <item> | 14 | SUB | 741410021 | Montáž uzemňovacího vedení s upevněním, propojením a připojením pomocí svorek v zemi s izolací spojů pásku průřezu do 120 mm2 v městské zástavbě | m | 258 | 258 |  |  |  | 21 | 0 | 0
|  | <null> |  |  | Plný popis: | Montáž uzemňovacího vedení s upevněním, propojením a připojením pomocí svorek v zemi s izolací spojů pásku průřezu do 120 mm2 v městské zástavbě https://podminky.urs.cz/item/CS_URS_2025_01/741410021 | [14 empty] | Montáž uzemňovacího vedení s upevněním, propojením a připojením pomocí svorek v zemi s izolací spojů pásku průřezu do 120 mm2 v městské zástavbě https://podminky.urs.cz/item/CS_URS_2025_01/741410021
| {16EA4D52-FA2A-4919-A013-09619B77EF64} | <item> | 15 | SUB | 35441073 | drát D 10mm FeZn | kg | 159.96 | 159.96 |  |  |  | 21 | 0 | 0
|  | <null> |  |  | Plný popis: | drát D 10mm FeZn | [14 empty] | drát D 10mm FeZn
|  | <null> |  |  | Výkaz výměr: | 258*0,62 "Přepočtené koeficientem množství |  |  | 159.96
<null>
| {D0482924-B753-4B01-A369-67C16B3D5755} | <item> | 16 | SUB | 741810002 | Zkoušky a prohlídky elektrických rozvodů a zařízení celková prohlídka a vyhotovení revizní zprávy pro objem montážních prací přes 100 do 500 tis. Kč | kus | 1 | 1 |  |  |  | 21 | 0 | 0
|  | <null> |  |  | Plný popis: | Zkoušky a prohlídky elektrických rozvodů a zařízení celková prohlídka a vyhotovení revizní zprávy pro objem montážních prací přes 100 do 500 tis. Kč https://podminky.urs.cz/item/CS_URS_2025_01/741810002 | [14 empty] | Zkoušky a prohlídky elektrických rozvodů a zařízení celková prohlídka a vyhotovení revizní zprávy pro objem montážních prací přes 100 do 500 tis. Kč https://podminky.urs.cz/item/CS_URS_2025_01/741810002
| {E81E3D39-37EE-4D12-8587-2A5AFB67B9D3} | <item> | 17 | SUB | 741820013 | Měření zemních odporů zemnicí sítě délky pásku přes 200 do 500 m | kus | 1 | 1 |  |  |  | 21 | 0 | 0
|  | <null> |  |  | Plný popis: | Měření zemních odporů zemnicí sítě délky pásku přes 200 do 500 m https://podminky.urs.cz/item/CS_URS_2025_01/741820013 | [14 empty] | Měření zemních odporů zemnicí sítě délky pásku přes 200 do 500 m https://podminky.urs.cz/item/CS_URS_2025_01/741820013
| {A2E1FAE9-D49F-40A3-BC59-7CFE6EDB3F07} | <item> | 18 | SUB | 998741101 | Přesun hmot pro silnoproud stanovený z hmotnosti přesunovaného materiálu vodorovná dopravní vzdálenost do 50 m základní v objektech výšky do 6 m | t | 0.481 | 0.481 |  |  |  | 21 | 0 | 0
|  | <null> |  |  | Plný popis: | Přesun hmot pro silnoproud stanovený z hmotnosti přesunovaného materiálu vodorovná dopravní vzdálenost do 50 m základní v objektech výšky do 6 m https://podminky.urs.cz/item/CS_URS_2025_01/998741101 | [14 empty] | Přesun hmot pro silnoproud stanovený z hmotnosti přesunovaného materiálu vodorovná dopravní vzdálenost do 50 m základní v objektech výšky do 6 m https://podminky.urs.cz/item/CS_URS_2025_01/998741101
| {3FF9E470-060C-4487-9BFB-15329D94A4DA} | <item> | 19 | SUB | 998741193 | Přesun hmot pro silnoproud stanovený z hmotnosti přesunovaného materiálu vodorovná dopravní vzdálenost do 50 m Příplatek k cenám za zvětšený přesun přes vymezenou vodorovnou dopravní vzdálenost do 500 m | t | 0.481 | 0.481 |  |  |  | 21 | 0 | 0
|  | <null> |  |  | Plný popis: | Přesun hmot pro silnoproud stanovený z hmotnosti přesunovaného materiálu vodorovná dopravní vzdálenost do 50 m Příplatek k cenám za zvětšený přesun přes vymezenou vodorovnou dopravní vzdálenost do 500 m https://podminky.urs.cz/item/CS_URS_2025_01/998741193 | [14 empty] | Přesun hmot pro silnoproud stanovený z hmotnosti přesunovaného materiálu vodorovná dopravní vzdálenost do 50 m Příplatek k cenám za zvětšený přesun přes vymezenou vodorovnou dopravní vzdálenost do 500 m https://podminky.urs.cz/item/CS_URS_2025_01/998741193
<null>
S/SO 403/SO 403./PSV/742 |  | 5 |  | Oddíl |  | 742: Elektroinstalace - slaboproud |  |  |  |  | 0 |  |  | 0 | 0
| {2DAF6D17-ED1E-44F1-AEBD-2971EDEDE3CC} | <item> | 20 | SUB | 742124009 | Montáž kabelů datových FTP, UTP, STP pro vnější rozvody do trubky | m | 1251 | 1251 |  |  |  | 21 | 0 | 0
|  | <null> |  |  | Plný popis: | Montáž kabelů datových FTP, UTP, STP pro vnější rozvody do trubky https://podminky.urs.cz/item/CS_URS_2025_01/742124009 | [14 empty] | Montáž kabelů datových FTP, UTP, STP pro vnější rozvody do trubky https://podminky.urs.cz/item/CS_URS_2025_01/742124009
| {1EB58734-0890-4FC0-9F25-75E76A8461F1} | <item> | 21 | SUB | 34121263 | kabel datový jádro Cu plné plášť PVC (U/UTP) kategorie 6 | m | 1501.2 | 1501.2 |  |  |  | 21 | 0 | 0
|  | <null> |  |  | Plný popis: | kabel datový jádro Cu plné plášť PVC (U/UTP) kategorie 6 | [14 empty] | kabel datový jádro Cu plné plášť PVC (U/UTP) kategorie 6
|  | <null> |  |  | Výkaz výměr: | 1251*1,2 'Přepočtené koeficientem množství |  |  | 1501.2
<null>
| {748635AD-283A-472A-8CD4-091BE51C6F4A} | <item> | 22 | SUB | 742230003 | Montáž kamerového systému venkovní kamery | kus | 12 | 12 |  |  |  | 21 | 0 | 0
|  | <null> |  |  | Plný popis: | Montáž kamerového systému venkovní kamery https://podminky.urs.cz/item/CS_URS_2025_01/742230003 | [14 empty] | Montáž kamerového systému venkovní kamery https://podminky.urs.cz/item/CS_URS_2025_01/742230003
| {2C6A24AF-4402-4AD6-9220-A86B5C2FD475} | <item> | 23 | SUB | 38475172.R | kamera venkovní IP speed dome PTZ 45x zoom maximální rozlišení záznamu 4MP přísvit IR 300m WDR 120dB VCA IP66 | kus | 4 | 4 |  |  |  | 21 | 0 | 0
|  | <null> |  |  | Plný popis: | kamera venkovní IP speed dome PTZ 45x zoom maximální rozlišení záznamu 4MP přísvit IR 300m WDR 120dB VCA IP66 Poznámka k položce: Technické parametry: Kamera: Senzor obrazu - 1/1.8" progressive scan CMOS; Max. rozlišení - 2560 × 1440; Min. osvětlení - Color: 0.005 Lux @ (F1.5, AGC ON), B/W: 0.0005 Lux @ (F1.5, AGC ON), 0 Lux with IR; Rychlost závěrky - 1/1 s to 1/30,000 s; Den & Noc - IR cut filter; Zoom - 45 × optical, 16 × digital; Pomalá závěrka. Objektiv: Ohnisková vzdálenost - 5.9 to 265.5 mm; FOV - Horizontal field of view：60.2° to 1.7°, Vertical field of view：35.2° to 1°, Diagonal field of view：67.4° to 1.8 °; Ohnisko - Auto, semi-auto, manual, rapid focus; Clona - Max. F1.5; Rychlost zoomu - Approx. 8.5 s. Iluminátor: Doplňkový typ světla - IR; Doplňte rozsah světla - Up to 300 m. PTZ: Rozsah pohybu (otáčení) - 360°; Rozsah pohybu (náklon) -15° to 90° (auto flip); Rychlost otáčení - Pan speed: configurable from 0.1° to 160°/s; preset speed: 240°/s; Rychlost náklonu - Tilt speed: configurable from 0.1° to 120°/s, preset speed 200°/s; Proportional Pan; Předvolby - 300; Přednastavené zmrazení ; Patrolové skenování - 8 patrols, up to 32 presets for each patrol; Vzorové skenování - 4 pattern scans, record time over 10 minutes for each scan; Parkování - Preset, pattern scan, patrol scan, auto scan, tilt scan, random scan, frame scan, panorama scan; 3D polohování; Zobrazení stavu PTZ; Naplánovaný úkol - Preset, pattern scan, patrol scan, auto scan, tilt scan, random scan, frame scan, panorama scan, dome reboot, dome adjust, aux output; Vypínací paměť. Video: Hlavní proud - 50 Hz: 25 fps (2560 × 1440, 1920 × 1080, 1280 × 960, 1280 × 720), 60 Hz: 30 fps (2560 × 1440, 1920 × 1080, 1280 × 960, 1280 × 720); Vedlejší stream - 50 Hz: 25 fps (704 × 576, 640 × 480, 352 × 288), 60 Hz: 30 fps (704 × 480, 640 × 480, 352 × 240); Třetí proud - 50 Hz: 25 fps (1920 × 1080, 1280 × 960, 1280 × 720, 704 × 576, 640 × 480, 352 × 288); 60 Hz: 30 fps (1920 × 1080, 1280 × 960, 1280 × 720, 704 × 480, 640 × 480, 352 × 240); Video komprese - Main stream: H.265+/H.265/H.264+/H.264; Sub-stream: H.265/H.264/MJPEG, Third stream: H.265/H.264/MJPEG; Přenosová rychlost videa - 32 Kbps to 16384 Kbps; H.264 typ - Baseline profile, main profile, high profile; H.265 typ - Main profile; Škálovatelné kódování videa (SVC) - H.264 and H.265 encoding; Oblast zájmu (ROI) - 8 fixed regions for each stream. Zvuk: Audio komprese - G.711alaw, G.711ulaw, G.722.1, G.726, MP2L2, PCM; Přenosová rychlost zvuku - MP2L2: 32 kbps, 40 kbps, 48 kbps, 56 kbps, 64 kbps, 80 kbps, 96 kbps, 112 kbps, 128 kbps, 144 kbps, 160 kbps. Síť: Protokoly - IPv4/IPv6, HTTP, HTTPS, 802.1x, QoS, FTP, SMTP, UPnP, SNMP, DNS, DDNS, NTP, RTSP, RTCP, RTP, TCP/IP, UDP, IGMP, ICMP, DHCP, PPPoE, Bonjour; API - Open Network Video Interface (Profile S, Profile G, Profile T), ISAPI, SDK; Uživatel/hostitel - Up to 32 users. 3 user levels: administrator, operator, and user; Bezpečnost - Password protection, complicated password, HTTPS encryption, 802.1X authentication, watermark, IP address filter, control timeout settings, security audit log, TLS 1.2, host authentication (MAC address); Síťové úložiště - NAS (NFS, SMB/CIFS), ANR; Klient - iVMS-4200, HikCentral, Hik-Connect; Webový prohlížeč - IE11, Chrome 57.0+, Firefox 52.0+, Safari 11+. Obraz: Přepínač parametrů obrazu; Nastavení obrazu - Saturation, brightness, contrast, sharpness, gain, and white balance adjustable by client software or web browser; Wide Dynamic Range (WDR) - 120 dB; SNR - ≥ 52 dB; Defog - Digital defog; Image Stabilization - EIS (Built-in gyroscope to improve EIS performance); Vylepšení obrazu - BLC, HLC, 3D DNR; Maska ochrany osobních údajů - 24 programmable polygon privacy masks, mask color or mosaic configurable; Regionální zaměření; Regionální expozice. Rozhraní: Ethernet Interface - 1 RJ45 10M/100M self-adaptive Ethernet port; Vnitřní uložiště - Built-in memory card slot, support microSD/microSDHC/microSDXC card, up to 256 GB; Zvuk - 1 input (line in), max. input amplitude: 2-2.4 vpp, input impedance: 1 KΩ ± 10%; 1 output (line out), line level, output impedance: 600 Ω; Alarm - 7 inputs, 2 outputs; RS-485 - 1 RS-485 (Half duplex, HIKVISION, Pelco-P, Pelco-D, self-adaptive) Událost: Základní událost - Motion detection, video tampering alarm, exception, alarm input and output; Inteligentní událost - Line crossing detection, intrusion detection, region entrance detection, region exiting detection, unattended baggage detection, object removal detection, audio exception detection; Linkage - Upload to FTP/NAS/memory card, notify surveillance center, send email, trigger alarm output, trigger recording, and PTZ actions (such as preset, patrol scan, pattern scan); Inteligentní sledování - Manual tracking, auto-tracking Deep Learning Function: Zachycení obličeje - Detects up to 15 faces simultaneously,Supports detecting, capturing, grading, selecting of face in motion, and outputs the best face picture. Všeobecné: Napájení - 24 VAC, 3.0 A, 50/60 Hz & Hi-PoE, 42.5 to 57 VDC, 1.41 A (Max. 40 W, includes max. 16 W for IR and max. 10 W for heater); Rozměry - Ø 226 mm × 354 mm (Ø 8.90" × 13.94"); Váha - Approx. 5.0 kg (11.02 lb.); Obecné funkce - Mirror, password protection; Operating Condition - -40 °C to 70 °C (-40 °F to 158 °F). Humidity 95% or less (non-condensing) | [14 empty] | kamera venkovní IP speed dome PTZ 45x zoom maximální rozlišení záznamu 4MP přísvit IR 300m WDR 120dB VCA IP66 Poznámka k položce: Technické parametry: Kamera: Senzor obrazu - 1/1.8" progressive scan CMOS; Max. rozlišení - 2560 × 1440; Min. osvětlení - Color: 0.005 Lux @ (F1.5, AGC ON), B/W: 0.0005 Lux @ (F1.5, AGC ON), 0 Lux with IR; Rychlost závěrky - 1/1 s to 1/30,000 s; Den & Noc - IR cut filter; Zoom - 45 × optical, 16 × digital; Pomalá závěrka. Objektiv: Ohnisková vzdálenost - 5.9 to 265.5 mm; FOV - Horizontal field of view：60.2° to 1.7°, Vertical field of view：35.2° to 1°, Diagonal field of view：67.4° to 1.8 °; Ohnisko - Auto, semi-auto, manual, rapid focus; Clona - Max. F1.5; Rychlost zoomu - Approx. 8.5 s. Iluminátor: Doplňkový typ světla - IR; Doplňte rozsah světla - Up to 300 m. PTZ: Rozsah pohybu (otáčení) - 360°; Rozsah pohybu (náklon) -15° to 90° (auto flip); Rychlost otáčení - Pan speed: configurable from 0.1° to 160°/s; preset speed: 240°/s; Rychlost náklonu - Tilt speed: configurable from 0.1° to 120°/s, preset speed 200°/s; Proportional Pan; Předvolby - 300; Přednastavené zmrazení ; Patrolové skenování - 8 patrols, up to 32 presets for each patrol; Vzorové skenování - 4 pattern scans, record time over 10 minutes for each scan; Parkování - Preset, pattern scan, patrol scan, auto scan, tilt scan, random scan, frame scan, panorama scan; 3D polohování; Zobrazení stavu PTZ; Naplánovaný úkol - Preset, pattern scan, patrol scan, auto scan, tilt scan, random scan, frame scan, panorama scan, dome reboot, dome adjust, aux output; Vypínací paměť. Video: Hlavní proud - 50 Hz: 25 fps (2560 × 1440, 1920 × 1080, 1280 × 960, 1280 × 720), 60 Hz: 30 fps (2560 × 1440, 1920 × 1080, 1280 × 960, 1280 × 720); Vedlejší stream - 50 Hz: 25 fps (704 × 576, 640 × 480, 352 × 288), 60 Hz: 30 fps (704 × 480, 640 × 480, 352 × 240); Třetí proud - 50 Hz: 25 fps (1920 × 1080, 1280 × 960, 1280 × 720, 704 × 576, 640 × 480, 352 × 288); 60 Hz: 30 fps (1920 × 1080, 1280 × 960, 1280 × 720, 704 × 480, 640 × 480, 352 × 240); Video komprese - Main stream: H.265+/H.265/H.264+/H.264; Sub-stream: H.265/H.264/MJPEG, Third stream: H.265/H.264/MJPEG; Přenosová rychlost videa - 32 Kbps to 16384 Kbps; H.264 typ - Baseline profile, main profile, high profile; H.265 typ - Main profile; Škálovatelné kódování videa (SVC) - H.264 and H.265 encoding; Oblast zájmu (ROI) - 8 fixed regions for each stream. Zvuk: Audio komprese - G.711alaw, G.711ulaw, G.722.1, G.726, MP2L2, PCM; Přenosová rychlost zvuku - MP2L2: 32 kbps, 40 kbps, 48 kbps, 56 kbps, 64 kbps, 80 kbps, 96 kbps, 112 kbps, 128 kbps, 144 kbps, 160 kbps. Síť: Protokoly - IPv4/IPv6, HTTP, HTTPS, 802.1x, QoS, FTP, SMTP, UPnP, SNMP, DNS, DDNS, NTP, RTSP, RTCP, RTP, TCP/IP, UDP, IGMP, ICMP, DHCP, PPPoE, Bonjour; API - Open Network Video Interface (Profile S, Profile G, Profile T), ISAPI, SDK; Uživatel/hostitel - Up to 32 users. 3 user levels: administrator, operator, and user; Bezpečnost - Password protection, complicated password, HTTPS encryption, 802.1X authentication, watermark, IP address filter, control timeout settings, security audit log, TLS 1.2, host authentication (MAC address); Síťové úložiště - NAS (NFS, SMB/CIFS), ANR; Klient - iVMS-4200, HikCentral, Hik-Connect; Webový prohlížeč - IE11, Chrome 57.0+, Firefox 52.0+, Safari 11+. Obraz: Přepínač parametrů obrazu; Nastavení obrazu - Saturation, brightness, contrast, sharpness, gain, and white balance adjustable by client software or web browser; Wide Dynamic Range (WDR) - 120 dB; SNR - ≥ 52 dB; Defog - Digital defog; Image Stabilization - EIS (Built-in gyroscope to improve EIS performance); Vylepšení obrazu - BLC, HLC, 3D DNR; Maska ochrany osobních údajů - 24 programmable polygon privacy masks, mask color or mosaic configurable; Regionální zaměření; Regionální expozice. Rozhraní: Ethernet Interface - 1 RJ45 10M/100M self-adaptive Ethernet port; Vnitřní uložiště - Built-in memory card slot, support microSD/microSDHC/microSDXC card, up to 256 GB; Zvuk - 1 input (line in), max. input amplitude: 2-2.4 vpp, input impedance: 1 KΩ ± 10%; 1 output (line out), line level, output impedance: 600 Ω; Alarm - 7 inputs, 2 outputs; RS-485 - 1 RS-485 (Half duplex, HIKVISION, Pelco-P, Pelco-D, self-adaptive) Událost: Základní událost - Motion detection, video tampering alarm, exception, alarm input and output; Inteligentní událost - Line crossing detection, intrusion detection, region entrance detection, region exiting detection, unattended baggage detection, object removal detection, audio exception detection; Linkage - Upload to FTP/NAS/memory card, notify surveillance center, send email, trigger alarm output, trigger recording, and PTZ actions (such as preset, patrol scan, pattern scan); Inteligentní sledování - Manual tracking, auto-tracking Deep Learning Function: Zachycení obličeje - Detects up to 15 faces simultaneously,Supports detecting, capturing, grading, selecting of face in motion, and outputs the best face picture. Všeobecné: Napájení - 24 VAC, 3.0 A, 50/60 Hz & Hi-PoE, 42.5 to 57 VDC, 1.41 A (Max. 40 W, includes max. 16 W for IR and max. 10 W for heater); Rozměry - Ø 226 mm × 354 mm (Ø 8.90" × 13.94"); Váha - Approx. 5.0 kg (11.02 lb.); Obecné funkce - Mirror, password protection; Operating Condition - -40 °C to 70 °C (-40 °F to 158 °F). Humidity 95% or less (non-condensing)
| {E9FABFF4-D5A2-4EA2-B307-27EC7A21AD5E} | <item> | 24 | SUB | 38475155 | kamera venkovní IP dome MZVF 2,8 - 12mm maximální rozlišení záznamu 8MP WDR 120dB přísvit IR 30m VA (AI) IP67 | kus | 8 | 8 |  |  |  | 21 | 0 | 0
|  | <null> |  |  | Plný popis: | kamera venkovní IP dome MZVF 2,8 - 12mm maximální rozlišení záznamu 8MP WDR 120dB přísvit IR 30m VA (AI) IP67 Poznámka k položce: Technické parametry: Hlavní funkce: 98% procentní přesnost rozpoznávání obsazenosti venkovního parkoviště.Sledování až 100 parkovacích míst @ 10m Obrazový senzor 8MP CMOS SONY Progressive scan 1/1.8" (Starlight) Min. osvětlení 0.009 Lux (barva) @ F1.4, 0 Lux (čb s IR) WDR Super WDR až 120dB ZOOM objektiv motor AF Zoom objektiv f=3.6-10mm F1.4, autofocus, Autoiris Snímací úhel 116°-48° (horizontální), 65°-27° (vertikální), 134°-55° (diagonální) Elektronická závěrka 1/100000 - 1 sek. IR přesvětlení Smart IR LED II (65m) DAy/Night automatické přepínání pomocí IR cut filtru (ICR) Max. rozlišení 3840 x 2160 / 30fps Videokomprese H.265+/H.265(HEVC)/H.264+/H.264/MJPEG Datový tok CBR (konstantní) / VBR (variabilní), 16kbps - 16Mbps Obrazové parametry jas / kontrast / saturace / ostrost Audio 1x vstup / 1x výstup Audiokomprese G.711/AAC Ethernet 1x RJ45 port (10/100Mbit Ethernet) Protokoly IPv4/IPv6, TCP, UDP, RTP, RTSP, RTMP, RTCP, HTTP, HTTPS, DNS, DDNS, DHCP, FTP, NTP, SMTP, UPnP, SIP, SNMP, PPPoE, VLAN, 802.1x, QoS, IGMP, ICMP, SSL NAS podpora NAS (NFS, SMB/CIFS) Webové rozhraní podpora webových prohlížečů Internet Explorer, Chrome, Firefox, Safari Mobilní aplikace aplikace Mobile APP pro Android, iPhone (iOS), podpora P2P Alarm. I/O 1x vstup / 1x výstup MicroSD slot kompatibilní s MicroSD/SDHC/SDXC kartou (max. 1TB, paměťová karta není v ceně) Funkce videodetekce pohybu, externí alarm. (alarm. vstup), maskování privátní zóny, BLC, 3D-DNR, ROI Podpora SIP/VoIP Podpora protokolu Session Initiation Protocol (SIP) pro integraci s Voice over IP (VoIP) telefony (pro přenos zvuku do IP telefonů) Alarmové události detekce pohybu, audio detekce, odpojení od sítě, tamper alarm (narušení kamery), alarm vstup ad. Alarmové akce FTP záznam, SMTP odeslání e-mailové zprávy, SD záznam, SIP vytočení linky VoIP telefonu, sepnutí alarm. výstupu Radar Kompatibilita ONVIF Profile G & Q & S & T, API Provozní podmínky -40° až +60°C Napájení POE 802.3at nebo DC12V, max. 8W (17W s IR LED) , přepěťová ochrana do 4KV Krytí venkovní krytí IP67, antivandal zodolnění IK10 Hmotnost 1630g Rozměry 301 x 108 x 126mm | [14 empty] | kamera venkovní IP dome MZVF 2,8 - 12mm maximální rozlišení záznamu 8MP WDR 120dB přísvit IR 30m VA (AI) IP67 Poznámka k položce: Technické parametry: Hlavní funkce: 98% procentní přesnost rozpoznávání obsazenosti venkovního parkoviště.Sledování až 100 parkovacích míst @ 10m Obrazový senzor 8MP CMOS SONY Progressive scan 1/1.8" (Starlight) Min. osvětlení 0.009 Lux (barva) @ F1.4, 0 Lux (čb s IR) WDR Super WDR až 120dB ZOOM objektiv motor AF Zoom objektiv f=3.6-10mm F1.4, autofocus, Autoiris Snímací úhel 116°-48° (horizontální), 65°-27° (vertikální), 134°-55° (diagonální) Elektronická závěrka 1/100000 - 1 sek. IR přesvětlení Smart IR LED II (65m) DAy/Night automatické přepínání pomocí IR cut filtru (ICR) Max. rozlišení 3840 x 2160 / 30fps Videokomprese H.265+/H.265(HEVC)/H.264+/H.264/MJPEG Datový tok CBR (konstantní) / VBR (variabilní), 16kbps - 16Mbps Obrazové parametry jas / kontrast / saturace / ostrost Audio 1x vstup / 1x výstup Audiokomprese G.711/AAC Ethernet 1x RJ45 port (10/100Mbit Ethernet) Protokoly IPv4/IPv6, TCP, UDP, RTP, RTSP, RTMP, RTCP, HTTP, HTTPS, DNS, DDNS, DHCP, FTP, NTP, SMTP, UPnP, SIP, SNMP, PPPoE, VLAN, 802.1x, QoS, IGMP, ICMP, SSL NAS podpora NAS (NFS, SMB/CIFS) Webové rozhraní podpora webových prohlížečů Internet Explorer, Chrome, Firefox, Safari Mobilní aplikace aplikace Mobile APP pro Android, iPhone (iOS), podpora P2P Alarm. I/O 1x vstup / 1x výstup MicroSD slot kompatibilní s MicroSD/SDHC/SDXC kartou (max. 1TB, paměťová karta není v ceně) Funkce videodetekce pohybu, externí alarm. (alarm. vstup), maskování privátní zóny, BLC, 3D-DNR, ROI Podpora SIP/VoIP Podpora protokolu Session Initiation Protocol (SIP) pro integraci s Voice over IP (VoIP) telefony (pro přenos zvuku do IP telefonů) Alarmové události detekce pohybu, audio detekce, odpojení od sítě, tamper alarm (narušení kamery), alarm vstup ad. Alarmové akce FTP záznam, SMTP odeslání e-mailové zprávy, SD záznam, SIP vytočení linky VoIP telefonu, sepnutí alarm. výstupu Radar Kompatibilita ONVIF Profile G & Q & S & T, API Provozní podmínky -40° až +60°C Napájení POE 802.3at nebo DC12V, max. 8W (17W s IR LED) , přepěťová ochrana do 4KV Krytí venkovní krytí IP67, antivandal zodolnění IK10 Hmotnost 1630g Rozměry 301 x 108 x 126mm
| {DF961623-D82A-4ADA-AEFB-725380A79BA1} | <item> | 25 | SUB | 742230101 | Montáž kamerového systému nastavení a instalace licence k připojení jedné kamery k SW | kus | 12 | 12 |  |  |  | 21 | 0 | 0
|  | <null> |  |  | Plný popis: | Montáž kamerového systému nastavení a instalace licence k připojení jedné kamery k SW https://podminky.urs.cz/item/CS_URS_2025_01/742230101 | [14 empty] | Montáž kamerového systému nastavení a instalace licence k připojení jedné kamery k SW https://podminky.urs.cz/item/CS_URS_2025_01/742230101
| {F4F80D62-D61C-4E33-9EF6-0581DD3B7FE5} | <item> | 26 | SUB | 95321002 | licence pro připojení jedné kamery | kus | 12 | 12 |  |  |  | 21 | 0 | 0
|  | <null> |  |  | Plný popis: | licence pro připojení jedné kamery | [14 empty] | licence pro připojení jedné kamery
| {082DBEB3-4E44-4E4E-B55C-A5D0291BE968} | <item> | 27 | SUB | 742230102 | Montáž kamerového systému nastavení a instalace instalace a nastavení SW pro sledování kamer | kus | 12 | 12 |  |  |  | 21 | 0 | 0
|  | <null> |  |  | Plný popis: | Montáž kamerového systému nastavení a instalace instalace a nastavení SW pro sledování kamer https://podminky.urs.cz/item/CS_URS_2025_01/742230102 | [14 empty] | Montáž kamerového systému nastavení a instalace instalace a nastavení SW pro sledování kamer https://podminky.urs.cz/item/CS_URS_2025_01/742230102
| {E8E0C124-5545-444C-884E-AA8E09B041F4} | <item> | 28 | SUB | 95321001 | licence základní bez kamerových licencí | kus | 12 | 12 |  |  |  | 21 | 0 | 0
|  | <null> |  |  | Plný popis: | licence základní bez kamerových licencí | [14 empty] | licence základní bez kamerových licencí
| {92632B31-323B-42BB-A32A-401E95FE0069} | <item> | 29 | SUB | 742330001 | Montáž strukturované kabeláže rozvaděče nástěnného | kus | 2 | 2 |  |  |  | 21 | 0 | 0
|  | <null> |  |  | Plný popis: | Montáž strukturované kabeláže rozvaděče nástěnného https://podminky.urs.cz/item/CS_URS_2025_01/742330001 | [14 empty] | Montáž strukturované kabeláže rozvaděče nástěnného https://podminky.urs.cz/item/CS_URS_2025_01/742330001
| {6D9254F4-7894-45E6-84C5-087405F28CC3} | <item> | 30 | SUB | 35712000.R | rozvaděč nástěnný pro slaboproud | kus | 2 | 2 |  |  |  | 21 | 0 | 0
|  | <null> |  |  | Plný popis: | rozvaděč nástěnný pro slaboproud Poznámka k položce: včetně výzdroje a výstroje | [14 empty] | rozvaděč nástěnný pro slaboproud Poznámka k položce: včetně výzdroje a výstroje
| {16EE96CB-E181-45A3-A2D4-700862E97931} | <item> | 31 | SUB | 742390003.R | Montáž světelných informačních panelů (bannerů, nápisů a vyvolávacích systémů) v interiéru, plochy přes 0,36 m2 do 0,5 m2 | kus | 5 | 5 |  |  |  | 21 | 0 | 0
|  | <null> |  |  | Plný popis: | Montáž světelných informačních panelů (bannerů, nápisů a vyvolávacích systémů) v interiéru, plochy přes 0,36 m2 do 0,5 m2 https://podminky.urs.cz/item/CS_URS_2025_01/742390003.R | [14 empty] | Montáž světelných informačních panelů (bannerů, nápisů a vyvolávacích systémů) v interiéru, plochy přes 0,36 m2 do 0,5 m2 https://podminky.urs.cz/item/CS_URS_2025_01/742390003.R
| {72F8D95F-CA27-46FF-9508-91632569115B} | <item> | 32 | SUB | 74821028.R | LED informační tabule | kus | 1 | 1 |  |  |  | 21 | 0 | 0
|  | <null> |  |  | Plný popis: | LED informační tabule | [14 empty] | LED informační tabule
| {40D2A450-C35E-4F34-A7C9-68E17B19D43D} | <item> | 33 | SUB | 40445646.R | informační tabule obsazenosti parkoviště, a to s 2 údaji – zvlášť pro osobní vozy a zvlášť pro autobusy | kus | 4 | 4 |  |  |  | 21 | 0 | 0
|  | <null> |  |  | Plný popis: | informační tabule obsazenosti parkoviště, a to s 2 údaji – zvlášť pro osobní vozy a zvlášť pro autobusy | [14 empty] | informační tabule obsazenosti parkoviště, a to s 2 údaji – zvlášť pro osobní vozy a zvlášť pro autobusy
|  | <null> |  |  | Výkaz výměr: | "informační značky" 4 |  |  | 4
<null>
| {F7207EEF-B223-4DA1-9CDB-3CA5856FD4BB} | <item> | 34 | SUB | 998742101 | Přesun hmot pro slaboproud stanovený z hmotnosti přesunovaného materiálu vodorovná dopravní vzdálenost do 50 m základní v objektech výšky do 6 m | t | 0.115 | 0.115 |  |  |  | 21 | 0 | 0
|  | <null> |  |  | Plný popis: | Přesun hmot pro slaboproud stanovený z hmotnosti přesunovaného materiálu vodorovná dopravní vzdálenost do 50 m základní v objektech výšky do 6 m https://podminky.urs.cz/item/CS_URS_2025_01/998742101 | [14 empty] | Přesun hmot pro slaboproud stanovený z hmotnosti přesunovaného materiálu vodorovná dopravní vzdálenost do 50 m základní v objektech výšky do 6 m https://podminky.urs.cz/item/CS_URS_2025_01/998742101
| {3273077A-809C-4CCE-A344-027D883B5CDE} | <item> | 35 | SUB | 998742193 | Přesun hmot pro slaboproud stanovený z hmotnosti přesunovaného materiálu vodorovná dopravní vzdálenost do 50 m Příplatek k cenám za zvětšený přesun přes vymezenou vodorovnou dopravní vzdálenost do 500 m | t | 0.115 | 0.115 |  |  |  | 21 | 0 | 0
|  | <null> |  |  | Plný popis: | Přesun hmot pro slaboproud stanovený z hmotnosti přesunovaného materiálu vodorovná dopravní vzdálenost do 50 m Příplatek k cenám za zvětšený přesun přes vymezenou vodorovnou dopravní vzdálenost do 500 m https://podminky.urs.cz/item/CS_URS_2025_01/998742193 | [14 empty] | Přesun hmot pro slaboproud stanovený z hmotnosti přesunovaného materiálu vodorovná dopravní vzdálenost do 50 m Příplatek k cenám za zvětšený přesun přes vymezenou vodorovnou dopravní vzdálenost do 500 m https://podminky.urs.cz/item/CS_URS_2025_01/998742193
<null>
S/SO 403/SO 403./VRN |  | 4 |  | Skupina |  | VRN: Vedlejší rozpoctové náklady |  |  |  |  | 0 |  |  | 0 | 0
S/SO 403/SO 403./VRN/VRN9 |  | 5 |  | Oddíl |  | VRN9: Ostatní náklady |  |  |  |  | 0 |  |  | 0 | 0
| {C6ADC35A-AA60-40E1-8F92-BBB53EDB21C8} | <item> | 48 | SUB | 094002000 | Ostatní náklady související s výstavbou - uvedení do provozu a provozní zajištění | soubor | 1 | 1 |  |  |  | 21 | 0 | 0
|  | <null> |  |  | Plný popis: | Ostatní náklady související s výstavbou - uvedení do provozu a provozní zajištění https://podminky.urs.cz/item/CS_URS_2025_01/094002000 | [14 empty] | Ostatní náklady související s výstavbou - uvedení do provozu a provozní zajištění https://podminky.urs.cz/item/CS_URS_2025_01/094002000
<null>
S/SO 404 |  | 2 |  | Objekt |  | SO 404: Odbavovací systém, elektronabíjení |  |  |  |  | 0 |  |  | 0 | 0
S/SO 404/SO 404. |  | 3 |  | Podobjekt |  | SO 404.: Odbavovací systém, elektronabíjení |  |  |  |  | 0 |  |  | 0 | 0
S/SO 404/SO 404./M |  | 4 |  | Skupina |  | M: Práce a dodávky M |  |  |  |  | 0 |  |  | 0 | 0
S/SO 404/SO 404./M/46-M |  | 5 |  | Oddíl |  | 46-M: Zemní práce pri extr.mont.pracích |  |  |  |  | 0 |  |  | 0 | 0
| {39645F6E-CBCE-48F7-A73D-353ACC4544AE} | <item> | 21 | SUB | 460171232 | Hloubení kabelových rýh strojně včetně urovnání dna s přemístěním výkopku do vzdálenosti 3 m od okraje jámy nebo s naložením na dopravní prostředek šířky 50 cm hloubky 40 cm v hornině třídy těžitelnosti I skupiny 3 | m | 179 | 179 |  |  |  | 21 | 0 | 0
|  | <null> |  |  | Plný popis: | Hloubení kabelových rýh strojně včetně urovnání dna s přemístěním výkopku do vzdálenosti 3 m od okraje jámy nebo s naložením na dopravní prostředek šířky 50 cm hloubky 40 cm v hornině třídy těžitelnosti I skupiny 3 | [14 empty] | Hloubení kabelových rýh strojně včetně urovnání dna s přemístěním výkopku do vzdálenosti 3 m od okraje jámy nebo s naložením na dopravní prostředek šířky 50 cm hloubky 40 cm v hornině třídy těžitelnosti I skupiny 3
| {7B6B22E8-F147-4EC4-B991-5945DC639B78} | <item> | 22 | SUB | 460341113 | Vodorovné přemístění (odvoz) horniny dopravními prostředky včetně složení, bez naložení a rozprostření jakékoliv třídy, na vzdálenost přes 500 do 1000 m | m3 | 35.8 | 35.8 |  |  |  | 21 | 0 | 0
|  | <null> |  |  | Plný popis: | Vodorovné přemístění (odvoz) horniny dopravními prostředky včetně složení, bez naložení a rozprostření jakékoliv třídy, na vzdálenost přes 500 do 1000 m | [14 empty] | Vodorovné přemístění (odvoz) horniny dopravními prostředky včetně složení, bez naložení a rozprostření jakékoliv třídy, na vzdálenost přes 500 do 1000 m
|  | <null> |  |  | Výkaz výměr: | "zemina na deponii" (179*0,5*0,4) |  |  | 35.8
<null>
| {05E49D8E-0CC2-4734-8594-096507843AEE} | <item> | 23 | SUB | 460451232 | Zásyp kabelových rýh strojně s přemístěním sypaniny ze vzdálenosti do 10 m, s uložením výkopku ve vrstvách včetně zhutnění a urovnání povrchu šířky 50 cm hloubky 30 cm z horniny třídy těžitelnosti I skupiny 3 | m | 179 | 179 |  |  |  | 21 | 0 | 0
|  | <null> |  |  | Plný popis: | Zásyp kabelových rýh strojně s přemístěním sypaniny ze vzdálenosti do 10 m, s uložením výkopku ve vrstvách včetně zhutnění a urovnání povrchu šířky 50 cm hloubky 30 cm z horniny třídy těžitelnosti I skupiny 3 | [14 empty] | Zásyp kabelových rýh strojně s přemístěním sypaniny ze vzdálenosti do 10 m, s uložením výkopku ve vrstvách včetně zhutnění a urovnání povrchu šířky 50 cm hloubky 30 cm z horniny třídy těžitelnosti I skupiny 3
| {846328D6-F7E4-48B9-A970-2CB637F1DEC4} | <item> | 24 | SUB | 58337310 | štěrkopísek frakce 0/4 | t | 42.96 | 42.96 |  |  |  | 21 | 0 | 0
|  | <null> |  |  | Plný popis: | štěrkopísek frakce 0/4 | [14 empty] | štěrkopísek frakce 0/4
|  | <null> |  |  | Výkaz výměr: | 179*0,5*0,3 |  |  | 26.85
|  | <null> |  |  |  | 26,85*1,6 'Přepočtené koeficientem množství |  |  | 42.96
<null>
| {F03C1089-EBFB-423F-82B4-2B5D8965F71B} | <item> | 25 | SUB | 460661112 | Kabelové lože z písku včetně podsypu, zhutnění a urovnání povrchu pro kabely nn bez zakrytí, šířky přes 35 do 50 cm | m | 179 | 179 |  |  |  | 21 | 0 | 0
|  | <null> |  |  | Plný popis: | Kabelové lože z písku včetně podsypu, zhutnění a urovnání povrchu pro kabely nn bez zakrytí, šířky přes 35 do 50 cm | [14 empty] | Kabelové lože z písku včetně podsypu, zhutnění a urovnání povrchu pro kabely nn bez zakrytí, šířky přes 35 do 50 cm
| {B6134FF7-492B-496A-97E8-119F0B38FCCD} | <item> | 26 | SUB | 460671113 | Výstražné prvky pro krytí kabelů včetně vyrovnání povrchu rýhy, rozvinutí a uložení fólie, šířky přes 25 do 35 cm | m | 179 | 179 |  |  |  | 21 | 0 | 0
|  | <null> |  |  | Plný popis: | Výstražné prvky pro krytí kabelů včetně vyrovnání povrchu rýhy, rozvinutí a uložení fólie, šířky přes 25 do 35 cm | [14 empty] | Výstražné prvky pro krytí kabelů včetně vyrovnání povrchu rýhy, rozvinutí a uložení fólie, šířky přes 25 do 35 cm
| {18AA60B5-BDFB-412A-9FC7-516C829D2FA7} | <item> | 27 | SUB | 469981111 | Přesun hmot pro pomocné stavební práce při elektromontážích dopravní vzdálenost do 1 000 m | t | 78.776 | 78.776 |  |  |  | 21 | 0 | 0
|  | <null> |  |  | Plný popis: | Přesun hmot pro pomocné stavební práce při elektromontážích dopravní vzdálenost do 1 000 m | [14 empty] | Přesun hmot pro pomocné stavební práce při elektromontážích dopravní vzdálenost do 1 000 m
| {6CD7CCD2-E4D3-4167-8745-F6C784E7C16A} | <item> | 28 | SUB | 469981211 | Přesun hmot pro pomocné stavební práce při elektromontážích Příplatek k ceně za zvětšený přesun přes vymezenou největší dopravní vzdálenost za každých dalších i započatých 1000 m | t | 515.52 | 515.52 |  |  |  | 21 | 0 | 0
|  | <null> |  |  | Plný popis: | Přesun hmot pro pomocné stavební práce při elektromontážích Příplatek k ceně za zvětšený přesun přes vymezenou největší dopravní vzdálenost za každých dalších i započatých 1000 m | [14 empty] | Přesun hmot pro pomocné stavební práce při elektromontážích Příplatek k ceně za zvětšený přesun přes vymezenou největší dopravní vzdálenost za každých dalších i započatých 1000 m
|  | <null> |  |  | Výkaz výměr: | 42,96*12 'Přepočtené koeficientem množství |  |  | 515.52
<null>
<null>
S/SO 404/SO 404./PSV |  | 4 |  | Skupina |  | PSV: Práce a dodávky PSV |  |  |  |  | 0 |  |  | 0 | 0
S/SO 404/SO 404./PSV/741 |  | 5 |  | Oddíl |  | 741: Elektroinstalace - silnoproud |  |  |  |  | 0 |  |  | 0 | 0
| {193D2D7F-080D-475F-9F64-EE3F41C492AF} | <item> | 1 | SUB | 741110312 | Montáž trubek ochranných s nasunutím nebo našroubováním do krabic plastových tuhých, uložených volně, vnitřní Ø přes 40 do 90 mm | m | 266 | 266 |  |  |  | 21 | 0 | 0
|  | <null> |  |  | Plný popis: | Montáž trubek ochranných s nasunutím nebo našroubováním do krabic plastových tuhých, uložených volně, vnitřní Ø přes 40 do 90 mm | [14 empty] | Montáž trubek ochranných s nasunutím nebo našroubováním do krabic plastových tuhých, uložených volně, vnitřní Ø přes 40 do 90 mm
| {E3E9980F-CAB4-46A0-B0A6-97D55F410421} | <item> | 2 | SUB | 34571361 | trubka elektroinstalační HDPE tuhá dvouplášťová korugovaná D 41/50mm | m | 116.55 | 116.55 |  |  |  | 21 | 0 | 0
|  | <null> |  |  | Plný popis: | trubka elektroinstalační HDPE tuhá dvouplášťová korugovaná D 41/50mm | [14 empty] | trubka elektroinstalační HDPE tuhá dvouplášťová korugovaná D 41/50mm
|  | <null> |  |  | Výkaz výměr: | 111*1,05 'Přepočtené koeficientem množství |  |  | 116.55
<null>
| {93831FDC-62C6-43E1-AB56-41EC4CE0678D} | <item> | 3 | SUB | 34571362 | trubka elektroinstalační HDPE tuhá dvouplášťová korugovaná D 52/63mm | m | 162.75 | 162.75 |  |  |  | 21 | 0 | 0
|  | <null> |  |  | Plný popis: | trubka elektroinstalační HDPE tuhá dvouplášťová korugovaná D 52/63mm | [14 empty] | trubka elektroinstalační HDPE tuhá dvouplášťová korugovaná D 52/63mm
|  | <null> |  |  | Výkaz výměr: | 155*1,05 'Přepočtené koeficientem množství |  |  | 162.75
<null>
| {DFAF793E-FEF9-4D8A-B8A3-9A78E74550BF} | <item> | 4 | SUB | 741122131 | Montáž kabelů měděných bez ukončení uložených v trubkách zatažených plných kulatých nebo bezhalogenových (např. CYKY) počtu a průřezu žil 4x1,5 až 4 mm2 | m | 111 | 111 |  |  |  | 21 | 0 | 0
|  | <null> |  |  | Plný popis: | Montáž kabelů měděných bez ukončení uložených v trubkách zatažených plných kulatých nebo bezhalogenových (např. CYKY) počtu a průřezu žil 4x1,5 až 4 mm2 | [14 empty] | Montáž kabelů měděných bez ukončení uložených v trubkách zatažených plných kulatých nebo bezhalogenových (např. CYKY) počtu a průřezu žil 4x1,5 až 4 mm2
| {AE641D50-FF03-4C11-B5BB-10AAA588F962} | <item> | 5 | SUB | 34111064 | kabel instalační jádro Cu plné izolace PVC plášť PVC 450/750V (CYKY) 4x2,5mm2 | m | 127.65 | 127.65 |  |  |  | 21 | 0 | 0
|  | <null> |  |  | Plný popis: | kabel instalační jádro Cu plné izolace PVC plášť PVC 450/750V (CYKY) 4x2,5mm2 | [14 empty] | kabel instalační jádro Cu plné izolace PVC plášť PVC 450/750V (CYKY) 4x2,5mm2
|  | <null> |  |  | Výkaz výměr: | 111*1,15 'Přepočtené koeficientem množství |  |  | 127.65
<null>
| {9813AA23-90C3-4117-BE2F-936818F8952C} | <item> | 6 | SUB | 741122135 | Montáž kabelů měděných bez ukončení uložených v trubkách zatažených plných kulatých nebo bezhalogenových (např. CYKY) počtu a průřezu žil 4x35 mm2 | m | 155 | 155 |  |  |  | 21 | 0 | 0
|  | <null> |  |  | Plný popis: | Montáž kabelů měděných bez ukončení uložených v trubkách zatažených plných kulatých nebo bezhalogenových (např. CYKY) počtu a průřezu žil 4x35 mm2 | [14 empty] | Montáž kabelů měděných bez ukončení uložených v trubkách zatažených plných kulatých nebo bezhalogenových (např. CYKY) počtu a průřezu žil 4x35 mm2
| {76E3AE6B-DB38-4383-B74E-F021AB058F91} | <item> | 7 | SUB | 34111620 | kabel silový jádro Cu izolace PVC plášť PVC 0,6/1kV (1-CYKY) 4x35mm2 | m | 178.25 | 178.25 |  |  |  | 21 | 0 | 0
|  | <null> |  |  | Plný popis: | kabel silový jádro Cu izolace PVC plášť PVC 0,6/1kV (1-CYKY) 4x35mm2 | [14 empty] | kabel silový jádro Cu izolace PVC plášť PVC 0,6/1kV (1-CYKY) 4x35mm2
|  | <null> |  |  | Výkaz výměr: | 155*1,15 'Přepočtené koeficientem množství |  |  | 178.25
<null>
| {A134DB0E-F16A-443C-B32B-E9258AEEC9D6} | <item> | 8 | SUB | 741410021 | Montáž uzemňovacího vedení s upevněním, propojením a připojením pomocí svorek v zemi s izolací spojů pásku průřezu do 120 mm2 v městské zástavbě | m | 110 | 110 |  |  |  | 21 | 0 | 0
|  | <null> |  |  | Plný popis: | Montáž uzemňovacího vedení s upevněním, propojením a připojením pomocí svorek v zemi s izolací spojů pásku průřezu do 120 mm2 v městské zástavbě | [14 empty] | Montáž uzemňovacího vedení s upevněním, propojením a připojením pomocí svorek v zemi s izolací spojů pásku průřezu do 120 mm2 v městské zástavbě
| {18AF524D-E1AE-4A91-9D03-5CEB2EBF0C81} | <item> | 9 | SUB | 35441073 | drát D 10mm FeZn | kg | 68.2 | 68.2 |  |  |  | 21 | 0 | 0
|  | <null> |  |  | Plný popis: | drát D 10mm FeZn | [14 empty] | drát D 10mm FeZn
|  | <null> |  |  | Výkaz výměr: | 110*0,62 "Přepočtené koeficientem množství |  |  | 68.2
<null>
| {CAF0EE4D-7C00-44AA-B181-8086ACF45600} | <item> | 10 | SUB | 741930001 | Montáž nabíjecí stanice pro elektromobily nástěnné včetně zapojení | kus | 3 | 3 |  |  |  | 21 | 0 | 0
|  | <null> |  |  | Plný popis: | Montáž nabíjecí stanice pro elektromobily nástěnné včetně zapojení | [14 empty] | Montáž nabíjecí stanice pro elektromobily nástěnné včetně zapojení
| {A939DD3E-65A1-4FA1-BF74-2945AF1E8AD7} | <item> | 11 | SUB | 35673010 | stanice nabíjecí pro elektromobily stojanová 2x konektor typ 2 AC 2x22kW 3 fáz. | kus | 3 | 3 |  |  |  | 21 | 0 | 0
|  | <null> |  |  | Plný popis: | stanice nabíjecí pro elektromobily stojanová 2x konektor typ 2 AC 2x22kW 3 fáz. A) Dobíjecí stojany • Počet a typ: 3 ks AC stojanů, každý 2×22 kW (celkem 44 kW AC), současné nabíjení 2 vozidel s dynamickým rozdělením výkonu (load-balancing). • Konektory: 2× Type 2 s integrovanými kabely. • Měření: integrované elektroměry MID pro každý konektor (EN 50470-1/-3); zasílání hodnot min. každých 60 s a při Start/Stop. • UI: displej min. 4,3″ pro komfortní zadávání e-mailu pro účtenku , čeština + angličtina, QR pro otevření portálu/účtenky. • Elektrická bezpečnost: jistič pro každý konektor, RCD typ B nebo typ A + detekce 6 mA DC; svodiče přepětí T2. • Krytí a odolnost: min. IP54, IK10; provoz −25 °C…+40 °C; UV-odolnost. • Normy: ČSN EN IEC 61851-1 ed.3, ČSN EN 61851-22 (AC), ČSN EN 62196-2 (Type 2); označení CE. • Konektivita: Ethernet + LTE s automatickým přepnutím; NTP čas. • OCPP: OCPP 1.6J nebo vyšší (WSS/TLS), vč. Smart Charging (Set/ClearChargingProfile, GetCompositeSchedule). B) Autorizace a platby • RFID :čtečka HF 13,56 MHz s podporou ISO/IEC 14443 A/B, MIFARE Ultralight/Classic (čtení UID) a MIFARE DESFire EV2/EV3 (AES-128); anti-collision; 7-bytové UID; lokální whitelist pro offline režim- Platba platební kartou : • integrovaný terminál s certifikacemi PCI PTS 5.x+ (SRED, Open Protocols) a EMVCo Contact/Contactless L1/L2, podpora VISA/Mastercard, Apple Pay/Google Pay. Účtenky: elektronicky (PDF/odkaz) – zaslání e-mailem/SMS, nebo stažení přes portál (QR z displeje). D) Backend / CSMS (CPO systém) (v ceně stanice licence na min 2 roky) • OCPP & funkce: OCPP 1.6J (WSS/TLS) s podporou: BootNotification, Heartbeat, StatusNotification, Authorize, Start/StopTransaction, MeterValues, DataTransfer, RemoteStart/Stop, Change/GetConfiguration, Reset, FirmwareStatusNotification, DiagnosticsStatusNotification, TriggerMessage, Set/ClearChargingProfile, GetCompositeSchedule, UnlockConnector, SendLocalList/GetLocalListVersion, ReserveNow/CancelReservation. • Smart Charging: limity na konektor/stojan/lokalitu; plánování; priority (např. služební RFID > veřejné) a řízení 15-ti minutového příkonu. • Monitoring: online stav konektorů, poruchy, obsazenost, FW verze; alerty e-mail/SMS/webhook. • Reporting: transakce, odběry, tržby, využití; export CSV/XLSX + REST API (OpenAPI). • Offline režim: nabíjení z lokálního whitelistu, fronta transakcí a automatická synchronizace po obnově spojení. E) Veřejné uvedení do provozu Požadavek: stanice musí být po akceptaci veřejně dostupné v běžné eMSP aplikaci s možností platby kartou. (v ceně stanice licence na min 2 roky) • Napojení na eMSP (požadavek na veřejnou viditelnost) • Protokol: Dodavatel zprovozní OCPI 2.2.x (nebo rovnocené) minimálně s moduly Locations, Sessions, CDRs, Tokens, Tariffs, Commands. • Viditelnost: Stanice musí být publikovány a spustitelné v nejméně 2 veřejných eMSP aplikacích běžně používaných v ČR/EU (mobilní iOS/Android, web), které: • umožňují platbu platební kartou (VISA/Mastercard, včetně Apple/Google Pay), • mají české nebo anglické rozhraní, • veřejně zobrazují mapu nabíječek v ČR, • vystavují daňové doklady v souladu s EU/ČR. • Termín: publikace a zprovoznění v eMSP do 24 h od akceptace (následující pracovní den). F) Akceptační testy (součást předání) 1. OCPP připojení BootNotification / Heartbeat / StatusNotification OK u všech stojanů i konektorů; čas synchronizován (NTP). 2. OCPI & veřejná viditelnost (eMSP) o OCPI 2.2.x handshake a výměna dat pro Locations, Sessions, CDRs, Tokens, Tariffs, Commands úspěšná. o Stanice publikovány a spustitelné alespoň ve 2 veřejných eMSP aplikacích běžných v ČR/EU: viditelné na mapě, správná adresa, fotky (pokud jsou), oba konektory se správnými parametry; tarif zobrazen před startem. o Ověřen příkaz Commands → RemoteStart/RemoteStop z eMSP do CPO/CSMS (alespoň v 1 eMSP). 3. E2E transakce – veřejná platba kartou (eMSP) Start přes eMSP (QR/mapa), platba platební kartou (VISA/Mastercard nebo Apple/Google Pay), ukončení; uživateli dorazí elektronická účtenka. Vzniklý CDR je dostupný v eMSP a v CSMS; odečtená energie sedí s MID (tolerance ±1 %). 4. CDR & exporty CDR doručen do eMSP; export transakce v API/CSV/XLSX funkční (časová razítka dle NTP, správný tarif, cena, DPH). 5. Smart Charging / řízení příkonu Nastaven max. příkon lokality; při současném nabíjení na více konektorech je prokazatelně uplatněno dynamické rozdělení výkonu 6. Remote řízení & firmware Remote Start/Stop přes CSMS funguje; proveden OTA FW update na 1 stojanu (vč. potvrzení úspěchu). Možnost bezpečného rollbacku ověřena (simulací/volbou, pokud podporováno). 7. Offline & whitelist Při odpojení internetu: nabíjení funguje s lokálním whitelistem RFID; transakce se frontují a po obnovení připojení se automaticky synchronizují (Sessions/CDR). 8. Účtenky & daňové náležitosti Generované elektronické účtenky obsahují zákonné náležitosti (identifikace provozovatele, DIČ, čas, odebraná energie, cena, DPH, ID transakce) a jsou doručeny e-mailem/SMS nebo dostupné přes odkaz/portál. | [14 empty] | stanice nabíjecí pro elektromobily stojanová 2x konektor typ 2 AC 2x22kW 3 fáz. A) Dobíjecí stojany • Počet a typ: 3 ks AC stojanů, každý 2×22 kW (celkem 44 kW AC), současné nabíjení 2 vozidel s dynamickým rozdělením výkonu (load-balancing). • Konektory: 2× Type 2 s integrovanými kabely. • Měření: integrované elektroměry MID pro každý konektor (EN 50470-1/-3); zasílání hodnot min. každých 60 s a při Start/Stop. • UI: displej min. 4,3″ pro komfortní zadávání e-mailu pro účtenku , čeština + angličtina, QR pro otevření portálu/účtenky. • Elektrická bezpečnost: jistič pro každý konektor, RCD typ B nebo typ A + detekce 6 mA DC; svodiče přepětí T2. • Krytí a odolnost: min. IP54, IK10; provoz −25 °C…+40 °C; UV-odolnost. • Normy: ČSN EN IEC 61851-1 ed.3, ČSN EN 61851-22 (AC), ČSN EN 62196-2 (Type 2); označení CE. • Konektivita: Ethernet + LTE s automatickým přepnutím; NTP čas. • OCPP: OCPP 1.6J nebo vyšší (WSS/TLS), vč. Smart Charging (Set/ClearChargingProfile, GetCompositeSchedule). B) Autorizace a platby • RFID :čtečka HF 13,56 MHz s podporou ISO/IEC 14443 A/B, MIFARE Ultralight/Classic (čtení UID) a MIFARE DESFire EV2/EV3 (AES-128); anti-collision; 7-bytové UID; lokální whitelist pro offline režim- Platba platební kartou : • integrovaný terminál s certifikacemi PCI PTS 5.x+ (SRED, Open Protocols) a EMVCo Contact/Contactless L1/L2, podpora VISA/Mastercard, Apple Pay/Google Pay. Účtenky: elektronicky (PDF/odkaz) – zaslání e-mailem/SMS, nebo stažení přes portál (QR z displeje). D) Backend / CSMS (CPO systém) (v ceně stanice licence na min 2 roky) • OCPP & funkce: OCPP 1.6J (WSS/TLS) s podporou: BootNotification, Heartbeat, StatusNotification, Authorize, Start/StopTransaction, MeterValues, DataTransfer, RemoteStart/Stop, Change/GetConfiguration, Reset, FirmwareStatusNotification, DiagnosticsStatusNotification, TriggerMessage, Set/ClearChargingProfile, GetCompositeSchedule, UnlockConnector, SendLocalList/GetLocalListVersion, ReserveNow/CancelReservation. • Smart Charging: limity na konektor/stojan/lokalitu; plánování; priority (např. služební RFID > veřejné) a řízení 15-ti minutového příkonu. • Monitoring: online stav konektorů, poruchy, obsazenost, FW verze; alerty e-mail/SMS/webhook. • Reporting: transakce, odběry, tržby, využití; export CSV/XLSX + REST API (OpenAPI). • Offline režim: nabíjení z lokálního whitelistu, fronta transakcí a automatická synchronizace po obnově spojení. E) Veřejné uvedení do provozu Požadavek: stanice musí být po akceptaci veřejně dostupné v běžné eMSP aplikaci s možností platby kartou. (v ceně stanice licence na min 2 roky) • Napojení na eMSP (požadavek na veřejnou viditelnost) • Protokol: Dodavatel zprovozní OCPI 2.2.x (nebo rovnocené) minimálně s moduly Locations, Sessions, CDRs, Tokens, Tariffs, Commands. • Viditelnost: Stanice musí být publikovány a spustitelné v nejméně 2 veřejných eMSP aplikacích běžně používaných v ČR/EU (mobilní iOS/Android, web), které: • umožňují platbu platební kartou (VISA/Mastercard, včetně Apple/Google Pay), • mají české nebo anglické rozhraní, • veřejně zobrazují mapu nabíječek v ČR, • vystavují daňové doklady v souladu s EU/ČR. • Termín: publikace a zprovoznění v eMSP do 24 h od akceptace (následující pracovní den). F) Akceptační testy (součást předání) 1. OCPP připojení BootNotification / Heartbeat / StatusNotification OK u všech stojanů i konektorů; čas synchronizován (NTP). 2. OCPI & veřejná viditelnost (eMSP) o OCPI 2.2.x handshake a výměna dat pro Locations, Sessions, CDRs, Tokens, Tariffs, Commands úspěšná. o Stanice publikovány a spustitelné alespoň ve 2 veřejných eMSP aplikacích běžných v ČR/EU: viditelné na mapě, správná adresa, fotky (pokud jsou), oba konektory se správnými parametry; tarif zobrazen před startem. o Ověřen příkaz Commands → RemoteStart/RemoteStop z eMSP do CPO/CSMS (alespoň v 1 eMSP). 3. E2E transakce – veřejná platba kartou (eMSP) Start přes eMSP (QR/mapa), platba platební kartou (VISA/Mastercard nebo Apple/Google Pay), ukončení; uživateli dorazí elektronická účtenka. Vzniklý CDR je dostupný v eMSP a v CSMS; odečtená energie sedí s MID (tolerance ±1 %). 4. CDR & exporty CDR doručen do eMSP; export transakce v API/CSV/XLSX funkční (časová razítka dle NTP, správný tarif, cena, DPH). 5. Smart Charging / řízení příkonu Nastaven max. příkon lokality; při současném nabíjení na více konektorech je prokazatelně uplatněno dynamické rozdělení výkonu 6. Remote řízení & firmware Remote Start/Stop přes CSMS funguje; proveden OTA FW update na 1 stojanu (vč. potvrzení úspěchu). Možnost bezpečného rollbacku ověřena (simulací/volbou, pokud podporováno). 7. Offline & whitelist Při odpojení internetu: nabíjení funguje s lokálním whitelistem RFID; transakce se frontují a po obnovení připojení se automaticky synchronizují (Sessions/CDR). 8. Účtenky & daňové náležitosti Generované elektronické účtenky obsahují zákonné náležitosti (identifikace provozovatele, DIČ, čas, odebraná energie, cena, DPH, ID transakce) a jsou doručeny e-mailem/SMS nebo dostupné přes odkaz/portál.
| {328749F9-D6C7-4257-98EB-1C0AF6432ED6} | <item> | 12 | SUB | 741930002 | Montáž nabíjecí stanice pro elektromobily nástěnné oživení stanice | kus | 3 | 3 |  |  |  | 21 | 0 | 0
|  | <null> |  |  | Plný popis: | Montáž nabíjecí stanice pro elektromobily nástěnné oživení stanice | [14 empty] | Montáž nabíjecí stanice pro elektromobily nástěnné oživení stanice
| {2F54D047-DCE6-4E43-ADD6-321AF9B7DEC9} | <item> | 13 | SUB | 741930003 | Montáž nabíjecí stanice pro elektromobily nástěnné revize stanice | kus | 3 | 3 |  |  |  | 21 | 0 | 0
|  | <null> |  |  | Plný popis: | Montáž nabíjecí stanice pro elektromobily nástěnné revize stanice | [14 empty] | Montáž nabíjecí stanice pro elektromobily nástěnné revize stanice
| {DA8E3669-5EB1-4CFC-B991-D7CF45009563} | <item> | 14 | SUB | 741930001.R | Dodávka a montáž parkovacích automatů pro BUS | kus | 2 | 2 |  |  |  | 21 | 0 | 0
|  | <null> |  |  | Plný popis: | Poznámka k položce: Technické parametry: Barevný dotykový display 9,7″; platba kartou nebo mobilním telefonem; 30W solární panel; provoz na akumulátor až 90 dnů; akumulátor 12V-27Ah, 12V-42Ah; certifikace bezpečnosti IP24D, IK9, IK10, panceřování úrovně P3; 4mm nerez potažená ocel, DTG07131, EN14450 Level2, ISO 9001, ISO 14001, ISO 18001; hotovostní a bezhotovostní platby VISA, MASTERCARD; patentovaný mincovník – 14 druhů mincí (automatické otevírání při vkládání mince); kontaktní čtečka PCI PTS 4.x / EMV Level 1 a 2 / AFAS; bezkontaktní čtečka PCI PTS 4.x / EMV bezkontaktní úroveň 1 a 2 (vstupní bod, C2 / Visa, C3 / MasterCard, C4 / Amex, C6 / Diners-Discover) / ISO14443 A-B / Mifare) | [14 empty] | Poznámka k položce: Technické parametry: Barevný dotykový display 9,7″; platba kartou nebo mobilním telefonem; 30W solární panel; provoz na akumulátor až 90 dnů; akumulátor 12V-27Ah, 12V-42Ah; certifikace bezpečnosti IP24D, IK9, IK10, panceřování úrovně P3; 4mm nerez potažená ocel, DTG07131, EN14450 Level2, ISO 9001, ISO 14001, ISO 18001; hotovostní a bezhotovostní platby VISA, MASTERCARD; patentovaný mincovník – 14 druhů mincí (automatické otevírání při vkládání mince); kontaktní čtečka PCI PTS 4.x / EMV Level 1 a 2 / AFAS; bezkontaktní čtečka PCI PTS 4.x / EMV bezkontaktní úroveň 1 a 2 (vstupní bod, C2 / Visa, C3 / MasterCard, C4 / Amex, C6 / Diners-Discover) / ISO14443 A-B / Mifare)
| {34F343F3-0223-4D5A-A938-B38DC6DB3B28} | <item> | 15 | SUB | 741930001.R1 | Dodávka a montáž parkovacích automatů pro auta | kus | 1 | 1 |  |  |  | 21 | 0 | 0
|  | <null> |  |  | Plný popis: | Poznámka k položce: Technické parametry: Barevný dotykový display 9,7″; platba kartou nebo mobilním telefonem; 30W solární panel; provoz na akumulátor až 90 dnů; akumulátor 12V-27Ah, 12V-42Ah; certifikace bezpečnosti IP24D, IK9, IK10, panceřování úrovně P3; 4mm nerez potažená ocel, DTG07131, EN14450 Level2, ISO 9001, ISO 14001, ISO 18001; hotovostní a bezhotovostní platby VISA, MASTERCARD; patentovaný mincovník – 14 druhů mincí (automatické otevírání při vkládání mince); kontaktní čtečka PCI PTS 4.x / EMV Level 1 a 2 / AFAS; bezkontaktní čtečka PCI PTS 4.x / EMV bezkontaktní úroveň 1 a 2 (vstupní bod, C2 / Visa, C3 / MasterCard, C4 / Amex, C6 / Diners-Discover) / ISO14443 A-B / Mifare) | [14 empty] | Poznámka k položce: Technické parametry: Barevný dotykový display 9,7″; platba kartou nebo mobilním telefonem; 30W solární panel; provoz na akumulátor až 90 dnů; akumulátor 12V-27Ah, 12V-42Ah; certifikace bezpečnosti IP24D, IK9, IK10, panceřování úrovně P3; 4mm nerez potažená ocel, DTG07131, EN14450 Level2, ISO 9001, ISO 14001, ISO 18001; hotovostní a bezhotovostní platby VISA, MASTERCARD; patentovaný mincovník – 14 druhů mincí (automatické otevírání při vkládání mince); kontaktní čtečka PCI PTS 4.x / EMV Level 1 a 2 / AFAS; bezkontaktní čtečka PCI PTS 4.x / EMV bezkontaktní úroveň 1 a 2 (vstupní bod, C2 / Visa, C3 / MasterCard, C4 / Amex, C6 / Diners-Discover) / ISO14443 A-B / Mifare)
| {53C2C8D4-54E1-49C2-94AE-6EA13B34479C} | <item> | 16 | SUB | 741810003 | Zkoušky a prohlídky elektrických rozvodů a zařízení celková prohlídka a vyhotovení revizní zprávy pro objem montážních prací přes 500 do 1000 tis. Kč | kus | 1 | 1 |  |  |  | 21 | 0 | 0
|  | <null> |  |  | Plný popis: | Zkoušky a prohlídky elektrických rozvodů a zařízení celková prohlídka a vyhotovení revizní zprávy pro objem montážních prací přes 500 do 1000 tis. Kč | [14 empty] | Zkoušky a prohlídky elektrických rozvodů a zařízení celková prohlídka a vyhotovení revizní zprávy pro objem montážních prací přes 500 do 1000 tis. Kč
| {3D5B190D-B9DC-4375-B20D-D9E645807F41} | <item> | 17 | SUB | 741810011 | Zkoušky a prohlídky elektrických rozvodů a zařízení celková prohlídka a vyhotovení revizní zprávy pro objem montážních prací Příplatek k ceně 0003 za každých dalších i započatých 500 tis. Kč přes 1000 tis. Kč | kus | 1 | 1 |  |  |  | 21 | 0 | 0
|  | <null> |  |  | Plný popis: | Zkoušky a prohlídky elektrických rozvodů a zařízení celková prohlídka a vyhotovení revizní zprávy pro objem montážních prací Příplatek k ceně 0003 za každých dalších i započatých 500 tis. Kč přes 1000 tis. Kč | [14 empty] | Zkoušky a prohlídky elektrických rozvodů a zařízení celková prohlídka a vyhotovení revizní zprávy pro objem montážních prací Příplatek k ceně 0003 za každých dalších i započatých 500 tis. Kč přes 1000 tis. Kč
| {28781B21-53C0-4BB7-8D16-6BFE5E06BDA9} | <item> | 18 | SUB | 741820012 | Měření zemních odporů zemnicí sítě délky pásku přes 100 do 200 m | kus | 1 | 1 |  |  |  | 21 | 0 | 0
|  | <null> |  |  | Plný popis: | Měření zemních odporů zemnicí sítě délky pásku přes 100 do 200 m | [14 empty] | Měření zemních odporů zemnicí sítě délky pásku přes 100 do 200 m
| {9793215B-C772-4057-8E5D-51AC0F35E871} | <item> | 19 | SUB | 998741101 | Přesun hmot pro silnoproud stanovený z hmotnosti přesunovaného materiálu vodorovná dopravní vzdálenost do 50 m základní v objektech výšky do 6 m | t | 0.853 | 0.853 |  |  |  | 21 | 0 | 0
|  | <null> |  |  | Plný popis: | Přesun hmot pro silnoproud stanovený z hmotnosti přesunovaného materiálu vodorovná dopravní vzdálenost do 50 m základní v objektech výšky do 6 m | [14 empty] | Přesun hmot pro silnoproud stanovený z hmotnosti přesunovaného materiálu vodorovná dopravní vzdálenost do 50 m základní v objektech výšky do 6 m
| {7FCEDE5A-FDDD-418C-AA9E-2B5BC1620DCF} | <item> | 20 | SUB | 998741193 | Přesun hmot pro silnoproud stanovený z hmotnosti přesunovaného materiálu vodorovná dopravní vzdálenost do 50 m Příplatek k cenám za zvětšený přesun přes vymezenou vodorovnou dopravní vzdálenost do 500 m | t | 0.853 | 0.853 |  |  |  | 21 | 0 | 0
|  | <null> |  |  | Plný popis: | Přesun hmot pro silnoproud stanovený z hmotnosti přesunovaného materiálu vodorovná dopravní vzdálenost do 50 m Příplatek k cenám za zvětšený přesun přes vymezenou vodorovnou dopravní vzdálenost do 500 m | [14 empty] | Přesun hmot pro silnoproud stanovený z hmotnosti přesunovaného materiálu vodorovná dopravní vzdálenost do 50 m Příplatek k cenám za zvětšený přesun přes vymezenou vodorovnou dopravní vzdálenost do 500 m
<null>
S/SO 701 |  | 2 |  | Objekt |  | SO 701: Prístrešek |  |  |  |  | 0 |  |  | 0 | 0
S/SO 701/SO 701. |  | 3 |  | Podobjekt |  | SO 701.: Prístrešek |  |  |  |  | 0 |  |  | 0 | 0
S/SO 701/SO 701./HSV |  | 4 |  | Skupina |  | HSV: Práce a dodávky HSV |  |  |  |  | 0 |  |  | 0 | 0
S/SO 701/SO 701./HSV/1 |  | 5 |  | Oddíl |  | 1: Zemní práce |  |  |  |  | 0 |  |  | 0 | 0
| {189E7682-46FA-4F71-B8E7-3F08EFD19FDE} | <item> | 1 | SUB | 121151127 | Sejmutí ornice strojně při souvislé ploše přes 500 m2, tl. vrstvy přes 400 do 500 mm | m2 | 190.44 | 190.44 |  |  |  | 21 | 0 | 0
|  | <null> |  |  | Plný popis: | Sejmutí ornice strojně při souvislé ploše přes 500 m2, tl. vrstvy přes 400 do 500 mm | [14 empty] | Sejmutí ornice strojně při souvislé ploše přes 500 m2, tl. vrstvy přes 400 do 500 mm
|  | <null> |  |  | Výkaz výměr: | "délka*šířka" 13,8*13,8 |  |  | 190.44
<null>
| {16724452-80C2-4C9A-93A3-8AEF5E6889F1} | <item> | 2 | SUB | 131251105 | Hloubení nezapažených jam a zářezů strojně s urovnáním dna do předepsaného profilu a spádu v hornině třídy těžitelnosti I skupiny 3 přes 500 do 1 000 m3 | m3 | 170.883 | 170.883 |  |  |  | 21 | 0 | 0
|  | <null> |  |  | Plný popis: | Hloubení nezapažených jam a zářezů strojně s urovnáním dna do předepsaného profilu a spádu v hornině třídy těžitelnosti I skupiny 3 přes 500 do 1 000 m3 | [14 empty] | Hloubení nezapažených jam a zářezů strojně s urovnáním dna do předepsaného profilu a spádu v hornině třídy těžitelnosti I skupiny 3 přes 500 do 1 000 m3
|  | <null> |  |  | Výkaz výměr: | "výkopová jáma délka*šířka*prům. hloubka" 12,8*12,8*0,9 |  |  | 147.456
|  | <null> |  |  |  | "výkopová jáma rozšíření délka*šířka*hloubka" (0,9*1)/2*13,7*2+(0,9*0,9)/2*13,7*2 |  |  | 23.427
|  | <null> |  |  |  | Součet |  |  | 170.883
<null>
| {98424952-6C38-461D-B14E-488D0A3D114E} | <item> | 3 | SUB | 162351104 | Vodorovné přemístění výkopku nebo sypaniny po suchu na obvyklém dopravním prostředku, bez naložení výkopku, avšak se složením bez rozhrnutí z horniny třídy těžitelnosti I skupiny 1 až 3 na vzdálenost přes 500 do 1 000 m | m3 | 238.933 | 238.933 |  |  |  | 21 | 0 | 0
|  | <null> |  |  | Plný popis: | Vodorovné přemístění výkopku nebo sypaniny po suchu na obvyklém dopravním prostředku, bez naložení výkopku, avšak se složením bez rozhrnutí z horniny třídy těžitelnosti I skupiny 1 až 3 na vzdálenost přes 500 do 1 000 m | [14 empty] | Vodorovné přemístění výkopku nebo sypaniny po suchu na obvyklém dopravním prostředku, bez naložení výkopku, avšak se složením bez rozhrnutí z horniny třídy těžitelnosti I skupiny 1 až 3 na vzdálenost přes 500 do 1 000 m
|  | <null> |  |  | Výkaz výměr: | "ornice na deponii" 190,44*0,5 |  |  | 95.22
|  | <null> |  |  |  | "zemina na deponii" 143,713 |  |  | 143.713
|  | <null> |  |  |  | Součet |  |  | 238.933
<null>
| {693DDCD8-DC63-45BF-8FAB-793B7271B945} | <item> | 4 | SUB | 162751117 | Vodorovné přemístění výkopku nebo sypaniny po suchu na obvyklém dopravním prostředku, bez naložení výkopku, avšak se složením bez rozhrnutí z horniny třídy těžitelnosti I skupiny 1 až 3 na vzdálenost přes 9 000 do 10 000 m | m3 | 27.17 | 27.17 |  |  |  | 21 | 0 | 0
|  | <null> |  |  | Plný popis: | Vodorovné přemístění výkopku nebo sypaniny po suchu na obvyklém dopravním prostředku, bez naložení výkopku, avšak se složením bez rozhrnutí z horniny třídy těžitelnosti I skupiny 1 až 3 na vzdálenost přes 9 000 do 10 000 m | [14 empty] | Vodorovné přemístění výkopku nebo sypaniny po suchu na obvyklém dopravním prostředku, bez naložení výkopku, avšak se složením bez rozhrnutí z horniny třídy těžitelnosti I skupiny 1 až 3 na vzdálenost přes 9 000 do 10 000 m
|  | <null> |  |  | Výkaz výměr: | "přebytek zeminy na skládku" 170,883-143,713 |  |  | 27.17
<null>
| {A5C1547E-5020-41E1-998C-F9B2C5B3785B} | <item> | 5 | SUB | 162751119 | Vodorovné přemístění výkopku nebo sypaniny po suchu na obvyklém dopravním prostředku, bez naložení výkopku, avšak se složením bez rozhrnutí z horniny třídy těžitelnosti I skupiny 1 až 3 na vzdálenost Příplatek k ceně za každých dalších i započatých 1 000 m | m3 | 54.34 | 54.34 |  |  |  | 21 | 0 | 0
|  | <null> |  |  | Plný popis: | Poznámka k položce: recyklační středisko Kolín (cca 13 km) | [14 empty] | Poznámka k položce: recyklační středisko Kolín (cca 13 km)
|  | <null> |  |  | Výkaz výměr: | 27,17*2 'Přepočtené koeficientem množství |  |  | 54.34
<null>
| {A4DF5AC2-6F94-486F-A419-1AF0B47ADCF4} | <item> | 6 | SUB | 171201231 | Poplatek za uložení stavebního odpadu na recyklační skládce (skládkovné) zeminy a kamení zatříděného do Katalogu odpadů pod kódem 17 05 04 | t | 54.34 | 54.34 |  |  |  | 21 | 0 | 0
|  | <null> |  |  | Plný popis: | Poplatek za uložení stavebního odpadu na recyklační skládce (skládkovné) zeminy a kamení zatříděného do Katalogu odpadů pod kódem 17 05 04 | [14 empty] | Poplatek za uložení stavebního odpadu na recyklační skládce (skládkovné) zeminy a kamení zatříděného do Katalogu odpadů pod kódem 17 05 04
|  | <null> |  |  | Výkaz výměr: | 27,17*2 'Přepočtené koeficientem množství |  |  | 54.34
<null>
| {57A8F15A-F92B-41DB-8BAD-4DC3245CE2AB} | <item> | 7 | SUB | 174151101 | Zásyp sypaninou z jakékoliv horniny strojně s uložením výkopku ve vrstvách se zhutněním jam, šachet, rýh nebo kolem objektů v těchto vykopávkách | m3 | 328.756 | 328.756 |  |  |  | 21 | 0 | 0
|  | <null> |  |  | Plný popis: | Zásyp sypaninou z jakékoliv horniny strojně s uložením výkopku ve vrstvách se zhutněním jam, šachet, rýh nebo kolem objektů v těchto vykopávkách | [14 empty] | Zásyp sypaninou z jakékoliv horniny strojně s uložením výkopku ve vrstvách se zhutněním jam, šachet, rýh nebo kolem objektů v těchto vykopávkách
|  | <null> |  |  | Výkaz výměr: | "výkopová jáma délka*šířka*hloubka" 12,8*12,8*0,8 |  |  | 131.072
|  | <null> |  |  |  | "výkopová jáma rozšíření délka*šířka*hloubka" (0,4*0,8)/2*13,7*2+(0,4*0,8)/2*13,7*2 |  |  | 8.768
|  | <null> |  |  |  | "výkopová jáma délka*šířka*prům.hloubka" 13,7*13,7*1,15 |  |  | 215.844
|  | <null> |  |  |  | "- základy patky délka*šířka*hloubka" -(1,2*1,2*0,3*8+0,9*0,9*0,9*8) |  |  | -9.288
|  | <null> |  |  |  | "- základy pasy délka*šířka*hloubka" -((12,2*4+11,2*4)*0,5*0,3+(4,1*2+3,1*2)*0,5*0,5) |  |  | -17.64
|  | <null> |  |  |  | Součet |  |  | 328.756
<null>
| {94DC01A6-40F1-4521-B805-7EAA384EDBB8} | <item> | 8 | SUB | 58343959 | kamenivo drcené hrubé frakce 32/63 | t | 251.712 | 251.712 |  |  |  | 21 | 0 | 0
|  | <null> |  |  | Plný popis: | kamenivo drcené hrubé frakce 32/63 | [14 empty] | kamenivo drcené hrubé frakce 32/63
|  | <null> |  |  | Výkaz výměr: | "výkopová jáma délka*šířka*hloubka" 12,8*12,8*0,8 |  |  | 131.072
|  | <null> |  |  |  | "výkopová jáma rozšíření délka*šířka*hloubka" (0,4*0,8)/2*13,7*2+(0,4*0,8)/2*13,7*2 |  |  | 8.768
|  | <null> |  |  |  | Součet |  |  | 139.84
|  | <null> |  |  |  | 139,84*1,8 'Přepočtené koeficientem množství |  |  | 251.712
<null>
| {992F9B37-E51F-4788-AC36-EA1B7A09C898} | <item> | 9 | SUB | 58344171 | štěrkodrť frakce 0/32 | t | 340.049 | 340.049 |  |  |  | 21 | 0 | 0
|  | <null> |  |  | Plný popis: | štěrkodrť frakce 0/32 | [14 empty] | štěrkodrť frakce 0/32
|  | <null> |  |  | Výkaz výměr: | "výkopová jáma délka*šířka*prům.hloubka" 13,7*13,7*1,15 |  |  | 215.844
|  | <null> |  |  |  | "- základy patky délka*šířka*hloubka" -(1,2*1,2*0,3*8+0,9*0,9*0,9*8) |  |  | -9.288
|  | <null> |  |  |  | "- základy pasy délka*šířka*hloubka" -((12,2*4+11,2*4)*0,5*0,3+(4,1*2+3,1*2)*0,5*0,5) |  |  | -17.64
|  | <null> |  |  |  | Součet |  |  | 188.916
|  | <null> |  |  |  | 188,916*1,8 'Přepočtené koeficientem množství |  |  | 340.049
<null>
| {EC217F4E-4554-4BEE-8D8D-6737B27DB2FA} | <item> | 10 | SUB | 175151101 | Obsypání potrubí strojně sypaninou z vhodných hornin třídy těžitelnosti I a II, skupiny 1 až 4 nebo materiálem připraveným podél výkopu ve vzdálenosti do 3 m od jeho kraje, pro jakoukoliv hloubku výkopu a míru zhutnění bez prohození sypaniny | m3 | 7.323 | 7.323 |  |  |  | 21 | 0 | 0
|  | <null> |  |  | Plný popis: | Obsypání potrubí strojně sypaninou z vhodných hornin třídy těžitelnosti I a II, skupiny 1 až 4 nebo materiálem připraveným podél výkopu ve vzdálenosti do 3 m od jeho kraje, pro jakoukoliv hloubku výkopu a míru zhutnění bez prohození sypaniny | [14 empty] | Obsypání potrubí strojně sypaninou z vhodných hornin třídy těžitelnosti I a II, skupiny 1 až 4 nebo materiálem připraveným podél výkopu ve vzdálenosti do 3 m od jeho kraje, pro jakoukoliv hloubku výkopu a míru zhutnění bez prohození sypaniny
|  | <null> |  |  | Výkaz výměr: | "kanalizace délka*šířka*výška" 14*0,8*(0,3+0,16)-(3,14*0,08*0,08*14)+6*0,8*(0,3+0,11)-(3,14*0,055*0,055*6) |  |  | 6.782
|  | <null> |  |  |  | "vodovod délka*šířka*výška" 2*0,8*(0,3+0,04)-(3,14*0,02*0,02*2) |  |  | 0.541
|  | <null> |  |  |  | Součet |  |  | 7.323
<null>
| {31D60949-D32F-40C9-9361-863A5EF42787} | <item> | 11 | SUB | 58331200 | štěrkopísek netříděný | t | 14.646 | 14.646 |  |  |  | 21 | 0 | 0
|  | <null> |  |  | Plný popis: | štěrkopísek netříděný | [14 empty] | štěrkopísek netříděný
|  | <null> |  |  | Výkaz výměr: | 7,323*2 'Přepočtené koeficientem množství |  |  | 14.646
<null>
<null>
S/SO 701/SO 701./HSV/2 |  | 5 |  | Oddíl |  | 2: Zakládání |  |  |  |  | 0 |  |  | 0 | 0
| {7A1A19AA-6B9E-4DDA-85CA-87D7EE407CD7} | <item> | 12 | SUB | 219991114 | Položení chráničky z plastových trubek vnitřní průměr přes 100 do 150 mm | m | 2 | 2 |  |  |  | 21 | 0 | 0
|  | <null> |  |  | Plný popis: | Položení chráničky z plastových trubek vnitřní průměr přes 100 do 150 mm | [14 empty] | Položení chráničky z plastových trubek vnitřní průměr přes 100 do 150 mm
|  | <null> |  |  | Výkaz výměr: | "vodovod" 2 |  |  | 2
<null>
| {4E56EFB7-6C1C-401F-9967-D7CBA4E4B630} | <item> | 13 | SUB | 28614205 | trubka kanalizační PP plnostěnná jednovrstvá DN 110x1000mm SN10 | m | 2.1 | 2.1 |  |  |  | 21 | 0 | 0
|  | <null> |  |  | Plný popis: | trubka kanalizační PP plnostěnná jednovrstvá DN 110x1000mm SN10 | [14 empty] | trubka kanalizační PP plnostěnná jednovrstvá DN 110x1000mm SN10
|  | <null> |  |  | Výkaz výměr: | 2*1,05 'Přepočtené koeficientem množství |  |  | 2.1
<null>
| {84EDB3A9-B39D-451C-BC7A-415EE33F4CB4} | <item> | 14 | SUB | 28615612 | koleno odpadní pro vysoké teploty HTB DN 110x45° | kus | 2 | 2 |  |  |  | 21 | 0 | 0
|  | <null> |  |  | Plný popis: | koleno odpadní pro vysoké teploty HTB DN 110x45° | [14 empty] | koleno odpadní pro vysoké teploty HTB DN 110x45°
| {76B6D22F-8740-4C7E-97DB-6FF345D9C476} | <item> | 15 | SUB | 273321411 | Základy z betonu železového (bez výztuže) desky z betonu bez zvláštních nároků na prostředí tř. C 20/25 | m3 | 1.681 | 1.681 |  |  |  | 21 | 0 | 0
|  | <null> |  |  | Plný popis: | Základy z betonu železového (bez výztuže) desky z betonu bez zvláštních nároků na prostředí tř. C 20/25 | [14 empty] | Základy z betonu železového (bez výztuže) desky z betonu bez zvláštních nároků na prostředí tř. C 20/25
|  | <null> |  |  | Výkaz výměr: | "deska podkladní délka*šířka*výška" 4,1*4,1*0,1 |  |  | 1.681
<null>
| {6D021203-FB8D-46D5-A7EB-8174A7B4FC86} | <item> | 16 | SUB | 273362021 | Výztuž základů desek ze svařovaných sítí z drátů typu KARI | t | 0.054 | 0.054 |  |  |  | 21 | 0 | 0
|  | <null> |  |  | Plný popis: | Výztuž základů desek ze svařovaných sítí z drátů typu KARI | [14 empty] | Výztuž základů desek ze svařovaných sítí z drátů typu KARI
|  | <null> |  |  | Výkaz výměr: | "kari síť 150x150x6 mm" 4,1*4,1*3,03/1000 |  |  | 0.051
|  | <null> |  |  |  | "prostřih 5%" 0,051*0,05 |  |  | 0.003
|  | <null> |  |  |  | Součet |  |  | 0.054
<null>
| {B219AF2A-C73F-4A87-8DD1-40B3B551949F} | <item> | 17 | SUB | 274321411 | Základy z betonu železového (bez výztuže) pasy z betonu bez zvláštních nároků na prostředí tř. C 20/25 | m3 | 17.4 | 17.4 |  |  |  | 21 | 0 | 0
|  | <null> |  |  | Plný popis: | Základy z betonu železového (bez výztuže) pasy z betonu bez zvláštních nároků na prostředí tř. C 20/25 | [14 empty] | Základy z betonu železového (bez výztuže) pasy z betonu bez zvláštních nároků na prostředí tř. C 20/25
|  | <null> |  |  | Výkaz výměr: | "základy pasy délka*šířka*hloubka" (12,2*2+3,55*4+3,1*2+11,2*4)*0,5*0,3+(4,1*2+3,1*2)*0,5*0,55 |  |  | 17.4
<null>
| {1A162026-75EC-49A3-B1EC-14587477040A} | <item> | 18 | SUB | 274351121 | Bednění základů pasů rovné zřízení | m2 | 69.8 | 69.8 |  |  |  | 21 | 0 | 0
|  | <null> |  |  | Plný popis: | Bednění základů pasů rovné zřízení | [14 empty] | Bednění základů pasů rovné zřízení
|  | <null> |  |  | Výkaz výměr: | "základy pasy délka*hloubka" (9,5*2*2+3,55*2*8+8,5*2*2)*0,3+(4,1*2*4)*0,95 |  |  | 69.8
<null>
| {6B718837-FA61-4D82-BC7C-8EF0C8D7385A} | <item> | 19 | SUB | 274351122 | Bednění základů pasů rovné odstranění | m2 | 69.8 | 69.8 |  |  |  | 21 | 0 | 0
|  | <null> |  |  | Plný popis: | Bednění základů pasů rovné odstranění | [14 empty] | Bednění základů pasů rovné odstranění
| {C4C941D9-6574-4E53-B6A3-756157D8A213} | <item> | 20 | SUB | 274361821 | Výztuž základů pasů z betonářské oceli 10 505 (R) nebo BSt 500 | t | 0.614 | 0.614 |  |  |  | 21 | 0 | 0
|  | <null> |  |  | Plný popis: | Poznámka k položce: viz. D.2.1.2.4 | [14 empty] | Poznámka k položce: viz. D.2.1.2.4
|  | <null> |  |  | Výkaz výměr: | "výztuž 1,4, viz. výpis prvků" (384*1,21+548,8*0,22)/1000 |  |  | 0.585
|  | <null> |  |  |  | "prostřih 5%" 0,585*0,05 |  |  | 0.029
|  | <null> |  |  |  | Součet |  |  | 0.614
<null>
| {581F6EDF-B830-4B78-8479-94E743C5628E} | <item> | 21 | SUB | 275321411 | Základy z betonu železového (bez výztuže) patky z betonu bez zvláštních nároků na prostředí tř. C 20/25 | m3 | 6.566 | 6.566 |  |  |  | 21 | 0 | 0
|  | <null> |  |  | Plný popis: | Základy z betonu železového (bez výztuže) patky z betonu bez zvláštních nároků na prostředí tř. C 20/25 | [14 empty] | Základy z betonu železového (bez výztuže) patky z betonu bez zvláštních nároků na prostředí tř. C 20/25
|  | <null> |  |  | Výkaz výměr: | "kalich" (1,2*1,2*0,3)*8+(0,9*0,24*0,9*2)*8 |  |  | 6.566
<null>
| {5926D7CA-EBB2-4473-9855-0175F0F3240B} | <item> | 22 | SUB | 275351121 | Bednění základů patek zřízení | m2 | 40.8 | 40.8 |  |  |  | 21 | 0 | 0
|  | <null> |  |  | Plný popis: | Bednění základů patek zřízení | [14 empty] | Bednění základů patek zřízení
|  | <null> |  |  | Výkaz výměr: | "kalich" (1,2*4*0,3)*8+(0,9*4+0,24*2)*0,9*4+(0,9*4+0,24*4)*0,8*4 |  |  | 40.8
<null>
| {740987CA-1196-4E81-92A7-78C39C5D3F02} | <item> | 23 | SUB | 275351122 | Bednění základů patek odstranění | m2 | 40.8 | 40.8 |  |  |  | 21 | 0 | 0
|  | <null> |  |  | Plný popis: | Bednění základů patek odstranění | [14 empty] | Bednění základů patek odstranění
| {563148D5-3C24-465A-8604-7D9699AABA25} | <item> | 24 | SUB | 275361821 | Výztuž základů patek z betonářské oceli 10 505 (R) | t | 1.589 | 1.589 |  |  |  | 21 | 0 | 0
|  | <null> |  |  | Plný popis: | Poznámka k položce: viz. D.2.1.2.4 | [14 empty] | Poznámka k položce: viz. D.2.1.2.4
|  | <null> |  |  | Výkaz výměr: | "výztuž 2-3, viz. výpis oceli" (339,2*1,21+115,2*1,21)/1000 |  |  | 0.55
|  | <null> |  |  |  | "výztuž 5-10, viz. výpis oceli" (424*1,21+224*1,21+108,8*0,62+41,6*0,62+51,2*0,62+86,4*0,62)/1000 |  |  | 0.963
|  | <null> |  |  |  | "prostřih 5%" 1,513*0,05 |  |  | 0.076
|  | <null> |  |  |  | Součet |  |  | 1.589
<null>
<null>
S/SO 701/SO 701./HSV/3 |  | 5 |  | Oddíl |  | 3: Svislé a kompletní konstrukce |  |  |  |  | 0 |  |  | 0 | 0
| {06370E0A-A8D4-4C4F-AA41-34B9F27162ED} | <item> | 25 | SUB | 311235161 | Zdivo jednovrstvé z cihel děrovaných broušených na celoplošnou tenkovrstvou maltu, pevnost cihel přes P10 do P15, tl. zdiva 300 mm | m2 | 49.336 | 49.336 |  |  |  | 21 | 0 | 0
|  | <null> |  |  | Plný popis: | Zdivo jednovrstvé z cihel děrovaných broušených na celoplošnou tenkovrstvou maltu, pevnost cihel přes P10 do P15, tl. zdiva 300 mm | [14 empty] | Zdivo jednovrstvé z cihel děrovaných broušených na celoplošnou tenkovrstvou maltu, pevnost cihel přes P10 do P15, tl. zdiva 300 mm
|  | <null> |  |  | Výkaz výměr: | "obvodové zdivo délka*výška" 3,9*2*4,04+3,3*2*4,04 |  |  | 58.176
|  | <null> |  |  |  | "-otvory" -(0,85*2,6*4) |  |  | -8.84
|  | <null> |  |  |  | Součet |  |  | 49.336
<null>
| {E5A4469E-2513-43B7-BF6E-356EA6DD2CE9} | <item> | 26 | SUB | 317168052 | Překlady keramické vysoké osazené do maltového lože, šířky překladu 70 mm výšky 238 mm, délky 1250 mm | kus | 16 | 16 |  |  |  | 21 | 0 | 0
|  | <null> |  |  | Plný popis: | Překlady keramické vysoké osazené do maltového lože, šířky překladu 70 mm výšky 238 mm, délky 1250 mm | [14 empty] | Překlady keramické vysoké osazené do maltového lože, šířky překladu 70 mm výšky 238 mm, délky 1250 mm
| {5C6378B8-6143-455B-9FB7-82B0C8DD1D96} | <item> | 27 | SUB | 331123901 | Montáž sloupů ze železobetonu osazených do dutiny patky, v budovách výšky do 18 m, hmotnosti do 1,5 t | kus | 8 | 8 |  |  |  | 21 | 0 | 0
|  | <null> |  |  | Plný popis: | Montáž sloupů ze železobetonu osazených do dutiny patky, v budovách výšky do 18 m, hmotnosti do 1,5 t | [14 empty] | Montáž sloupů ze železobetonu osazených do dutiny patky, v budovách výšky do 18 m, hmotnosti do 1,5 t
| {2FF2CAA9-FA24-4FB1-BEE4-0E87C623E745} | <item> | 28 | SUB | 59362000 | sloup ŽB včetně výztuže do 200kg/m3 objem prefabrikátu do 1m3 | m3 | 3.6 | 3.6 |  |  |  | 21 | 0 | 0
|  | <null> |  |  | Plný popis: | sloup ŽB včetně výztuže do 200kg/m3 objem prefabrikátu do 1m3 | [14 empty] | sloup ŽB včetně výztuže do 200kg/m3 objem prefabrikátu do 1m3
|  | <null> |  |  | Výkaz výměr: | "sloup 300x300 mm" 0,3*0,3*5*8 |  |  | 3.6
<null>
| {A27DD3BC-3A4B-4AD9-BB1F-A62640FDF51D} | <item> | 29 | SUB | 342244221 | Příčky jednoduché z cihel děrovaných broušených na tenkovrstvou maltu, pevnost cihel do P15, tl. příčky 140 mm | m2 | 20.318 | 20.318 |  |  |  | 21 | 0 | 0
|  | <null> |  |  | Plný popis: | Příčky jednoduché z cihel děrovaných broušených na tenkovrstvou maltu, pevnost cihel do P15, tl. příčky 140 mm | [14 empty] | Příčky jednoduché z cihel děrovaných broušených na tenkovrstvou maltu, pevnost cihel do P15, tl. příčky 140 mm
|  | <null> |  |  | Výkaz výměr: | "délka*výška" (3,3+1+2,15)*3,15 |  |  | 20.318
<null>
| {1A69D0F5-B031-4F28-8E65-C2952F28CF97} | <item> | 30 | SUB | 346272256 | Přizdívky z pórobetonových tvárnic objemová hmotnost do 500 kg/m3, na tenké maltové lože, tloušťka přizdívky 150 mm | m2 | 3 | 3 |  |  |  | 21 | 0 | 0
|  | <null> |  |  | Plný popis: | Přizdívky z pórobetonových tvárnic objemová hmotnost do 500 kg/m3, na tenké maltové lože, tloušťka přizdívky 150 mm | [14 empty] | Přizdívky z pórobetonových tvárnic objemová hmotnost do 500 kg/m3, na tenké maltové lože, tloušťka přizdívky 150 mm
|  | <null> |  |  | Výkaz výměr: | "místnost 1.01 délka*výška" 1*1,5 |  |  | 1.5
|  | <null> |  |  |  | "místnost 1.02 délka*výška" 1*1,5 |  |  | 1.5
|  | <null> |  |  |  | Součet |  |  | 3
<null>
<null>
S/SO 701/SO 701./HSV/4 |  | 5 |  | Oddíl |  | 4: Vodorovné konstrukce |  |  |  |  | 0 |  |  | 0 | 0
| {C1E33149-EB3B-45DA-8575-3DF7E0E137D7} | <item> | 31 | SUB | 411325555 | Stropy z betonu železového (bez výztuže) pohledového trámových, žebrových, kazetových nebo vložkových z tvárnic tř. C 20/25 | m3 | 38.132 | 38.132 |  |  |  | 21 | 0 | 0
|  | <null> |  |  | Plný popis: | Stropy z betonu železového (bez výztuže) pohledového trámových, žebrových, kazetových nebo vložkových z tvárnic tř. C 20/25 | [14 empty] | Stropy z betonu železového (bez výztuže) pohledového trámových, žebrových, kazetových nebo vložkových z tvárnic tř. C 20/25
|  | <null> |  |  | Výkaz výměr: | "žebra 400x300" (11,1*4)*0,12 |  |  | 5.328
|  | <null> |  |  |  | "žebra+atika 650x470" (12*2+11,1*2)*0,31 |  |  | 14.322
|  | <null> |  |  |  | "desky" 11,1*11,1*0,15 |  |  | 18.482
|  | <null> |  |  |  | Součet |  |  | 38.132
<null>
| {38887515-5BAD-4C39-8522-6F33D0033066} | <item> | 32 | SUB | 411351011 | Bednění stropních konstrukcí - bez podpěrné konstrukce desek tloušťky stropní desky přes 5 do 25 cm zřízení | m2 | 226.17 | 226.17 |  |  |  | 21 | 0 | 0
|  | <null> |  |  | Plný popis: | Bednění stropních konstrukcí - bez podpěrné konstrukce desek tloušťky stropní desky přes 5 do 25 cm zřízení | [14 empty] | Bednění stropních konstrukcí - bez podpěrné konstrukce desek tloušťky stropní desky přes 5 do 25 cm zřízení
|  | <null> |  |  | Výkaz výměr: | "žebra 400x300" 3,6*16*0,4+3,3*8*0,4 |  |  | 33.6
|  | <null> |  |  |  | "žebra+atika 650x470" 12*4*0,7+11,1*4*0,5+5,55*8*0,5 |  |  | 78
|  | <null> |  |  |  | "desky" 3,6*3,6*8+3,3*3,3 |  |  | 114.57
|  | <null> |  |  |  | Součet |  |  | 226.17
<null>
| {0EDDDF16-9121-42EE-A96F-B2EF3ECB74D4} | <item> | 33 | SUB | 411351012 | Bednění stropních konstrukcí - bez podpěrné konstrukce desek tloušťky stropní desky přes 5 do 25 cm odstranění | m2 | 226.17 | 226.17 |  |  |  | 21 | 0 | 0
|  | <null> |  |  | Plný popis: | Bednění stropních konstrukcí - bez podpěrné konstrukce desek tloušťky stropní desky přes 5 do 25 cm odstranění | [14 empty] | Bednění stropních konstrukcí - bez podpěrné konstrukce desek tloušťky stropní desky přes 5 do 25 cm odstranění
| {BE043AA3-93B9-4B65-A370-3EF853060974} | <item> | 34 | SUB | 411354311 | Podpěrná konstrukce stropů - desek, kleneb a skořepin výška podepření do 4 m tloušťka stropu přes 5 do 15 cm zřízení | m2 | 144 | 144 |  |  |  | 21 | 0 | 0
|  | <null> |  |  | Plný popis: | Podpěrná konstrukce stropů - desek, kleneb a skořepin výška podepření do 4 m tloušťka stropu přes 5 do 15 cm zřízení | [14 empty] | Podpěrná konstrukce stropů - desek, kleneb a skořepin výška podepření do 4 m tloušťka stropu přes 5 do 15 cm zřízení
| {B4DDB25B-9E45-4EF8-89BC-F990BA284D43} | <item> | 35 | SUB | 411354312 | Podpěrná konstrukce stropů - desek, kleneb a skořepin výška podepření do 4 m tloušťka stropu přes 5 do 15 cm odstranění | m2 | 144 | 144 |  |  |  | 21 | 0 | 0
|  | <null> |  |  | Plný popis: | Podpěrná konstrukce stropů - desek, kleneb a skořepin výška podepření do 4 m tloušťka stropu přes 5 do 15 cm odstranění | [14 empty] | Podpěrná konstrukce stropů - desek, kleneb a skořepin výška podepření do 4 m tloušťka stropu přes 5 do 15 cm odstranění
| {E7AC00D2-39E7-4451-8215-D33119105CDE} | <item> | 36 | SUB | 411359111 | Bednění stropních konstrukcí - bez podpěrné konstrukce Příplatek k cenám za pohledový beton | m2 | 226.17 | 226.17 |  |  |  | 21 | 0 | 0
|  | <null> |  |  | Plný popis: | Bednění stropních konstrukcí - bez podpěrné konstrukce Příplatek k cenám za pohledový beton | [14 empty] | Bednění stropních konstrukcí - bez podpěrné konstrukce Příplatek k cenám za pohledový beton
| {8A97D2AC-B214-4933-AB21-F6EC4C8B4AC6} | <item> | 37 | SUB | 411361821 | Výztuž stropů prostě uložených, vetknutých, spojitých, deskových, trámových (žebrových, kazetových), s keramickými a jinými vložkami, konsolových nebo balkonových, hřibových včetně hlavic hřibových sloupů, plochých střech a pro zavěšení železobetonových podhledů z betonářské oceli 10 505 (R) nebo BSt 500 | t | 3.042 | 3.042 |  |  |  | 21 | 0 | 0
|  | <null> |  |  | Plný popis: | Poznámka k položce: viz. D.2.1.2.2 | [14 empty] | Poznámka k položce: viz. D.2.1.2.2
|  | <null> |  |  | Výkaz výměr: | "výztuž 1 -15 viz. výpis oceli" 3042,1/1000 |  |  | 3.042
<null>
| {8314FF8E-FD0F-412B-A119-48480E331D42} | <item> | 38 | SUB | 411362021 | Výztuž stropů prostě uložených, vetknutých, spojitých, deskových, trámových (žebrových, kazetových), s keramickými a jinými vložkami, konsolových nebo balkonových, hřibových včetně hlavic hřibových sloupů, plochých střech a pro zavěšení železobetonových podhledů ze svařovaných sítí z drátů typu KARI | t | 3.093 | 3.093 |  |  |  | 21 | 0 | 0
|  | <null> |  |  | Plný popis: | Výztuž stropů prostě uložených, vetknutých, spojitých, deskových, trámových (žebrových, kazetových), s keramickými a jinými vložkami, konsolových nebo balkonových, hřibových včetně hlavic hřibových sloupů, plochých střech a pro zavěšení železobetonových podhledů ze svařovaných sítí z drátů typu KARI | [14 empty] | Výztuž stropů prostě uložených, vetknutých, spojitých, deskových, trámových (žebrových, kazetových), s keramickými a jinými vložkami, konsolových nebo balkonových, hřibových včetně hlavic hřibových sloupů, plochých střech a pro zavěšení železobetonových podhledů ze svařovaných sítí z drátů typu KARI
|  | <null> |  |  | Výkaz výměr: | "výztuž K1 viz. výpis oceli" 3092,8/1000 |  |  | 3.093
<null>
| {A3060C0A-CD18-433F-B845-5E15F2D3970E} | <item> | 39 | SUB | 451573111 | Lože pod potrubí, stoky a drobné objekty v otevřeném výkopu z písku a štěrkopísku do 63 mm | m3 | 2.64 | 2.64 |  |  |  | 21 | 0 | 0
|  | <null> |  |  | Plný popis: | Lože pod potrubí, stoky a drobné objekty v otevřeném výkopu z písku a štěrkopísku do 63 mm | [14 empty] | Lože pod potrubí, stoky a drobné objekty v otevřeném výkopu z písku a štěrkopísku do 63 mm
|  | <null> |  |  | Výkaz výměr: | "kanalizace délka*šířka*výška" 20*0,8*0,15 |  |  | 2.4
|  | <null> |  |  |  | "vodovod délka*šířka*výška" 2*0,8*0,15 |  |  | 0.24
|  | <null> |  |  |  | Součet |  |  | 2.64
<null>
<null>
S/SO 701/SO 701./HSV/6 |  | 5 |  | Oddíl |  | 6: Úpravy povrchu, podlahy a osazování výplní |  |  |  |  | 0 |  |  | 0 | 0
| {24BE3A11-5E49-4AEE-8930-671599AF1A79} | <item> | 40 | SUB | 611131121 | Podkladní a spojovací vrstva vnitřních omítaných ploch penetrace disperzní nanášená ručně stropů | m2 | 9.77 | 9.77 |  |  |  | 21 | 0 | 0
|  | <null> |  |  | Plný popis: | Podkladní a spojovací vrstva vnitřních omítaných ploch penetrace disperzní nanášená ručně stropů | [14 empty] | Podkladní a spojovací vrstva vnitřních omítaných ploch penetrace disperzní nanášená ručně stropů
| {7A29FECA-D097-4072-8A69-D21931FC090D} | <item> | 41 | SUB | 611321131 | Vápenocementový štuk vnitřních ploch tloušťky do 3 mm vodorovných konstrukcí stropů rovných | m2 | 9.77 | 9.77 |  |  |  | 21 | 0 | 0
|  | <null> |  |  | Plný popis: | Vápenocementový štuk vnitřních ploch tloušťky do 3 mm vodorovných konstrukcí stropů rovných | [14 empty] | Vápenocementový štuk vnitřních ploch tloušťky do 3 mm vodorovných konstrukcí stropů rovných
|  | <null> |  |  | Výkaz výměr: | "místnost 1.01 plocha" 1,5 |  |  | 1.5
|  | <null> |  |  |  | "místnost 1.02 plocha" 1,5 |  |  | 1.5
|  | <null> |  |  |  | "místnost 1.03 plocha" 3,87 |  |  | 3.87
|  | <null> |  |  |  | "místnost 1.04 plocha" 2,9 |  |  | 2.9
|  | <null> |  |  |  | Součet |  |  | 9.77
<null>
| {5935E362-62FE-438C-BCA3-2C0AD875408B} | <item> | 42 | SUB | 612131121 | Podkladní a spojovací vrstva vnitřních omítaných ploch penetrace disperzní nanášená ručně stěn | m2 | 54.471 | 54.471 |  |  |  | 21 | 0 | 0
|  | <null> |  |  | Plný popis: | Podkladní a spojovací vrstva vnitřních omítaných ploch penetrace disperzní nanášená ručně stěn | [14 empty] | Podkladní a spojovací vrstva vnitřních omítaných ploch penetrace disperzní nanášená ručně stěn
| {9200A4C7-3D9E-4F25-ABA9-88DB3AED6808} | <item> | 43 | SUB | 612321111 | Omítka vápenocementová vnitřních ploch nanášená ručně jednovrstvá, tloušťky do 10 mm hrubá zatřená svislých konstrukcí stěn | m2 | 37.866 | 37.866 |  |  |  | 21 | 0 | 0
|  | <null> |  |  | Plný popis: | Omítka vápenocementová vnitřních ploch nanášená ručně jednovrstvá, tloušťky do 10 mm hrubá zatřená svislých konstrukcí stěn | [14 empty] | Omítka vápenocementová vnitřních ploch nanášená ručně jednovrstvá, tloušťky do 10 mm hrubá zatřená svislých konstrukcí stěn
|  | <null> |  |  | Výkaz výměr: | "místnost 1.01 délka*výška" 1,57*2*2,7+1*1,48 |  |  | 9.958
|  | <null> |  |  |  | "místnost 1.02 délka*výška" 1,58*2*2,7+1*1,48 |  |  | 10.012
|  | <null> |  |  |  | "místnost 1.03 délka*výška" 1,8*2*2,7+2,15*2,17+1,3*2,7 |  |  | 17.896
|  | <null> |  |  |  | Součet |  |  | 37.866
<null>
| {02BE1E49-00A5-49AA-9EF7-00C896DA285D} | <item> | 44 | SUB | 612321141 | Omítka vápenocementová vnitřních ploch nanášená ručně dvouvrstvá, tloušťky jádrové omítky do 10 mm a tloušťky štuku do 3 mm štuková svislých konstrukcí stěn | m2 | 16.605 | 16.605 |  |  |  | 21 | 0 | 0
|  | <null> |  |  | Plný popis: | Omítka vápenocementová vnitřních ploch nanášená ručně dvouvrstvá, tloušťky jádrové omítky do 10 mm a tloušťky štuku do 3 mm štuková svislých konstrukcí stěn | [14 empty] | Omítka vápenocementová vnitřních ploch nanášená ručně dvouvrstvá, tloušťky jádrové omítky do 10 mm a tloušťky štuku do 3 mm štuková svislých konstrukcí stěn
|  | <null> |  |  | Výkaz výměr: | "místnost 1.04 délka*výška" 2,15*2,7+1,35*2,7*2+1,3*2,7 |  |  | 16.605
<null>
| {A2D72B87-BBAE-44F5-BD4D-1005A36B101D} | <item> | 45 | SUB | 613131121 | Podkladní a spojovací vrstva vnitřních omítaných ploch penetrace disperzní nanášená ručně pilířů nebo sloupů | m2 | 6.06 | 6.06 |  |  |  | 21 | 0 | 0
|  | <null> |  |  | Plný popis: | Podkladní a spojovací vrstva vnitřních omítaných ploch penetrace disperzní nanášená ručně pilířů nebo sloupů | [14 empty] | Podkladní a spojovací vrstva vnitřních omítaných ploch penetrace disperzní nanášená ručně pilířů nebo sloupů
| {A4DD9E10-F525-4DE9-803D-AF0640474323} | <item> | 46 | SUB | 613321141 | Omítka vápenocementová vnitřních ploch nanášená ručně dvouvrstvá, tloušťky jádrové omítky do 10 mm a tloušťky štuku do 3 mm štuková svislých konstrukcí pilířů nebo sloupů | m2 | 6.06 | 6.06 |  |  |  | 21 | 0 | 0
|  | <null> |  |  | Plný popis: | Omítka vápenocementová vnitřních ploch nanášená ručně dvouvrstvá, tloušťky jádrové omítky do 10 mm a tloušťky štuku do 3 mm štuková svislých konstrukcí pilířů nebo sloupů | [14 empty] | Omítka vápenocementová vnitřních ploch nanášená ručně dvouvrstvá, tloušťky jádrové omítky do 10 mm a tloušťky štuku do 3 mm štuková svislých konstrukcí pilířů nebo sloupů
|  | <null> |  |  | Výkaz výměr: | "místnost 1.01 ostění" (2,1*2+0,85)*0,3 |  |  | 1.515
|  | <null> |  |  |  | "místnost 1.02 ostění" (2,1*2+0,85)*0,3 |  |  | 1.515
|  | <null> |  |  |  | "místnost 1.03 ostění" (2,1*2+0,85)*0,3 |  |  | 1.515
|  | <null> |  |  |  | "místnost 1.04 ostění" (2,1*2+0,85)*0,3 |  |  | 1.515
|  | <null> |  |  |  | Součet |  |  | 6.06
<null>
| {B4B4D0B2-B726-4773-8042-36D55EDEA03F} | <item> | 47 | SUB | 622131121 | Podkladní a spojovací vrstva vnějších omítaných ploch penetrace nanášená ručně stěn | m2 | 58.94 | 58.94 |  |  |  | 21 | 0 | 0
|  | <null> |  |  | Plný popis: | Podkladní a spojovací vrstva vnějších omítaných ploch penetrace nanášená ručně stěn | [14 empty] | Podkladní a spojovací vrstva vnějších omítaných ploch penetrace nanášená ručně stěn
| {313F652B-B5D6-465F-B7F7-8C8EF6FEFF07} | <item> | 48 | SUB | 622142001 | Pletivo vnějších ploch v ploše nebo pruzích, na plném podkladu sklovláknité vtlačené do tmelu stěn | m2 | 58.94 | 58.94 |  |  |  | 21 | 0 | 0
|  | <null> |  |  | Plný popis: | Pletivo vnějších ploch v ploše nebo pruzích, na plném podkladu sklovláknité vtlačené do tmelu stěn | [14 empty] | Pletivo vnějších ploch v ploše nebo pruzích, na plném podkladu sklovláknité vtlačené do tmelu stěn
|  | <null> |  |  | Výkaz výměr: | "pohledy" 4*4,13*4 |  |  | 66.08
|  | <null> |  |  |  | "-otvory" -0,85*2,1*4 |  |  | -7.14
|  | <null> |  |  |  | Součet |  |  | 58.94
<null>
| {C14591E8-C9A9-46C0-8006-A87EFD9B8D6C} | <item> | 49 | SUB | 631311114 | Mazanina z betonu prostého bez zvýšených nároků na prostředí tl. přes 50 do 80 mm tř. C 16/20 | m3 | 0.54 | 0.54 |  |  |  | 21 | 0 | 0
|  | <null> |  |  | Plný popis: | Mazanina z betonu prostého bez zvýšených nároků na prostředí tl. přes 50 do 80 mm tř. C 16/20 | [14 empty] | Mazanina z betonu prostého bez zvýšených nároků na prostředí tl. přes 50 do 80 mm tř. C 16/20
|  | <null> |  |  | Výkaz výměr: | "místnost 1.01 plocha*výška" (1,5+0,85*0,3)*0,05 |  |  | 0.088
|  | <null> |  |  |  | "místnost 1.02 plocha*výška" (1,5+0,85*0,3)*0,05 |  |  | 0.088
|  | <null> |  |  |  | "místnost 1.03 plocha*výška" (3,87+0,85*0,3)*0,05 |  |  | 0.206
|  | <null> |  |  |  | "místnost 1.04 plocha*výška" (2,9+0,85*0,3)*0,05 |  |  | 0.158
|  | <null> |  |  |  | Součet |  |  | 0.54
<null>
| {24950B00-8E9A-4EAF-ABB1-414A97AA1491} | <item> | 50 | SUB | 631319195 | Příplatek k cenám mazanin za malou plochu do 5 m2 jednotlivě, mazanina tl. přes 50 do 80 mm | m3 | 10.79 | 10.79 |  |  |  | 21 | 0 | 0
|  | <null> |  |  | Plný popis: | Příplatek k cenám mazanin za malou plochu do 5 m2 jednotlivě, mazanina tl. přes 50 do 80 mm | [14 empty] | Příplatek k cenám mazanin za malou plochu do 5 m2 jednotlivě, mazanina tl. přes 50 do 80 mm
| {4B76C8D9-A508-45F0-9997-93C2F2521B7B} | <item> | 51 | SUB | 634112113 | Obvodová dilatace mezi stěnou a mazaninou nebo potěrem podlahovým páskem z pěnového PE tl. do 10 mm, výšky 80 mm | m | 24.5 | 24.5 |  |  |  | 21 | 0 | 0
|  | <null> |  |  | Plný popis: | Obvodová dilatace mezi stěnou a mazaninou nebo potěrem podlahovým páskem z pěnového PE tl. do 10 mm, výšky 80 mm | [14 empty] | Obvodová dilatace mezi stěnou a mazaninou nebo potěrem podlahovým páskem z pěnového PE tl. do 10 mm, výšky 80 mm
|  | <null> |  |  | Výkaz výměr: | "místnost 1.01 délka" 1,57*2+1+0,3*3 |  |  | 5.04
|  | <null> |  |  |  | "místnost 1.02 délka" 1,58*2+1+0,3*3 |  |  | 5.06
|  | <null> |  |  |  | "místnost 1.03 délka" 1,8*2+2,15+1,3+0,3*2 |  |  | 7.65
|  | <null> |  |  |  | "místnost 1.04 délka" 1,35*2+2,15+1,3+0,3*2 |  |  | 6.75
|  | <null> |  |  |  | Součet |  |  | 24.5
<null>
| {41D1ECA2-9814-45B4-8CC8-495EA0670906} | <item> | 52 | SUB | 637211131 | Okapový chodník z dlaždic betonových do kameniva s vyplněním spár drobným kamenivem, tl. dlaždic 40 mm | m2 | 1.08 | 1.08 |  |  |  | 21 | 0 | 0
|  | <null> |  |  | Plný popis: | Okapový chodník z dlaždic betonových do kameniva s vyplněním spár drobným kamenivem, tl. dlaždic 40 mm | [14 empty] | Okapový chodník z dlaždic betonových do kameniva s vyplněním spár drobným kamenivem, tl. dlaždic 40 mm
|  | <null> |  |  | Výkaz výměr: | "délka*šířka" 3,6*0,3 |  |  | 1.08
<null>
<null>
S/SO 701/SO 701./HSV/8 |  | 5 |  | Oddíl |  | 8: Vedení trubní dálková a prípojná |  |  |  |  | 0 |  |  | 0 | 0
| {61EAADC8-AB21-4E4F-9C45-4601B368B51E} | <item> | 53 | SUB | 871171141 | Montáž vodovodního potrubí z polyetylenu PE100 RC v otevřeném výkopu svařovaných na tupo SDR 11/PN16 d 40 x 3,7 mm | m | 2 | 2 |  |  |  | 21 | 0 | 0
|  | <null> |  |  | Plný popis: | Montáž vodovodního potrubí z polyetylenu PE100 RC v otevřeném výkopu svařovaných na tupo SDR 11/PN16 d 40 x 3,7 mm | [14 empty] | Montáž vodovodního potrubí z polyetylenu PE100 RC v otevřeném výkopu svařovaných na tupo SDR 11/PN16 d 40 x 3,7 mm
| {2139396C-54AB-4921-B25C-D4F11F99C778} | <item> | 54 | SUB | 28613640 | potrubí vodovodní jednovrstvé PE100 RC SDR11 PN16 s dodatečným opláštěním a integrovaným detekčním vodičem, 40 x 3,7mm | m | 2.03 | 2.03 |  |  |  | 21 | 0 | 0
|  | <null> |  |  | Plný popis: | potrubí vodovodní jednovrstvé PE100 RC SDR11 PN16 s dodatečným opláštěním a integrovaným detekčním vodičem, 40 x 3,7mm | [14 empty] | potrubí vodovodní jednovrstvé PE100 RC SDR11 PN16 s dodatečným opláštěním a integrovaným detekčním vodičem, 40 x 3,7mm
|  | <null> |  |  | Výkaz výměr: | 2*1,015 'Přepočtené koeficientem množství |  |  | 2.03
<null>
| {4B6C913E-669A-4302-912A-F44E2CAE4FC0} | <item> | 55 | SUB | 877171110 | Montáž tvarovek na vodovodním plastovém potrubí z polyetylenu PE 100 elektrotvarovek SDR 11/PN16 kolen 45° d 40 | kus | 2 | 2 |  |  |  | 21 | 0 | 0
|  | <null> |  |  | Plný popis: | Montáž tvarovek na vodovodním plastovém potrubí z polyetylenu PE 100 elektrotvarovek SDR 11/PN16 kolen 45° d 40 | [14 empty] | Montáž tvarovek na vodovodním plastovém potrubí z polyetylenu PE 100 elektrotvarovek SDR 11/PN16 kolen 45° d 40
| {C6ECBEBF-9538-47FF-BDC3-D5B48620B4BE} | <item> | 56 | SUB | 28614944 | elektrokoleno 45° PE 100 PN16 D 40mm | kus | 2 | 2 |  |  |  | 21 | 0 | 0
|  | <null> |  |  | Plný popis: | elektrokoleno 45° PE 100 PN16 D 40mm | [14 empty] | elektrokoleno 45° PE 100 PN16 D 40mm
<null>
S/SO 701/SO 701./HSV/9 |  | 5 |  | Oddíl |  | 9: Ostatní konstrukce a práce, bourání |  |  |  |  | 0 |  |  | 0 | 0
| {CC428F9E-AACA-42AC-906C-491A1437DBFF} | <item> | 57 | SUB | 916371215 | Osazení skrytého zahradního obrubníku zarytím včetně začištění kovového | m | 18.4 | 18.4 |  |  |  | 21 | 0 | 0
|  | <null> |  |  | Plný popis: | Osazení skrytého zahradního obrubníku zarytím včetně začištění kovového | [14 empty] | Osazení skrytého zahradního obrubníku zarytím včetně začištění kovového
| {8F03F2C2-C3DC-4530-87BB-4F60CA4109FF} | <item> | 58 | SUB | 13011046 | tyč ocelová plochá jakost S235JR (11 375) 140x5mm | t | 0.123 | 0.123 |  |  |  | 21 | 0 | 0
|  | <null> |  |  | Plný popis: | Poznámka k položce: včetně zatloukacích trnů 2-3ks/1bm | [14 empty] | Poznámka k položce: včetně zatloukacích trnů 2-3ks/1bm
|  | <null> |  |  | Výkaz výměr: | 18,4*6,59/1000 |  |  | 0.121
|  | <null> |  |  |  | 0,121*1,02 'Přepočtené koeficientem množství |  |  | 0.123
<null>
| {553770A4-20D3-4B4C-90FA-714197D2AD9F} | <item> | 59 | SUB | 941211111 | Lešení řadové rámové lehké pracovní s podlahami s provozním zatížením tř. 3 do 200 kg/m2 šířky tř. SW06 od 0,6 do 0,9 m výšky do 10 m montáž | m2 | 304 | 304 |  |  |  | 21 | 0 | 0
|  | <null> |  |  | Plný popis: | Lešení řadové rámové lehké pracovní s podlahami s provozním zatížením tř. 3 do 200 kg/m2 šířky tř. SW06 od 0,6 do 0,9 m výšky do 10 m montáž | [14 empty] | Lešení řadové rámové lehké pracovní s podlahami s provozním zatížením tř. 3 do 200 kg/m2 šířky tř. SW06 od 0,6 do 0,9 m výšky do 10 m montáž
| {CD70B035-9616-4615-AEBE-A739D3186676} | <item> | 60 | SUB | 941211211 | Lešení řadové rámové lehké pracovní s podlahami s provozním zatížením tř. 3 do 200 kg/m2 šířky tř. SW06 od 0,6 do 0,9 m výšky do 10 m příplatek za každý den použití | m2 | 9120 | 9120 |  |  |  | 21 | 0 | 0
|  | <null> |  |  | Plný popis: | Lešení řadové rámové lehké pracovní s podlahami s provozním zatížením tř. 3 do 200 kg/m2 šířky tř. SW06 od 0,6 do 0,9 m výšky do 10 m příplatek za každý den použití | [14 empty] | Lešení řadové rámové lehké pracovní s podlahami s provozním zatížením tř. 3 do 200 kg/m2 šířky tř. SW06 od 0,6 do 0,9 m výšky do 10 m příplatek za každý den použití
|  | <null> |  |  | Výkaz výměr: | "30 dní" 304*30 |  |  | 9120
<null>
| {AB8CD0DA-C25D-46EF-A1F7-DE04C24F919A} | <item> | 61 | SUB | 941211811 | Lešení řadové rámové lehké pracovní s podlahami s provozním zatížením tř. 3 do 200 kg/m2 šířky tř. SW06 od 0,6 do 0,9 m výšky do 10 m demontáž | m2 | 304 | 304 |  |  |  | 21 | 0 | 0
|  | <null> |  |  | Plný popis: | Lešení řadové rámové lehké pracovní s podlahami s provozním zatížením tř. 3 do 200 kg/m2 šířky tř. SW06 od 0,6 do 0,9 m výšky do 10 m demontáž | [14 empty] | Lešení řadové rámové lehké pracovní s podlahami s provozním zatížením tř. 3 do 200 kg/m2 šířky tř. SW06 od 0,6 do 0,9 m výšky do 10 m demontáž
| {C6C3A20F-882D-4F67-B8E7-DF4DD6104890} | <item> | 62 | SUB | 945421110 | Hydraulická zvedací plošina včetně obsluhy instalovaná na automobilovém podvozku, výšky zdvihu do 18 m | hod | 8 | 8 |  |  |  | 21 | 0 | 0
|  | <null> |  |  | Plný popis: | Hydraulická zvedací plošina včetně obsluhy instalovaná na automobilovém podvozku, výšky zdvihu do 18 m | [14 empty] | Hydraulická zvedací plošina včetně obsluhy instalovaná na automobilovém podvozku, výšky zdvihu do 18 m
| {84858B8C-D858-4C87-9153-BDA9A458437A} | <item> | 63 | SUB | 972054241 | Vybourání otvorů ve stropech nebo klenbách železobetonových bez odstranění podlahy a násypu, plochy do 0,09 m2, tl. do 150 mm | kus | 3 | 3 |  |  |  | 21 | 0 | 0
|  | <null> |  |  | Plný popis: | Vybourání otvorů ve stropech nebo klenbách železobetonových bez odstranění podlahy a násypu, plochy do 0,09 m2, tl. do 150 mm | [14 empty] | Vybourání otvorů ve stropech nebo klenbách železobetonových bez odstranění podlahy a násypu, plochy do 0,09 m2, tl. do 150 mm
| {56572419-D59F-48E5-9CA1-AA186F0D7AB0} | <item> | 64 | SUB | 973032616 | Vysekání kapes ve zdivu z dutých cihel nebo tvárnic pro špalíky a krabice, velikosti do 100x100x50 mm | kus | 1 | 1 |  |  |  | 21 | 0 | 0
|  | <null> |  |  | Plný popis: | Vysekání kapes ve zdivu z dutých cihel nebo tvárnic pro špalíky a krabice, velikosti do 100x100x50 mm | [14 empty] | Vysekání kapes ve zdivu z dutých cihel nebo tvárnic pro špalíky a krabice, velikosti do 100x100x50 mm
| {C4A41902-5B86-4C59-A75B-3FFFDA5EFFC9} | <item> | 65 | SUB | 974032121 | Vysekání rýh ve stěnách nebo příčkách z dutých cihel, tvárnic, desek z dutých cihel nebo tvárnic do hl. 30 mm a šířky do 30 mm | m | 30 | 30 |  |  |  | 21 | 0 | 0
|  | <null> |  |  | Plný popis: | Vysekání rýh ve stěnách nebo příčkách z dutých cihel, tvárnic, desek z dutých cihel nebo tvárnic do hl. 30 mm a šířky do 30 mm | [14 empty] | Vysekání rýh ve stěnách nebo příčkách z dutých cihel, tvárnic, desek z dutých cihel nebo tvárnic do hl. 30 mm a šířky do 30 mm
|  | <null> |  |  | Výkaz výměr: | "elektroinstalace" 30 |  |  | 30
<null>
| {424F41DA-FA82-4E0E-A10F-065607AF98E4} | <item> | 66 | SUB | 974032164 | Vysekání rýh ve stěnách nebo příčkách z dutých cihel, tvárnic, desek z dutých cihel nebo tvárnic do hl. 150 mm a šířky do 150 mm | m | 25 | 25 |  |  |  | 21 | 0 | 0
|  | <null> |  |  | Plný popis: | Vysekání rýh ve stěnách nebo příčkách z dutých cihel, tvárnic, desek z dutých cihel nebo tvárnic do hl. 150 mm a šířky do 150 mm | [14 empty] | Vysekání rýh ve stěnách nebo příčkách z dutých cihel, tvárnic, desek z dutých cihel nebo tvárnic do hl. 150 mm a šířky do 150 mm
|  | <null> |  |  | Výkaz výměr: | "vodovod" 25 |  |  | 25
<null>
| {181DB625-3D53-4D81-8877-85C4505C31BA} | <item> | 67 | SUB | 974032165 | Vysekání rýh ve stěnách nebo příčkách z dutých cihel, tvárnic, desek z dutých cihel nebo tvárnic do hl. 150 mm a šířky do 200 mm | m | 8 | 8 |  |  |  | 21 | 0 | 0
|  | <null> |  |  | Plný popis: | Vysekání rýh ve stěnách nebo příčkách z dutých cihel, tvárnic, desek z dutých cihel nebo tvárnic do hl. 150 mm a šířky do 200 mm | [14 empty] | Vysekání rýh ve stěnách nebo příčkách z dutých cihel, tvárnic, desek z dutých cihel nebo tvárnic do hl. 150 mm a šířky do 200 mm
|  | <null> |  |  | Výkaz výměr: | "kanalizace" 8 |  |  | 8
<null>
<null>
S/SO 701/SO 701./HSV/997 |  | 5 |  | Oddíl |  | 997: Doprava suti a vybouraných hmot |  |  |  |  | 0 |  |  | 0 | 0
| {8142CF26-9111-4B00-A233-622F7E5C9684} | <item> | 68 | SUB | 997013111 | Vnitrostaveništní doprava suti a vybouraných hmot vodorovně do 50 m s naložením základní pro budovy a haly výšky do 6 m | t | 1.337 | 1.337 |  |  |  | 21 | 0 | 0
|  | <null> |  |  | Plný popis: | Vnitrostaveništní doprava suti a vybouraných hmot vodorovně do 50 m s naložením základní pro budovy a haly výšky do 6 m | [14 empty] | Vnitrostaveništní doprava suti a vybouraných hmot vodorovně do 50 m s naložením základní pro budovy a haly výšky do 6 m
| {C594D15F-647B-4290-A187-621767389F8D} | <item> | 69 | SUB | 997013501 | Odvoz suti a vybouraných hmot na skládku nebo meziskládku se složením, na vzdálenost do 1 km | t | 1.337 | 1.337 |  |  |  | 21 | 0 | 0
|  | <null> |  |  | Plný popis: | Odvoz suti a vybouraných hmot na skládku nebo meziskládku se složením, na vzdálenost do 1 km | [14 empty] | Odvoz suti a vybouraných hmot na skládku nebo meziskládku se složením, na vzdálenost do 1 km
| {0579513C-1C88-4EAE-94F4-E545C1AFEA50} | <item> | 70 | SUB | 997013509 | Odvoz suti a vybouraných hmot na skládku nebo meziskládku se složením, na vzdálenost Příplatek k ceně za každý další započatý 1 km přes 1 km | t | 16.044 | 16.044 |  |  |  | 21 | 0 | 0
|  | <null> |  |  | Plný popis: | Poznámka k položce: recyklační středisko Kolín (cca 13 km) | [14 empty] | Poznámka k položce: recyklační středisko Kolín (cca 13 km)
|  | <null> |  |  | Výkaz výměr: | 1,337*12 'Přepočtené koeficientem množství |  |  | 16.044
<null>
| {B1A41795-74A7-4B9C-ADD6-9F4DFD2FCC0D} | <item> | 71 | SUB | 997013869 | Poplatek za uložení stavebního odpadu na recyklační skládce (skládkovné) ze směsí nebo oddělených frakcí betonu, cihel a keramických výrobků zatříděného do Katalogu odpadů pod kódem 17 01 07 | t | 1.337 | 1.337 |  |  |  | 21 | 0 | 0
|  | <null> |  |  | Plný popis: | Poplatek za uložení stavebního odpadu na recyklační skládce (skládkovné) ze směsí nebo oddělených frakcí betonu, cihel a keramických výrobků zatříděného do Katalogu odpadů pod kódem 17 01 07 | [14 empty] | Poplatek za uložení stavebního odpadu na recyklační skládce (skládkovné) ze směsí nebo oddělených frakcí betonu, cihel a keramických výrobků zatříděného do Katalogu odpadů pod kódem 17 01 07
<null>
S/SO 701/SO 701./HSV/998 |  | 5 |  | Oddíl |  | 998: Presun hmot |  |  |  |  | 0 |  |  | 0 | 0
| {0F534DE6-EFE4-490E-AF4A-97068FD10841} | <item> | 72 | SUB | 998012101 | Přesun hmot pro budovy občanské výstavby, bydlení, výrobu a služby nosnou svislou konstrukcí tyčovou s vyzdívaným obvodovým pláštěm vodorovná dopravní vzdálenost do 100 m základní pro budovy výšky do 6 m | t | 814.979 | 814.979 |  |  |  | 21 | 0 | 0
|  | <null> |  |  | Plný popis: | Přesun hmot pro budovy občanské výstavby, bydlení, výrobu a služby nosnou svislou konstrukcí tyčovou s vyzdívaným obvodovým pláštěm vodorovná dopravní vzdálenost do 100 m základní pro budovy výšky do 6 m | [14 empty] | Přesun hmot pro budovy občanské výstavby, bydlení, výrobu a služby nosnou svislou konstrukcí tyčovou s vyzdívaným obvodovým pláštěm vodorovná dopravní vzdálenost do 100 m základní pro budovy výšky do 6 m
<null>
S/SO 701/SO 701./PSV |  | 4 |  | Skupina |  | PSV: Práce a dodávky PSV |  |  |  |  | 0 |  |  | 0 | 0
S/SO 701/SO 701./PSV/711 |  | 5 |  | Oddíl |  | 711: Izolace proti vode, vlhkosti a plynum |  |  |  |  | 0 |  |  | 0 | 0
| {678383AD-074A-4E84-91D5-0E9A3E25E661} | <item> | 73 | SUB | 711111001 | Provedení izolace proti zemní vlhkosti natěradly a tmely za studena na ploše vodorovné V nátěrem penetračním | m2 | 167.404 | 167.404 |  |  |  | 21 | 0 | 0
|  | <null> |  |  | Plný popis: | Provedení izolace proti zemní vlhkosti natěradly a tmely za studena na ploše vodorovné V nátěrem penetračním | [14 empty] | Provedení izolace proti zemní vlhkosti natěradly a tmely za studena na ploše vodorovné V nátěrem penetračním
|  | <null> |  |  | Výkaz výměr: | "deska podkladní délka*šířka" 4,1*4,1 |  |  | 16.81
|  | <null> |  |  |  | "střecha délka*šířka" 11,1*11,1*1,03 |  |  | 126.906
|  | <null> |  |  |  | "střecha atika délka*šířka" 12*4*0,47*1,05 |  |  | 23.688
|  | <null> |  |  |  | Součet |  |  | 167.404
<null>
| {8047733E-DB45-4FB2-B55C-75FF148C31D6} | <item> | 74 | SUB | 11163153 | emulze asfaltová penetrační | litr | 50.221 | 50.221 |  |  |  | 21 | 0 | 0
|  | <null> |  |  | Plný popis: | emulze asfaltová penetrační | [14 empty] | emulze asfaltová penetrační
|  | <null> |  |  | Výkaz výměr: | 167,404*0,3 'Přepočtené koeficientem množství |  |  | 50.221
<null>
| {1825D781-FEDB-4F55-ACFF-B642E8F0D05A} | <item> | 75 | SUB | 711112001 | Provedení izolace proti zemní vlhkosti natěradly a tmely za studena na ploše svislé S nátěrem penetračním | m2 | 47.232 | 47.232 |  |  |  | 21 | 0 | 0
|  | <null> |  |  | Plný popis: | Provedení izolace proti zemní vlhkosti natěradly a tmely za studena na ploše svislé S nátěrem penetračním | [14 empty] | Provedení izolace proti zemní vlhkosti natěradly a tmely za studena na ploše svislé S nátěrem penetračním
|  | <null> |  |  | Výkaz výměr: | "deska podkladní délka*šířka" 4,1*4*0,3 |  |  | 4.92
|  | <null> |  |  |  | "střecha - atika délka*šířka" 11,1*4*0,48 |  |  | 21.312
|  | <null> |  |  |  | "střecha - trám délka*šířka" 3,3*8*0,25+3,6*16*0,25 |  |  | 21
|  | <null> |  |  |  | Součet |  |  | 47.232
<null>
| {383E5128-2515-4C09-9C28-1ADBABC89272} | <item> | 76 | SUB | 11163153 | emulze asfaltová penetrační | litr | 15.587 | 15.587 |  |  |  | 21 | 0 | 0
|  | <null> |  |  | Plný popis: | emulze asfaltová penetrační | [14 empty] | emulze asfaltová penetrační
|  | <null> |  |  | Výkaz výměr: | 47,232*0,33 'Přepočtené koeficientem množství |  |  | 15.587
<null>
| {72584F4B-0E27-40AA-B376-760932A5858A} | <item> | 77 | SUB | 711141559 | Provedení izolace proti zemní vlhkosti pásy přitavením NAIP na ploše vodorovné V | m2 | 167.404 | 167.404 |  |  |  | 21 | 0 | 0
|  | <null> |  |  | Plný popis: | Provedení izolace proti zemní vlhkosti pásy přitavením NAIP na ploše vodorovné V | [14 empty] | Provedení izolace proti zemní vlhkosti pásy přitavením NAIP na ploše vodorovné V
|  | <null> |  |  | Výkaz výměr: | "deska podkladní délka*šířka" 4,1*4,1 |  |  | 16.81
|  | <null> |  |  |  | "střecha délka*šířka" 11,1*11,1*1,03 |  |  | 126.906
|  | <null> |  |  |  | "střecha atika délka*šířka" 12*4*0,47*1,05 |  |  | 23.688
|  | <null> |  |  |  | Součet |  |  | 167.404
<null>
| {1B2E6EAD-9833-49DF-B124-A5712CA036F5} | <item> | 78 | SUB | 62853004 | pás asfaltový natavitelný modifikovaný SBS s vložkou ze skleněné tkaniny a spalitelnou PE fólií nebo jemnozrnným minerálním posypem na horním povrchu tl 4,0mm | m2 | 195.109 | 195.109 |  |  |  | 21 | 0 | 0
|  | <null> |  |  | Plný popis: | pás asfaltový natavitelný modifikovaný SBS s vložkou ze skleněné tkaniny a spalitelnou PE fólií nebo jemnozrnným minerálním posypem na horním povrchu tl 4,0mm | [14 empty] | pás asfaltový natavitelný modifikovaný SBS s vložkou ze skleněné tkaniny a spalitelnou PE fólií nebo jemnozrnným minerálním posypem na horním povrchu tl 4,0mm
|  | <null> |  |  | Výkaz výměr: | 167,404*1,1655 'Přepočtené koeficientem množství |  |  | 195.109
<null>
| {9DA6DE7A-50D8-40DE-8D4A-383A6B6B8916} | <item> | 79 | SUB | 711142559 | Provedení izolace proti zemní vlhkosti pásy přitavením NAIP na ploše svislé S | m2 | 47.232 | 47.232 |  |  |  | 21 | 0 | 0
|  | <null> |  |  | Plný popis: | Provedení izolace proti zemní vlhkosti pásy přitavením NAIP na ploše svislé S | [14 empty] | Provedení izolace proti zemní vlhkosti pásy přitavením NAIP na ploše svislé S
|  | <null> |  |  | Výkaz výměr: | "deska podkladní délka*šířka" 4,1*4*0,3 |  |  | 4.92
|  | <null> |  |  |  | "střecha - atika délka*šířka" 11,1*4*0,48 |  |  | 21.312
|  | <null> |  |  |  | "střecha - trám délka*šířka" 3,3*8*0,25+3,6*16*0,25 |  |  | 21
|  | <null> |  |  |  | Součet |  |  | 47.232
<null>
| {C89E61F1-7131-41EC-BA2A-4FB12733735C} | <item> | 80 | SUB | 62853004 | pás asfaltový natavitelný modifikovaný SBS s vložkou ze skleněné tkaniny a spalitelnou PE fólií nebo jemnozrnným minerálním posypem na horním povrchu tl 4,0mm | m2 | 57.67 | 57.67 |  |  |  | 21 | 0 | 0
|  | <null> |  |  | Plný popis: | pás asfaltový natavitelný modifikovaný SBS s vložkou ze skleněné tkaniny a spalitelnou PE fólií nebo jemnozrnným minerálním posypem na horním povrchu tl 4,0mm | [14 empty] | pás asfaltový natavitelný modifikovaný SBS s vložkou ze skleněné tkaniny a spalitelnou PE fólií nebo jemnozrnným minerálním posypem na horním povrchu tl 4,0mm
|  | <null> |  |  | Výkaz výměr: | 47,232*1,221 'Přepočtené koeficientem množství |  |  | 57.67
<null>
| {1820F1DD-47F6-4A07-9412-567C046A71F5} | <item> | 81 | SUB | 998711101 | Přesun hmot pro izolace proti vodě, vlhkosti a plynům stanovený z hmotnosti přesunovaného materiálu vodorovná dopravní vzdálenost do 50 m základní v objektech výšky do 6 m | t | 1.517 | 1.517 |  |  |  | 21 | 0 | 0
|  | <null> |  |  | Plný popis: | Přesun hmot pro izolace proti vodě, vlhkosti a plynům stanovený z hmotnosti přesunovaného materiálu vodorovná dopravní vzdálenost do 50 m základní v objektech výšky do 6 m | [14 empty] | Přesun hmot pro izolace proti vodě, vlhkosti a plynům stanovený z hmotnosti přesunovaného materiálu vodorovná dopravní vzdálenost do 50 m základní v objektech výšky do 6 m
<null>
S/SO 701/SO 701./PSV/712 |  | 5 |  | Oddíl |  | 712: Povlakové krytiny |  |  |  |  | 0 |  |  | 0 | 0
| {1A4A4C0A-FC19-4D9E-9517-40BF9923FD6C} | <item> | 82 | SUB | 712363545 | Provedení povlakové krytiny střech plochých do 10° z mechanicky kotvených hydroizolačních fólií včetně položení fólie a horkovzdušného svaření tl. tepelné izolace přes 200 do 240 mm budovy výšky do 18 m, kotvené do betonu krajní pole | m2 | 171.906 | 171.906 |  |  |  | 21 | 0 | 0
|  | <null> |  |  | Plný popis: | Provedení povlakové krytiny střech plochých do 10° z mechanicky kotvených hydroizolačních fólií včetně položení fólie a horkovzdušného svaření tl. tepelné izolace přes 200 do 240 mm budovy výšky do 18 m, kotvené do betonu krajní pole | [14 empty] | Provedení povlakové krytiny střech plochých do 10° z mechanicky kotvených hydroizolačních fólií včetně položení fólie a horkovzdušného svaření tl. tepelné izolace přes 200 do 240 mm budovy výšky do 18 m, kotvené do betonu krajní pole
|  | <null> |  |  | Výkaz výměr: | "střecha délka*šířka" 11,1*11,1*1,03 |  |  | 126.906
|  | <null> |  |  |  | "střecha atika délka*šířka" 12*4*0,47*1,05 |  |  | 23.688
|  | <null> |  |  |  | "střecha atika délka*šířka" 11,1*4*0,48 |  |  | 21.312
|  | <null> |  |  |  | Součet |  |  | 171.906
<null>
| {62EF094A-5C93-4537-8693-01B5AD5C9B64} | <item> | 83 | SUB | 28322013 | fólie hydroizolační střešní mPVC mechanicky kotvená barevná tl 1,5mm | m2 | 200.356 | 200.356 |  |  |  | 21 | 0 | 0
|  | <null> |  |  | Plný popis: | fólie hydroizolační střešní mPVC mechanicky kotvená barevná tl 1,5mm | [14 empty] | fólie hydroizolační střešní mPVC mechanicky kotvená barevná tl 1,5mm
|  | <null> |  |  | Výkaz výměr: | 171,906*1,1655 'Přepočtené koeficientem množství |  |  | 200.356
<null>
| {398EAE13-1ADD-47B5-A48D-D5C730BED6AA} | <item> | 84 | SUB | 712363115 | Provedení povlakové krytiny střech plochých do 10° fólií ostatní činnosti při pokládání hydroizolačních fólií (materiál ve specifikaci) zaizolování prostupů střešní rovinou kruhový průřez, průměr do 300 mm | kus | 3 | 3 |  |  |  | 21 | 0 | 0
|  | <null> |  |  | Plný popis: | Provedení povlakové krytiny střech plochých do 10° fólií ostatní činnosti při pokládání hydroizolačních fólií (materiál ve specifikaci) zaizolování prostupů střešní rovinou kruhový průřez, průměr do 300 mm | [14 empty] | Provedení povlakové krytiny střech plochých do 10° fólií ostatní činnosti při pokládání hydroizolačních fólií (materiál ve specifikaci) zaizolování prostupů střešní rovinou kruhový průřez, průměr do 300 mm
| {5E67BCCA-30C0-4141-917A-5EB837AA45B6} | <item> | 85 | SUB | 28342026 | manžeta těsnící pro prostupy hydroizolací z PVC otevřená kruhová vnitřní průměr 90-114 | kus | 2 | 2 |  |  |  | 21 | 0 | 0
|  | <null> |  |  | Plný popis: | manžeta těsnící pro prostupy hydroizolací z PVC otevřená kruhová vnitřní průměr 90-114 | [14 empty] | manžeta těsnící pro prostupy hydroizolací z PVC otevřená kruhová vnitřní průměr 90-114
| {E64FDB2C-08E5-4240-A440-DE2753DF7819} | <item> | 86 | SUB | 28342027 | manžeta těsnící pro prostupy hydroizolací z PVC otevřená kruhová vnitřní průměr 120-180 | kus | 1 | 1 |  |  |  | 21 | 0 | 0
|  | <null> |  |  | Plný popis: | manžeta těsnící pro prostupy hydroizolací z PVC otevřená kruhová vnitřní průměr 120-180 | [14 empty] | manžeta těsnící pro prostupy hydroizolací z PVC otevřená kruhová vnitřní průměr 120-180
| {483DE7D4-56DE-4761-AD11-43746DD97D6A} | <item> | 87 | SUB | 712363673 | Provedení povlakové krytiny střech plochých do 10° z mechanicky kotvených hydroizolačních fólií ostatní práce mechanické kotvení plechových lišt do rš 200 mm do podkladu z betonu | m | 139.2 | 139.2 |  |  |  | 21 | 0 | 0
|  | <null> |  |  | Plný popis: | Provedení povlakové krytiny střech plochých do 10° z mechanicky kotvených hydroizolačních fólií ostatní práce mechanické kotvení plechových lišt do rš 200 mm do podkladu z betonu | [14 empty] | Provedení povlakové krytiny střech plochých do 10° z mechanicky kotvených hydroizolačních fólií ostatní práce mechanické kotvení plechových lišt do rš 200 mm do podkladu z betonu
| {C2E713BB-C90A-40D1-B4F2-E02C8007B554} | <item> | 88 | SUB | 55344507 | okapnice atiková z poplastovaného plechu (PVC-P) rš 200mm | m | 52.8 | 52.8 |  |  |  | 21 | 0 | 0
|  | <null> |  |  | Plný popis: | okapnice atiková z poplastovaného plechu (PVC-P) rš 200mm | [14 empty] | okapnice atiková z poplastovaného plechu (PVC-P) rš 200mm
|  | <null> |  |  | Výkaz výměr: | "střecha atika délka" 12*4 |  |  | 48
|  | <null> |  |  |  | 48*1,1 'Přepočtené koeficientem množství |  |  | 52.8
<null>
| {7750710B-6705-43B5-AA9A-3AD0B16E5586} | <item> | 89 | SUB | 13880020 | lišta L koutová vnitřní z poplastovaného plechu (PVC-P) rš 70mm | m | 48.84 | 48.84 |  |  |  | 21 | 0 | 0
|  | <null> |  |  | Plný popis: | lišta L koutová vnitřní z poplastovaného plechu (PVC-P) rš 70mm | [14 empty] | lišta L koutová vnitřní z poplastovaného plechu (PVC-P) rš 70mm
|  | <null> |  |  | Výkaz výměr: | "střecha délka" 11,1*4 |  |  | 44.4
|  | <null> |  |  |  | 44,4*1,1 'Přepočtené koeficientem množství |  |  | 48.84
<null>
| {B736DA65-6544-4C49-BC22-50DBDF3F6FAE} | <item> | 90 | SUB | 13880024 | lišta L rohová vnější z poplastovaného plechu (PVC-P) rš 70mm | m | 48.84 | 48.84 |  |  |  | 21 | 0 | 0
|  | <null> |  |  | Plný popis: | lišta L rohová vnější z poplastovaného plechu (PVC-P) rš 70mm | [14 empty] | lišta L rohová vnější z poplastovaného plechu (PVC-P) rš 70mm
|  | <null> |  |  | Výkaz výměr: | "střecha atika délka" 11,1*4 |  |  | 44.4
|  | <null> |  |  |  | 44,4*1,1 'Přepočtené koeficientem množství |  |  | 48.84
<null>
| {887A4A00-D80B-4776-979C-9115304B8A87} | <item> | 91 | SUB | 998712101 | Přesun hmot pro povlakové krytiny stanovený z hmotnosti přesunovaného materiálu vodorovná dopravní vzdálenost do 50 m základní v objektech výšky do 6 m | t | 0.572 | 0.572 |  |  |  | 21 | 0 | 0
|  | <null> |  |  | Plný popis: | Přesun hmot pro povlakové krytiny stanovený z hmotnosti přesunovaného materiálu vodorovná dopravní vzdálenost do 50 m základní v objektech výšky do 6 m | [14 empty] | Přesun hmot pro povlakové krytiny stanovený z hmotnosti přesunovaného materiálu vodorovná dopravní vzdálenost do 50 m základní v objektech výšky do 6 m
<null>
S/SO 701/SO 701./PSV/713 |  | 5 |  | Oddíl |  | 713: Izolace tepelné |  |  |  |  | 0 |  |  | 0 | 0
| {3A0A006C-4164-4740-8F99-DEC5FAF60D5F} | <item> | 92 | SUB | 713121111 | Montáž tepelné izolace podlah rohožemi, pásy, deskami, dílci, bloky (izolační materiál ve specifikaci) kladenými volně jednovrstvá | m2 | 10.79 | 10.79 |  |  |  | 21 | 0 | 0
|  | <null> |  |  | Plný popis: | Montáž tepelné izolace podlah rohožemi, pásy, deskami, dílci, bloky (izolační materiál ve specifikaci) kladenými volně jednovrstvá | [14 empty] | Montáž tepelné izolace podlah rohožemi, pásy, deskami, dílci, bloky (izolační materiál ve specifikaci) kladenými volně jednovrstvá
|  | <null> |  |  | Výkaz výměr: | "místnost 1.01 plocha" 1,5+0,85*0,3 |  |  | 1.755
|  | <null> |  |  |  | "místnost 1.02 plocha" 1,5+0,85*0,3 |  |  | 1.755
|  | <null> |  |  |  | "místnost 1.03 plocha" 3,87+0,85*0,3 |  |  | 4.125
|  | <null> |  |  |  | "místnost 1.04 plocha" 2,9+0,85*0,3 |  |  | 3.155
|  | <null> |  |  |  | Součet |  |  | 10.79
<null>
| {A54F542E-2D72-4328-A328-246FDD10C19C} | <item> | 93 | SUB | 28375873 | deska EPS 70 pro konstrukce s malým zatížením λ=0,039 tl 100mm | m2 | 5.156 | 5.156 |  |  |  | 21 | 0 | 0
|  | <null> |  |  | Plný popis: | deska EPS 70 pro konstrukce s malým zatížením λ=0,039 tl 100mm | [14 empty] | deska EPS 70 pro konstrukce s malým zatížením λ=0,039 tl 100mm
|  | <null> |  |  | Výkaz výměr: | "místnost 1.02 plocha" 1,5+0,85*0,3 |  |  | 1.755
|  | <null> |  |  |  | "místnost 1.04 plocha" 2,9+0,85*0,3 |  |  | 3.155
|  | <null> |  |  |  | Součet |  |  | 4.91
|  | <null> |  |  |  | 4,91*1,05 'Přepočtené koeficientem množství |  |  | 5.156
<null>
| {2E25DAD0-05B7-44CB-8548-39A9D957FE90} | <item> | 94 | SUB | 28375019 | deska EPS 70 pro konstrukce s malým zatížením λ=0,039 tl 200mm | m2 | 6.174 | 6.174 |  |  |  | 21 | 0 | 0
|  | <null> |  |  | Plný popis: | deska EPS 70 pro konstrukce s malým zatížením λ=0,039 tl 200mm | [14 empty] | deska EPS 70 pro konstrukce s malým zatížením λ=0,039 tl 200mm
|  | <null> |  |  | Výkaz výměr: | "místnost 1.01 plocha" 1,5+0,85*0,3 |  |  | 1.755
|  | <null> |  |  |  | "místnost 1.03 plocha" 3,87+0,85*0,3 |  |  | 4.125
|  | <null> |  |  |  | Součet |  |  | 5.88
|  | <null> |  |  |  | 5,88*1,05 'Přepočtené koeficientem množství |  |  | 6.174
<null>
| {D1689806-0D66-4416-95DB-23D0BB383A05} | <item> | 95 | SUB | 713141311 | Montáž tepelné izolace střech plochých spádovými klíny v ploše kladenými volně | m2 | 126.906 | 126.906 |  |  |  | 21 | 0 | 0
|  | <null> |  |  | Plný popis: | Montáž tepelné izolace střech plochých spádovými klíny v ploše kladenými volně | [14 empty] | Montáž tepelné izolace střech plochých spádovými klíny v ploše kladenými volně
|  | <null> |  |  | Výkaz výměr: | "střecha délka*šířka" 11,1*11,1*1,03 |  |  | 126.906
<null>
| {9DAB9305-728F-441A-929E-5F8DDA9E86DD} | <item> | 96 | SUB | 28376142 | klín izolační spád do 5% EPS 150 | m3 | 16.498 | 16.498 |  |  |  | 21 | 0 | 0
|  | <null> |  |  | Plný popis: | Poznámka k položce: tl. 40-220 mm | [14 empty] | Poznámka k položce: tl. 40-220 mm
|  | <null> |  |  | Výkaz výměr: | 126,906*0,13 'Přepočtené koeficientem množství |  |  | 16.498
<null>
| {7FEFD6F6-4261-4C54-8259-CF2A54492504} | <item> | 97 | SUB | 713191132 | Montáž tepelné izolace stavebních konstrukcí - doplňky a konstrukční součásti podlah, stropů vrchem nebo střech překrytí fólií separační z PE | m2 | 137.7 | 137.7 |  |  |  | 21 | 0 | 0
|  | <null> |  |  | Plný popis: | Montáž tepelné izolace stavebních konstrukcí - doplňky a konstrukční součásti podlah, stropů vrchem nebo střech překrytí fólií separační z PE | [14 empty] | Montáž tepelné izolace stavebních konstrukcí - doplňky a konstrukční součásti podlah, stropů vrchem nebo střech překrytí fólií separační z PE
| {9F296307-E9AE-4BED-AE3B-CEB8EE701D6C} | <item> | 98 | SUB | 28323100 | fólie LDPE (750 kg/m3) proti zemní vlhkosti nad úrovní terénu tl 0,8mm | m2 | 12.576 | 12.576 |  |  |  | 21 | 0 | 0
|  | <null> |  |  | Plný popis: | fólie LDPE (750 kg/m3) proti zemní vlhkosti nad úrovní terénu tl 0,8mm | [14 empty] | fólie LDPE (750 kg/m3) proti zemní vlhkosti nad úrovní terénu tl 0,8mm
|  | <null> |  |  | Výkaz výměr: | "místnost 1.01 plocha" 1,5+0,85*0,3 |  |  | 1.755
|  | <null> |  |  |  | "místnost 1.02 plocha" 1,5+0,85*0,3 |  |  | 1.755
|  | <null> |  |  |  | "místnost 1.03 plocha" 3,87+0,85*0,3 |  |  | 4.125
|  | <null> |  |  |  | "místnost 1.04 plocha" 2,9+0,85*0,3 |  |  | 3.155
|  | <null> |  |  |  | Součet |  |  | 10.79
|  | <null> |  |  |  | 10,79*1,1655 'Přepočtené koeficientem množství |  |  | 12.576
<null>
| {87369AED-EE3D-4F86-97ED-08286B509933} | <item> | 99 | SUB | 2615301110 | textilie separační šířka 2 m (200 m2/role) | m2 | 147.909 | 147.909 |  |  |  | 21 | 0 | 0
|  | <null> |  |  | Plný popis: | textilie separační šířka 2 m (200 m2/role) | [14 empty] | textilie separační šířka 2 m (200 m2/role)
|  | <null> |  |  | Výkaz výměr: | "střecha délka*šířka" 11,1*11,1*1,03 |  |  | 126.906
|  | <null> |  |  |  | 126,906*1,1655 'Přepočtené koeficientem množství |  |  | 147.909
<null>
| {4F35308B-40A1-4536-8A62-DB43984BEF78} | <item> | 100 | SUB | 713191513 | Montáž tepelné izolace stavebních konstrukcí - doplňky a konstrukční součásti podkladového profilu pro zateplení oken a dveří šířky do 50 mm výšky přes 200 do 300 mm | m | 4 | 4 |  |  |  | 21 | 0 | 0
|  | <null> |  |  | Plný popis: | Montáž tepelné izolace stavebních konstrukcí - doplňky a konstrukční součásti podkladového profilu pro zateplení oken a dveří šířky do 50 mm výšky přes 200 do 300 mm | [14 empty] | Montáž tepelné izolace stavebních konstrukcí - doplňky a konstrukční součásti podkladového profilu pro zateplení oken a dveří šířky do 50 mm výšky přes 200 do 300 mm
| {05403EFA-7CDB-4EB3-BBDD-A3F689229AF0} | <item> | 101 | SUB | 28376194 | profil podkladový sendvičový s vloženou PIR vložkou pro zateplení spodní části oken a dveří (15/20/15) š 50mm v 250mm | m | 4.8 | 4.8 |  |  |  | 21 | 0 | 0
|  | <null> |  |  | Plný popis: | profil podkladový sendvičový s vloženou PIR vložkou pro zateplení spodní části oken a dveří (15/20/15) š 50mm v 250mm | [14 empty] | profil podkladový sendvičový s vloženou PIR vložkou pro zateplení spodní části oken a dveří (15/20/15) š 50mm v 250mm
|  | <null> |  |  | Výkaz výměr: | 4*1,2 'Přepočtené koeficientem množství |  |  | 4.8
<null>
| {19288921-373A-4252-9F0D-42A0A8EF02DA} | <item> | 102 | SUB | 713463111 | Montáž izolace tepelné potrubí a ohybů tvarovkami nebo deskami potrubními pouzdry bez povrchové úpravy (izolační materiál ve specifikaci) staženými pozinkovaným drátem potrubí jednovrstvá D do 100 mm | m | 22 | 22 |  |  |  | 21 | 0 | 0
|  | <null> |  |  | Plný popis: | Montáž izolace tepelné potrubí a ohybů tvarovkami nebo deskami potrubními pouzdry bez povrchové úpravy (izolační materiál ve specifikaci) staženými pozinkovaným drátem potrubí jednovrstvá D do 100 mm | [14 empty] | Montáž izolace tepelné potrubí a ohybů tvarovkami nebo deskami potrubními pouzdry bez povrchové úpravy (izolační materiál ve specifikaci) staženými pozinkovaným drátem potrubí jednovrstvá D do 100 mm
| {5A17A847-B2DA-4160-942F-4459A9282E16} | <item> | 103 | SUB | 28377060 | pouzdro izolační potrubní z pěnového polyetylenu 40/25mm | m | 3.06 | 3.06 |  |  |  | 21 | 0 | 0
|  | <null> |  |  | Plný popis: | pouzdro izolační potrubní z pěnového polyetylenu 40/25mm | [14 empty] | pouzdro izolační potrubní z pěnového polyetylenu 40/25mm
|  | <null> |  |  | Výkaz výměr: | 3*1,02 'Přepočtené koeficientem množství |  |  | 3.06
<null>
| {6E3068D9-C0FE-40C0-8D2C-DBBD1A20E6EE} | <item> | 104 | SUB | 28377056 | pouzdro izolační potrubní z pěnového polyetylenu 35/25mm | m | 3.06 | 3.06 |  |  |  | 21 | 0 | 0
|  | <null> |  |  | Plný popis: | pouzdro izolační potrubní z pěnového polyetylenu 35/25mm | [14 empty] | pouzdro izolační potrubní z pěnového polyetylenu 35/25mm
|  | <null> |  |  | Výkaz výměr: | 3*1,02 'Přepočtené koeficientem množství |  |  | 3.06
<null>
| {D9EE7B9B-64E6-4EC8-BB54-CCAC4E6A0AF9} | <item> | 105 | SUB | 28377013 | pouzdro izolační potrubní z pěnového polyetylenu 25/20mm | m | 12.24 | 12.24 |  |  |  | 21 | 0 | 0
|  | <null> |  |  | Plný popis: | pouzdro izolační potrubní z pěnového polyetylenu 25/20mm | [14 empty] | pouzdro izolační potrubní z pěnového polyetylenu 25/20mm
|  | <null> |  |  | Výkaz výměr: | 12*1,02 'Přepočtené koeficientem množství |  |  | 12.24
<null>
| {A61E9FB6-BBCF-4443-83D5-CF6E33209AB8} | <item> | 106 | SUB | 28377143 | pouzdro izolační potrubní z pěnového polyetylenu 20/20mm | m | 4.08 | 4.08 |  |  |  | 21 | 0 | 0
|  | <null> |  |  | Plný popis: | pouzdro izolační potrubní z pěnového polyetylenu 20/20mm | [14 empty] | pouzdro izolační potrubní z pěnového polyetylenu 20/20mm
|  | <null> |  |  | Výkaz výměr: | 4*1,02 'Přepočtené koeficientem množství |  |  | 4.08
<null>
| {6D38BF06-4BEE-42B4-9208-B49CE607D2E3} | <item> | 107 | SUB | 713463112 | Montáž izolace tepelné potrubí a ohybů tvarovkami nebo deskami potrubními pouzdry bez povrchové úpravy (izolační materiál ve specifikaci) staženými pozinkovaným drátem potrubí jednovrstvá D přes 100 mm | m | 5 | 5 |  |  |  | 21 | 0 | 0
|  | <null> |  |  | Plný popis: | Montáž izolace tepelné potrubí a ohybů tvarovkami nebo deskami potrubními pouzdry bez povrchové úpravy (izolační materiál ve specifikaci) staženými pozinkovaným drátem potrubí jednovrstvá D přes 100 mm | [14 empty] | Montáž izolace tepelné potrubí a ohybů tvarovkami nebo deskami potrubními pouzdry bez povrchové úpravy (izolační materiál ve specifikaci) staženými pozinkovaným drátem potrubí jednovrstvá D přes 100 mm
| {FB949D65-F6CC-419E-A236-B63E3D0E2EF5} | <item> | 108 | SUB | 28377084 | pouzdro izolační potrubní z pěnového polyetylenu 134/20mm | m | 5.1 | 5.1 |  |  |  | 21 | 0 | 0
|  | <null> |  |  | Plný popis: | pouzdro izolační potrubní z pěnového polyetylenu 134/20mm | [14 empty] | pouzdro izolační potrubní z pěnového polyetylenu 134/20mm
|  | <null> |  |  | Výkaz výměr: | 5*1,02 'Přepočtené koeficientem množství |  |  | 5.1
<null>
| {F679BC1E-1C70-4E07-8085-D7A5CE54F68B} | <item> | 109 | SUB | 998713101 | Přesun hmot pro izolace tepelné stanovený z hmotnosti přesunovaného materiálu vodorovná dopravní vzdálenost do 50 m s užitím mechanizace v objektech výšky do 6 m | t | 0.522 | 0.522 |  |  |  | 21 | 0 | 0
|  | <null> |  |  | Plný popis: | Přesun hmot pro izolace tepelné stanovený z hmotnosti přesunovaného materiálu vodorovná dopravní vzdálenost do 50 m s užitím mechanizace v objektech výšky do 6 m | [14 empty] | Přesun hmot pro izolace tepelné stanovený z hmotnosti přesunovaného materiálu vodorovná dopravní vzdálenost do 50 m s užitím mechanizace v objektech výšky do 6 m
<null>
S/SO 701/SO 701./PSV/721 |  | 5 |  | Oddíl |  | 721: Zdravotechnika - vnitrní kanalizace |  |  |  |  | 0 |  |  | 0 | 0
| {1B2F0F3E-62C2-4D36-9010-5F981A57248E} | <item> | 110 | SUB | 721174005 | Potrubí z trub polypropylenových svodné (ležaté) DN 110 | m | 6 | 6 |  |  |  | 21 | 0 | 0
|  | <null> |  |  | Plný popis: | Potrubí z trub polypropylenových svodné (ležaté) DN 110 | [14 empty] | Potrubí z trub polypropylenových svodné (ležaté) DN 110
| {4E5399F3-B6BB-435D-B74A-B54EEB9D8A4A} | <item> | 111 | SUB | 28615612 | koleno odpadní pro vysoké teploty HTB DN 110x45° | kus | 6 | 6 |  |  |  | 21 | 0 | 0
|  | <null> |  |  | Plný popis: | koleno odpadní pro vysoké teploty HTB DN 110x45° | [14 empty] | koleno odpadní pro vysoké teploty HTB DN 110x45°
| {38016FFC-87B1-400F-ADCB-6CF4614E1CCC} | <item> | 112 | SUB | 28611502 | redukce kanalizační PVC 125/110 | kus | 1 | 1 |  |  |  | 21 | 0 | 0
|  | <null> |  |  | Plný popis: | redukce kanalizační PVC 125/110 | [14 empty] | redukce kanalizační PVC 125/110
| {5218B397-387E-48F7-8850-287FF6F8449D} | <item> | 113 | SUB | 721174007 | Potrubí z trub polypropylenových svodné (ležaté) DN 160 | m | 14 | 14 |  |  |  | 21 | 0 | 0
|  | <null> |  |  | Plný popis: | Potrubí z trub polypropylenových svodné (ležaté) DN 160 | [14 empty] | Potrubí z trub polypropylenových svodné (ležaté) DN 160
| {B4B8A8E9-1D2D-4F96-B190-F00B7BB390A2} | <item> | 114 | SUB | 28615614 | koleno odpadní pro vysoké teploty HTB DN 160x45° | kus | 10 | 10 |  |  |  | 21 | 0 | 0
|  | <null> |  |  | Plný popis: | koleno odpadní pro vysoké teploty HTB DN 160x45° | [14 empty] | koleno odpadní pro vysoké teploty HTB DN 160x45°
| {B09A782C-E7A4-4DBD-BA02-FAF35962E615} | <item> | 115 | SUB | 28615683 | koleno odpadní pro vysoké teploty HTB DN 160x30° | kus | 2 | 2 |  |  |  | 21 | 0 | 0
|  | <null> |  |  | Plný popis: | koleno odpadní pro vysoké teploty HTB DN 160x30° | [14 empty] | koleno odpadní pro vysoké teploty HTB DN 160x30°
| {A76B6520-C56E-4EB8-A587-137FF70ECE76} | <item> | 116 | SUB | 28611506 | redukce kanalizační PVC 160/125 | kus | 1 | 1 |  |  |  | 21 | 0 | 0
|  | <null> |  |  | Plný popis: | redukce kanalizační PVC 160/125 | [14 empty] | redukce kanalizační PVC 160/125
| {ED77365D-60DF-44DE-8F05-8869C4A88641} | <item> | 117 | SUB | 721174025 | Potrubí z trub polypropylenových odpadní (svislé) DN 110 | m | 10 | 10 |  |  |  | 21 | 0 | 0
|  | <null> |  |  | Plný popis: | Potrubí z trub polypropylenových odpadní (svislé) DN 110 | [14 empty] | Potrubí z trub polypropylenových odpadní (svislé) DN 110
| {A5C20C8E-F831-42EA-99B5-74B2ED2CAA43} | <item> | 118 | SUB | 28615572 | odbočka HTEA úhel 87° DN 110/50 | kus | 1 | 1 |  |  |  | 21 | 0 | 0
|  | <null> |  |  | Plný popis: | odbočka HTEA úhel 87° DN 110/50 | [14 empty] | odbočka HTEA úhel 87° DN 110/50
| {F8FBB790-2D0C-4149-9582-27E8E599DFB6} | <item> | 119 | SUB | 4410050942 | odbočka dvojitá DN 110/110/110 úhel 87 ° | kus | 1 | 1 |  |  |  | 21 | 0 | 0
|  | <null> |  |  | Plný popis: | odbočka dvojitá DN 110/110/110 úhel 87 ° | [14 empty] | odbočka dvojitá DN 110/110/110 úhel 87 °
| {4CF94703-33F2-4681-97DF-B144C24F9A26} | <item> | 120 | SUB | 4410050942.R | odbočka dvojitá DN 110/110/75 úhel 87 ° | kus | 1 | 1 |  |  |  | 21 | 0 | 0
|  | <null> |  |  | Plný popis: | odbočka dvojitá DN 110/110/75 úhel 87 ° | [14 empty] | odbočka dvojitá DN 110/110/75 úhel 87 °
| {8873D0C2-3F63-40E6-B60E-1CED2F60DC1C} | <item> | 121 | SUB | 28615612 | koleno odpadní pro vysoké teploty HTB DN 110x45° | kus | 5 | 5 |  |  |  | 21 | 0 | 0
|  | <null> |  |  | Plný popis: | koleno odpadní pro vysoké teploty HTB DN 110x45° | [14 empty] | koleno odpadní pro vysoké teploty HTB DN 110x45°
| {32504B53-C565-4E01-9E22-8D01538D9C43} | <item> | 122 | SUB | 28615619 | koleno odpadní pro vysoké teploty HTB DN 110x87° | kus | 3 | 3 |  |  |  | 21 | 0 | 0
|  | <null> |  |  | Plný popis: | koleno odpadní pro vysoké teploty HTB DN 110x87° | [14 empty] | koleno odpadní pro vysoké teploty HTB DN 110x87°
| {9C6FE5BC-E35A-4F7F-BB41-4366EC342BD7} | <item> | 123 | SUB | 28615603 | čistící tvarovka odpadní pro vysoké teploty HTRE DN 110 | kus | 1 | 1 |  |  |  | 21 | 0 | 0
|  | <null> |  |  | Plný popis: | čistící tvarovka odpadní pro vysoké teploty HTRE DN 110 | [14 empty] | čistící tvarovka odpadní pro vysoké teploty HTRE DN 110
| {72D4C5BD-75BB-4C64-8030-9A9A33088875} | <item> | 124 | SUB | 721174043 | Potrubí z trub polypropylenových připojovací DN 50 | m | 4 | 4 |  |  |  | 21 | 0 | 0
|  | <null> |  |  | Plný popis: | Potrubí z trub polypropylenových připojovací DN 50 | [14 empty] | Potrubí z trub polypropylenových připojovací DN 50
| {140E1098-1A46-4E8B-8D44-08883098DF4F} | <item> | 125 | SUB | 28615630 | odbočka HTEA úhel 87° DN 50/50 | kus | 1 | 1 |  |  |  | 21 | 0 | 0
|  | <null> |  |  | Plný popis: | odbočka HTEA úhel 87° DN 50/50 | [14 empty] | odbočka HTEA úhel 87° DN 50/50
| {A50E210E-2398-4BD5-96F9-A0D98968B18E} | <item> | 126 | SUB | 28615570 | odbočka HTEA úhel 87° DN 50/40 | kus | 1 | 1 |  |  |  | 21 | 0 | 0
|  | <null> |  |  | Plný popis: | odbočka HTEA úhel 87° DN 50/40 | [14 empty] | odbočka HTEA úhel 87° DN 50/40
| {30BFD92B-6E6E-4EFC-AE2D-EBAD280AB2A0} | <item> | 127 | SUB | 28615610 | koleno odpadní pro vysoké teploty HTB DN 50x45° | kus | 1 | 1 |  |  |  | 21 | 0 | 0
|  | <null> |  |  | Plný popis: | koleno odpadní pro vysoké teploty HTB DN 50x45° | [14 empty] | koleno odpadní pro vysoké teploty HTB DN 50x45°
| {7A344609-CC23-49E3-AC40-9D33AF3D1A5D} | <item> | 128 | SUB | 28615698 | připojovací koleno dvojité HTDSW 90° DN 40/50/40 | kus | 3 | 3 |  |  |  | 21 | 0 | 0
|  | <null> |  |  | Plný popis: | připojovací koleno dvojité HTDSW 90° DN 40/50/40 | [14 empty] | připojovací koleno dvojité HTDSW 90° DN 40/50/40
| {684E7660-4306-420D-B8EF-9DE90F6BBD7D} | <item> | 129 | SUB | 28615636 | redukce odpadní nesouosá HTR DN 75/50 | kus | 1 | 1 |  |  |  | 21 | 0 | 0
|  | <null> |  |  | Plný popis: | redukce odpadní nesouosá HTR DN 75/50 | [14 empty] | redukce odpadní nesouosá HTR DN 75/50
| {51838374-0D6A-4EE1-AD01-D6F7464D7891} | <item> | 130 | SUB | 28615634 | redukce odpadní nesouosá HTR DN 40/32 | kus | 1 | 1 |  |  |  | 21 | 0 | 0
|  | <null> |  |  | Plný popis: | redukce odpadní nesouosá HTR DN 40/32 | [14 empty] | redukce odpadní nesouosá HTR DN 40/32
| {ED70B8A0-FBD5-4DD1-A60E-086D608AE397} | <item> | 131 | SUB | 721174056 | Potrubí z trub polypropylenových dešťové DN 125 | m | 5 | 5 |  |  |  | 21 | 0 | 0
|  | <null> |  |  | Plný popis: | Potrubí z trub polypropylenových dešťové DN 125 | [14 empty] | Potrubí z trub polypropylenových dešťové DN 125
| {5AB810BA-73CD-4708-936F-099720429969} | <item> | 132 | SUB | 28615613 | koleno odpadní pro vysoké teploty HTB DN 125x45° | kus | 2 | 2 |  |  |  | 21 | 0 | 0
|  | <null> |  |  | Plný popis: | koleno odpadní pro vysoké teploty HTB DN 125x45° | [14 empty] | koleno odpadní pro vysoké teploty HTB DN 125x45°
| {797E2662-539C-436A-BF6E-3B94DE97D61B} | <item> | 133 | SUB | 721233142 | Střešní vtoky (vpusti) polypropylenové (PP) pro ploché střechy s odtokem svislým s vyhříváním asfaltová manžeta nebo PVC příruba DN 110 | kus | 1 | 1 |  |  |  | 21 | 0 | 0
|  | <null> |  |  | Plný popis: | Střešní vtoky (vpusti) polypropylenové (PP) pro ploché střechy s odtokem svislým s vyhříváním asfaltová manžeta nebo PVC příruba DN 110 | [14 empty] | Střešní vtoky (vpusti) polypropylenové (PP) pro ploché střechy s odtokem svislým s vyhříváním asfaltová manžeta nebo PVC příruba DN 110
| {4730804C-22D7-4718-83E7-70E98255E139} | <item> | 134 | SUB | 721269124 | Zpětné klapky montáž zpětných klapek ostatních typů polypropylenových (PP) do DN 200 | kus | 2 | 2 |  |  |  | 21 | 0 | 0
|  | <null> |  |  | Plný popis: | Zpětné klapky montáž zpětných klapek ostatních typů polypropylenových (PP) do DN 200 | [14 empty] | Zpětné klapky montáž zpětných klapek ostatních typů polypropylenových (PP) do DN 200
| {0ACCF84B-6136-489D-8057-E3F1937FFE17} | <item> | 135 | SUB | 56231181 | armatura automatická zpětná PP proti vzduté vodě DN 125 | kus | 1 | 1 |  |  |  | 21 | 0 | 0
|  | <null> |  |  | Plný popis: | armatura automatická zpětná PP proti vzduté vodě DN 125 | [14 empty] | armatura automatická zpětná PP proti vzduté vodě DN 125
| {4325AD06-EEC3-4C30-918F-B6204B0FE50D} | <item> | 136 | SUB | 6000041040 | nálevka pro kondenzát HL 21 | kus | 1 | 1 |  |  |  | 21 | 0 | 0
|  | <null> |  |  | Plný popis: | nálevka pro kondenzát HL 21 | [14 empty] | nálevka pro kondenzát HL 21
| {6CB8D4B9-DDF5-488A-8E2A-28052FC230BE} | <item> | 137 | SUB | 721273153 | Ventilační hlavice z polypropylenu (PP) DN 110 | kus | 2 | 2 |  |  |  | 21 | 0 | 0
|  | <null> |  |  | Plný popis: | Ventilační hlavice z polypropylenu (PP) DN 110 | [14 empty] | Ventilační hlavice z polypropylenu (PP) DN 110
| {5548D081-332A-43F0-9CFE-8E52F114ADFA} | <item> | 138 | SUB | 721290111 | Zkouška těsnosti kanalizace v objektech vodou do DN 125 | m | 25 | 25 |  |  |  | 21 | 0 | 0
|  | <null> |  |  | Plný popis: | Zkouška těsnosti kanalizace v objektech vodou do DN 125 | [14 empty] | Zkouška těsnosti kanalizace v objektech vodou do DN 125
| {6F78BF3B-BE09-444D-8347-0797D422AF88} | <item> | 139 | SUB | 721290112 | Zkouška těsnosti kanalizace v objektech vodou DN 150 nebo DN 200 | m | 14 | 14 |  |  |  | 21 | 0 | 0
|  | <null> |  |  | Plný popis: | Zkouška těsnosti kanalizace v objektech vodou DN 150 nebo DN 200 | [14 empty] | Zkouška těsnosti kanalizace v objektech vodou DN 150 nebo DN 200
| {950F7C24-58B1-4648-8E0C-F70B33825AA7} | <item> | 140 | SUB | 998721101 | Přesun hmot pro vnitřní kanalizaci stanovený z hmotnosti přesunovaného materiálu vodorovná dopravní vzdálenost do 50 m základní v objektech výšky do 6 m | t | 0.071 | 0.071 |  |  |  | 21 | 0 | 0
|  | <null> |  |  | Plný popis: | Přesun hmot pro vnitřní kanalizaci stanovený z hmotnosti přesunovaného materiálu vodorovná dopravní vzdálenost do 50 m základní v objektech výšky do 6 m | [14 empty] | Přesun hmot pro vnitřní kanalizaci stanovený z hmotnosti přesunovaného materiálu vodorovná dopravní vzdálenost do 50 m základní v objektech výšky do 6 m
<null>
S/SO 701/SO 701./PSV/722 |  | 5 |  | Oddíl |  | 722: Zdravotechnika - vnitrní vodovod |  |  |  |  | 0 |  |  | 0 | 0
| {B8F9CE66-BAB0-4C80-B229-0739A37F650F} | <item> | 141 | SUB | 722174001 | Potrubí z plastových trubek z polypropylenu PPR svařovaných polyfúzně PN 16 (SDR 7,4) D 16 x 2,2 | m | 3 | 3 |  |  |  | 21 | 0 | 0
|  | <null> |  |  | Plný popis: | Poznámka k položce: odvedení vody od pojistného ventilu | [14 empty] | Poznámka k položce: odvedení vody od pojistného ventilu
| {3DB4D255-4E5C-485A-BB06-9BA79E23B415} | <item> | 142 | SUB | 722175002 | Potrubí z plastových trubek z polypropylenu PP-RCT svařovaných polyfúzně D 20 x 2,8 | m | 4 | 4 |  |  |  | 21 | 0 | 0
|  | <null> |  |  | Plný popis: | Potrubí z plastových trubek z polypropylenu PP-RCT svařovaných polyfúzně D 20 x 2,8 | [14 empty] | Potrubí z plastových trubek z polypropylenu PP-RCT svařovaných polyfúzně D 20 x 2,8
| {485670E2-DF62-4B47-A39E-AAB862DEF296} | <item> | 143 | SUB | 722175003 | Potrubí z plastových trubek z polypropylenu PP-RCT svařovaných polyfúzně D 25 x 3,5 | m | 12 | 12 |  |  |  | 21 | 0 | 0
|  | <null> |  |  | Plný popis: | Potrubí z plastových trubek z polypropylenu PP-RCT svařovaných polyfúzně D 25 x 3,5 | [14 empty] | Potrubí z plastových trubek z polypropylenu PP-RCT svařovaných polyfúzně D 25 x 3,5
| {BAD8430C-7A8F-4D1F-8E0B-ABB373405D1A} | <item> | 144 | SUB | 722175004 | Potrubí z plastových trubek z polypropylenu PP-RCT svařovaných polyfúzně D 32 x 4,4 | m | 3 | 3 |  |  |  | 21 | 0 | 0
|  | <null> |  |  | Plný popis: | Potrubí z plastových trubek z polypropylenu PP-RCT svařovaných polyfúzně D 32 x 4,4 | [14 empty] | Potrubí z plastových trubek z polypropylenu PP-RCT svařovaných polyfúzně D 32 x 4,4
| {4320691C-15D4-423A-903C-C57D628F8050} | <item> | 145 | SUB | 722175005 | Potrubí z plastových trubek z polypropylenu PP-RCT svařovaných polyfúzně D 40 x 5,5 | m | 3 | 3 |  |  |  | 21 | 0 | 0
|  | <null> |  |  | Plný popis: | Potrubí z plastových trubek z polypropylenu PP-RCT svařovaných polyfúzně D 40 x 5,5 | [14 empty] | Potrubí z plastových trubek z polypropylenu PP-RCT svařovaných polyfúzně D 40 x 5,5
| {9FB033A8-6BE2-4972-ABE3-452EEC5C39F3} | <item> | 146 | SUB | 722231202 | Armatury se dvěma závity ventily redukční tlakové mosazné bez manometru PN 6 do 25 °C G 3/4" | kus | 1 | 1 |  |  |  | 21 | 0 | 0
|  | <null> |  |  | Plný popis: | Poznámka k položce: přívod SV pro zásobník | [14 empty] | Poznámka k položce: přívod SV pro zásobník
| {63693CFB-3CE9-4735-8BC9-027116ED4578} | <item> | 147 | SUB | 722231222 | Armatury se dvěma závity ventily pojistné k bojleru mosazné PN 6 do 100°C G 3/4" | kus | 1 | 1 |  |  |  | 21 | 0 | 0
|  | <null> |  |  | Plný popis: | Poznámka k položce: přívod SV pro zásobník | [14 empty] | Poznámka k položce: přívod SV pro zásobník
| {0A1A3E84-45A4-45B2-B0F0-167278B2530D} | <item> | 148 | SUB | 722232044 | Armatury se dvěma závity kulové kohouty PN 42 do 185 °C přímé vnitřní závit G 3/4" | kus | 2 | 2 |  |  |  | 21 | 0 | 0
|  | <null> |  |  | Plný popis: | Armatury se dvěma závity kulové kohouty PN 42 do 185 °C přímé vnitřní závit G 3/4" | [14 empty] | Armatury se dvěma závity kulové kohouty PN 42 do 185 °C přímé vnitřní závit G 3/4"
| {43546E7D-20CD-4201-A6CE-996CD704C321} | <item> | 149 | SUB | 722232062 | Armatury se dvěma závity kulové kohouty PN 42 do 185 °C přímé vnitřní závit s vypouštěním G 3/4" | kus | 1 | 1 |  |  |  | 21 | 0 | 0
|  | <null> |  |  | Plný popis: | Poznámka k položce: zkušební, přívod SV pro zásobník | [14 empty] | Poznámka k položce: zkušební, přívod SV pro zásobník
| {52B41896-3FF5-4D8E-8978-810C559C6EA6} | <item> | 150 | SUB | 722232065 | Armatury se dvěma závity kulové kohouty PN 42 do 185 °C přímé vnitřní závit s vypouštěním G 6/4" | kus | 1 | 1 |  |  |  | 21 | 0 | 0
|  | <null> |  |  | Plný popis: | Poznámka k položce: přívod SV pro zásobník | [14 empty] | Poznámka k položce: přívod SV pro zásobník
| {41702336-4704-40AE-A3DF-7AB5D2447226} | <item> | 151 | SUB | 722290234 | Zkoušky, proplach a desinfekce vodovodního potrubí proplach a desinfekce vodovodního potrubí do DN 80 | m | 27 | 27 |  |  |  | 21 | 0 | 0
|  | <null> |  |  | Plný popis: | Zkoušky, proplach a desinfekce vodovodního potrubí proplach a desinfekce vodovodního potrubí do DN 80 | [14 empty] | Zkoušky, proplach a desinfekce vodovodního potrubí proplach a desinfekce vodovodního potrubí do DN 80
| {A625583C-B1BF-42A1-912C-532B9AA95685} | <item> | 152 | SUB | 722290246 | Zkoušky, proplach a desinfekce vodovodního potrubí zkoušky těsnosti vodovodního potrubí plastového do DN 40 | m | 27 | 27 |  |  |  | 21 | 0 | 0
|  | <null> |  |  | Plný popis: | Zkoušky, proplach a desinfekce vodovodního potrubí zkoušky těsnosti vodovodního potrubí plastového do DN 40 | [14 empty] | Zkoušky, proplach a desinfekce vodovodního potrubí zkoušky těsnosti vodovodního potrubí plastového do DN 40
| {F9503EA9-54C0-4FAE-8117-F6F89679ABE9} | <item> | 153 | SUB | 998722101 | Přesun hmot pro vnitřní vodovod stanovený z hmotnosti přesunovaného materiálu vodorovná dopravní vzdálenost do 50 m základní v objektech výšky do 6 m | t | 0.031 | 0.031 |  |  |  | 21 | 0 | 0
|  | <null> |  |  | Plný popis: | Přesun hmot pro vnitřní vodovod stanovený z hmotnosti přesunovaného materiálu vodorovná dopravní vzdálenost do 50 m základní v objektech výšky do 6 m | [14 empty] | Přesun hmot pro vnitřní vodovod stanovený z hmotnosti přesunovaného materiálu vodorovná dopravní vzdálenost do 50 m základní v objektech výšky do 6 m
<null>
S/SO 701/SO 701./PSV/725 |  | 5 |  | Oddíl |  | 725: Zdravotechnika - zarizovací predmety |  |  |  |  | 0 |  |  | 0 | 0
| {BB4500BF-E456-4DF0-96C3-EA6B5C77D8CE} | <item> | 154 | SUB | 725119125 | Zařízení záchodů montáž klozetových mís závěsných na nosné stěny | kus | 3 | 3 |  |  |  | 21 | 0 | 0
|  | <null> |  |  | Plný popis: | Zařízení záchodů montáž klozetových mís závěsných na nosné stěny | [14 empty] | Zařízení záchodů montáž klozetových mís závěsných na nosné stěny
| {5389F560-C578-4726-A363-175EC05AB697} | <item> | 155 | SUB | 55231352 | klozet nerezový závěsný se sedátkem pro handicapované | kus | 1 | 1 |  |  |  | 21 | 0 | 0
|  | <null> |  |  | Plný popis: | Poznámka k položce: provedení antivandal, sadátko duraplast, splňují min 2. nejvyšší stupeň EU Water Label | [14 empty] | Poznámka k položce: provedení antivandal, sadátko duraplast, splňují min 2. nejvyšší stupeň EU Water Label
| {552FD849-7D82-47ED-8521-D87CFD27D1BA} | <item> | 156 | SUB | 55231003 | klozet nerezový závěsný hluboké splachování se sedátkem 360x530x355mm | kus | 2 | 2 |  |  |  | 21 | 0 | 0
|  | <null> |  |  | Plný popis: | Poznámka k položce: provedení antivandal, splňují min 2. nejvyšší stupeň EU Water Label | [14 empty] | Poznámka k položce: provedení antivandal, splňují min 2. nejvyšší stupeň EU Water Label
| {9A240C6A-82C6-4B5A-912D-C96A6832B41A} | <item> | 157 | SUB | URS.SLW03PA | antivandalový splachovač WC s oddáleným splachováním | kus | 1 | 1 |  |  |  | 21 | 0 | 0
|  | <null> |  |  | Plný popis: | Poznámka k položce: do stěny | [14 empty] | Poznámka k položce: do stěny
| {C7798E9B-A4D6-409C-8C9D-CB62CD258A92} | <item> | 158 | SUB | 725219101 | Umyvadla montáž umyvadel ostatních typů na konzoly | soubor | 3 | 3 |  |  |  | 21 | 0 | 0
|  | <null> |  |  | Plný popis: | Umyvadla montáž umyvadel ostatních typů na konzoly | [14 empty] | Umyvadla montáž umyvadel ostatních typů na konzoly
| {C6536F35-6740-453D-99A8-9A69DAF20519} | <item> | 159 | SUB | AZP.AUM01 | nerez umyvadlo bez baterie | kus | 2 | 2 |  |  |  | 21 | 0 | 0
|  | <null> |  |  | Plný popis: | nerez umyvadlo bez baterie | [14 empty] | nerez umyvadlo bez baterie
| {DBFC65FF-1684-4D86-9A3E-DBF0CF878838} | <item> | 160 | SUB | AZP.AUM018INV | závěsný umyv. plášť s madly a odpadem pro invalidi | kus | 1 | 1 |  |  |  | 21 | 0 | 0
|  | <null> |  |  | Plný popis: | závěsný umyv. plášť s madly a odpadem pro invalidi | [14 empty] | závěsný umyv. plášť s madly a odpadem pro invalidi
| {4C0C5197-4808-4AE1-96A7-2B6F7EC68AAF} | <item> | 161 | SUB | 725291665 | Montáž doplňků zařízení koupelen a záchodů police | kus | 1 | 1 |  |  |  | 21 | 0 | 0
|  | <null> |  |  | Plný popis: | Montáž doplňků zařízení koupelen a záchodů police | [14 empty] | Montáž doplňků zařízení koupelen a záchodů police
| {4C8FB9A0-7733-4F05-953D-C98CE848A29F} | <item> | 162 | SUB | AZP.NZR4INV | nerezové zrcadlo sklopné 405 x 625 | kus | 1 | 1 |  |  |  | 21 | 0 | 0
|  | <null> |  |  | Plný popis: | nerezové zrcadlo sklopné 405 x 625 | [14 empty] | nerezové zrcadlo sklopné 405 x 625
| {C9CB5B0E-4944-4F3D-8A27-79E06F77DAB6} | <item> | 163 | SUB | 725291670 | Montáž doplňků zařízení koupelen a záchodů madla invalidního krakorcového sklopného | kus | 1 | 1 |  |  |  | 21 | 0 | 0
|  | <null> |  |  | Plný popis: | Montáž doplňků zařízení koupelen a záchodů madla invalidního krakorcového sklopného | [14 empty] | Montáž doplňků zařízení koupelen a záchodů madla invalidního krakorcového sklopného
| {2D0B4141-5833-4D29-B5CE-6F4646C30D8D} | <item> | 164 | SUB | 55147115 | madlo invalidní krakorcové sklopné nerez lesk 813mm | kus | 1 | 1 |  |  |  | 21 | 0 | 0
|  | <null> |  |  | Plný popis: | madlo invalidní krakorcové sklopné nerez lesk 813mm | [14 empty] | madlo invalidní krakorcové sklopné nerez lesk 813mm
| {DBBB2FDD-9FF8-4D99-9CEB-9D2015047A0E} | <item> | 165 | SUB | 725291673 | Montáž doplňků zařízení koupelen a záchodů madla podpěrného do zdi | kus | 2 | 2 |  |  |  | 21 | 0 | 0
|  | <null> |  |  | Plný popis: | Montáž doplňků zařízení koupelen a záchodů madla podpěrného do zdi | [14 empty] | Montáž doplňků zařízení koupelen a záchodů madla podpěrného do zdi
| {58BDF819-9F0A-4F23-8AFD-8464CA862443} | <item> | 166 | SUB | 55147151 | madlo invalidní rovné s krytkou nerez lesk 600mm | kus | 1 | 1 |  |  |  | 21 | 0 | 0
|  | <null> |  |  | Plný popis: | madlo invalidní rovné s krytkou nerez lesk 600mm | [14 empty] | madlo invalidní rovné s krytkou nerez lesk 600mm
| {7F9252D8-F21F-401A-B6E8-99AA117D3DE3} | <item> | 167 | SUB | 55147154 | madlo invalidní rovné s krytkou nerez lesk 900mm | kus | 1 | 1 |  |  |  | 21 | 0 | 0
|  | <null> |  |  | Plný popis: | madlo invalidní rovné s krytkou nerez lesk 900mm | [14 empty] | madlo invalidní rovné s krytkou nerez lesk 900mm
| {C6C36BD0-7FE5-4652-AE7B-AF65011D529E} | <item> | 168 | SUB | 725539202 | Elektrické ohřívače zásobníkové montáž tlakových ohřívačů závěsných (svislých nebo vodorovných) přes 15 do 50 l | soubor | 1 | 1 |  |  |  | 21 | 0 | 0
|  | <null> |  |  | Plný popis: | Poznámka k položce: napojení vody na zásobník TUV | [14 empty] | Poznámka k položce: napojení vody na zásobník TUV
| {3D634C65-1015-409F-81B2-E97307971EA7} | <item> | 169 | SUB | 54132234.R | ohřívač vody elektrický závěsný akumulační svislý příkon, rychloohřev 20L | kus | 1 | 1 |  |  |  | 21 | 0 | 0
|  | <null> |  |  | Plný popis: | Poznámka k položce: viz. technická zpráva | [14 empty] | Poznámka k položce: viz. technická zpráva
| {A48B305F-D03E-4386-B374-5E9328F7E1C1} | <item> | 170 | SUB | 725813111 | Ventily rohové bez připojovací trubičky nebo flexi hadičky G 1/2" | soubor | 9 | 9 |  |  |  | 21 | 0 | 0
|  | <null> |  |  | Plný popis: | Poznámka k položce: rohový ventil se zpětným ventilem a filtrem pro WC - 3 ks rohový ventil se zpětným ventilem pro umyvadla - 6 ks | [14 empty] | Poznámka k položce: rohový ventil se zpětným ventilem a filtrem pro WC - 3 ks rohový ventil se zpětným ventilem pro umyvadla - 6 ks
| {AF40371D-0765-47DE-96CB-381A4FF7DF0D} | <item> | 171 | SUB | 725829132 | Baterie umyvadlové montáž ostatních typů stojánkových automatických senzorových | kus | 3 | 3 |  |  |  | 21 | 0 | 0
|  | <null> |  |  | Plný popis: | Baterie umyvadlové montáž ostatních typů stojánkových automatických senzorových | [14 empty] | Baterie umyvadlové montáž ostatních typů stojánkových automatických senzorových
| {B7904A3D-8110-4F50-88D5-58A20E0D647E} | <item> | 172 | SUB | URS.SLU92PB. | stojánková umyvadlová směšovací piezo nerezová baterie, regulace páčkou, 6V | kus | 3 | 3 |  |  |  | 21 | 0 | 0
|  | <null> |  |  | Plný popis: | Poznámka k položce: splňují min 2. nejvyšší stupeň EU Water Label | [14 empty] | Poznámka k položce: splňují min 2. nejvyšší stupeň EU Water Label
| {7E5CDA4E-9BE6-4371-97D2-EDD55D0DF6E5} | <item> | 173 | SUB | SNL.SLZ05 | Napájecí zdroj - náhrada baterie 9V | kus | 1 | 1 |  |  |  | 21 | 0 | 0
|  | <null> |  |  | Plný popis: | Napájecí zdroj - náhrada baterie 9V | [14 empty] | Napájecí zdroj - náhrada baterie 9V
| {0CB2EE4F-2FBF-4BB6-8ACC-8B9853A27D7B} | <item> | 174 | SUB | 725980122 | Dvířka 15/20 | kus | 1 | 1 |  |  |  | 21 | 0 | 0
|  | <null> |  |  | Plný popis: | Poznámka k položce: kanalizace | [14 empty] | Poznámka k položce: kanalizace
| {BE0BB8F7-395A-4458-A11E-68BD7B18EAE3} | <item> | 175 | SUB | 725980123 | Dvířka 30/30 | kus | 2 | 2 |  |  |  | 21 | 0 | 0
|  | <null> |  |  | Plný popis: | Poznámka k položce: vodovod, do stěny a podhledu | [14 empty] | Poznámka k položce: vodovod, do stěny a podhledu
| {C684A42A-B8F4-43F5-AA6E-C84762DA728F} | <item> | 176 | SUB | 998725101 | Přesun hmot pro zařizovací předměty stanovený z hmotnosti přesunovaného materiálu vodorovná dopravní vzdálenost do 50 m základní v objektech výšky do 6 m | t | 0.125 | 0.125 |  |  |  | 21 | 0 | 0
|  | <null> |  |  | Plný popis: | Přesun hmot pro zařizovací předměty stanovený z hmotnosti přesunovaného materiálu vodorovná dopravní vzdálenost do 50 m základní v objektech výšky do 6 m | [14 empty] | Přesun hmot pro zařizovací předměty stanovený z hmotnosti přesunovaného materiálu vodorovná dopravní vzdálenost do 50 m základní v objektech výšky do 6 m
<null>
S/SO 701/SO 701./PSV/726 |  | 5 |  | Oddíl |  | 726: Zdravotechnika - predstenové instalace |  |  |  |  | 0 |  |  | 0 | 0
| {DF888354-A840-4B19-A32C-3FFB9993C201} | <item> | 177 | SUB | 726111031 | Předstěnové instalační systémy pro zazdění do masivních zděných konstrukcí pro závěsné klozety ovládání zepředu, stavební výška 1080 mm | soubor | 3 | 3 |  |  |  | 21 | 0 | 0
|  | <null> |  |  | Plný popis: | Poznámka k položce: ovládací tlačítko - provedení antivandal | [14 empty] | Poznámka k položce: ovládací tlačítko - provedení antivandal
| {2BBE679A-147D-4B6D-8E42-9331F835BC60} | <item> | 178 | SUB | 998726111 | Přesun hmot pro instalační prefabrikáty stanovený z hmotnosti přesunovaného materiálu vodorovná dopravní vzdálenost do 50 m základní v objektech výšky do 6 m | t | 0.028 | 0.028 |  |  |  | 21 | 0 | 0
|  | <null> |  |  | Plný popis: | Přesun hmot pro instalační prefabrikáty stanovený z hmotnosti přesunovaného materiálu vodorovná dopravní vzdálenost do 50 m základní v objektech výšky do 6 m | [14 empty] | Přesun hmot pro instalační prefabrikáty stanovený z hmotnosti přesunovaného materiálu vodorovná dopravní vzdálenost do 50 m základní v objektech výšky do 6 m
<null>
S/SO 701/SO 701./PSV/735 |  | 5 |  | Oddíl |  | 735: Ústrední vytápení - otopná telesa |  |  |  |  | 0 |  |  | 0 | 0
| {7B1F6096-B0D7-445C-8A38-1B697C3BE800} | <item> | 179 | SUB | 735411103 | Konvektory nástěnné výšky tělesa 450 mm hloubky tělesa 60 mm stavební délky (mm) a výkonu (W) 800 mm / 533 W | soubor | 3 | 3 |  |  |  | 21 | 0 | 0
|  | <null> |  |  | Plný popis: | Konvektory nástěnné výšky tělesa 450 mm hloubky tělesa 60 mm stavební délky (mm) a výkonu (W) 800 mm / 533 W | [14 empty] | Konvektory nástěnné výšky tělesa 450 mm hloubky tělesa 60 mm stavební délky (mm) a výkonu (W) 800 mm / 533 W
| {2CA84A68-B734-4B07-930A-78EAD058C561} | <item> | 180 | SUB | 998735101 | Přesun hmot pro otopná tělesa stanovený z hmotnosti přesunovaného materiálu vodorovná dopravní vzdálenost do 50 m základní v objektech výšky do 6 m | t | 0.019 | 0.019 |  |  |  | 21 | 0 | 0
|  | <null> |  |  | Plný popis: | Přesun hmot pro otopná tělesa stanovený z hmotnosti přesunovaného materiálu vodorovná dopravní vzdálenost do 50 m základní v objektech výšky do 6 m | [14 empty] | Přesun hmot pro otopná tělesa stanovený z hmotnosti přesunovaného materiálu vodorovná dopravní vzdálenost do 50 m základní v objektech výšky do 6 m
<null>
S/SO 701/SO 701./PSV/741 |  | 5 |  | Oddíl |  | 741: Elektroinstalace - silnoproud |  |  |  |  | 0 |  |  | 0 | 0
| {4DCFFD83-AA3E-48CD-8742-CB5CA63DB142} | <item> | 181 | SUB | 741112001 | Montáž krabic elektroinstalačních bez napojení na trubky a lišty, demontáže a montáže víčka a přístroje protahovacích nebo odbočných zapuštěných plastových kruhových do zdiva | kus | 1 | 1 |  |  |  | 21 | 0 | 0
|  | <null> |  |  | Plný popis: | Montáž krabic elektroinstalačních bez napojení na trubky a lišty, demontáže a montáže víčka a přístroje protahovacích nebo odbočných zapuštěných plastových kruhových do zdiva | [14 empty] | Montáž krabic elektroinstalačních bez napojení na trubky a lišty, demontáže a montáže víčka a přístroje protahovacích nebo odbočných zapuštěných plastových kruhových do zdiva
| {6F950A44-74B2-4A66-9764-70B04094E867} | <item> | 182 | SUB | 34571450 | krabice pod omítku PVC přístrojová kruhová D 70mm | kus | 1 | 1 |  |  |  | 21 | 0 | 0
|  | <null> |  |  | Plný popis: | krabice pod omítku PVC přístrojová kruhová D 70mm | [14 empty] | krabice pod omítku PVC přístrojová kruhová D 70mm
| {E3D8D665-999F-43EE-B719-238FB3ED02C6} | <item> | 183 | SUB | 741122015 | Montáž kabelů měděných bez ukončení uložených pod omítku plných kulatých (např. CYKY), počtu a průřezu žil 3x1,5 mm2 | m | 15 | 15 |  |  |  | 21 | 0 | 0
|  | <null> |  |  | Plný popis: | Montáž kabelů měděných bez ukončení uložených pod omítku plných kulatých (např. CYKY), počtu a průřezu žil 3x1,5 mm2 | [14 empty] | Montáž kabelů měděných bez ukončení uložených pod omítku plných kulatých (např. CYKY), počtu a průřezu žil 3x1,5 mm2
| {D2012CBC-BAA5-4695-A242-C3955E0EE850} | <item> | 184 | SUB | 34111030 | kabel instalační jádro Cu plné izolace PVC plášť PVC 450/750V (CYKY) 3x1,5mm2 | m | 17.25 | 17.25 |  |  |  | 21 | 0 | 0
|  | <null> |  |  | Plný popis: | kabel instalační jádro Cu plné izolace PVC plášť PVC 450/750V (CYKY) 3x1,5mm2 | [14 empty] | kabel instalační jádro Cu plné izolace PVC plášť PVC 450/750V (CYKY) 3x1,5mm2
|  | <null> |  |  | Výkaz výměr: | 15*1,15 'Přepočtené koeficientem množství |  |  | 17.25
<null>
| {AA3CE8E5-45F6-4F34-9C3D-71C496EB87F8} | <item> | 185 | SUB | 741122016 | Montáž kabelů měděných bez ukončení uložených pod omítku plných kulatých (např. CYKY), počtu a průřezu žil 3x2,5 až 6 mm2 | m | 40 | 40 |  |  |  | 21 | 0 | 0
|  | <null> |  |  | Plný popis: | Montáž kabelů měděných bez ukončení uložených pod omítku plných kulatých (např. CYKY), počtu a průřezu žil 3x2,5 až 6 mm2 | [14 empty] | Montáž kabelů měděných bez ukončení uložených pod omítku plných kulatých (např. CYKY), počtu a průřezu žil 3x2,5 až 6 mm2
| {6454ECF4-5E65-4527-B6C1-1E1A8B000B63} | <item> | 186 | SUB | 34111036 | kabel instalační jádro Cu plné izolace PVC plášť PVC 450/750V (CYKY) 3x2,5mm2 | m | 41.4 | 41.4 |  |  |  | 21 | 0 | 0
|  | <null> |  |  | Plný popis: | kabel instalační jádro Cu plné izolace PVC plášť PVC 450/750V (CYKY) 3x2,5mm2 | [14 empty] | kabel instalační jádro Cu plné izolace PVC plášť PVC 450/750V (CYKY) 3x2,5mm2
|  | <null> |  |  | Výkaz výměr: | 36*1,15 'Přepočtené koeficientem množství |  |  | 41.4
<null>
| {CB8BA0F5-383B-47F0-AD12-F01E7ED9B6A2} | <item> | 187 | SUB | 34111042 | kabel instalační jádro Cu plné izolace PVC plášť PVC 450/750V (CYKY) 3x4mm2 | m | 4.6 | 4.6 |  |  |  | 21 | 0 | 0
|  | <null> |  |  | Plný popis: | kabel instalační jádro Cu plné izolace PVC plášť PVC 450/750V (CYKY) 3x4mm2 | [14 empty] | kabel instalační jádro Cu plné izolace PVC plášť PVC 450/750V (CYKY) 3x4mm2
|  | <null> |  |  | Výkaz výměr: | 4*1,15 'Přepočtené koeficientem množství |  |  | 4.6
<null>
| {D24A43FF-D94F-4ADE-A10E-C7B3F1E5EE8F} | <item> | 188 | SUB | 741130001 | Ukončení vodičů izolovaných s označením a zapojením v rozváděči nebo na přístroji, průřezu žíly do 2,5 mm2 | kus | 72 | 72 |  |  |  | 21 | 0 | 0
|  | <null> |  |  | Plný popis: | Ukončení vodičů izolovaných s označením a zapojením v rozváděči nebo na přístroji, průřezu žíly do 2,5 mm2 | [14 empty] | Ukončení vodičů izolovaných s označením a zapojením v rozváděči nebo na přístroji, průřezu žíly do 2,5 mm2
| {408A0726-5EFC-4EC8-B86F-1217AA0AB2C5} | <item> | 189 | SUB | 741130003 | Ukončení vodičů izolovaných s označením a zapojením v rozváděči nebo na přístroji, průřezu žíly do 4 mm2 | kus | 16 | 16 |  |  |  | 21 | 0 | 0
|  | <null> |  |  | Plný popis: | Ukončení vodičů izolovaných s označením a zapojením v rozváděči nebo na přístroji, průřezu žíly do 4 mm2 | [14 empty] | Ukončení vodičů izolovaných s označením a zapojením v rozváděči nebo na přístroji, průřezu žíly do 4 mm2
| {EF85F7C5-6EB1-4D3D-8340-516A80381C8B} | <item> | 190 | SUB | 741210102 | Montáž rozvaděčů litinových, hliníkových nebo plastových bez zapojení vodičů sestavy hmotnosti do 100 kg | kus | 3 | 3 |  |  |  | 21 | 0 | 0
|  | <null> |  |  | Plný popis: | Montáž rozvaděčů litinových, hliníkových nebo plastových bez zapojení vodičů sestavy hmotnosti do 100 kg | [14 empty] | Montáž rozvaděčů litinových, hliníkových nebo plastových bez zapojení vodičů sestavy hmotnosti do 100 kg
| {0D99106B-F94E-4CEA-BD58-74113B691C34} | <item> | 191 | SUB | 35717656.R | rozvaděč RP - parkoviště | kus | 1 | 1 |  |  |  | 21 | 0 | 0
|  | <null> |  |  | Plný popis: | Poznámka k položce: včetně výstroje a výzbroje | [14 empty] | Poznámka k položce: včetně výstroje a výzbroje
| {6987FFD2-9D91-4A4C-BF2D-300714664586} | <item> | 192 | SUB | 35717656.R1 | rozvaděč RP - přístřešek | kus | 1 | 1 |  |  |  | 21 | 0 | 0
|  | <null> |  |  | Plný popis: | Poznámka k položce: včetně výstroje a výzbroje | [14 empty] | Poznámka k položce: včetně výstroje a výzbroje
| {B59517B2-0CAE-48AD-B756-469B39D700DF} | <item> | 193 | SUB | 17656.R2 | rozvaděč RV - čerpadel | kus | 1 | 1 |  |  |  | 21 | 0 | 0
|  | <null> |  |  | Plný popis: | Poznámka k položce: Vybaveí rozvaděče: dveře vnitřní VxŠ 750x750; panel montážní ocelový VxŠ 750x750; rozváděč plastový, plné dveře, uzavřené dno VxŠxH 750x750x320 IP54 Vložka bezpečnostní FAB; bleskojistka 24V pro analogové signály 24V, 0,5A, 1-kanál; bočnice pro bleskojistku; chránič proudový čtyřpólový 4p,25A,0,03A; jistič jednopólový B10/1; jistič jednopólový C10/1; jistič jednopólový C4/1; kabel propojovací stíněný M340/Magelis/PC - Switch; kontakt magnetický 1xNC; kontakt pomocný 1xNO,1xNC; nosič štítku pro štítek 18x27mm; ovladač plastový s jednotkou "Z" hlavice tlačítková černá; ovladač plastový přepínač_3polohy; eelé kontroly síť.napětí 1x přep.kontakt-230V; relé pomocné 4xpřep.kont. 230V; relé pomocné 4xpřep.kont. 24V; signálka s LED 24V žlutá / rudá; signálka s LED 24V žlutá / zelená; spouštěč motorů 2,5-4A; stykač třípólový 12A/230V; svítidlo LED 230V/4W IP20; svodič přepětí čtyřpólový Typ 1 + 2, signalizační kontakt; svodič přepětí dvoupólový Typ 3; svorkovnice řadová s pojistkou a LED 4mm2, 10-36VAC/DC, max. 6,3A; těleso topné 20W, IP54; termostat rozpínací pro topná tělesa (0 - 60°C), 10A; vypínač třípolový 32A, 3p; zásuvka servisní 230V/16A; zdroj záložní 600VA; bočnice svorkovnice průchozí; jednotka spínací 1xspín.kont.; modul ochranný 6-250V DC; patice PUSH IN; pojistka skleněná F35A, 1A; pojistka skleněná F35A, 500mA; spona plastová; svorkovnice řadová průchozí 0,5-1,5mm2 modrá 6 polová; svorkovnice řadová průchozí 0,5-1,5mm2 rudá 6 polová; svorkovnice řadová PUSH-IN 1.5mm2, béžová; svorkovnice řadová PUSH-IN 2.5mm2, béžová; svorkovnice řadová šroubová 16mm2, béžová; vývodka PG 11 vč.matice IP68; vývodka PG 21 vč.matice IP68; oka závěsná (sada) ocel; sada pomocného propojovacího a konstrukčního materiálu | [14 empty] | Poznámka k položce: Vybaveí rozvaděče: dveře vnitřní VxŠ 750x750; panel montážní ocelový VxŠ 750x750; rozváděč plastový, plné dveře, uzavřené dno VxŠxH 750x750x320 IP54 Vložka bezpečnostní FAB; bleskojistka 24V pro analogové signály 24V, 0,5A, 1-kanál; bočnice pro bleskojistku; chránič proudový čtyřpólový 4p,25A,0,03A; jistič jednopólový B10/1; jistič jednopólový C10/1; jistič jednopólový C4/1; kabel propojovací stíněný M340/Magelis/PC - Switch; kontakt magnetický 1xNC; kontakt pomocný 1xNO,1xNC; nosič štítku pro štítek 18x27mm; ovladač plastový s jednotkou "Z" hlavice tlačítková černá; ovladač plastový přepínač_3polohy; eelé kontroly síť.napětí 1x přep.kontakt-230V; relé pomocné 4xpřep.kont. 230V; relé pomocné 4xpřep.kont. 24V; signálka s LED 24V žlutá / rudá; signálka s LED 24V žlutá / zelená; spouštěč motorů 2,5-4A; stykač třípólový 12A/230V; svítidlo LED 230V/4W IP20; svodič přepětí čtyřpólový Typ 1 + 2, signalizační kontakt; svodič přepětí dvoupólový Typ 3; svorkovnice řadová s pojistkou a LED 4mm2, 10-36VAC/DC, max. 6,3A; těleso topné 20W, IP54; termostat rozpínací pro topná tělesa (0 - 60°C), 10A; vypínač třípolový 32A, 3p; zásuvka servisní 230V/16A; zdroj záložní 600VA; bočnice svorkovnice průchozí; jednotka spínací 1xspín.kont.; modul ochranný 6-250V DC; patice PUSH IN; pojistka skleněná F35A, 1A; pojistka skleněná F35A, 500mA; spona plastová; svorkovnice řadová průchozí 0,5-1,5mm2 modrá 6 polová; svorkovnice řadová průchozí 0,5-1,5mm2 rudá 6 polová; svorkovnice řadová PUSH-IN 1.5mm2, béžová; svorkovnice řadová PUSH-IN 2.5mm2, béžová; svorkovnice řadová šroubová 16mm2, béžová; vývodka PG 11 vč.matice IP68; vývodka PG 21 vč.matice IP68; oka závěsná (sada) ocel; sada pomocného propojovacího a konstrukčního materiálu
| {3FF83866-04AC-41D3-8489-59DDD8E86558} | <item> | 194 | SUB | 741310101 | Montáž spínačů jedno nebo dvoupólových polozapuštěných nebo zapuštěných se zapojením vodičů bezšroubové připojení spínačů, řazení 1-jednopólových | kus | 1 | 1 |  |  |  | 21 | 0 | 0
|  | <null> |  |  | Plný popis: | Montáž spínačů jedno nebo dvoupólových polozapuštěných nebo zapuštěných se zapojením vodičů bezšroubové připojení spínačů, řazení 1-jednopólových | [14 empty] | Montáž spínačů jedno nebo dvoupólových polozapuštěných nebo zapuštěných se zapojením vodičů bezšroubové připojení spínačů, řazení 1-jednopólových
| {2E21212F-E9D6-4ECD-B41E-C7E5865B18F6} | <item> | 195 | SUB | 34539010 | přístroj spínače jednopólového, řazení 1, 1So bezšroubové svorky | kus | 1 | 1 |  |  |  | 21 | 0 | 0
|  | <null> |  |  | Plný popis: | přístroj spínače jednopólového, řazení 1, 1So bezšroubové svorky | [14 empty] | přístroj spínače jednopólového, řazení 1, 1So bezšroubové svorky
| {56B9FC47-2D64-40A6-AF44-B7F08E6F7176} | <item> | 196 | SUB | 34539049 | kryt spínače jednoduchý | kus | 1 | 1 |  |  |  | 21 | 0 | 0
|  | <null> |  |  | Plný popis: | kryt spínače jednoduchý | [14 empty] | kryt spínače jednoduchý
| {9CB93BA0-B78A-4B02-AFBF-4D86B8534768} | <item> | 197 | SUB | 34539059 | rámeček jednonásobný | kus | 1 | 1 |  |  |  | 21 | 0 | 0
|  | <null> |  |  | Plný popis: | rámeček jednonásobný | [14 empty] | rámeček jednonásobný
| {E2371C78-3EDC-462F-8BBB-2245F0A1773D} | <item> | 198 | SUB | 741372022 | Montáž svítidel s integrovaným zdrojem LED se zapojením vodičů interiérových přisazených nástěnných hranatých nebo kruhových, plochy přes 0,09 do 0,36 m2 | kus | 4 | 4 |  |  |  | 21 | 0 | 0
|  | <null> |  |  | Plný popis: | Montáž svítidel s integrovaným zdrojem LED se zapojením vodičů interiérových přisazených nástěnných hranatých nebo kruhových, plochy přes 0,09 do 0,36 m2 | [14 empty] | Montáž svítidel s integrovaným zdrojem LED se zapojením vodičů interiérových přisazených nástěnných hranatých nebo kruhových, plochy přes 0,09 do 0,36 m2
| {1603AB2B-C4D1-4270-8053-79EEAE8271FD} | <item> | 199 | SUB | 34825003.R | svítidlo interiérové přisazené 18W, 2300lm, 4000K, Ra 80 | kus | 4 | 4 |  |  |  | 21 | 0 | 0
|  | <null> |  |  | Plný popis: | svítidlo interiérové přisazené 18W, 2300lm, 4000K, Ra 80 | [14 empty] | svítidlo interiérové přisazené 18W, 2300lm, 4000K, Ra 80
| {9BA793C0-074F-42F0-B262-BD5F503F1433} | <item> | 200 | SUB | 741810001 | Zkoušky a prohlídky elektrických rozvodů a zařízení celková prohlídka a vyhotovení revizní zprávy pro objem montážních prací do 100 tis. Kč | kus | 1 | 1 |  |  |  | 21 | 0 | 0
|  | <null> |  |  | Plný popis: | Zkoušky a prohlídky elektrických rozvodů a zařízení celková prohlídka a vyhotovení revizní zprávy pro objem montážních prací do 100 tis. Kč | [14 empty] | Zkoušky a prohlídky elektrických rozvodů a zařízení celková prohlídka a vyhotovení revizní zprávy pro objem montážních prací do 100 tis. Kč
| {6F0F7E88-BF73-41B3-ABFF-43572A7BF9CE} | <item> | 201 | SUB | 998741101 | Přesun hmot pro silnoproud stanovený z hmotnosti přesunovaného materiálu vodorovná dopravní vzdálenost do 50 m základní v objektech výšky do 6 m | t | 0.32 | 0.32 |  |  |  | 21 | 0 | 0
|  | <null> |  |  | Plný popis: | Přesun hmot pro silnoproud stanovený z hmotnosti přesunovaného materiálu vodorovná dopravní vzdálenost do 50 m základní v objektech výšky do 6 m | [14 empty] | Přesun hmot pro silnoproud stanovený z hmotnosti přesunovaného materiálu vodorovná dopravní vzdálenost do 50 m základní v objektech výšky do 6 m
<null>
S/SO 701/SO 701./PSV/751 |  | 5 |  | Oddíl |  | 751: Vzduchotechnika |  |  |  |  | 0 |  |  | 0 | 0
| {260E5388-AED5-4842-B328-47C2C316362B} | <item> | 202 | SUB | 751122011 | Montáž ventilátoru radiálního nízkotlakého nástěnného základního, průměru do 100 mm | kus | 4 | 4 |  |  |  | 21 | 0 | 0
|  | <null> |  |  | Plný popis: | Montáž ventilátoru radiálního nízkotlakého nástěnného základního, průměru do 100 mm | [14 empty] | Montáž ventilátoru radiálního nízkotlakého nástěnného základního, průměru do 100 mm
| {B527B224-0A08-4F05-B315-EAE7542D0603} | <item> | 203 | SUB | 54233101 | ventilátor radiální malý plastový spínač časový nastavitelný D 100mm | kus | 4 | 4 |  |  |  | 21 | 0 | 0
|  | <null> |  |  | Plný popis: | Poznámka k položce: s doběhem a zpětnou klapkou | [14 empty] | Poznámka k položce: s doběhem a zpětnou klapkou
| {CB1C16E9-9AD8-45C0-8A81-65CE4D8349D0} | <item> | 204 | SUB | 751511181 | Montáž potrubí plechového skupiny I kruhového bez příruby tloušťky plechu 0,6 mm, průměru do 100 mm | m | 3 | 3 |  |  |  | 21 | 0 | 0
|  | <null> |  |  | Plný popis: | Montáž potrubí plechového skupiny I kruhového bez příruby tloušťky plechu 0,6 mm, průměru do 100 mm | [14 empty] | Montáž potrubí plechového skupiny I kruhového bez příruby tloušťky plechu 0,6 mm, průměru do 100 mm
| {E028A216-7697-4587-AC12-8D7F17D6694F} | <item> | 205 | SUB | 42981010 | trouba spirálně vinutá Pz D 100mm, l=3000mm | m | 3.6 | 3.6 |  |  |  | 21 | 0 | 0
|  | <null> |  |  | Plný popis: | Poznámka k položce: včetně spojovacího materiálu | [14 empty] | Poznámka k položce: včetně spojovacího materiálu
|  | <null> |  |  | Výkaz výměr: | 3*1,2 'Přepočtené koeficientem množství |  |  | 3.6
<null>
| {B292CE54-1356-49F4-A794-1B60C40A0EF2} | <item> | 206 | SUB | 751511182 | Montáž potrubí plechového skupiny I kruhového bez příruby tloušťky plechu 0,6 mm, průměru přes 100 do 200 mm | m | 1.8 | 1.8 |  |  |  | 21 | 0 | 0
|  | <null> |  |  | Plný popis: | Montáž potrubí plechového skupiny I kruhového bez příruby tloušťky plechu 0,6 mm, průměru přes 100 do 200 mm | [14 empty] | Montáž potrubí plechového skupiny I kruhového bez příruby tloušťky plechu 0,6 mm, průměru přes 100 do 200 mm
| {737324F4-D26C-4EFE-BFEC-6061B90D829C} | <item> | 207 | SUB | 42981101 | trouba spirálně vinutá Pz D 180mm, l=3000mm | m | 2.16 | 2.16 |  |  |  | 21 | 0 | 0
|  | <null> |  |  | Plný popis: | Poznámka k položce: včetně spojovacího materiálu | [14 empty] | Poznámka k položce: včetně spojovacího materiálu
|  | <null> |  |  | Výkaz výměr: | 1,8*1,2 'Přepočtené koeficientem množství |  |  | 2.16
<null>
| {ECEBF8AB-B9ED-4F44-963C-B9520E590307} | <item> | 208 | SUB | 751514177 | Montáž oblouku do plechového potrubí kruhového bez příruby, průměru do 100 mm | kus | 2 | 2 |  |  |  | 21 | 0 | 0
|  | <null> |  |  | Plný popis: | Montáž oblouku do plechového potrubí kruhového bez příruby, průměru do 100 mm | [14 empty] | Montáž oblouku do plechového potrubí kruhového bez příruby, průměru do 100 mm
| {1AAE2E40-67C6-4391-B0A0-13B90146451C} | <item> | 209 | SUB | 42981080 | oblouk lisovaný Pz 90° D 100mm | kus | 2 | 2 |  |  |  | 21 | 0 | 0
|  | <null> |  |  | Plný popis: | oblouk lisovaný Pz 90° D 100mm | [14 empty] | oblouk lisovaný Pz 90° D 100mm
| {9D7F80CA-80ED-4C71-A1F9-5B3F23CD0C50} | <item> | 210 | SUB | 751514178 | Montáž oblouku do plechového potrubí kruhového bez příruby, průměru přes 100 do 200 mm | kus | 2 | 2 |  |  |  | 21 | 0 | 0
|  | <null> |  |  | Plný popis: | Montáž oblouku do plechového potrubí kruhového bez příruby, průměru přes 100 do 200 mm | [14 empty] | Montáž oblouku do plechového potrubí kruhového bez příruby, průměru přes 100 do 200 mm
| {A0F19C1F-75FC-403E-8BEF-30DCB61BAE3B} | <item> | 211 | SUB | 42981115 | oblouk lisovaný Pz 90° D 150mm | kus | 2 | 2 |  |  |  | 21 | 0 | 0
|  | <null> |  |  | Plný popis: | oblouk lisovaný Pz 90° D 150mm | [14 empty] | oblouk lisovaný Pz 90° D 150mm
| {168980F7-5328-40AC-8C05-7E7905888BCC} | <item> | 212 | SUB | 751514377 | Montáž odbočky oboustranné do plechového potrubí kruhového bez příruby, průměru přes 100 do 200 mm | kus | 3 | 3 |  |  |  | 21 | 0 | 0
|  | <null> |  |  | Plný popis: | Montáž odbočky oboustranné do plechového potrubí kruhového bez příruby, průměru přes 100 do 200 mm | [14 empty] | Montáž odbočky oboustranné do plechového potrubí kruhového bez příruby, průměru přes 100 do 200 mm
| {5DBA109B-CF9F-4EDA-A97F-FFD73F3EEFD0} | <item> | 213 | SUB | 42981558 | odbočka oboustranná osová X-kus Pz 90° D1/D2 = 150/100mm | kus | 2 | 2 |  |  |  | 21 | 0 | 0
|  | <null> |  |  | Plný popis: | odbočka oboustranná osová X-kus Pz 90° D1/D2 = 150/100mm | [14 empty] | odbočka oboustranná osová X-kus Pz 90° D1/D2 = 150/100mm
| {AA9B4B8C-058B-4EAB-93DD-8424039117CC} | <item> | 214 | SUB | 42981568 | odbočka oboustranná osová X-kus Pz 90° D1/D2 = 180/180mm | kus | 1 | 1 |  |  |  | 21 | 0 | 0
|  | <null> |  |  | Plný popis: | odbočka oboustranná osová X-kus Pz 90° D1/D2 = 180/180mm | [14 empty] | odbočka oboustranná osová X-kus Pz 90° D1/D2 = 180/180mm
| {DC5D1FE7-2CEF-424D-8BB4-3C6EEC1986C4} | <item> | 215 | SUB | 751514478 | Montáž přechodu osového nebo pravoúhlého do plechového potrubí kruhového bez příruby, průměru přes 100 do 200 mm | kus | 4 | 4 |  |  |  | 21 | 0 | 0
|  | <null> |  |  | Plný popis: | Montáž přechodu osového nebo pravoúhlého do plechového potrubí kruhového bez příruby, průměru přes 100 do 200 mm | [14 empty] | Montáž přechodu osového nebo pravoúhlého do plechového potrubí kruhového bez příruby, průměru přes 100 do 200 mm
| {E55CD7C5-0CA9-45AD-860A-ED32F3EEE4B5} | <item> | 216 | SUB | 42981347 | přechod osový Pz D1/D2 = 150/100mm | kus | 2 | 2 |  |  |  | 21 | 0 | 0
|  | <null> |  |  | Plný popis: | přechod osový Pz D1/D2 = 150/100mm | [14 empty] | přechod osový Pz D1/D2 = 150/100mm
| {3A535906-D870-4FF9-A936-FEB0728F4C63} | <item> | 217 | SUB | 42981352 | přechod osový Pz D1/D2 = 180/150mm | kus | 2 | 2 |  |  |  | 21 | 0 | 0
|  | <null> |  |  | Plný popis: | přechod osový Pz D1/D2 = 180/150mm | [14 empty] | přechod osový Pz D1/D2 = 180/150mm
| {6DBF8286-43DC-46B2-85C8-22A7874DD3EB} | <item> | 218 | SUB | 751514776 | Montáž protidešťové stříšky nebo výfukové hlavice do plechového potrubí kruhové bez příruby, průměru přes 100 do 200 mm | kus | 1 | 1 |  |  |  | 21 | 0 | 0
|  | <null> |  |  | Plný popis: | Montáž protidešťové stříšky nebo výfukové hlavice do plechového potrubí kruhové bez příruby, průměru přes 100 do 200 mm | [14 empty] | Montáž protidešťové stříšky nebo výfukové hlavice do plechového potrubí kruhové bez příruby, průměru přes 100 do 200 mm
| {1601A7DA-9EE3-47C7-B9BF-7D6AE9E7C008} | <item> | 219 | SUB | 42974006 | stříška protidešťová s lemem Pz D 180mm | kus | 1 | 1 |  |  |  | 21 | 0 | 0
|  | <null> |  |  | Plný popis: | stříška protidešťová s lemem Pz D 180mm | [14 empty] | stříška protidešťová s lemem Pz D 180mm
| {EA80E1E2-E0E3-4EB4-96D3-8E2E58D7EB66} | <item> | 220 | SUB | 998751101 | Přesun hmot pro vzduchotechniku stanovený z hmotnosti přesunovaného materiálu vodorovná dopravní vzdálenost do 100 m základní v objektech výšky do 12 m | t | 0.024 | 0.024 |  |  |  | 21 | 0 | 0
|  | <null> |  |  | Plný popis: | Přesun hmot pro vzduchotechniku stanovený z hmotnosti přesunovaného materiálu vodorovná dopravní vzdálenost do 100 m základní v objektech výšky do 12 m | [14 empty] | Přesun hmot pro vzduchotechniku stanovený z hmotnosti přesunovaného materiálu vodorovná dopravní vzdálenost do 100 m základní v objektech výšky do 12 m
<null>
S/SO 701/SO 701./PSV/763 |  | 5 |  | Oddíl |  | 763: Konstrukce suché výstavby |  |  |  |  | 0 |  |  | 0 | 0
| {C0ED8916-306F-4FFF-9FC7-B1FEB243D25A} | <item> | 221 | SUB | 763131452 | Podhled ze sádrokartonových desek dvouvrstvá zavěšená spodní konstrukce z ocelových profilů CD, UD jednoduše opláštěná deskou impregnovanou H2, tl. 12,5 mm, s izolací | m2 | 9.77 | 9.77 |  |  |  | 21 | 0 | 0
|  | <null> |  |  | Plný popis: | Podhled ze sádrokartonových desek dvouvrstvá zavěšená spodní konstrukce z ocelových profilů CD, UD jednoduše opláštěná deskou impregnovanou H2, tl. 12,5 mm, s izolací | [14 empty] | Podhled ze sádrokartonových desek dvouvrstvá zavěšená spodní konstrukce z ocelových profilů CD, UD jednoduše opláštěná deskou impregnovanou H2, tl. 12,5 mm, s izolací
|  | <null> |  |  | Výkaz výměr: | "místnost 1.01 plocha" 1,5 |  |  | 1.5
|  | <null> |  |  |  | "místnost 1.02 plocha" 1,5 |  |  | 1.5
|  | <null> |  |  |  | "místnost 1.03 plocha" 3,87 |  |  | 3.87
|  | <null> |  |  |  | "místnost 1.04 plocha" 2,9 |  |  | 2.9
|  | <null> |  |  |  | Součet |  |  | 9.77
<null>
| {7764551F-ABD3-400C-A309-10116558A312} | <item> | 222 | SUB | 763131751 | Podhled ze sádrokartonových desek ostatní práce a konstrukce na podhledech ze sádrokartonových desek montáž parotěsné zábrany | m2 | 9.77 | 9.77 |  |  |  | 21 | 0 | 0
|  | <null> |  |  | Plný popis: | Podhled ze sádrokartonových desek ostatní práce a konstrukce na podhledech ze sádrokartonových desek montáž parotěsné zábrany | [14 empty] | Podhled ze sádrokartonových desek ostatní práce a konstrukce na podhledech ze sádrokartonových desek montáž parotěsné zábrany
| {1709B611-C038-4E78-98B8-0EDBB50F0E56} | <item> | 223 | SUB | 28329274 | fólie PE vyztužená pro parotěsnou vrstvu (reakce na oheň - třída E) 110g/m2 | m2 | 10.977 | 10.977 |  |  |  | 21 | 0 | 0
|  | <null> |  |  | Plný popis: | fólie PE vyztužená pro parotěsnou vrstvu (reakce na oheň - třída E) 110g/m2 | [14 empty] | fólie PE vyztužená pro parotěsnou vrstvu (reakce na oheň - třída E) 110g/m2
|  | <null> |  |  | Výkaz výměr: | 9,77*1,1235 'Přepočtené koeficientem množství |  |  | 10.977
<null>
| {AC4E8391-497F-4C8D-A126-9BEE479FABA8} | <item> | 224 | SUB | 763131752 | Podhled ze sádrokartonových desek ostatní práce a konstrukce na podhledech ze sádrokartonových desek montáž jedné vrstvy tepelné izolace | m2 | 9.77 | 9.77 |  |  |  | 21 | 0 | 0
|  | <null> |  |  | Plný popis: | Podhled ze sádrokartonových desek ostatní práce a konstrukce na podhledech ze sádrokartonových desek montáž jedné vrstvy tepelné izolace | [14 empty] | Podhled ze sádrokartonových desek ostatní práce a konstrukce na podhledech ze sádrokartonových desek montáž jedné vrstvy tepelné izolace
| {2046BF79-D27B-43AF-8207-6F1805812218} | <item> | 225 | SUB | 63152096 | pás tepelně izolační univerzální λ=0,032-0,033 tl 50mm | m2 | 9.965 | 9.965 |  |  |  | 21 | 0 | 0
|  | <null> |  |  | Plný popis: | pás tepelně izolační univerzální λ=0,032-0,033 tl 50mm | [14 empty] | pás tepelně izolační univerzální λ=0,032-0,033 tl 50mm
|  | <null> |  |  | Výkaz výměr: | 9,77*1,02 'Přepočtené koeficientem množství |  |  | 9.965
<null>
| {C7C27799-F882-40D3-8DF5-8C4209DD0FD8} | <item> | 226 | SUB | 998763301 | Přesun hmot pro konstrukce montované z desek sádrokartonových, sádrovláknitých, cementovláknitých nebo cementových stanovený z hmotnosti přesunovaného materiálu vodorovná dopravní vzdálenost do 50 m základní v objektech výšky do 6 m | t | 0.172 | 0.172 |  |  |  | 21 | 0 | 0
|  | <null> |  |  | Plný popis: | Přesun hmot pro konstrukce montované z desek sádrokartonových, sádrovláknitých, cementovláknitých nebo cementových stanovený z hmotnosti přesunovaného materiálu vodorovná dopravní vzdálenost do 50 m základní v objektech výšky do 6 m | [14 empty] | Přesun hmot pro konstrukce montované z desek sádrokartonových, sádrovláknitých, cementovláknitých nebo cementových stanovený z hmotnosti přesunovaného materiálu vodorovná dopravní vzdálenost do 50 m základní v objektech výšky do 6 m
<null>
S/SO 701/SO 701./PSV/767 |  | 5 |  | Oddíl |  | 767: Konstrukce zámecnické |  |  |  |  | 0 |  |  | 0 | 0
| {1584264C-AC69-4330-BFCE-E60F4916BC7E} | <item> | 227 | SUB | 767415112 | Montáž vnějšího obkladu skládaného pláště plechem tvarovaným výšky budovy do 6 m, uchyceným šroubováním | m2 | 56.935 | 56.935 |  |  |  | 21 | 0 | 0
|  | <null> |  |  | Plný popis: | Montáž vnějšího obkladu skládaného pláště plechem tvarovaným výšky budovy do 6 m, uchyceným šroubováním | [14 empty] | Montáž vnějšího obkladu skládaného pláště plechem tvarovaným výšky budovy do 6 m, uchyceným šroubováním
|  | <null> |  |  | Výkaz výměr: | "pohledy" 4*3,88*4 |  |  | 62.08
|  | <null> |  |  |  | "-otvory" -0,85*2,1*4+1,9*1,05 |  |  | -5.145
|  | <null> |  |  |  | Součet |  |  | 56.935
<null>
| {A96B187C-F42A-4BCF-B840-4DEB81BCA041} | <item> | 228 | SUB | 13756640.R | plech nerezový tl 3,0mm tabule | t | 0.308 | 0.308 |  |  |  | 21 | 0 | 0
|  | <null> |  |  | Plný popis: | Poznámka k položce: atypická výroba | [14 empty] | Poznámka k položce: atypická výroba
|  | <null> |  |  | Výkaz výměr: | "pohled severní počet*hmotnost" 5*16/1000 |  |  | 0.08
|  | <null> |  |  |  | "pohled jižní počet*hmotnost" 6*16/1000 |  |  | 0.096
|  | <null> |  |  |  | "pohled západní počet*hmotnos" 3*16/1000 |  |  | 0.048
|  | <null> |  |  |  | "pohled východní počet*hmotnost" 3*16/1000 |  |  | 0.048
|  | <null> |  |  |  | Součet |  |  | 0.272
|  | <null> |  |  |  | 0,272*1,133 'Přepočtené koeficientem množství |  |  | 0.308
<null>
| {2BE96D75-E0A9-4043-BA7C-CB878B3D7EBE} | <item> | 229 | SUB | 13756640.R1 | plech nerezový tl 3,0mm tabule | t | 0.181 | 0.181 |  |  |  | 21 | 0 | 0
|  | <null> |  |  | Plný popis: | Poznámka k položce: atypická výroba; gravírovaný plech s grafikou dle návrhu | [14 empty] | Poznámka k položce: atypická výroba; gravírovaný plech s grafikou dle návrhu
|  | <null> |  |  | Výkaz výměr: | "pohled západní počet*hmotnos" 5*16/1000 |  |  | 0.08
|  | <null> |  |  |  | "pohled východní počet*hmotnost" 5*16/1000 |  |  | 0.08
|  | <null> |  |  |  | Součet |  |  | 0.16
|  | <null> |  |  |  | 0,16*1,133 'Přepočtené koeficientem množství |  |  | 0.181
<null>
| {19D9AC59-2CFE-4630-A92A-5C24CC0A547E} | <item> | 230 | SUB | 767428102.R | Dodávka a montáž lemování spodního ukončení kovových fasád | m | 16 | 16 |  |  |  | 21 | 0 | 0
|  | <null> |  |  | Plný popis: | Poznámka k položce: perforovanými mřížkami 50 mm | [14 empty] | Poznámka k položce: perforovanými mřížkami 50 mm
| {C4943C52-76C2-40A8-9FB9-54302E518700} | <item> | 231 | SUB | 767428103.R | Dodávka a montáž lemování horního ukončení kovových fasád | m | 16 | 16 |  |  |  | 21 | 0 | 0
|  | <null> |  |  | Plný popis: | Poznámka k položce: perforovanými mřížkami 30 mm | [14 empty] | Poznámka k položce: perforovanými mřížkami 30 mm
| {E3B3FDE1-DC52-4AFD-949F-2F0259D7180C} | <item> | 232 | SUB | 767490101 | Montáž nosného roštu fasád, stěn a podhledů jednosměrného, kotveného do zdiva nebo lehčeného betonu | m2 | 57 | 57 |  |  |  | 21 | 0 | 0
|  | <null> |  |  | Plný popis: | Montáž nosného roštu fasád, stěn a podhledů jednosměrného, kotveného do zdiva nebo lehčeného betonu | [14 empty] | Montáž nosného roštu fasád, stěn a podhledů jednosměrného, kotveného do zdiva nebo lehčeného betonu
| {4A87385E-91BF-4F4C-BB43-51C831C8284C} | <item> | 233 | SUB | 55324134.R | rošt fasádní systémový ocelový jednosměrný vertikální pro nezateplené fasády | m2 | 57 | 57 |  |  |  | 21 | 0 | 0
|  | <null> |  |  | Plný popis: | Poznámka k položce: hliníkový stěnový úhelník 40 mm, fasádní hliníkový L profil | [14 empty] | Poznámka k položce: hliníkový stěnový úhelník 40 mm, fasádní hliníkový L profil
| {C761FD4F-7338-49BD-847F-227DFFE3442E} | <item> | 234 | SUB | 767627310 | Ostatní práce a doplňky při montáži oken a stěn připojovací spára oken a stěn mezi ostěním a rámem kompletní impregnovaná komprimační páska | m | 20.2 | 20.2 |  |  |  | 21 | 0 | 0
|  | <null> |  |  | Plný popis: | Ostatní práce a doplňky při montáži oken a stěn připojovací spára oken a stěn mezi ostěním a rámem kompletní impregnovaná komprimační páska | [14 empty] | Ostatní práce a doplňky při montáži oken a stěn připojovací spára oken a stěn mezi ostěním a rámem kompletní impregnovaná komprimační páska
|  | <null> |  |  | Výkaz výměr: | "otvory" 0,85*4+2,1*2*4 |  |  | 20.2
<null>
| {215C72FF-D079-4C40-97AF-8F2D9F7B1A58} | <item> | 235 | SUB | 767640111.R | Montáž dveří ocelových nebo hliníkových vchodových jednokřídlových bez nadsvětlíku | kus | 4 | 4 |  |  |  | 21 | 0 | 0
|  | <null> |  |  | Plný popis: | Poznámka k položce: montáž předsazená do skryté zárubně na nerezové uhelníky 50x50x40 mm po 500 mm | [14 empty] | Poznámka k položce: montáž předsazená do skryté zárubně na nerezové uhelníky 50x50x40 mm po 500 mm
| {3606D83D-3720-4CD7-993C-5962AF4028C2} | <item> | 236 | SUB | 55341214.R | dveře jednokřídlé ocelové vchodové atypický 600-1270x1970-2500mm | kus | 4 | 4 |  |  |  | 21 | 0 | 0
|  | <null> |  |  | Plný popis: | Poznámka k položce: nerezové dveře do exteriéru,šířka 850 mm, výška 2100, AISI304, kartáčový povrch, kulaté rozetové kliky, skrytá zárubeň | [14 empty] | Poznámka k položce: nerezové dveře do exteriéru,šířka 850 mm, výška 2100, AISI304, kartáčový povrch, kulaté rozetové kliky, skrytá zárubeň
| {973CF4B2-8B52-4492-9D4B-EBCADB9B9E7B} | <item> | 237 | SUB | 998767101 | Přesun hmot pro zámečnické konstrukce stanovený z hmotnosti přesunovaného materiálu vodorovná dopravní vzdálenost do 50 m základní v objektech výšky do 6 m | t | 0.614 | 0.614 |  |  |  | 21 | 0 | 0
|  | <null> |  |  | Plný popis: | Přesun hmot pro zámečnické konstrukce stanovený z hmotnosti přesunovaného materiálu vodorovná dopravní vzdálenost do 50 m základní v objektech výšky do 6 m | [14 empty] | Přesun hmot pro zámečnické konstrukce stanovený z hmotnosti přesunovaného materiálu vodorovná dopravní vzdálenost do 50 m základní v objektech výšky do 6 m
<null>
S/SO 701/SO 701./PSV/771 |  | 5 |  | Oddíl |  | 771: Podlahy z dlaždic |  |  |  |  | 0 |  |  | 0 | 0
| {D21E4292-B29E-496C-A93F-7D47185DE99A} | <item> | 238 | SUB | 771121011 | Příprava podkladu před provedením dlažby nátěr penetrační na podlahu | m2 | 10.79 | 10.79 |  |  |  | 21 | 0 | 0
|  | <null> |  |  | Plný popis: | Příprava podkladu před provedením dlažby nátěr penetrační na podlahu | [14 empty] | Příprava podkladu před provedením dlažby nátěr penetrační na podlahu
| {F78020D1-F495-4DA6-ADB9-CF38AE1721FA} | <item> | 239 | SUB | 771591112 | Izolace podlahy pod dlažbu nátěrem nebo stěrkou ve dvou vrstvách | m2 | 10.79 | 10.79 |  |  |  | 21 | 0 | 0
|  | <null> |  |  | Plný popis: | Izolace podlahy pod dlažbu nátěrem nebo stěrkou ve dvou vrstvách | [14 empty] | Izolace podlahy pod dlažbu nátěrem nebo stěrkou ve dvou vrstvách
| {CF5F6DA8-4289-4E37-B285-2F4853B1DEBF} | <item> | 240 | SUB | 771574415 | Montáž podlah z dlaždic keramických lepených cementovým flexibilním lepidlem hladkých, tloušťky do 10 mm přes 6 do 9 ks/m2 | m2 | 10.79 | 10.79 |  |  |  | 21 | 0 | 0
|  | <null> |  |  | Plný popis: | Montáž podlah z dlaždic keramických lepených cementovým flexibilním lepidlem hladkých, tloušťky do 10 mm přes 6 do 9 ks/m2 | [14 empty] | Montáž podlah z dlaždic keramických lepených cementovým flexibilním lepidlem hladkých, tloušťky do 10 mm přes 6 do 9 ks/m2
|  | <null> |  |  | Výkaz výměr: | "místnost 1.01 plocha" 1,5+0,85*0,3 |  |  | 1.755
|  | <null> |  |  |  | "místnost 1.02 plocha" 1,5+0,85*0,3 |  |  | 1.755
|  | <null> |  |  |  | "místnost 1.03 plocha" 3,87+0,85*0,3 |  |  | 4.125
|  | <null> |  |  |  | "místnost 1.04 plocha" 2,9+0,85*0,3 |  |  | 3.155
|  | <null> |  |  |  | Součet |  |  | 10.79
<null>
| {92CD4E01-17D6-4A3E-B66A-9701830AE6C7} | <item> | 241 | SUB | 59761137 | dlažba keramická slinutá mrazuvzdorná povrch hladký/matný tl do 10mm přes 6 do 9ks/m2 | m2 | 11.869 | 11.869 |  |  |  | 21 | 0 | 0
|  | <null> |  |  | Plný popis: | dlažba keramická slinutá mrazuvzdorná povrch hladký/matný tl do 10mm přes 6 do 9ks/m2 | [14 empty] | dlažba keramická slinutá mrazuvzdorná povrch hladký/matný tl do 10mm přes 6 do 9ks/m2
|  | <null> |  |  | Výkaz výměr: | 10,79*1,1 'Přepočtené koeficientem množství |  |  | 11.869
<null>
| {7D49439B-F977-46C7-9F47-1DCC3006162F} | <item> | 242 | SUB | 771474112 | Montáž soklů z dlaždic keramických lepených cementovým flexibilním lepidlem rovných, výšky přes 65 do 90 mm | m | 8.55 | 8.55 |  |  |  | 21 | 0 | 0
|  | <null> |  |  | Plný popis: | Montáž soklů z dlaždic keramických lepených cementovým flexibilním lepidlem rovných, výšky přes 65 do 90 mm | [14 empty] | Montáž soklů z dlaždic keramických lepených cementovým flexibilním lepidlem rovných, výšky přes 65 do 90 mm
|  | <null> |  |  | Výkaz výměr: | "místnost 1.01 plocha" 0,3*2 |  |  | 0.6
|  | <null> |  |  |  | "místnost 1.02 plocha" 0,3*2 |  |  | 0.6
|  | <null> |  |  |  | "místnost 1.03 plocha" 0,3*2 |  |  | 0.6
|  | <null> |  |  |  | "místnost 1.04 plocha" 2,15+1,35*2+1,3+0,3*2 |  |  | 6.75
|  | <null> |  |  |  | Součet |  |  | 8.55
<null>
| {E1391875-3D25-46F3-9015-72EDCDAA0597} | <item> | 243 | SUB | 59761184 | sokl keramický mrazuvzdorný povrch hladký/matný tl do 10mm výšky přes 65 do 90mm | m | 9.405 | 9.405 |  |  |  | 21 | 0 | 0
|  | <null> |  |  | Plný popis: | sokl keramický mrazuvzdorný povrch hladký/matný tl do 10mm výšky přes 65 do 90mm | [14 empty] | sokl keramický mrazuvzdorný povrch hladký/matný tl do 10mm výšky přes 65 do 90mm
|  | <null> |  |  | Výkaz výměr: | 8,55*1,1 'Přepočtené koeficientem množství |  |  | 9.405
<null>
| {E8A864FE-8FFF-4866-ABEE-D8025E5E8634} | <item> | 244 | SUB | 771592011 | Čištění vnitřních ploch po položení dlažby podlah nebo schodišť chemickými prostředky | m2 | 18.49 | 18.49 |  |  |  | 21 | 0 | 0
|  | <null> |  |  | Plný popis: | Čištění vnitřních ploch po položení dlažby podlah nebo schodišť chemickými prostředky | [14 empty] | Čištění vnitřních ploch po položení dlažby podlah nebo schodišť chemickými prostředky
| {85384102-BEE0-477B-A445-316404FFC55B} | <item> | 245 | SUB | 998771101 | Přesun hmot pro podlahy z dlaždic stanovený z hmotnosti přesunovaného materiálu vodorovná dopravní vzdálenost do 50 m základní v objektech výšky do 6 m | t | 0.385 | 0.385 |  |  |  | 21 | 0 | 0
|  | <null> |  |  | Plný popis: | Přesun hmot pro podlahy z dlaždic stanovený z hmotnosti přesunovaného materiálu vodorovná dopravní vzdálenost do 50 m základní v objektech výšky do 6 m | [14 empty] | Přesun hmot pro podlahy z dlaždic stanovený z hmotnosti přesunovaného materiálu vodorovná dopravní vzdálenost do 50 m základní v objektech výšky do 6 m
<null>
S/SO 701/SO 701./PSV/781 |  | 5 |  | Oddíl |  | 781: Dokoncovací práce - obklady |  |  |  |  | 0 |  |  | 0 | 0
| {B389C22B-76FB-433F-AA1E-4D5ACCF0D2F3} | <item> | 246 | SUB | 781121011 | Příprava podkladu před provedením obkladu nátěr penetrační na stěnu | m2 | 40.306 | 40.306 |  |  |  | 21 | 0 | 0
|  | <null> |  |  | Plný popis: | Příprava podkladu před provedením obkladu nátěr penetrační na stěnu | [14 empty] | Příprava podkladu před provedením obkladu nátěr penetrační na stěnu
| {EA615A67-9C7B-48F7-896B-EC160A3D0422} | <item> | 247 | SUB | 781131112 | Izolace stěny pod obklad izolace nátěrem nebo stěrkou ve dvou vrstvách | m2 | 40.306 | 40.306 |  |  |  | 21 | 0 | 0
|  | <null> |  |  | Plný popis: | Izolace stěny pod obklad izolace nátěrem nebo stěrkou ve dvou vrstvách | [14 empty] | Izolace stěny pod obklad izolace nátěrem nebo stěrkou ve dvou vrstvách
| {4916BABA-6E31-4524-81CE-9FD0EA4DBD1E} | <item> | 248 | SUB | 781151031 | Příprava podkladu před provedením obkladu celoplošné vyrovnání podkladu stěrkou, tloušťky 3 mm | m2 | 3.3 | 3.3 |  |  |  | 21 | 0 | 0
|  | <null> |  |  | Plný popis: | Příprava podkladu před provedením obkladu celoplošné vyrovnání podkladu stěrkou, tloušťky 3 mm | [14 empty] | Příprava podkladu před provedením obkladu celoplošné vyrovnání podkladu stěrkou, tloušťky 3 mm
|  | <null> |  |  | Výkaz výměr: | "místnost 1.01 délka*výška" 1*1,5+1*0,15 |  |  | 1.65
|  | <null> |  |  |  | "místnost 1.02 délka*výška" 1*1,5+1*0,15 |  |  | 1.65
|  | <null> |  |  |  | Součet |  |  | 3.3
<null>
| {2804CF41-8F1F-4B26-98BE-18C996A51F12} | <item> | 249 | SUB | 781472215 | Montáž keramických obkladů stěn lepených cementovým flexibilním lepidlem hladkých přes 6 do 9 ks/m2 | m2 | 40.306 | 40.306 |  |  |  | 21 | 0 | 0
|  | <null> |  |  | Plný popis: | Montáž keramických obkladů stěn lepených cementovým flexibilním lepidlem hladkých přes 6 do 9 ks/m2 | [14 empty] | Montáž keramických obkladů stěn lepených cementovým flexibilním lepidlem hladkých přes 6 do 9 ks/m2
|  | <null> |  |  | Výkaz výměr: | "místnost 1.01 délka*výška" 1,57*2*2,7+1*2,7 |  |  | 11.178
|  | <null> |  |  |  | "místnost 1.02 délka*výška" 1,58*2*2,7+1*2,7 |  |  | 11.232
|  | <null> |  |  |  | "místnost 1.03 délka*výška" 1,8*2*2,7+2,15*2,17+1,3*2,7 |  |  | 17.896
|  | <null> |  |  |  | Součet |  |  | 40.306
<null>
| {07AF2FEB-72CE-4056-9A05-E0EA98B85A71} | <item> | 250 | SUB | 59761708 | obklad keramický nemrazuvzdorný povrch hladký/lesklý tl do 10mm přes 6 do 9ks/m2 | m2 | 46.352 | 46.352 |  |  |  | 21 | 0 | 0
|  | <null> |  |  | Plný popis: | obklad keramický nemrazuvzdorný povrch hladký/lesklý tl do 10mm přes 6 do 9ks/m2 | [14 empty] | obklad keramický nemrazuvzdorný povrch hladký/lesklý tl do 10mm přes 6 do 9ks/m2
|  | <null> |  |  | Výkaz výměr: | 40,306*1,15 'Přepočtené koeficientem množství |  |  | 46.352
<null>
| {6AA8D273-A7A0-483A-95AE-66B66A95EB1C} | <item> | 251 | SUB | 781131257 | Izolace stěny pod obklad montáž těsnící manžety pro postup potrubí | kus | 1 | 1 |  |  |  | 21 | 0 | 0
|  | <null> |  |  | Plný popis: | Izolace stěny pod obklad montáž těsnící manžety pro postup potrubí | [14 empty] | Izolace stěny pod obklad montáž těsnící manžety pro postup potrubí
| {DDB82FFB-397D-4C29-8457-AAD9663CF784} | <item> | 252 | SUB | 59054255 | manžeta těsnící hydroizolační na prostupy potrubí | kus | 1 | 1 |  |  |  | 21 | 0 | 0
|  | <null> |  |  | Plný popis: | manžeta těsnící hydroizolační na prostupy potrubí | [14 empty] | manžeta těsnící hydroizolační na prostupy potrubí
| {1E8C9C63-8C11-4BB3-B5D2-1186EDB1CE71} | <item> | 253 | SUB | 781492211 | Obklad - dokončující práce montáž profilu lepeného flexibilním cementovým lepidlem rohového | m | 2 | 2 |  |  |  | 21 | 0 | 0
|  | <null> |  |  | Plný popis: | Obklad - dokončující práce montáž profilu lepeného flexibilním cementovým lepidlem rohového | [14 empty] | Obklad - dokončující práce montáž profilu lepeného flexibilním cementovým lepidlem rohového
| {E8B46972-CBE1-47C4-B84E-4765C3FCCE5B} | <item> | 254 | SUB | 19416012 | lišta ukončovací nerezová 10mm | m | 2.1 | 2.1 |  |  |  | 21 | 0 | 0
|  | <null> |  |  | Plný popis: | lišta ukončovací nerezová 10mm | [14 empty] | lišta ukončovací nerezová 10mm
|  | <null> |  |  | Výkaz výměr: | 2*1,05 'Přepočtené koeficientem množství |  |  | 2.1
<null>
| {2405A26E-DEE3-43FD-89B1-139EA5A19393} | <item> | 255 | SUB | 781492251 | Obklad - dokončující práce montáž profilu lepeného flexibilním cementovým lepidlem ukončovacího | m | 32.54 | 32.54 |  |  |  | 21 | 0 | 0
|  | <null> |  |  | Plný popis: | Obklad - dokončující práce montáž profilu lepeného flexibilním cementovým lepidlem ukončovacího | [14 empty] | Obklad - dokončující práce montáž profilu lepeného flexibilním cementovým lepidlem ukončovacího
|  | <null> |  |  | Výkaz výměr: | "místnost 1.01 délka" 1,57*2*+1+2,7*2 |  |  | 8.54
|  | <null> |  |  |  | "místnost 1.02 délka" 1,58*2+1+2,7*2 |  |  | 9.56
|  | <null> |  |  |  | "místnost 1.03 délka" 1,8*2*2,15+1,3+2,7*2 |  |  | 14.44
|  | <null> |  |  |  | Součet |  |  | 32.54
<null>
| {A8B914F0-9B3C-4BA6-A4E0-366DF396B58E} | <item> | 256 | SUB | 19416012 | lišta ukončovací nerezová 10mm | m | 34.167 | 34.167 |  |  |  | 21 | 0 | 0
|  | <null> |  |  | Plný popis: | lišta ukončovací nerezová 10mm | [14 empty] | lišta ukončovací nerezová 10mm
|  | <null> |  |  | Výkaz výměr: | 32,54*1,05 'Přepočtené koeficientem množství |  |  | 34.167
<null>
| {F2992E01-B30D-496E-A173-183AF6C923E6} | <item> | 257 | SUB | 781674112 | Montáž keramických obkladů parapetů lepených flexibilním lepidlem, šířky parapetu přes 100 do 150 mm | m | 2 | 2 |  |  |  | 21 | 0 | 0
|  | <null> |  |  | Plný popis: | Montáž keramických obkladů parapetů lepených flexibilním lepidlem, šířky parapetu přes 100 do 150 mm | [14 empty] | Montáž keramických obkladů parapetů lepených flexibilním lepidlem, šířky parapetu přes 100 do 150 mm
|  | <null> |  |  | Výkaz výměr: | "místnost 1.01 délka*výška" 1 |  |  | 1
|  | <null> |  |  |  | "místnost 1.02 délka*výška" 1 |  |  | 1
|  | <null> |  |  |  | Součet |  |  | 2
<null>
| {68554CC2-3D4B-4C75-B99C-FFA648FD1EF2} | <item> | 258 | SUB | 59761708 | obklad keramický nemrazuvzdorný povrch hladký/lesklý tl do 10mm přes 6 do 9ks/m2 | m2 | 0.33 | 0.33 |  |  |  | 21 | 0 | 0
|  | <null> |  |  | Plný popis: | obklad keramický nemrazuvzdorný povrch hladký/lesklý tl do 10mm přes 6 do 9ks/m2 | [14 empty] | obklad keramický nemrazuvzdorný povrch hladký/lesklý tl do 10mm přes 6 do 9ks/m2
|  | <null> |  |  | Výkaz výměr: | 2*0,165 'Přepočtené koeficientem množství |  |  | 0.33
<null>
| {B3DA4926-2728-4CD7-9597-B0719746180A} | <item> | 259 | SUB | 781495211 | Čištění vnitřních ploch po provedení obkladu stěn chemickými prostředky | m2 | 40.606 | 40.606 |  |  |  | 21 | 0 | 0
|  | <null> |  |  | Plný popis: | Čištění vnitřních ploch po provedení obkladu stěn chemickými prostředky | [14 empty] | Čištění vnitřních ploch po provedení obkladu stěn chemickými prostředky
| {F63B564E-F243-44A6-A90F-4C2DF671E83A} | <item> | 260 | SUB | 998781101 | Přesun hmot pro obklady keramické stanovený z hmotnosti přesunovaného materiálu vodorovná dopravní vzdálenost do 50 m základní v objektech výšky do 6 m | t | 1.273 | 1.273 |  |  |  | 21 | 0 | 0
|  | <null> |  |  | Plný popis: | Přesun hmot pro obklady keramické stanovený z hmotnosti přesunovaného materiálu vodorovná dopravní vzdálenost do 50 m základní v objektech výšky do 6 m | [14 empty] | Přesun hmot pro obklady keramické stanovený z hmotnosti přesunovaného materiálu vodorovná dopravní vzdálenost do 50 m základní v objektech výšky do 6 m
<null>
S/SO 701/SO 701./PSV/784 |  | 5 |  | Oddíl |  | 784: Dokoncovací práce - malby a tapety |  |  |  |  | 0 |  |  | 0 | 0
| {FCC57F0E-0263-4E64-B382-E0F9091A9815} | <item> | 261 | SUB | 784181101 | Penetrace podkladu jednonásobná základní akrylátová bezbarvá v místnostech výšky do 3,80 m | m2 | 32.435 | 32.435 |  |  |  | 21 | 0 | 0
|  | <null> |  |  | Plný popis: | Penetrace podkladu jednonásobná základní akrylátová bezbarvá v místnostech výšky do 3,80 m | [14 empty] | Penetrace podkladu jednonásobná základní akrylátová bezbarvá v místnostech výšky do 3,80 m
| {57F2B07E-63D3-463B-AFA1-484A877BC993} | <item> | 262 | SUB | 784211101 | Malby z malířských směsí oděruvzdorných za mokra dvojnásobné, bílé za mokra oděruvzdorné výborně v místnostech výšky do 3,80 m | m2 | 32.435 | 32.435 |  |  |  | 21 | 0 | 0
|  | <null> |  |  | Plný popis: | Malby z malířských směsí oděruvzdorných za mokra dvojnásobné, bílé za mokra oděruvzdorné výborně v místnostech výšky do 3,80 m | [14 empty] | Malby z malířských směsí oděruvzdorných za mokra dvojnásobné, bílé za mokra oděruvzdorné výborně v místnostech výšky do 3,80 m
|  | <null> |  |  | Výkaz výměr: | "stropy" 9,77 |  |  | 9.77
|  | <null> |  |  |  | "stěny" 16,605+6,06 |  |  | 22.665
|  | <null> |  |  |  | Součet |  |  | 32.435
<null>
<null>
S/SO 701/SO 701./VRN |  | 4 |  | Skupina |  | VRN: Vedlejší rozpoctové náklady |  |  |  |  | 0 |  |  | 0 | 0
S/SO 701/SO 701./VRN/VRN1 |  | 5 |  | Oddíl |  | VRN1: Pruzkumné, zememericské a projektové práce |  |  |  |  | 0 |  |  | 0 | 0
| {72882AF6-B914-46FC-97C4-07A805319942} | <item> | 263 | SUB | 013203000 | Dokumentace stavby (výkresová a textová) - výrobní dokumentace pro grafiku na fasádě | soubor | 1 | 1 |  |  |  | 21 | 0 | 0
|  | <null> |  |  | Plný popis: | Dokumentace stavby (výkresová a textová) - výrobní dokumentace pro grafiku na fasádě | [14 empty] | Dokumentace stavby (výkresová a textová) - výrobní dokumentace pro grafiku na fasádě
<null>
S/SO 702 |  | 2 |  | Objekt |  | SO 702: Socha |  |  |  |  | 1160000 |  |  | 243600 | 1403600
S/SO 702/SO 702. |  | 3 |  | Podobjekt |  | SO 702.: Socha |  |  |  |  | 1160000 |  |  | 243600 | 1403600
S/SO 702/SO 702./HSV |  | 4 |  | Skupina |  | HSV: Práce a dodávky HSV |  |  |  |  | 1160000 |  |  | 243600 | 1403600
S/SO 702/SO 702./HSV/1 |  | 5 |  | Oddíl |  | 1: Zemní práce |  |  |  |  | 0 |  |  | 0 | 0
| {F2A8BD0E-157F-4EBD-A52B-2F13DB44C386} | <item> | 1 | SUB | 131251105 | Hloubení nezapažených jam a zářezů strojně s urovnáním dna do předepsaného profilu a spádu v hornině třídy těžitelnosti I skupiny 3 přes 500 do 1 000 m3 | m3 | 8.925 | 8.925 |  |  |  | 21 | 0 | 0
|  | <null> |  |  | Plný popis: | Hloubení nezapažených jam a zářezů strojně s urovnáním dna do předepsaného profilu a spádu v hornině třídy těžitelnosti I skupiny 3 přes 500 do 1 000 m3 | [14 empty] | Hloubení nezapažených jam a zářezů strojně s urovnáním dna do předepsaného profilu a spádu v hornině třídy těžitelnosti I skupiny 3 přes 500 do 1 000 m3
|  | <null> |  |  | Výkaz výměr: | "výkopová jáma délka*šířka*prům. hloubka" 1,7*1,7*1,5 |  |  | 4.335
|  | <null> |  |  |  | "výkopová jáma rozšíření délka*šířka*hloubka" 1,7*(0,9*1,5/2)*4 |  |  | 4.59
|  | <null> |  |  |  | Součet |  |  | 8.925
<null>
| {30C1ED00-CDE5-4520-BCAB-655CE211496D} | <item> | 2 | SUB | 162751117 | Vodorovné přemístění výkopku nebo sypaniny po suchu na obvyklém dopravním prostředku, bez naložení výkopku, avšak se složením bez rozhrnutí z horniny třídy těžitelnosti I skupiny 1 až 3 na vzdálenost přes 9 000 do 10 000 m | m3 | 8.925 | 8.925 |  |  |  | 21 | 0 | 0
|  | <null> |  |  | Plný popis: | Vodorovné přemístění výkopku nebo sypaniny po suchu na obvyklém dopravním prostředku, bez naložení výkopku, avšak se složením bez rozhrnutí z horniny třídy těžitelnosti I skupiny 1 až 3 na vzdálenost přes 9 000 do 10 000 m | [14 empty] | Vodorovné přemístění výkopku nebo sypaniny po suchu na obvyklém dopravním prostředku, bez naložení výkopku, avšak se složením bez rozhrnutí z horniny třídy těžitelnosti I skupiny 1 až 3 na vzdálenost přes 9 000 do 10 000 m
|  | <null> |  |  | Výkaz výměr: | "přebytek zeminy na skládku" 8,925 |  |  | 8.925
<null>
| {08A24791-B68F-433F-889A-84251CBB9413} | <item> | 3 | SUB | 162751119 | Vodorovné přemístění výkopku nebo sypaniny po suchu na obvyklém dopravním prostředku, bez naložení výkopku, avšak se složením bez rozhrnutí z horniny třídy těžitelnosti I skupiny 1 až 3 na vzdálenost Příplatek k ceně za každých dalších i započatých 1 000 m | m3 | 17.85 | 17.85 |  |  |  | 21 | 0 | 0
|  | <null> |  |  | Plný popis: | Poznámka k položce: recyklační středisko Kolín (cca 13 km) | [14 empty] | Poznámka k položce: recyklační středisko Kolín (cca 13 km)
|  | <null> |  |  | Výkaz výměr: | 8,925*2 'Přepočtené koeficientem množství |  |  | 17.85
<null>
| {451D3A27-3C41-49AA-8403-53E0E843A3AB} | <item> | 4 | SUB | 171201231 | Poplatek za uložení stavebního odpadu na recyklační skládce (skládkovné) zeminy a kamení zatříděného do Katalogu odpadů pod kódem 17 05 04 | t | 17.85 | 17.85 |  |  |  | 21 | 0 | 0
|  | <null> |  |  | Plný popis: | Poplatek za uložení stavebního odpadu na recyklační skládce (skládkovné) zeminy a kamení zatříděného do Katalogu odpadů pod kódem 17 05 04 | [14 empty] | Poplatek za uložení stavebního odpadu na recyklační skládce (skládkovné) zeminy a kamení zatříděného do Katalogu odpadů pod kódem 17 05 04
|  | <null> |  |  | Výkaz výměr: | 8,925*2 'Přepočtené koeficientem množství |  |  | 17.85
<null>
| {6C6AB66F-0CDC-455C-B8AD-4826BB5AC2B3} | <item> | 5 | SUB | 174151101 | Zásyp sypaninou z jakékoliv horniny strojně s uložením výkopku ve vrstvách se zhutněním jam, šachet, rýh nebo kolem objektů v těchto vykopávkách | m3 | 4.59 | 4.59 |  |  |  | 21 | 0 | 0
|  | <null> |  |  | Plný popis: | Zásyp sypaninou z jakékoliv horniny strojně s uložením výkopku ve vrstvách se zhutněním jam, šachet, rýh nebo kolem objektů v těchto vykopávkách | [14 empty] | Zásyp sypaninou z jakékoliv horniny strojně s uložením výkopku ve vrstvách se zhutněním jam, šachet, rýh nebo kolem objektů v těchto vykopávkách
|  | <null> |  |  | Výkaz výměr: | "výkopová jáma rozšíření délka*šířka*hloubka" 1,7*(0,9*1,5/2)*4 |  |  | 4.59
<null>
| {138D5A95-AEF0-43CD-B101-7A900B5F7D18} | <item> | 6 | SUB | 58344171 | štěrkodrť frakce 0/32 | t | 8.262 | 8.262 |  |  |  | 21 | 0 | 0
|  | <null> |  |  | Plný popis: | štěrkodrť frakce 0/32 | [14 empty] | štěrkodrť frakce 0/32
|  | <null> |  |  | Výkaz výměr: | 4,59*1,8 'Přepočtené koeficientem množství |  |  | 8.262
<null>
<null>
S/SO 702/SO 702./HSV/2 |  | 5 |  | Oddíl |  | 2: Zakládání |  |  |  |  | 0 |  |  | 0 | 0
| {E2B67680-9205-4A90-9498-8A5BAE7952B5} | <item> | 7 | SUB | 272313711 | Základy z betonu prostého klenby z betonu kamenem neprokládaného tř. C 20/25 | m3 | 0.289 | 0.289 |  |  |  | 21 | 0 | 0
|  | <null> |  |  | Plný popis: | Základy z betonu prostého klenby z betonu kamenem neprokládaného tř. C 20/25 | [14 empty] | Základy z betonu prostého klenby z betonu kamenem neprokládaného tř. C 20/25
|  | <null> |  |  | Výkaz výměr: | "podkladní beton pod sochu" 1,7*1,7*0,1 |  |  | 0.289
<null>
| {C968B3D5-FC42-45C2-95FB-FD5B8743CA56} | <item> | 8 | SUB | 275321411 | Základy z betonu železového (bez výztuže) patky z betonu bez zvláštních nároků na prostředí tř. C 20/25 | m3 | 4.613 | 4.613 |  |  |  | 21 | 0 | 0
|  | <null> |  |  | Plný popis: | Základy z betonu železového (bez výztuže) patky z betonu bez zvláštních nároků na prostředí tř. C 20/25 | [14 empty] | Základy z betonu železového (bez výztuže) patky z betonu bez zvláštních nároků na prostředí tř. C 20/25
|  | <null> |  |  | Výkaz výměr: | "základ pod sochu" 1,5*1,5*2,05 |  |  | 4.613
<null>
| {061EBD4A-CDFA-4AC2-AC88-4237258A73A9} | <item> | 9 | SUB | 275351121 | Bednění základů patek zřízení | m2 | 12.3 | 12.3 |  |  |  | 21 | 0 | 0
|  | <null> |  |  | Plný popis: | Bednění základů patek zřízení | [14 empty] | Bednění základů patek zřízení
|  | <null> |  |  | Výkaz výměr: | "základ pod sochu" 1,5*4*2,05 |  |  | 12.3
<null>
| {4A6B9A7F-EE07-469C-AFBE-65D3E3363DF7} | <item> | 10 | SUB | 275351122 | Bednění základů patek odstranění | m2 | 12.3 | 12.3 |  |  |  | 21 | 0 | 0
|  | <null> |  |  | Plný popis: | Bednění základů patek odstranění | [14 empty] | Bednění základů patek odstranění
| {1BBABAF4-62AF-41B4-BD40-A716D96C13F9} | <item> | 11 | SUB | 275361821 | Výztuž základů patek z betonářské oceli 10 505 (R) | t | 0.11 | 0.11 |  |  |  | 21 | 0 | 0
|  | <null> |  |  | Plný popis: | Poznámka k položce: viz. D.2.1.2.4 | [14 empty] | Poznámka k položce: viz. D.2.1.2.4
|  | <null> |  |  | Výkaz výměr: | "výztuž 11-12, viz. výpis oceli" (80*1,21+35*0,22)/1000 |  |  | 0.105
|  | <null> |  |  |  | "prořez 5%" 0,105*0,05 |  |  | 0.005
|  | <null> |  |  |  | Součet |  |  | 0.11
<null>
<null>
S/SO 702/SO 702./HSV/9 |  | 5 |  | Oddíl |  | 9: Ostatní konstrukce a práce, bourání |  |  |  |  | 1160000 |  |  | 243600 | 1403600
| {FCCAEFEF-B6C6-4BC8-9458-F9035A68D702} | <item> | 12 | SUB | 936001002.R | Montáž prvků městské a zahradní architektury hmotnosti přes 0,1 do 1,5 t - socha zvoničky | kus | 1 | 1 | 1160000 | 1160000 | pevně stanovená cena díla | 21 | 243600 | 1403600
|  | <null> |  |  | Plný popis: | Poznámka k položce: Součástí stavby má být socha/zvonička jako autorské dílo. Bude dodáváno I.Šrámkovou (částka je pevná z cenové nabídky autorky). Autorem je zavázán na dodání díla pro stavbu do 6 měsíců od objednání zhotovitelem stavby. | [14 empty] | Poznámka k položce: Součástí stavby má být socha/zvonička jako autorské dílo. Bude dodáváno I.Šrámkovou (částka je pevná z cenové nabídky autorky). Autorem je zavázán na dodání díla pro stavbu do 6 měsíců od objednání zhotovitelem stavby.
| {7C447104-D74E-4828-B92D-034745C1E540} | <item> | 13 | SUB | 953945252 | Kotva mechanická s vyvrtáním otvoru do betonu, železobetonu nebo tvrdého kamene pro těžká kotvení, velikost M 20, délka 215 mm | kus | 4 | 4 |  |  |  | 21 | 0 | 0
|  | <null> |  |  | Plný popis: | Kotva mechanická s vyvrtáním otvoru do betonu, železobetonu nebo tvrdého kamene pro těžká kotvení, velikost M 20, délka 215 mm | [14 empty] | Kotva mechanická s vyvrtáním otvoru do betonu, železobetonu nebo tvrdého kamene pro těžká kotvení, velikost M 20, délka 215 mm
<null>
S/SO 702/SO 702./HSV/998 |  | 5 |  | Oddíl |  | 998: Presun hmot |  |  |  |  | 0 |  |  | 0 | 0
| {5B554162-4F21-4026-A5A3-5F70E2B0C051} | <item> | 14 | SUB | 998231311 | Přesun hmot pro sadovnické a krajinářské úpravy strojně dopravní vzdálenost do 5000 m | t | 20.679 | 20.679 |  |  |  | 21 | 0 | 0
|  | <null> |  |  | Plný popis: | Přesun hmot pro sadovnické a krajinářské úpravy strojně dopravní vzdálenost do 5000 m | [14 empty] | Přesun hmot pro sadovnické a krajinářské úpravy strojně dopravní vzdálenost do 5000 m
<null>
S/SO 801 |  | 2 |  | Objekt |  | SO 801: Sadové úpravy |  |  |  |  | 0 |  |  | 0 | 0
S/SO 801/SO 801. |  | 3 |  | Podobjekt |  | SO 801.: Sadové úpravy |  |  |  |  | 0 |  |  | 0 | 0
S/SO 801/SO 801./HSV |  | 4 |  | Skupina |  | HSV: Práce a dodávky HSV |  |  |  |  | 0 |  |  | 0 | 0
S/SO 801/SO 801./HSV/1 |  | 5 |  | Oddíl |  | 1: Zemní práce |  |  |  |  | 0 |  |  | 0 | 0
| {143A44E6-7782-46B6-B78C-29DAD5E8E583} | <item> | 1 | SUB | 111251103 | Odstranění křovin a stromů s odstraněním kořenů strojně průměru kmene do 100 mm v rovině nebo ve svahu sklonu terénu do 1:5, při celkové ploše přes 500 m2 | m2 | 1271 | 1271 |  |  |  | 21 | 0 | 0
|  | <null> |  |  | Plný popis: | Poznámka k položce: uložení na sběrný dvůr města Kutná Hora | [14 empty] | Poznámka k položce: uložení na sběrný dvůr města Kutná Hora
| {69DC800D-B1B4-4E43-8401-757B15DC4248} | <item> | 2 | SUB | 112101101 | Odstranění stromů s odřezáním kmene a s odvětvením listnatých, průměru kmene přes 100 do 300 mm | kus | 11 | 11 |  |  |  | 21 | 0 | 0
|  | <null> |  |  | Plný popis: | Odstranění stromů s odřezáním kmene a s odvětvením listnatých, průměru kmene přes 100 do 300 mm | [14 empty] | Odstranění stromů s odřezáním kmene a s odvětvením listnatých, průměru kmene přes 100 do 300 mm
| {F1A3D405-0130-4C18-80E1-71AAA9C147FB} | <item> | 3 | SUB | 112101102 | Odstranění stromů s odřezáním kmene a s odvětvením listnatých, průměru kmene přes 300 do 500 mm | kus | 10 | 10 |  |  |  | 21 | 0 | 0
|  | <null> |  |  | Plný popis: | Odstranění stromů s odřezáním kmene a s odvětvením listnatých, průměru kmene přes 300 do 500 mm | [14 empty] | Odstranění stromů s odřezáním kmene a s odvětvením listnatých, průměru kmene přes 300 do 500 mm
| {8CEC9FFC-AE09-42E9-AB52-D366C0BDCFC8} | <item> | 4 | SUB | 112101103 | Odstranění stromů s odřezáním kmene a s odvětvením listnatých, průměru kmene přes 500 do 700 mm | kus | 6 | 6 |  |  |  | 21 | 0 | 0
|  | <null> |  |  | Plný popis: | Odstranění stromů s odřezáním kmene a s odvětvením listnatých, průměru kmene přes 500 do 700 mm | [14 empty] | Odstranění stromů s odřezáním kmene a s odvětvením listnatých, průměru kmene přes 500 do 700 mm
| {6729826C-B0AB-4011-BFF6-4779085AABC7} | <item> | 5 | SUB | 112101104 | Odstranění stromů s odřezáním kmene a s odvětvením listnatých, průměru kmene přes 700 do 900 mm | kus | 2 | 2 |  |  |  | 21 | 0 | 0
|  | <null> |  |  | Plný popis: | Odstranění stromů s odřezáním kmene a s odvětvením listnatých, průměru kmene přes 700 do 900 mm | [14 empty] | Odstranění stromů s odřezáním kmene a s odvětvením listnatých, průměru kmene přes 700 do 900 mm
| {4B614724-057E-438F-841B-F1FE918F6886} | <item> | 6 | SUB | 112251101 | Odstranění pařezů strojně s jejich vykopáním nebo vytrháním průměru přes 100 do 300 mm | kus | 11 | 11 |  |  |  | 21 | 0 | 0
|  | <null> |  |  | Plný popis: | Odstranění pařezů strojně s jejich vykopáním nebo vytrháním průměru přes 100 do 300 mm | [14 empty] | Odstranění pařezů strojně s jejich vykopáním nebo vytrháním průměru přes 100 do 300 mm
| {EA87104A-6854-47C9-BAFA-C0E1C957368B} | <item> | 7 | SUB | 112251102 | Odstranění pařezů strojně s jejich vykopáním nebo vytrháním průměru přes 300 do 500 mm | kus | 10 | 10 |  |  |  | 21 | 0 | 0
|  | <null> |  |  | Plný popis: | Odstranění pařezů strojně s jejich vykopáním nebo vytrháním průměru přes 300 do 500 mm | [14 empty] | Odstranění pařezů strojně s jejich vykopáním nebo vytrháním průměru přes 300 do 500 mm
| {CA411724-0D7A-4AF6-A748-520104687DDC} | <item> | 8 | SUB | 112251103 | Odstranění pařezů strojně s jejich vykopáním nebo vytrháním průměru přes 500 do 700 mm | kus | 6 | 6 |  |  |  | 21 | 0 | 0
|  | <null> |  |  | Plný popis: | Odstranění pařezů strojně s jejich vykopáním nebo vytrháním průměru přes 500 do 700 mm | [14 empty] | Odstranění pařezů strojně s jejich vykopáním nebo vytrháním průměru přes 500 do 700 mm
| {C6CF84E2-D915-40BE-8E72-8F5D45B77628} | <item> | 9 | SUB | 112251104 | Odstranění pařezů strojně s jejich vykopáním nebo vytrháním průměru přes 700 do 900 mm | kus | 2 | 2 |  |  |  | 21 | 0 | 0
|  | <null> |  |  | Plný popis: | Odstranění pařezů strojně s jejich vykopáním nebo vytrháním průměru přes 700 do 900 mm | [14 empty] | Odstranění pařezů strojně s jejich vykopáním nebo vytrháním průměru přes 700 do 900 mm
| {A7E2E017-8368-4524-8755-659EA027F539} | <item> | 10 | SUB | 162201401 | Vodorovné přemístění větví, kmenů nebo pařezů s naložením, složením a dopravou do 1000 m větví stromů listnatých, průměru kmene přes 100 do 300 mm | kus | 11 | 11 |  |  |  | 21 | 0 | 0
|  | <null> |  |  | Plný popis: | Poznámka k položce: uložení na sběrný dvůr města Kutná Hora | [14 empty] | Poznámka k položce: uložení na sběrný dvůr města Kutná Hora
| {60B6D451-8E1B-4E72-80CA-8C36FA0332A9} | <item> | 11 | SUB | 162201402 | Vodorovné přemístění větví, kmenů nebo pařezů s naložením, složením a dopravou do 1000 m větví stromů listnatých, průměru kmene přes 300 do 500 mm | kus | 10 | 10 |  |  |  | 21 | 0 | 0
|  | <null> |  |  | Plný popis: | Poznámka k položce: uložení na sběrný dvůr města Kutná Hora | [14 empty] | Poznámka k položce: uložení na sběrný dvůr města Kutná Hora
| {D1158FF4-B3C5-4E7F-9A5C-57D70F4F5D19} | <item> | 12 | SUB | 162201403 | Vodorovné přemístění větví, kmenů nebo pařezů s naložením, složením a dopravou do 1000 m větví stromů listnatých, průměru kmene přes 500 do 700 mm | kus | 6 | 6 |  |  |  | 21 | 0 | 0
|  | <null> |  |  | Plný popis: | Poznámka k položce: uložení na sběrný dvůr města Kutná Hora | [14 empty] | Poznámka k položce: uložení na sběrný dvůr města Kutná Hora
| {50852B66-4E18-4201-9A23-0ED7F5168BDF} | <item> | 13 | SUB | 162201404 | Vodorovné přemístění větví, kmenů nebo pařezů s naložením, složením a dopravou do 1000 m větví stromů listnatých, průměru kmene přes 700 do 900 mm | kus | 2 | 2 |  |  |  | 21 | 0 | 0
|  | <null> |  |  | Plný popis: | Poznámka k položce: uložení na sběrný dvůr města Kutná Hora | [14 empty] | Poznámka k položce: uložení na sběrný dvůr města Kutná Hora
| {9308E948-4E0F-497C-856D-896BC9D47290} | <item> | 14 | SUB | 162201411 | Vodorovné přemístění větví, kmenů nebo pařezů s naložením, složením a dopravou do 1000 m kmenů stromů listnatých, průměru přes 100 do 300 mm | kus | 11 | 11 |  |  |  | 21 | 0 | 0
|  | <null> |  |  | Plný popis: | Poznámka k položce: uložení na sběrný dvůr města Kutná Hora | [14 empty] | Poznámka k položce: uložení na sběrný dvůr města Kutná Hora
| {C2660DA4-D068-4E38-BFA3-94C9699DC716} | <item> | 15 | SUB | 162201412 | Vodorovné přemístění větví, kmenů nebo pařezů s naložením, složením a dopravou do 1000 m kmenů stromů listnatých, průměru přes 300 do 500 mm | kus | 10 | 10 |  |  |  | 21 | 0 | 0
|  | <null> |  |  | Plný popis: | Poznámka k položce: uložení na sběrný dvůr města Kutná Hora | [14 empty] | Poznámka k položce: uložení na sběrný dvůr města Kutná Hora
| {6C77F86C-A74A-40FC-A3E0-5BABA323FBEA} | <item> | 16 | SUB | 162201413 | Vodorovné přemístění větví, kmenů nebo pařezů s naložením, složením a dopravou do 1000 m kmenů stromů listnatých, průměru přes 500 do 700 mm | kus | 6 | 6 |  |  |  | 21 | 0 | 0
|  | <null> |  |  | Plný popis: | Poznámka k položce: uložení na sběrný dvůr města Kutná Hora | [14 empty] | Poznámka k položce: uložení na sběrný dvůr města Kutná Hora
| {0640FE20-8C8F-42F2-9E88-825D877FFF13} | <item> | 17 | SUB | 162201414 | Vodorovné přemístění větví, kmenů nebo pařezů s naložením, složením a dopravou do 1000 m kmenů stromů listnatých, průměru přes 700 do 900 mm | kus | 2 | 2 |  |  |  | 21 | 0 | 0
|  | <null> |  |  | Plný popis: | Poznámka k položce: uložení na sběrný dvůr města Kutná Hora | [14 empty] | Poznámka k položce: uložení na sběrný dvůr města Kutná Hora
| {1EEB601A-D2BA-47FA-A631-E330A0F11FA6} | <item> | 18 | SUB | 162201421 | Vodorovné přemístění větví, kmenů nebo pařezů s naložením, složením a dopravou do 1000 m pařezů kmenů, průměru přes 100 do 300 mm | kus | 11 | 11 |  |  |  | 21 | 0 | 0
|  | <null> |  |  | Plný popis: | Poznámka k položce: uložení na sběrný dvůr města Kutná Hora | [14 empty] | Poznámka k položce: uložení na sběrný dvůr města Kutná Hora
| {A8B96752-BED7-4B58-9773-CA19546A985B} | <item> | 19 | SUB | 162201422 | Vodorovné přemístění větví, kmenů nebo pařezů s naložením, složením a dopravou do 1000 m pařezů kmenů, průměru přes 300 do 500 mm | kus | 10 | 10 |  |  |  | 21 | 0 | 0
|  | <null> |  |  | Plný popis: | Poznámka k položce: uložení na sběrný dvůr města Kutná Hora | [14 empty] | Poznámka k položce: uložení na sběrný dvůr města Kutná Hora
| {18E14E48-2931-4132-898B-885B7C2B1D78} | <item> | 20 | SUB | 162201423 | Vodorovné přemístění větví, kmenů nebo pařezů s naložením, složením a dopravou do 1000 m pařezů kmenů, průměru přes 500 do 700 mm | kus | 6 | 6 |  |  |  | 21 | 0 | 0
|  | <null> |  |  | Plný popis: | Poznámka k položce: uložení na sběrný dvůr města Kutná Hora | [14 empty] | Poznámka k položce: uložení na sběrný dvůr města Kutná Hora
| {D0868069-7B9D-49A1-84A8-C7F7695B2822} | <item> | 21 | SUB | 162201424 | Vodorovné přemístění větví, kmenů nebo pařezů s naložením, složením a dopravou do 1000 m pařezů kmenů, průměru přes 700 do 900 mm | kus | 2 | 2 |  |  |  | 21 | 0 | 0
|  | <null> |  |  | Plný popis: | Poznámka k položce: uložení na sběrný dvůr města Kutná Hora | [14 empty] | Poznámka k položce: uložení na sběrný dvůr města Kutná Hora
| {DD21D29D-FF6D-4DED-98F7-16F6E9550C02} | <item> | 22 | SUB | 162301501 | Vodorovné přemístění smýcených křovin do průměru kmene 100 mm na vzdálenost do 5 000 m | m2 | 1271 | 1271 |  |  |  | 21 | 0 | 0
|  | <null> |  |  | Plný popis: | Poznámka k položce: uložení na sběrný dvůr | [14 empty] | Poznámka k položce: uložení na sběrný dvůr
| {9A00A40A-6ADF-4C38-B21E-BCA6B2C74F09} | <item> | 23 | SUB | 162351104 | Vodorovné přemístění výkopku nebo sypaniny po suchu na obvyklém dopravním prostředku, bez naložení výkopku, avšak se složením bez rozhrnutí z horniny třídy těžitelnosti I skupiny 1 až 3 na vzdálenost přes 500 do 1 000 m | m3 | 952.125 | 952.125 |  |  |  | 21 | 0 | 0
|  | <null> |  |  | Plný popis: | Vodorovné přemístění výkopku nebo sypaniny po suchu na obvyklém dopravním prostředku, bez naložení výkopku, avšak se složením bez rozhrnutí z horniny třídy těžitelnosti I skupiny 1 až 3 na vzdálenost přes 500 do 1 000 m | [14 empty] | Vodorovné přemístění výkopku nebo sypaniny po suchu na obvyklém dopravním prostředku, bez naložení výkopku, avšak se složením bez rozhrnutí z horniny třídy těžitelnosti I skupiny 1 až 3 na vzdálenost přes 500 do 1 000 m
|  | <null> |  |  | Výkaz výměr: | "ornice z deponii" 37,125+(102*0,2*0,50)+(2382+1915+227)*0,2 |  |  | 952.125
<null>
| {B67B8F8C-3BC0-48EC-AEC1-7307141E3099} | <item> | 24 | SUB | 162651112 | Vodorovné přemístění výkopku nebo sypaniny po suchu na obvyklém dopravním prostředku, bez naložení výkopku, avšak se složením bez rozhrnutí z horniny třídy těžitelnosti I skupiny 1 až 3 na vzdálenost přes 4 000 do 5 000 m | m3 | 3456.16 | 3456.16 |  |  |  | 21 | 0 | 0
|  | <null> |  |  | Plný popis: | Poznámka k položce: předpoklad do 5 km | [14 empty] | Poznámka k položce: předpoklad do 5 km
|  | <null> |  |  | Výkaz výměr: | "přebytek ornice odvoz na deponii investora" (2577+1451,2+257,515+27,35+95,22)-952,125 |  |  | 3456.16
<null>
| {F6EB52E2-3F70-4D48-A5EF-4A99BF977416} | <item> | 25 | SUB | 167151111 | Nakládání, skládání a překládání neulehlého výkopku nebo sypaniny strojně nakládání, množství přes 100 m3, z hornin třídy těžitelnosti I, skupiny 1 až 3 | m3 | 952.125 | 952.125 |  |  |  | 21 | 0 | 0
|  | <null> |  |  | Plný popis: | Nakládání, skládání a překládání neulehlého výkopku nebo sypaniny strojně nakládání, množství přes 100 m3, z hornin třídy těžitelnosti I, skupiny 1 až 3 | [14 empty] | Nakládání, skládání a překládání neulehlého výkopku nebo sypaniny strojně nakládání, množství přes 100 m3, z hornin třídy těžitelnosti I, skupiny 1 až 3
| {FFD54720-6B6B-44E8-AA98-1D32BF6D517A} | <item> | 26 | SUB | 183402121 | Rozrušení půdy na hloubku přes 50 do 150 mm souvislé plochy do 500 m2 v rovině nebo na svahu do 1:5 | m2 | 102 | 102 |  |  |  | 21 | 0 | 0
|  | <null> |  |  | Plný popis: | Rozrušení půdy na hloubku přes 50 do 150 mm souvislé plochy do 500 m2 v rovině nebo na svahu do 1:5 | [14 empty] | Rozrušení půdy na hloubku přes 50 do 150 mm souvislé plochy do 500 m2 v rovině nebo na svahu do 1:5
|  | <null> |  |  | Výkaz výměr: | "plocha travinný záhon" 102 |  |  | 102
<null>
| {C326E1E1-1B5E-49BD-A971-F22710DEC89A} | <item> | 27 | SUB | 181351113 | Rozprostření a urovnání ornice v rovině nebo ve svahu sklonu do 1:5 strojně při souvislé ploše přes 500 m2, tl. vrstvy do 200 mm | m2 | 4626 | 4626 |  |  |  | 21 | 0 | 0
|  | <null> |  |  | Plný popis: | Rozprostření a urovnání ornice v rovině nebo ve svahu sklonu do 1:5 strojně při souvislé ploše přes 500 m2, tl. vrstvy do 200 mm | [14 empty] | Rozprostření a urovnání ornice v rovině nebo ve svahu sklonu do 1:5 strojně při souvislé ploše přes 500 m2, tl. vrstvy do 200 mm
|  | <null> |  |  | Výkaz výměr: | "plocha travinný záhon" 102 |  |  | 102
|  | <null> |  |  |  | "plocha trávník" 2382+1915+227 |  |  | 4524
|  | <null> |  |  |  | Součet |  |  | 4626
<null>
| {419A5621-6CE1-4B37-83B7-09BDDC9E7224} | <item> | 28 | SUB | 58333625 | kamenivo těžené hrubé frakce 4/8 | t | 7.344 | 7.344 |  |  |  | 21 | 0 | 0
|  | <null> |  |  | Plný popis: | kamenivo těžené hrubé frakce 4/8 | [14 empty] | kamenivo těžené hrubé frakce 4/8
|  | <null> |  |  | Výkaz výměr: | "20 % travinný záhon" 102*0,20*0,20 |  |  | 4.08
|  | <null> |  |  |  | 4,08*1,8 'Přepočtené koeficientem množství |  |  | 7.344
<null>
| {225503E0-C418-446E-B45A-DECA807E979F} | <item> | 29 | SUB | ACS.070808 | kompost | m3 | 6.12 | 6.12 |  |  |  | 21 | 0 | 0
|  | <null> |  |  | Plný popis: | kompost | [14 empty] | kompost
|  | <null> |  |  | Výkaz výměr: | "30 % travinný záhon" 102*0,20*0,30 |  |  | 6.12
<null>
| {11950D16-03F0-4F18-9AEE-554CCE38BC66} | <item> | 30 | SUB | 181451121 | Založení trávníku na půdě předem připravené plochy přes 1000 m2 výsevem včetně utažení lučního v rovině nebo na svahu do 1:5 | m2 | 2142 | 2142 |  |  |  | 21 | 0 | 0
|  | <null> |  |  | Plný popis: | Založení trávníku na půdě předem připravené plochy přes 1000 m2 výsevem včetně utažení lučního v rovině nebo na svahu do 1:5 | [14 empty] | Založení trávníku na půdě předem připravené plochy přes 1000 m2 výsevem včetně utažení lučního v rovině nebo na svahu do 1:5
|  | <null> |  |  | Výkaz výměr: | "plocha trávníku - květnatá louka" 1915 |  |  | 1915
|  | <null> |  |  |  | "plocha trávníku - trávní směs do vhlka" 227 |  |  | 227
|  | <null> |  |  |  | Součet |  |  | 2142
<null>
| {0EFA2F11-C392-4CA0-8510-3F897DDB24ED} | <item> | 31 | SUB | ACS.015098.R | potůček | kg | 1.816 | 1.816 |  |  |  | 21 | 0 | 0
|  | <null> |  |  | Plný popis: | Poznámka k položce: travní směs do vlhka | [14 empty] | Poznámka k položce: travní směs do vlhka
|  | <null> |  |  | Výkaz výměr: | 227*0,008 'Přepočtené koeficientem množství |  |  | 1.816
<null>
| {637E5004-B5FB-4D29-B671-070332F52570} | <item> | 32 | SUB | ACS.015098.R1 | luční květy | kg | 57.45 | 57.45 |  |  |  | 21 | 0 | 0
|  | <null> |  |  | Plný popis: | Poznámka k položce: květnatá louka – kombinace parkové směsi a kopretin v poměru 3:2 ; | [14 empty] | Poznámka k položce: květnatá louka – kombinace parkové směsi a kopretin v poměru 3:2 ;
|  | <null> |  |  | Výkaz výměr: | 1915*0,03 'Přepočtené koeficientem množství |  |  | 57.45
<null>
| {CE9C0479-EC4B-437B-A179-69572AB56A91} | <item> | 33 | SUB | 181451131 | Založení trávníku na půdě předem připravené plochy přes 1000 m2 výsevem včetně utažení parkového v rovině nebo na svahu do 1:5 | m2 | 2382 | 2382 |  |  |  | 21 | 0 | 0
|  | <null> |  |  | Plný popis: | Založení trávníku na půdě předem připravené plochy přes 1000 m2 výsevem včetně utažení parkového v rovině nebo na svahu do 1:5 | [14 empty] | Založení trávníku na půdě předem připravené plochy přes 1000 m2 výsevem včetně utažení parkového v rovině nebo na svahu do 1:5
|  | <null> |  |  | Výkaz výměr: | "plocha parkového trávníku" 2382 |  |  | 2382
<null>
| {DE68EBB9-E68E-427A-814D-EE92B5BE057E} | <item> | 34 | SUB | 00572410 | osivo směs travní parková | kg | 71.46 | 71.46 |  |  |  | 21 | 0 | 0
|  | <null> |  |  | Plný popis: | osivo směs travní parková | [14 empty] | osivo směs travní parková
|  | <null> |  |  | Výkaz výměr: | 2382*0,03 'Přepočtené koeficientem množství |  |  | 71.46
<null>
| {515C419E-49E5-4CD5-9DBF-AD0DD13F2E17} | <item> | 35 | SUB | 185803211 | Uválcování trávníku v rovině nebo na svahu do 1:5 | m2 | 4524 | 4524 |  |  |  | 21 | 0 | 0
|  | <null> |  |  | Plný popis: | Uválcování trávníku v rovině nebo na svahu do 1:5 | [14 empty] | Uválcování trávníku v rovině nebo na svahu do 1:5
| {159164C7-4C3E-47AF-819D-9A4053CF0FA5} | <item> | 36 | SUB | 183101213 | Hloubení jamek pro vysazování rostlin v zemině skupiny 1 až 4 s výměnou půdy z 50% v rovině nebo na svahu do 1:5, objemu přes 0,02 do 0,05 m3 | kus | 18 | 18 |  |  |  | 21 | 0 | 0
|  | <null> |  |  | Plný popis: | Hloubení jamek pro vysazování rostlin v zemině skupiny 1 až 4 s výměnou půdy z 50% v rovině nebo na svahu do 1:5, objemu přes 0,02 do 0,05 m3 | [14 empty] | Hloubení jamek pro vysazování rostlin v zemině skupiny 1 až 4 s výměnou půdy z 50% v rovině nebo na svahu do 1:5, objemu přes 0,02 do 0,05 m3
| {6D1A4EB2-F3D8-47FE-95B3-6FBA73BBEBAF} | <item> | 37 | SUB | 10321100 | zahradní substrát pro výsadbu VL | m3 | 0.45 | 0.45 |  |  |  | 21 | 0 | 0
|  | <null> |  |  | Plný popis: | zahradní substrát pro výsadbu VL | [14 empty] | zahradní substrát pro výsadbu VL
|  | <null> |  |  | Výkaz výměr: | 18*0,025 'Přepočtené koeficientem množství |  |  | 0.45
<null>
| {511CC719-39A5-4DE9-A926-B8D50A1C4E6C} | <item> | 38 | SUB | 183101322 | Hloubení jamek pro vysazování rostlin v zemině skupiny 1 až 4 s výměnou půdy z 100% v rovině nebo na svahu do 1:5, objemu přes 1,00 do 2,00 m3 | kus | 55 | 55 |  |  |  | 21 | 0 | 0
|  | <null> |  |  | Plný popis: | Hloubení jamek pro vysazování rostlin v zemině skupiny 1 až 4 s výměnou půdy z 100% v rovině nebo na svahu do 1:5, objemu přes 1,00 do 2,00 m3 | [14 empty] | Hloubení jamek pro vysazování rostlin v zemině skupiny 1 až 4 s výměnou půdy z 100% v rovině nebo na svahu do 1:5, objemu přes 1,00 do 2,00 m3
| {FF7091C8-85F1-4EA3-A94B-7B0C4E06EBB4} | <item> | 39 | SUB | 10364101 | zemina pro terénní úpravy - ornice | t | 49.5 | 49.5 |  |  |  | 21 | 0 | 0
|  | <null> |  |  | Plný popis: | zemina pro terénní úpravy - ornice | [14 empty] | zemina pro terénní úpravy - ornice
|  | <null> |  |  | Výkaz výměr: | "30%z výsadbové jámy" 55*1,5*0,30 |  |  | 24.75
|  | <null> |  |  |  | 24,75*2 'Přepočtené koeficientem množství |  |  | 49.5
<null>
| {A225BE77-CD94-4AB4-B3DF-39773D73DBA8} | <item> | 40 | SUB | 58333651 | kamenivo těžené hrubé frakce 8/16 | t | 115.5 | 115.5 |  |  |  | 21 | 0 | 0
|  | <null> |  |  | Plný popis: | kamenivo těžené hrubé frakce 8/16 | [14 empty] | kamenivo těžené hrubé frakce 8/16
|  | <null> |  |  | Výkaz výměr: | "70%z výsadbové jámy" 55*1,5*0,70 |  |  | 57.75
|  | <null> |  |  |  | 57,75*2 'Přepočtené koeficientem množství |  |  | 115.5
<null>
| {1EBEAACD-77DB-4B75-8CF8-E6A844B5AC5E} | <item> | 41 | SUB | 183104333.R | Rýhy pro výsadbu s výměnou 100 % půdy zeminy skupiny 1 až 4 hloubky do 0,8 m šířky 3,5 m v rovině a svahu do 1:5 | m | 221 | 221 |  |  |  | 21 | 0 | 0
|  | <null> |  |  | Plný popis: | Rýhy pro výsadbu s výměnou 100 % půdy zeminy skupiny 1 až 4 hloubky do 0,8 m šířky 3,5 m v rovině a svahu do 1:5 | [14 empty] | Rýhy pro výsadbu s výměnou 100 % půdy zeminy skupiny 1 až 4 hloubky do 0,8 m šířky 3,5 m v rovině a svahu do 1:5
|  | <null> |  |  | Výkaz výměr: | "prokořenitelný prostor délka*počet" 8,5*26 |  |  | 221
<null>
| {739EECBE-30F7-43E4-94B1-C22E6E453594} | <item> | 42 | SUB | 10321100 | zahradní substrát pro výsadbu VL | m3 | 185.64 | 185.64 |  |  |  | 21 | 0 | 0
|  | <null> |  |  | Plný popis: | zahradní substrát pro výsadbu VL | [14 empty] | zahradní substrát pro výsadbu VL
|  | <null> |  |  | Výkaz výměr: | "30% z prokořenitel. prostoru" (8,5*3,5*0,8)*26*0,3 |  |  | 185.64
<null>
| {738121A6-DE6A-44F0-A930-9C1C53B7AD5D} | <item> | 43 | SUB | 58343959 | kamenivo drcené hrubé frakce 32/63 | t | 556.92 | 556.92 |  |  |  | 21 | 0 | 0
|  | <null> |  |  | Plný popis: | kamenivo drcené hrubé frakce 32/63 | [14 empty] | kamenivo drcené hrubé frakce 32/63
|  | <null> |  |  | Výkaz výměr: | "50% z prokořenitel. prostoru" (8,5*3,5*0,8)*26*0,5 |  |  | 309.4
|  | <null> |  |  |  | 309,4*1,8 'Přepočtené koeficientem množství |  |  | 556.92
<null>
| {643A9789-6905-41C2-9B89-6471B3DEED81} | <item> | 44 | SUB | 10390000.R | biouhel | m3 | 61.88 | 61.88 |  |  |  | 21 | 0 | 0
|  | <null> |  |  | Plný popis: | biouhel | [14 empty] | biouhel
|  | <null> |  |  | Výkaz výměr: | "10% z prokořenitel. prostoru" (8,5*3,5*0,8)*26*0,1 |  |  | 61.88
<null>
| {6D45A2DF-14C3-4B02-BF0E-C46F06643C66} | <item> | 45 | SUB | 10321007.R | zeolit | kg | 74.256 | 74.256 |  |  |  | 21 | 0 | 0
|  | <null> |  |  | Plný popis: | zeolit | [14 empty] | zeolit
|  | <null> |  |  | Výkaz výměr: | "10% z prokořenitel. prostoru" (8,5*3,5*0,8)*26*0,1 |  |  | 61.88
|  | <null> |  |  |  | 61,88*1,2 'Přepočtené koeficientem množství |  |  | 74.256
<null>
| {A8A16769-2255-4133-9357-EB56C9341756} | <item> | 46 | SUB | 183211313 | Výsadba květin do připravené půdy se zalitím do připravené půdy, se zalitím cibulí nebo hlíz | kus | 4866 | 4866 |  |  |  | 21 | 0 | 0
|  | <null> |  |  | Plný popis: | Výsadba květin do připravené půdy se zalitím do připravené půdy, se zalitím cibulí nebo hlíz | [14 empty] | Výsadba květin do připravené půdy se zalitím do připravené půdy, se zalitím cibulí nebo hlíz
| {C15E266E-ADC0-4AB7-921D-AC08C20211EF} | <item> | 47 | SUB | 00570011.R | česnek okrasný "Sphaerocephalon" /Allium Sphaerocephalon/ | kus | 510 | 510 |  |  |  | 21 | 0 | 0
|  | <null> |  |  | Plný popis: | česnek okrasný "Sphaerocephalon" /Allium Sphaerocephalon/ | [14 empty] | česnek okrasný "Sphaerocephalon" /Allium Sphaerocephalon/
| {19174094-A605-43C8-8A3D-356121B3C51A} | <item> | 48 | SUB | 00570011.R1 | směs narcisů př. Verver "Trio Ciclo" | kus | 3570 | 3570 |  |  |  | 21 | 0 | 0
|  | <null> |  |  | Plný popis: | směs narcisů př. Verver "Trio Ciclo" | [14 empty] | směs narcisů př. Verver "Trio Ciclo"
| {5763D177-CC5B-451C-8D6E-A7A523F1231F} | <item> | 49 | SUB | 00570011.R2 | kosatec žlutofalový /Iris spuria/ | kus | 786 | 786 |  |  |  | 21 | 0 | 0
|  | <null> |  |  | Plný popis: | kosatec žlutofalový /Iris spuria/ | [14 empty] | kosatec žlutofalový /Iris spuria/
| {2F760287-36FB-4BB8-89F3-03AE35B5157D} | <item> | 50 | SUB | 183211322 | Výsadba květin do připravené půdy se zalitím do připravené půdy, se zalitím květin krytokořenných o průměru kontejneru přes 80 do 120 mm | kus | 2090 | 2090 |  |  |  | 21 | 0 | 0
|  | <null> |  |  | Plný popis: | Výsadba květin do připravené půdy se zalitím do připravené půdy, se zalitím květin krytokořenných o průměru kontejneru přes 80 do 120 mm | [14 empty] | Výsadba květin do připravené půdy se zalitím do připravené půdy, se zalitím květin krytokořenných o průměru kontejneru přes 80 do 120 mm
| {9CA74EFA-7BE4-48A8-B72F-65371D4EA0B3} | <item> | 51 | SUB | 02652024.R | rákosovka japonská "Nicolas" /Hakonechloa macra Nicolas"/ | kus | 714 | 714 |  |  |  | 21 | 0 | 0
|  | <null> |  |  | Plný popis: | Poznámka k položce: sazenice K9 | [14 empty] | Poznámka k položce: sazenice K9
| {E3C6B55F-B1E1-4625-9120-2C11B633A0B2} | <item> | 52 | SUB | 02652024.R1 | denivka ´Mauna Loa´ /Hemerocalis ´Mauna Loa´/ | kus | 992 | 992 |  |  |  | 21 | 0 | 0
|  | <null> |  |  | Plný popis: | Poznámka k položce: sazenice K9 | [14 empty] | Poznámka k položce: sazenice K9
| {7CE9EB68-54F9-4302-83DE-DEC788EC2916} | <item> | 53 | SUB | 02652024.R2 | denivka ´Crimson Pirate" /Hemerocalis ´Crimson Pirate´/ | kus | 384 | 384 |  |  |  | 21 | 0 | 0
|  | <null> |  |  | Plný popis: | Poznámka k položce: sazenice K9 | [14 empty] | Poznámka k položce: sazenice K9
| {C8D9FA2E-9C77-4D71-AD0A-7974A63DF00E} | <item> | 54 | SUB | 183211323 | Výsadba květin do připravené půdy se zalitím do připravené půdy, se zalitím květin krytokořenných o průměru kontejneru přes 120 do 250 mm | kus | 18 | 18 |  |  |  | 21 | 0 | 0
|  | <null> |  |  | Plný popis: | Výsadba květin do připravené půdy se zalitím do připravené půdy, se zalitím květin krytokořenných o průměru kontejneru přes 120 do 250 mm | [14 empty] | Výsadba květin do připravené půdy se zalitím do připravené půdy, se zalitím květin krytokořenných o průměru kontejneru přes 120 do 250 mm
| {9AE017CB-FD6D-426E-AAEA-EFF1491DD7E7} | <item> | 55 | SUB | 02652023.R | zimolez Henryův /Lonicera henryi/ | kus | 9 | 9 |  |  |  | 21 | 0 | 0
|  | <null> |  |  | Plný popis: | Poznámka k položce: velikost kontejneru 3 l | [14 empty] | Poznámka k položce: velikost kontejneru 3 l
| {0E853E7B-FCB4-4A73-AA11-4416D97887AD} | <item> | 56 | SUB | 02652023.R1 | břečťan popínavý /Hedera helix/ | kus | 9 | 9 |  |  |  | 21 | 0 | 0
|  | <null> |  |  | Plný popis: | Poznámka k položce: velikost kontejneru 1,5 l | [14 empty] | Poznámka k položce: velikost kontejneru 1,5 l
| {6EF1CDD0-09CC-47DC-B316-41DE8EACDF97} | <item> | 57 | SUB | 184102112 | Výsadba dřeviny s balem do předem vyhloubené jamky se zalitím v rovině nebo na svahu do 1:5, při průměru balu přes 200 do 300 mm | kus | 55 | 55 |  |  |  | 21 | 0 | 0
|  | <null> |  |  | Plný popis: | Výsadba dřeviny s balem do předem vyhloubené jamky se zalitím v rovině nebo na svahu do 1:5, při průměru balu přes 200 do 300 mm | [14 empty] | Výsadba dřeviny s balem do předem vyhloubené jamky se zalitím v rovině nebo na svahu do 1:5, při průměru balu přes 200 do 300 mm
| {381D4825-E01F-4103-8FD1-D0487B4704E5} | <item> | 58 | SUB | 02650300.R | platan javorolistý /Platanus acerifolia/ | kus | 55 | 55 |  |  |  | 21 | 0 | 0
|  | <null> |  |  | Plný popis: | Poznámka k položce: AS 20/25 kont. sazenice | [14 empty] | Poznámka k položce: AS 20/25 kont. sazenice
| {F2DA3DDB-15EC-4E24-9736-250B78244EF0} | <item> | 59 | SUB | 183106611 | Instalace protikořenových bariér do předem vyhloubené rýhy, včetně zásypu a hutnění v rovině nebo na svahu do 1:5, hloubky do 500 mm | m | 4.5 | 4.5 |  |  |  | 21 | 0 | 0
|  | <null> |  |  | Plný popis: | Instalace protikořenových bariér do předem vyhloubené rýhy, včetně zásypu a hutnění v rovině nebo na svahu do 1:5, hloubky do 500 mm | [14 empty] | Instalace protikořenových bariér do předem vyhloubené rýhy, včetně zásypu a hutnění v rovině nebo na svahu do 1:5, hloubky do 500 mm
| {6293BABC-AAB0-4DFF-8FA2-5F12DD6C5573} | <item> | 60 | SUB | 69311189.R | protikořenové panely výšky 45 cm, tl. 0,2cm | m2 | 4.5 | 4.5 |  |  |  | 21 | 0 | 0
|  | <null> |  |  | Plný popis: | protikořenové panely výšky 45 cm, tl. 0,2cm | [14 empty] | protikořenové panely výšky 45 cm, tl. 0,2cm
| {3807CAB8-AFAC-4943-9090-A394BC4674AE} | <item> | 61 | SUB | 184214153 | Vyvázání pnoucích dřevin páskou nebo sponou délky rostliny přes 0,6 do 1 m | kus | 18 | 18 |  |  |  | 21 | 0 | 0
|  | <null> |  |  | Plný popis: | Poznámka k položce: bambusová tyč navádějící rostliny na budoucí oporu | [14 empty] | Poznámka k položce: bambusová tyč navádějící rostliny na budoucí oporu
| {9C47A67B-1456-4C97-82DE-9CFA7A4D3C41} | <item> | 62 | SUB | 184215133 | Ukotvení dřeviny kůly v rovině nebo na svahu do 1:5 třemi kůly, délky přes 2 do 3 m | kus | 29 | 29 |  |  |  | 21 | 0 | 0
|  | <null> |  |  | Plný popis: | Ukotvení dřeviny kůly v rovině nebo na svahu do 1:5 třemi kůly, délky přes 2 do 3 m | [14 empty] | Ukotvení dřeviny kůly v rovině nebo na svahu do 1:5 třemi kůly, délky přes 2 do 3 m
| {35DA8472-2E06-49EE-90C9-86F11BE0DE6A} | <item> | 63 | SUB | 60591255 | kůl vyvazovací dřevěný impregnovaný D 8cm dl 2,5m | kus | 87 | 87 |  |  |  | 21 | 0 | 0
|  | <null> |  |  | Plný popis: | kůl vyvazovací dřevěný impregnovaný D 8cm dl 2,5m | [14 empty] | kůl vyvazovací dřevěný impregnovaný D 8cm dl 2,5m
|  | <null> |  |  | Výkaz výměr: | 29*3 'Přepočtené koeficientem množství |  |  | 87
<null>
| {52192104-BD77-4764-B6E5-734A109B3E97} | <item> | 64 | SUB | 184215211 | Ukotvení dřeviny podzemním kotvením do volné zeminy skupiny 1 až 4, obvodu kmene do 250 mm | kus | 26 | 26 |  |  |  | 21 | 0 | 0
|  | <null> |  |  | Plný popis: | Ukotvení dřeviny podzemním kotvením do volné zeminy skupiny 1 až 4, obvodu kmene do 250 mm | [14 empty] | Ukotvení dřeviny podzemním kotvením do volné zeminy skupiny 1 až 4, obvodu kmene do 250 mm
| {DF5E3632-2377-44E6-9F1E-FF56D136B936} | <item> | 65 | SUB | 67587001 | sada pro podzemní kotvení stromu za kořenový bal do volné zeminy obvodu kmene do 400mm výšky kmene do 8m | sada | 26 | 26 |  |  |  | 21 | 0 | 0
|  | <null> |  |  | Plný popis: | sada pro podzemní kotvení stromu za kořenový bal do volné zeminy obvodu kmene do 400mm výšky kmene do 8m | [14 empty] | sada pro podzemní kotvení stromu za kořenový bal do volné zeminy obvodu kmene do 400mm výšky kmene do 8m
| {E14C9AB7-B7F0-4B5A-B32F-B9B88C00BD15} | <item> | 66 | SUB | 184813134 | Ochrana dřevin před okusem zvěří chemicky nátěrem, v rovině nebo ve svahu do 1:5 listnatých, výšky přes 70 cm | 100 kus | 0.55 | 0.55 |  |  |  | 21 | 0 | 0
|  | <null> |  |  | Plný popis: | Ochrana dřevin před okusem zvěří chemicky nátěrem, v rovině nebo ve svahu do 1:5 listnatých, výšky přes 70 cm | [14 empty] | Ochrana dřevin před okusem zvěří chemicky nátěrem, v rovině nebo ve svahu do 1:5 listnatých, výšky přes 70 cm
|  | <null> |  |  | Výkaz výměr: | 55*0,01 'Přepočtené koeficientem množství |  |  | 0.55
<null>
| {DBCDA131-5ADA-4ABC-B183-D72F9052F81C} | <item> | 67 | SUB | 25235001.R | nátěr proti tepelnému poškození stromů | kg | 4.932 | 4.932 |  |  |  | 21 | 0 | 0
|  | <null> |  |  | Plný popis: | nátěr proti tepelnému poškození stromů | [14 empty] | nátěr proti tepelnému poškození stromů
|  | <null> |  |  | Výkaz výměr: | "850g/m2" (2*3,14*0,014*1,2*55)*850/1000 |  |  | 4.932
<null>
| {817C67F3-1135-4AA9-A872-CCAE8EE03C94} | <item> | 68 | SUB | 184813511 | Chemické odplevelení půdy před založením kultury, trávníku nebo zpevněných ploch ručně o jakékoli výměře postřikem na široko v rovině nebo na svahu do 1:5 | m2 | 4626 | 4626 |  |  |  | 21 | 0 | 0
|  | <null> |  |  | Plný popis: | Chemické odplevelení půdy před založením kultury, trávníku nebo zpevněných ploch ručně o jakékoli výměře postřikem na široko v rovině nebo na svahu do 1:5 | [14 empty] | Chemické odplevelení půdy před založením kultury, trávníku nebo zpevněných ploch ručně o jakékoli výměře postřikem na široko v rovině nebo na svahu do 1:5
|  | <null> |  |  | Výkaz výměr: | "plocha travinný záhon" 102 |  |  | 102
|  | <null> |  |  |  | "plocha trávník" 2382+1915+227 |  |  | 4524
|  | <null> |  |  |  | Součet |  |  | 4626
<null>
| {3476E4A9-571F-469A-9BBD-B245F24279FE} | <item> | 69 | SUB | 184852441 | Řez stromů prováděný lezeckou technikou redukční obvodový (S-RO), plocha koruny stromu přes 210 do 240 m2 | kus | 1 | 1 |  |  |  | 21 | 0 | 0
|  | <null> |  |  | Plný popis: | Řez stromů prováděný lezeckou technikou redukční obvodový (S-RO), plocha koruny stromu přes 210 do 240 m2 | [14 empty] | Řez stromů prováděný lezeckou technikou redukční obvodový (S-RO), plocha koruny stromu přes 210 do 240 m2
| {7D0C5A7F-2433-4FDB-A4BB-4E0139E1FC07} | <item> | 70 | SUB | 184911151 | Mulčování záhonů kačírkem nebo drceným kamenivem tloušťky mulče přes 20 do 50 mm v rovině nebo na svahu do 1:5 | m2 | 167.2 | 167.2 |  |  |  | 21 | 0 | 0
|  | <null> |  |  | Plný popis: | Mulčování záhonů kačírkem nebo drceným kamenivem tloušťky mulče přes 20 do 50 mm v rovině nebo na svahu do 1:5 | [14 empty] | Mulčování záhonů kačírkem nebo drceným kamenivem tloušťky mulče přes 20 do 50 mm v rovině nebo na svahu do 1:5
|  | <null> |  |  | Výkaz výměr: | "plocha hrubé drcené kamenivo" 167,2 |  |  | 167.2
<null>
| {CD512FEA-1EE3-4F54-B761-7CB41A820A55} | <item> | 71 | SUB | 58343959 | kamenivo drcené hrubé frakce 32/63 | t | 15.048 | 15.048 |  |  |  | 21 | 0 | 0
|  | <null> |  |  | Plný popis: | kamenivo drcené hrubé frakce 32/63 | [14 empty] | kamenivo drcené hrubé frakce 32/63
|  | <null> |  |  | Výkaz výměr: | "výsadbová jáma" 167,2*0,05 |  |  | 8.36
|  | <null> |  |  |  | 8,36*1,8 'Přepočtené koeficientem množství |  |  | 15.048
<null>
| {E82B6D9D-E3B5-4A08-A8CD-438ABFDD3847} | <item> | 72 | SUB | 184911421 | Mulčování vysazených rostlin mulčovací kůrou, tl. do 100 mm v rovině nebo na svahu do 1:5 | m2 | 168.199 | 168.199 |  |  |  | 21 | 0 | 0
|  | <null> |  |  | Plný popis: | Mulčování vysazených rostlin mulčovací kůrou, tl. do 100 mm v rovině nebo na svahu do 1:5 | [14 empty] | Mulčování vysazených rostlin mulčovací kůrou, tl. do 100 mm v rovině nebo na svahu do 1:5
|  | <null> |  |  | Výkaz výměr: | "výsadbová jáma stromy" 3,14*0,75*0,75*31 |  |  | 54.754
|  | <null> |  |  |  | "plocha travinný záhon" 102 |  |  | 102
|  | <null> |  |  |  | "výsadbová jáma popínavé rostl." 3,14*0,45*0,45*18 |  |  | 11.445
|  | <null> |  |  |  | Součet |  |  | 168.199
<null>
| {6BD622DE-B0CC-4EE6-B668-A4D531841B71} | <item> | 73 | SUB | 10391100 | kůra mulčovací VL | m3 | 1.148 | 1.148 |  |  |  | 21 | 0 | 0
|  | <null> |  |  | Plný popis: | kůra mulčovací VL | [14 empty] | kůra mulčovací VL
|  | <null> |  |  | Výkaz výměr: | "výsadbová jáma strommy" (3,14*0,75*0,75*31)*0,10 |  |  | 5.475
|  | <null> |  |  |  | "plocha travinný záhon" 102*0,05 |  |  | 5.1
|  | <null> |  |  |  | "výsadbová jáma popínavé rostl." (3,14*0,45*0,45*18)*0,05 |  |  | 0.572
|  | <null> |  |  |  | Součet |  |  | 11.147
|  | <null> |  |  |  | 11,147*0,103 'Přepočtené koeficientem množství |  |  | 1.148
<null>
| {8A535987-82CF-413A-808B-28CC3AB84547} | <item> | 74 | SUB | 185802113 | Hnojení půdy nebo trávníku v rovině nebo na svahu do 1:5 umělým hnojivem na široko | t | 0.187 | 0.187 |  |  |  | 21 | 0 | 0
|  | <null> |  |  | Plný popis: | Hnojení půdy nebo trávníku v rovině nebo na svahu do 1:5 umělým hnojivem na široko | [14 empty] | Hnojení půdy nebo trávníku v rovině nebo na svahu do 1:5 umělým hnojivem na široko
| {6E1170B8-19AB-4E30-BF1F-BF220B206F19} | <item> | 75 | SUB | ACS.071056 | půdní kondicionér | kg | 10.2 | 10.2 |  |  |  | 21 | 0 | 0
|  | <null> |  |  | Plný popis: | půdní kondicionér | [14 empty] | půdní kondicionér
|  | <null> |  |  | Výkaz výměr: | "travinný záhon - 100g/m2" 100*102/1000 |  |  | 10.2
<null>
| {CA8BA0C1-E4EE-415D-ADD2-BA75DE8491EB} | <item> | 76 | SUB | 25191155 | hnojivo průmyslové | kg | 20.4 | 20.4 |  |  |  | 21 | 0 | 0
|  | <null> |  |  | Plný popis: | hnojivo průmyslové | [14 empty] | hnojivo průmyslové
|  | <null> |  |  | Výkaz výměr: | "travinný záhon - 200g/m2" 200*102/1000 |  |  | 20.4
<null>
| {EEA19C49-6064-4BB7-8568-895FEFC25967} | <item> | 77 | SUB | 25191155.R | hnojivo minerální | kg | 156.12 | 156.12 |  |  |  | 21 | 0 | 0
|  | <null> |  |  | Plný popis: | hnojivo minerální | [14 empty] | hnojivo minerální
|  | <null> |  |  | Výkaz výměr: | "travinný záhon - 200g/m2" 200*102/1000 |  |  | 20.4
|  | <null> |  |  |  | "trávník - 30g/m2" 30*(2382+1915+227)/1000 |  |  | 135.72
|  | <null> |  |  |  | Součet |  |  | 156.12
<null>
| {A3288140-A0BA-4491-B487-9DEF772A58EE} | <item> | 78 | SUB | 185802114 | Hnojení půdy nebo trávníku v rovině nebo na svahu do 1:5 umělým hnojivem s rozdělením k jednotlivým rostlinám | t | 0.003 | 0.003 |  |  |  | 21 | 0 | 0
|  | <null> |  |  | Plný popis: | Hnojení půdy nebo trávníku v rovině nebo na svahu do 1:5 umělým hnojivem s rozdělením k jednotlivým rostlinám | [14 empty] | Hnojení půdy nebo trávníku v rovině nebo na svahu do 1:5 umělým hnojivem s rozdělením k jednotlivým rostlinám
| {24C59C22-62D5-4359-8243-E7091A301F7B} | <item> | 79 | SUB | ACS.071056 | půdní kondicionér | kg | 2.75 | 2.75 |  |  |  | 21 | 0 | 0
|  | <null> |  |  | Plný popis: | půdní kondicionér | [14 empty] | půdní kondicionér
|  | <null> |  |  | Výkaz výměr: | "stromy - 50g/1strom" 50*55/1000 |  |  | 2.75
<null>
| {26FFBA7E-E054-47C2-87E1-31881359A7A4} | <item> | 80 | SUB | 185804312 | Zalití rostlin vodou plochy záhonů jednotlivě přes 20 m2 | m3 | 117.28 | 117.28 |  |  |  | 21 | 0 | 0
|  | <null> |  |  | Plný popis: | Zalití rostlin vodou plochy záhonů jednotlivě přes 20 m2 | [14 empty] | Zalití rostlin vodou plochy záhonů jednotlivě přes 20 m2
|  | <null> |  |  | Výkaz výměr: | "stromy 50l/ks - 8x" 50*55*8/1000 |  |  | 22
|  | <null> |  |  |  | "keře 5l/ks - 8x" 5*18*8/1000 |  |  | 0.72
|  | <null> |  |  |  | "travinný záhon - 20l/m2 - 2x" 20*102*2/1000 |  |  | 4.08
|  | <null> |  |  |  | "travník- 10l/m2 - 2x" 10*4524*2/1000 |  |  | 90.48
|  | <null> |  |  |  | Součet |  |  | 117.28
<null>
| {9F459CEF-7915-49C3-9A8E-E86E874C05A8} | <item> | 81 | SUB | 185851121 | Dovoz vody pro zálivku rostlin na vzdálenost do 1000 m | m3 | 164.35 | 164.35 |  |  |  | 21 | 0 | 0
|  | <null> |  |  | Plný popis: | Dovoz vody pro zálivku rostlin na vzdálenost do 1000 m | [14 empty] | Dovoz vody pro zálivku rostlin na vzdálenost do 1000 m
|  | <null> |  |  | Výkaz výměr: | "stromy - 30l+50l/strom - 8x" ((30*55)+(50*55*8))/1000 |  |  | 23.65
|  | <null> |  |  |  | "travinný záhon - 20l/m2 - 2x" 20*102*2/1000 |  |  | 4.08
|  | <null> |  |  |  | "keře - 10l+5l/keř - 8x" ((10*18)+(5*18*8))/1000 |  |  | 0.9
|  | <null> |  |  |  | "trávník - 10l/1m2 - 3x" 10*4524*3/1000 |  |  | 135.72
|  | <null> |  |  |  | Součet |  |  | 164.35
<null>
<null>
S/SO 801/SO 801./HSV/2 |  | 5 |  | Oddíl |  | 2: Zakládání |  |  |  |  | 0 |  |  | 0 | 0
| {55342CE0-C2AD-4F49-9FEC-B17E91C0755D} | <item> | 82 | SUB | 275311611 | Základy z betonu prostého patky a bloky z betonu kamenem prokládaného tř. C 16/20 | m3 | 2.662 | 2.662 |  |  |  | 21 | 0 | 0
|  | <null> |  |  | Plný popis: | Základy z betonu prostého patky a bloky z betonu kamenem prokládaného tř. C 16/20 | [14 empty] | Základy z betonu prostého patky a bloky z betonu kamenem prokládaného tř. C 16/20
|  | <null> |  |  | Výkaz výměr: | "lavička" 0,55*0,55*0,8*11 |  |  | 2.662
<null>
| {D39468C0-8ABA-47BA-957C-18F5F931C714} | <item> | 83 | SUB | 275351121 | Bednění základů patek zřízení | m2 | 19.36 | 19.36 |  |  |  | 21 | 0 | 0
|  | <null> |  |  | Plný popis: | Bednění základů patek zřízení | [14 empty] | Bednění základů patek zřízení
|  | <null> |  |  | Výkaz výměr: | "lavička" 0,55*4*0,8*11 |  |  | 19.36
<null>
| {3E4A179E-7D86-4AF9-9F9B-5A3644446947} | <item> | 84 | SUB | 275351122 | Bednění základů patek odstranění | m2 | 19.36 | 19.36 |  |  |  | 21 | 0 | 0
|  | <null> |  |  | Plný popis: | Bednění základů patek odstranění | [14 empty] | Bednění základů patek odstranění
<null>
S/SO 801/SO 801./HSV/8 |  | 5 |  | Oddíl |  | 8: Vedení trubní dálková a prípojná |  |  |  |  | 0 |  |  | 0 | 0
| {EBB03074-64B3-4CC2-9851-D1DC0034DABA} | <item> | 85 | SUB | 871252201.R | Dodávka a montáž systému pro provzdušňování kořenového prostoru pomocí perforované sondy o pr. 80 mm | set | 55 | 55 |  |  |  | 21 | 0 | 0
|  | <null> |  |  | Plný popis: | Poznámka k položce: Obsah setu: - perforovanou flexibilní hadicovou sondu - splitter - 1 ks - rovná spojka o pr. 80 mm - AMK 80 - 1 ks - "T" tvarovka/spojka/rozbočka o pr. 80 mm - AMT 80 - 2 ks - rovná spojka/redukce 110-80 mm - uzavírací deska o pr. 110 mm - filtr o pr. 110 m - krycí ocelový uzávěr (mřížku) do dlažby. | [14 empty] | Poznámka k položce: Obsah setu: - perforovanou flexibilní hadicovou sondu - splitter - 1 ks - rovná spojka o pr. 80 mm - AMK 80 - 1 ks - "T" tvarovka/spojka/rozbočka o pr. 80 mm - AMT 80 - 2 ks - rovná spojka/redukce 110-80 mm - uzavírací deska o pr. 110 mm - filtr o pr. 110 m - krycí ocelový uzávěr (mřížku) do dlažby.
| {8713E957-A1AD-4D32-AA52-72431772D2F8} | <item> | 86 | SUB | 899922811 | Osazení závlahy ke dřevině vodního vaku | kus | 55 | 55 |  |  |  | 21 | 0 | 0
|  | <null> |  |  | Plný popis: | Osazení závlahy ke dřevině vodního vaku | [14 empty] | Osazení závlahy ke dřevině vodního vaku
| {68085D67-ED7F-4FEC-8ADD-93881989ECE2} | <item> | 87 | SUB | 28382001 | vak zavlažovací PE 75l | kus | 55 | 55 |  |  |  | 21 | 0 | 0
|  | <null> |  |  | Plný popis: | vak zavlažovací PE 75l | [14 empty] | vak zavlažovací PE 75l
<null>
S/SO 801/SO 801./HSV/9 |  | 5 |  | Oddíl |  | 9: Ostatní konstrukce a práce, bourání |  |  |  |  | 0 |  |  | 0 | 0
| {89742DF7-C8CD-4D99-93B1-BAFC711B544E} | <item> | 88 | SUB | 916371215 | Osazení skrytého zahradního obrubníku zarytím včetně začištění kovového | m | 164.84 | 164.84 |  |  |  | 21 | 0 | 0
|  | <null> |  |  | Plný popis: | Poznámka k položce: včetně navaření roxorů | [14 empty] | Poznámka k položce: včetně navaření roxorů
|  | <null> |  |  | Výkaz výměr: | "obruba záhonu" 146 |  |  | 146
|  | <null> |  |  |  | "obruba závlahové mísy stromu" 3,14*2*3 |  |  | 18.84
|  | <null> |  |  |  | Součet |  |  | 164.84
<null>
| {70A78AAD-66F3-44D9-8335-595F1C0805F4} | <item> | 89 | SUB | 13011049.R | tyč ocelová plochá jakost S235JR (11 375) 220x6mm | t | 1.413 | 1.413 |  |  |  | 21 | 0 | 0
|  | <null> |  |  | Plný popis: | tyč ocelová plochá jakost S235JR (11 375) 220x6mm | [14 empty] | tyč ocelová plochá jakost S235JR (11 375) 220x6mm
|  | <null> |  |  | Výkaz výměr: | "délka*objemová hmotnost" (164,84*8,4/1000) |  |  | 1.385
|  | <null> |  |  |  | 1,385*1,02 'Přepočtené koeficientem množství |  |  | 1.413
<null>
| {17338ABE-CFE3-43C3-B7EB-7CCD61E6687C} | <item> | 90 | SUB | 13021012 | tyč ocelová kruhová žebírková DIN 488 jakost B500B (10 505) výztuž do betonu D 10mm | t | 0.105 | 0.105 |  |  |  | 21 | 0 | 0
|  | <null> |  |  | Plný popis: | tyč ocelová kruhová žebírková DIN 488 jakost B500B (10 505) výztuž do betonu D 10mm | [14 empty] | tyč ocelová kruhová žebírková DIN 488 jakost B500B (10 505) výztuž do betonu D 10mm
|  | <null> |  |  | Výkaz výměr: | "délka*počet*objemová hmotnost" (0,5*330*0,61/1000)*1,02 |  |  | 0.103
|  | <null> |  |  |  | 0,103*1,02 'Přepočtené koeficientem množství |  |  | 0.105
<null>
| {D1452151-AED5-4894-9428-77D97954FF31} | <item> | 91 | SUB | 936124111 | Montáž lavičky parkové stabilní bez zabetonování noh s udusáním sypaniny | kus | 8 | 8 |  |  |  | 21 | 0 | 0
|  | <null> |  |  | Plný popis: | Montáž lavičky parkové stabilní bez zabetonování noh s udusáním sypaniny | [14 empty] | Montáž lavičky parkové stabilní bez zabetonování noh s udusáním sypaniny
| {D8CD56B9-4F38-4ADF-9457-422450326393} | <item> | 92 | SUB | 74910115.R | betonový sedák 3000x550x430mm | kus | 8 | 8 |  |  |  | 21 | 0 | 0
|  | <null> |  |  | Plný popis: | Poznámka k položce: betonový prefabrikát s ostrými hranami, barva přírodní šedá z betonu třídy C35/45 se stupněm odolnosti vlivu na prostředí XF4 | [14 empty] | Poznámka k položce: betonový prefabrikát s ostrými hranami, barva přírodní šedá z betonu třídy C35/45 se stupněm odolnosti vlivu na prostředí XF4
<null>
S/SO 801/SO 801./HSV/998 |  | 5 |  | Oddíl |  | 998: Presun hmot |  |  |  |  | 0 |  |  | 0 | 0
| {D36088E2-6C90-4D54-8DAF-E6D73D5CB1D1} | <item> | 93 | SUB | 998231311 | Přesun hmot pro sadovnické a krajinářské úpravy strojně dopravní vzdálenost do 5000 m | t | 801.471 | 801.471 |  |  |  | 21 | 0 | 0
|  | <null> |  |  | Plný popis: | Přesun hmot pro sadovnické a krajinářské úpravy strojně dopravní vzdálenost do 5000 m | [14 empty] | Přesun hmot pro sadovnické a krajinářské úpravy strojně dopravní vzdálenost do 5000 m
<null>
S/SO 801/SO 801./PSV |  | 4 |  | Skupina |  | PSV: Práce a dodávky PSV |  |  |  |  | 0 |  |  | 0 | 0
S/SO 801/SO 801./PSV/767 |  | 5 |  | Oddíl |  | 767: Konstrukce zámecnické |  |  |  |  | 0 |  |  | 0 | 0
| {4D026585-8E60-49BE-B652-D2E786CFA08B} | <item> | 94 | SUB | 767995112.R | Montáž ostatních atypických zámečnických konstrukcí hmotnosti přes 5 do 10 kg - ochrana kmene stromů | kus | 21 | 21 |  |  |  | 21 | 0 | 0
|  | <null> |  |  | Plný popis: | Poznámka k položce: Ssvařovaná konstrukce z plechu tl. 10 mm, žárově zinkovaná. Sestava bude složena ze dvou symetrických částí. Vnitřní průměr prstence je 750 mm, šířka vodorovného i svislého pásu je 80 mm, jednotlivé prstence budou od sebe vzdáleny 200 mm. Kotvení bude ve 4 bodech pomocí závitové tyče. | [14 empty] | Poznámka k položce: Ssvařovaná konstrukce z plechu tl. 10 mm, žárově zinkovaná. Sestava bude složena ze dvou symetrických částí. Vnitřní průměr prstence je 750 mm, šířka vodorovného i svislého pásu je 80 mm, jednotlivé prstence budou od sebe vzdáleny 200 mm. Kotvení bude ve 4 bodech pomocí závitové tyče.
| {CEB01046-9D8A-4248-B4AF-BBE71D8403A9} | <item> | 95 | SUB | 998767101 | Přesun hmot pro zámečnické konstrukce stanovený z hmotnosti přesunovaného materiálu vodorovná dopravní vzdálenost do 50 m základní v objektech výšky do 6 m | t | 0.021 | 0.021 |  |  |  | 21 | 0 | 0
|  | <null> |  |  | Plný popis: | Přesun hmot pro zámečnické konstrukce stanovený z hmotnosti přesunovaného materiálu vodorovná dopravní vzdálenost do 50 m základní v objektech výšky do 6 m | [14 empty] | Přesun hmot pro zámečnické konstrukce stanovený z hmotnosti přesunovaného materiálu vodorovná dopravní vzdálenost do 50 m základní v objektech výšky do 6 m
<null>
S/SO 801/SO 801.1 |  | 3 |  | Podobjekt |  | SO 801.1: Povýsadbová péce |  |  |  |  | 0 |  |  | 0 | 0
S/SO 801/SO 801.1/HSV |  | 4 |  | Skupina |  | HSV: Práce a dodávky HSV |  |  |  |  | 0 |  |  | 0 | 0
S/SO 801/SO 801.1/HSV/1 |  | 5 |  | Oddíl |  | 1: Zemní práce |  |  |  |  | 0 |  |  | 0 | 0
| {05145D88-8FB2-4E88-9093-1795D44357F4} | <item> | 1 | SUB | 111151121 | Pokosení trávníku při souvislé ploše do 1000 m2 parkového v rovině nebo svahu do 1:5 | m2 | 81432 | 81432 |  |  |  | 21 | 0 | 0
|  | <null> |  |  | Plný popis: | Pokosení trávníku při souvislé ploše do 1000 m2 parkového v rovině nebo svahu do 1:5 | [14 empty] | Pokosení trávníku při souvislé ploše do 1000 m2 parkového v rovině nebo svahu do 1:5
|  | <null> |  |  | Výkaz výměr: | "1. rok povýsadbové péče - trávník - 6x ročně" 4524*6 |  |  | 27144
|  | <null> |  |  |  | "2. rok povýsadbové péče - trávník - 6x ročně"4524*6 |  |  | 27144
|  | <null> |  |  |  | "3. rok povýsadbové péče - trávník - 6x ročně"4524*6 |  |  | 27144
|  | <null> |  |  |  | Součet |  |  | 81432
<null>
| {0A65B59F-15FC-4E4D-B0CA-0C79F6525639} | <item> | 2 | SUB | 183451321 | Provzdušnění travnatých ploch hloubky do 100 mm, průměru provzdušňovacích otvorů do 25 mm bez přísevu travního osiva, souvislé plochy přes 1000 m2 v rovině nebo na svahu do 1:5 | m2 | 13572 | 13572 |  |  |  | 21 | 0 | 0
|  | <null> |  |  | Plný popis: | Provzdušnění travnatých ploch hloubky do 100 mm, průměru provzdušňovacích otvorů do 25 mm bez přísevu travního osiva, souvislé plochy přes 1000 m2 v rovině nebo na svahu do 1:5 | [14 empty] | Provzdušnění travnatých ploch hloubky do 100 mm, průměru provzdušňovacích otvorů do 25 mm bez přísevu travního osiva, souvislé plochy přes 1000 m2 v rovině nebo na svahu do 1:5
|  | <null> |  |  | Výkaz výměr: | "1. rok povýsadbové péče - trávník - 1x ročně" 4524 |  |  | 4524
|  | <null> |  |  |  | "2. rok povýsadbové péče - trávník - 1x ročně" 4524 |  |  | 4524
|  | <null> |  |  |  | "3. rok povýsadbové péče - trávník - 1x ročně" 4524 |  |  | 4524
|  | <null> |  |  |  | Součet |  |  | 13572
<null>
| {910D0FD6-A4B4-451D-BDF3-C407922ACBA6} | <item> | 3 | SUB | 183211313 | Výsadba květin do připravené půdy se zalitím do připravené půdy, se zalitím cibulí nebo hlíz | kus | 485 | 485 |  |  |  | 21 | 0 | 0
|  | <null> |  |  | Plný popis: | Výsadba květin do připravené půdy se zalitím do připravené půdy, se zalitím cibulí nebo hlíz | [14 empty] | Výsadba květin do připravené půdy se zalitím do připravené půdy, se zalitím cibulí nebo hlíz
|  | <null> |  |  | Výkaz výměr: | "1-3. rok povýsadbové péče - doplnění z 10 %" 485 |  |  | 485
<null>
| {923D2CE9-797E-4487-AA46-2FD7A2DB380E} | <item> | 4 | SUB | 00570011.R | česnek okrasný "Sphaerocephalon" /Allium Sphaerocephalon/ | kus | 51 | 51 |  |  |  | 21 | 0 | 0
|  | <null> |  |  | Plný popis: | česnek okrasný "Sphaerocephalon" /Allium Sphaerocephalon/ | [14 empty] | česnek okrasný "Sphaerocephalon" /Allium Sphaerocephalon/
| {BCB09BE8-F6C9-408A-AA01-77F285AF63A9} | <item> | 5 | SUB | 00570011.R1 | směs narcisů př. Verver "Trio Ciclo" | kus | 357 | 357 |  |  |  | 21 | 0 | 0
|  | <null> |  |  | Plný popis: | směs narcisů př. Verver "Trio Ciclo" | [14 empty] | směs narcisů př. Verver "Trio Ciclo"
| {3EF2A5E5-5E5C-4923-B4EE-1A55DD3FF30B} | <item> | 6 | SUB | 00570011.R2 | kosatec žlutofalový /Iris spuria/ | kus | 77 | 77 |  |  |  | 21 | 0 | 0
|  | <null> |  |  | Plný popis: | kosatec žlutofalový /Iris spuria/ | [14 empty] | kosatec žlutofalový /Iris spuria/
| {D5D95445-C28B-4DE7-86AA-B6CB05CE84CA} | <item> | 7 | SUB | 183211322 | Výsadba květin do připravené půdy se zalitím do připravené půdy, se zalitím květin krytokořenných o průměru kontejneru přes 80 do 120 mm | kus | 209 | 209 |  |  |  | 21 | 0 | 0
|  | <null> |  |  | Plný popis: | Výsadba květin do připravené půdy se zalitím do připravené půdy, se zalitím květin krytokořenných o průměru kontejneru přes 80 do 120 mm | [14 empty] | Výsadba květin do připravené půdy se zalitím do připravené půdy, se zalitím květin krytokořenných o průměru kontejneru přes 80 do 120 mm
|  | <null> |  |  | Výkaz výměr: | "1-3. rok povýsadbové péče - doplnění z 10 %" 209 |  |  | 209
<null>
| {91ED1CAE-B520-4170-B67A-866D9A6018FA} | <item> | 8 | SUB | 02652024.R | rákosovka japonská "Nicolas" /Hakonechloa macra Nicolas"/ | kus | 72 | 72 |  |  |  | 21 | 0 | 0
|  | <null> |  |  | Plný popis: | Poznámka k položce: sazenice K9 | [14 empty] | Poznámka k položce: sazenice K9
| {F1F494EF-080A-4574-8C12-D5627D1AEF6B} | <item> | 9 | SUB | 02652024.R1 | denivka ´Mauna Loa´ /Hemerocalis ´Mauna Loa´/ | kus | 99 | 99 |  |  |  | 21 | 0 | 0
|  | <null> |  |  | Plný popis: | Poznámka k položce: sazenice K9 | [14 empty] | Poznámka k položce: sazenice K9
| {8A4891D6-C3E7-4BED-B026-267A0B99704F} | <item> | 10 | SUB | 02652024.R2 | denivka ´Crimson Pirate" /Hemerocalis ´Crimson Pirate´/ | kus | 38 | 38 |  |  |  | 21 | 0 | 0
|  | <null> |  |  | Plný popis: | Poznámka k položce: sazenice K9 | [14 empty] | Poznámka k položce: sazenice K9
| {823E5E02-B210-4EDA-AA7A-457758B0B430} | <item> | 11 | SUB | 183211323 | Výsadba květin do připravené půdy se zalitím do připravené půdy, se zalitím květin krytokořenných o průměru kontejneru přes 120 do 250 mm | kus | 2 | 2 |  |  |  | 21 | 0 | 0
|  | <null> |  |  | Plný popis: | Výsadba květin do připravené půdy se zalitím do připravené půdy, se zalitím květin krytokořenných o průměru kontejneru přes 120 do 250 mm | [14 empty] | Výsadba květin do připravené půdy se zalitím do připravené půdy, se zalitím květin krytokořenných o průměru kontejneru přes 120 do 250 mm
|  | <null> |  |  | Výkaz výměr: | "1-3. rok povýsadbové péče - doplnění z 10 %" 2 |  |  | 2
<null>
| {3A2650FD-19B0-46BF-B18D-D844DF5C733C} | <item> | 12 | SUB | 02652023.R | zimolez Henryův /Lonicera henryi/ | kus | 1 | 1 |  |  |  | 21 | 0 | 0
|  | <null> |  |  | Plný popis: | Poznámka k položce: velikost kontejneru 3 l | [14 empty] | Poznámka k položce: velikost kontejneru 3 l
| {E3260919-6FB6-4F10-A944-7A449F587D19} | <item> | 13 | SUB | 02652023.R1 | břečťan popínavý /Hedera helix/ | kus | 1 | 1 |  |  |  | 21 | 0 | 0
|  | <null> |  |  | Plný popis: | Poznámka k položce: velikost kontejneru 1,5 l | [14 empty] | Poznámka k položce: velikost kontejneru 1,5 l
| {27B590C0-908A-4797-B4E6-1E446EBE0089} | <item> | 14 | SUB | 184102112 | Výsadba dřeviny s balem do předem vyhloubené jamky se zalitím v rovině nebo na svahu do 1:5, při průměru balu přes 200 do 300 mm | kus | 6 | 6 |  |  |  | 21 | 0 | 0
|  | <null> |  |  | Plný popis: | Výsadba dřeviny s balem do předem vyhloubené jamky se zalitím v rovině nebo na svahu do 1:5, při průměru balu přes 200 do 300 mm | [14 empty] | Výsadba dřeviny s balem do předem vyhloubené jamky se zalitím v rovině nebo na svahu do 1:5, při průměru balu přes 200 do 300 mm
|  | <null> |  |  | Výkaz výměr: | "1-3. rok povýsadbové péče - doplnění z 10 %" 6 |  |  | 6
<null>
| {F4803D4C-232F-42C9-B35F-8E4E5523B9D9} | <item> | 15 | SUB | 02650300.R | javor mléč /Acer platanoides/ 20-50cm | kus | 6 | 6 |  |  |  | 21 | 0 | 0
|  | <null> |  |  | Plný popis: | Poznámka k položce: ok 20/25 kont. sazenice | [14 empty] | Poznámka k položce: ok 20/25 kont. sazenice
| {81BA4CE9-AB9C-4954-88DA-88A3BF71FEAE} | <item> | 16 | SUB | 184215173 | Odstranění ukotvení dřeviny kůly třemi kůly, délky přes 2 do 3 m | kus | 55 | 55 |  |  |  | 21 | 0 | 0
|  | <null> |  |  | Plný popis: | Odstranění ukotvení dřeviny kůly třemi kůly, délky přes 2 do 3 m | [14 empty] | Odstranění ukotvení dřeviny kůly třemi kůly, délky přes 2 do 3 m
|  | <null> |  |  | Výkaz výměr: | "3. rok povýsadbové péče - stromy" 55 |  |  | 55
<null>
| {4AD9B8EB-ECB1-4643-ADF0-9C1986F42988} | <item> | 17 | SUB | 184813134 | Ochrana dřevin před okusem zvěří chemicky nátěrem, v rovině nebo ve svahu do 1:5 listnatých, výšky přes 70 cm | 100 kus | 0.55 | 0.55 |  |  |  | 21 | 0 | 0
|  | <null> |  |  | Plný popis: | Ochrana dřevin před okusem zvěří chemicky nátěrem, v rovině nebo ve svahu do 1:5 listnatých, výšky přes 70 cm | [14 empty] | Ochrana dřevin před okusem zvěří chemicky nátěrem, v rovině nebo ve svahu do 1:5 listnatých, výšky přes 70 cm
|  | <null> |  |  | Výkaz výměr: | 55*0,01 'Přepočtené koeficientem množství |  |  | 0.55
<null>
| {F583954C-2033-4108-96DB-2A97954CA316} | <item> | 18 | SUB | 25235001.R | nátěr proti tepelnému poškození stromů | kg | 4.932 | 4.932 |  |  |  | 21 | 0 | 0
|  | <null> |  |  | Plný popis: | nátěr proti tepelnému poškození stromů | [14 empty] | nátěr proti tepelnému poškození stromů
|  | <null> |  |  | Výkaz výměr: | "3. rok povýsadbové péče" (2*3,14*0,014*1,2*55)*850/1000 |  |  | 4.932
<null>
| {7BB77436-5EB6-41BD-AF27-24EE65193C17} | <item> | 19 | SUB | 184817111 | Řez trvalek během vegetačního období v rovině nebo na svahu do 1:5 jarní řez | m2 | 306 | 306 |  |  |  | 21 | 0 | 0
|  | <null> |  |  | Plný popis: | Poznámka k položce: traviny | [14 empty] | Poznámka k položce: traviny
|  | <null> |  |  | Výkaz výměr: | "1. rok povýsadbové péče - plocha travinný záhon - 1x ročně"102*1 |  |  | 102
|  | <null> |  |  |  | "2. rok povýsadbové péče - plocha travinný záhon - 1x ročně"102*1 |  |  | 102
|  | <null> |  |  |  | "3. rok povýsadbové péče - plocha travinný záhon - 1x ročně"102*1 |  |  | 102
|  | <null> |  |  |  | Součet |  |  | 306
<null>
| {E91B6858-7EE6-4895-B69A-BA8D7AF1509E} | <item> | 20 | SUB | 184817114 | Řez trvalek během vegetačního období v rovině nebo na svahu do 1:5 odstranění odkvetlých květů a květenství plošně | m2 | 306 | 306 |  |  |  | 21 | 0 | 0
|  | <null> |  |  | Plný popis: | Poznámka k položce: cibulky | [14 empty] | Poznámka k položce: cibulky
|  | <null> |  |  | Výkaz výměr: | "1. rok povýsadbové péče - plocha travinný záhon - 1x ročně"102*1 |  |  | 102
|  | <null> |  |  |  | "2. rok povýsadbové péče - plocha travinný záhon - 1x ročně"102*1 |  |  | 102
|  | <null> |  |  |  | "3. rok povýsadbové péče - plocha travinný záhon - 1x ročně"102*1 |  |  | 102
|  | <null> |  |  |  | Součet |  |  | 306
<null>
| {A0684863-7C7B-43B6-9F66-D4A768D2F0D7} | <item> | 21 | SUB | 184852321 | Řez stromů prováděný lezeckou technikou výchovný (S-RV) špičáky a keřové stromy, výšky do 4 m | kus | 55 | 55 |  |  |  | 21 | 0 | 0
|  | <null> |  |  | Plný popis: | Poznámka k položce: Součástí položky je: - ošetření mechanického poškození stromovým balzámem či alespoň latexovou barvou s přidáním vhodného širokospektrálního fungicidu. | [14 empty] | Poznámka k položce: Součástí položky je: - ošetření mechanického poškození stromovým balzámem či alespoň latexovou barvou s přidáním vhodného širokospektrálního fungicidu.
|  | <null> |  |  | Výkaz výměr: | "3. rok povýsadbové péče - stromy - 1x ročně" 55 |  |  | 55
<null>
| {9414ACAF-8C0D-4FE3-AABD-E78D48C6EB91} | <item> | 22 | SUB | 184853521 | Chemické odplevelení po založení kultury strojně postřikem na široko v rovině nebo na svahu do 1:5 | m2 | 4524 | 4524 |  |  |  | 21 | 0 | 0
|  | <null> |  |  | Plný popis: | Chemické odplevelení po založení kultury strojně postřikem na široko v rovině nebo na svahu do 1:5 | [14 empty] | Chemické odplevelení po založení kultury strojně postřikem na široko v rovině nebo na svahu do 1:5
|  | <null> |  |  | Výkaz výměr: | "1. rok povýsadbové péče - trávník" 2382+1915+227 |  |  | 4524
<null>
| {5F6FC806-1A7A-4CCD-9B15-DF5BA2781F3C} | <item> | 23 | SUB | 184911111 | Znovuuvázání dřeviny jedním úvazkem ke stávajícímu kůlu | kus | 54 | 54 |  |  |  | 21 | 0 | 0
|  | <null> |  |  | Plný popis: | Poznámka k položce: Součástí položky je: - povolení nebo znovu uvázání tkalounu, aby nedocházelo k jeho zarůstání do kmene , - ošetření mechanického poškození stromovým balzámem či alespoň latexovou barvou s přidáním vhodného širokospektrálního fungicidu. | [14 empty] | Poznámka k položce: Součástí položky je: - povolení nebo znovu uvázání tkalounu, aby nedocházelo k jeho zarůstání do kmene , - ošetření mechanického poškození stromovým balzámem či alespoň latexovou barvou s přidáním vhodného širokospektrálního fungicidu.
|  | <null> |  |  | Výkaz výměr: | "1. rok povýsadbové péče - stromy 1/3 z 55" 18 |  |  | 18
|  | <null> |  |  |  | "2. rok povýsadbové péče - stromy 1/3 z 55" 18 |  |  | 18
|  | <null> |  |  |  | "3. rok povýsadbové péče - stromy 1/3 z 55" 18 |  |  | 18
|  | <null> |  |  |  | Součet |  |  | 54
<null>
| {09BF2E26-785C-4C7C-A1E4-2530AFC913F8} | <item> | 24 | SUB | 184911421 | Mulčování vysazených rostlin mulčovací kůrou, tl. do 100 mm v rovině nebo na svahu do 1:5 | m2 | 102 | 102 |  |  |  | 21 | 0 | 0
|  | <null> |  |  | Plný popis: | Mulčování vysazených rostlin mulčovací kůrou, tl. do 100 mm v rovině nebo na svahu do 1:5 | [14 empty] | Mulčování vysazených rostlin mulčovací kůrou, tl. do 100 mm v rovině nebo na svahu do 1:5
|  | <null> |  |  | Výkaz výměr: | "3. rok povýsadbové péče - plocha travinný záhon"102 |  |  | 102
<null>
| {9D441040-D1E4-49FE-AC24-57C8CDEA1A01} | <item> | 25 | SUB | 10391100 | kůra mulčovací VL | m3 | 0.159 | 0.159 |  |  |  | 21 | 0 | 0
|  | <null> |  |  | Plný popis: | Poznámka k položce: předpoklad doplnění 50% | [14 empty] | Poznámka k položce: předpoklad doplnění 50%
|  | <null> |  |  | Výkaz výměr: | "plocha travinný záhon" 102*0,03 |  |  | 3.06
|  | <null> |  |  |  | 3,06*0,052 'Přepočtené koeficientem množství |  |  | 0.159
<null>
| {AD7C4DF6-78BE-4BF9-AB2A-79C35E296FD3} | <item> | 26 | SUB | 185802113 | Hnojení půdy nebo trávníku v rovině nebo na svahu do 1:5 umělým hnojivem na široko | t | 2.08 | 2.08 |  |  |  | 21 | 0 | 0
|  | <null> |  |  | Plný popis: | Hnojení půdy nebo trávníku v rovině nebo na svahu do 1:5 umělým hnojivem na široko | [14 empty] | Hnojení půdy nebo trávníku v rovině nebo na svahu do 1:5 umělým hnojivem na široko
| {3E15DE40-7881-4307-9B2C-AFF0CA5E9289} | <item> | 27 | SUB | 25191155 | hnojivo průmyslové | kg | 40.8 | 40.8 |  |  |  | 21 | 0 | 0
|  | <null> |  |  | Plný popis: | hnojivo průmyslové | [14 empty] | hnojivo průmyslové
|  | <null> |  |  | Výkaz výměr: | "2. rok povýsadbové péče - travinný záhon - 200g/m2" 200*102/1000 |  |  | 20.4
|  | <null> |  |  |  | "3. rok povýsadbové péče - travinný záhon - 200g/m2" 200*102/1000 |  |  | 20.4
|  | <null> |  |  |  | Součet |  |  | 40.8
<null>
| {C3AF0B03-5187-420D-B4B0-C8D155FB843B} | <item> | 28 | SUB | 25191155.R | hnojivo minerální | kg | 2035.8 | 2035.8 |  |  |  | 21 | 0 | 0
|  | <null> |  |  | Plný popis: | hnojivo minerální | [14 empty] | hnojivo minerální
|  | <null> |  |  | Výkaz výměr: | "1.rok povýsadbové péče - trávník - 30g/m2 - 5x" 30*4524*5/1000 |  |  | 678.6
|  | <null> |  |  |  | "2.rok povýsadbové péče - trávník - 30g/m2" 30*4524*5/1000 |  |  | 678.6
|  | <null> |  |  |  | "3.rok povýsadbové péče - trávník - 30g/m2" 30*4524*5/1000 |  |  | 678.6
|  | <null> |  |  |  | Součet |  |  | 2035.8
<null>
| {58E271D2-0BD9-4434-A995-EF5D8794CC86} | <item> | 29 | SUB | 185802114 | Hnojení půdy nebo trávníku v rovině nebo na svahu do 1:5 umělým hnojivem s rozdělením k jednotlivým rostlinám | t | 0.003 | 0.003 |  |  |  | 21 | 0 | 0
|  | <null> |  |  | Plný popis: | Hnojení půdy nebo trávníku v rovině nebo na svahu do 1:5 umělým hnojivem s rozdělením k jednotlivým rostlinám | [14 empty] | Hnojení půdy nebo trávníku v rovině nebo na svahu do 1:5 umělým hnojivem s rozdělením k jednotlivým rostlinám
| {8A2866B6-F558-407B-BA19-394424569417} | <item> | 30 | SUB | 10390008.R | výživné tablety s pomalým uvolňováním hnojiv | kg | 3.3 | 3.3 |  |  |  | 21 | 0 | 0
|  | <null> |  |  | Plný popis: | Poznámka k položce: viz. tech. zpráva | [14 empty] | Poznámka k položce: viz. tech. zpráva
|  | <null> |  |  | Výkaz výměr: | "2. rok povýsadbové péče - 6ks/strom (1tableta/10g)" 6*55*10/1000 |  |  | 3.3
<null>
| {2E3317C2-25E2-4323-899C-6C4219B2264B} | <item> | 31 | SUB | 185804213 | Vypletí v rovině nebo na svahu do 1:5 dřevin solitérních | m2 | 2012.397 | 2012.397 |  |  |  | 21 | 0 | 0
|  | <null> |  |  | Plný popis: | Vypletí v rovině nebo na svahu do 1:5 dřevin solitérních | [14 empty] | Vypletí v rovině nebo na svahu do 1:5 dřevin solitérních
|  | <null> |  |  | Výkaz výměr: | "1. rok povýsadbové péče - plocha výsadbové jámy stromy - 2x ročně" 3,14*0,75*0,75*31*2+167,2*2 |  |  | 443.908
|  | <null> |  |  |  | "2. rok povýsadbové péče - plocha výsadbové jámy stromy - 2x ročně" 3,14*0,75*0,75*31*2+167,2*2 |  |  | 443.908
|  | <null> |  |  |  | "3. rok povýsadbové péče - plocha výsadbové jámy stromy - 2x ročně" 3,14*0,75*0,75*31*2+167,2*2 |  |  | 443.908
|  | <null> |  |  |  | "1. rok povýsadbové péče - plocha travinný záhon - 2x ročně"102*2 |  |  | 204
|  | <null> |  |  |  | "2. rok povýsadbové péče - plocha travinný záhon - 2x ročně"102*2 |  |  | 204
|  | <null> |  |  |  | "3. rok povýsadbové péče - plocha travinný záhon - 2x ročně"102*2 |  |  | 204
|  | <null> |  |  |  | "1. rok povýsadbové péče - výsadbová jáma popínavé rostl. - 2x ročně" 3,14*0,45*0,45*18*2 |  |  | 22.891
|  | <null> |  |  |  | "2. rok povýsadbové péče - výsadbová jáma popínavé rostl. - 2x ročně" 3,14*0,45*0,45*18*2 |  |  | 22.891
|  | <null> |  |  |  | "3. rok povýsadbové péče - výsadbová jáma popínavé rostl. - 2x ročně" 3,14*0,45*0,45*18*2 |  |  | 22.891
|  | <null> |  |  |  | Součet |  |  | 2012.397
<null>
| {848AE621-B69D-4C22-9190-662B0B497298} | <item> | 32 | SUB | 185804312 | Zalití rostlin vodou plochy záhonů jednotlivě přes 20 m2 | m3 | 110.62 | 110.62 |  |  |  | 21 | 0 | 0
|  | <null> |  |  | Plný popis: | Zalití rostlin vodou plochy záhonů jednotlivě přes 20 m2 | [14 empty] | Zalití rostlin vodou plochy záhonů jednotlivě přes 20 m2
|  | <null> |  |  | Výkaz výměr: | "1.rok povýsadbové péče - stromy 50l/ks-15x" 50*55*15/1000 |  |  | 41.25
|  | <null> |  |  |  | "2.rok povýsadbové péče - stromy 50l/ks-15x" 50*55*15/1000 |  |  | 41.25
|  | <null> |  |  |  | "3.rok povýsadbové péče - stromy 50l/ks-8x" 50*55*8/1000 |  |  | 22
|  | <null> |  |  |  | "1.rok povýsadbové péče - travinný záhon - 20l/m2" 20*102/1000 |  |  | 2.04
|  | <null> |  |  |  | "2.rok povýsadbové péče - travinný záhon - 20l/m2" 20*102/1000 |  |  | 2.04
|  | <null> |  |  |  | "3.rok povýsadbové péče - travinný záhon - 20l/m2" 20*102/1000 |  |  | 2.04
|  | <null> |  |  |  | Součet |  |  | 110.62
<null>
| {8328FFB3-F77A-4EE9-8CFB-DB0E684C9EDD} | <item> | 33 | SUB | 185851121 | Dovoz vody pro zálivku rostlin na vzdálenost do 1000 m | m3 | 110.62 | 110.62 |  |  |  | 21 | 0 | 0
|  | <null> |  |  | Plný popis: | Dovoz vody pro zálivku rostlin na vzdálenost do 1000 m | [14 empty] | Dovoz vody pro zálivku rostlin na vzdálenost do 1000 m
<null>
S/SO 801/SO 801.1/HSV/998 |  | 5 |  | Oddíl |  | 998: Presun hmot |  |  |  |  | 0 |  |  | 0 | 0
| {A5F9E4D7-F363-4A55-8852-683D42B54F74} | <item> | 34 | SUB | 998231411 | Přesun hmot pro sadovnické a krajinářské úpravy ručně (bez užití mechanizace) dopravní vzdálenost do 100 m | t | 2.387 | 2.387 |  |  |  | 21 | 0 | 0
|  | <null> |  |  | Plný popis: | Přesun hmot pro sadovnické a krajinářské úpravy ručně (bez užití mechanizace) dopravní vzdálenost do 100 m | [14 empty] | Přesun hmot pro sadovnické a krajinářské úpravy ručně (bez užití mechanizace) dopravní vzdálenost do 100 m
<null>
S/VRN |  | 2 |  | Objekt |  | VRN: Vedlejší rozpoctové náklady |  |  |  |  | 0 |  |  | 0 | 0
S/VRN/VRN. |  | 3 |  | Podobjekt |  | VRN.: Vedlejší rozpoctové náklady |  |  |  |  | 0 |  |  | 0 | 0
S/VRN/VRN./HSV |  | 4 |  | Skupina |  | HSV: Práce a dodávky HSV |  |  |  |  | 0 |  |  | 0 | 0
S/VRN/VRN./HSV/9 |  | 5 |  | Oddíl |  | 9: Ostatní konstrukce a práce, bourání |  |  |  |  | 0 |  |  | 0 | 0
| {4F873AD5-B69F-4106-A761-EDA4641AB69A} | <item> | 1 | SUB | 938908411.R | Čištění vozovek splachováním vodou povrchu podkladu nebo krytu živičného, betonového nebo dlážděného | soubor | 1 | 1 |  |  |  | 21 | 0 | 0
|  | <null> |  |  | Plný popis: | Poznámka k položce: Čištění bude prováděno při znečištění přiléhlých komunikací. | [14 empty] | Poznámka k položce: Čištění bude prováděno při znečištění přiléhlých komunikací.
<null>
S/VRN/VRN./VRN |  | 4 |  | Skupina |  | VRN: Vedlejší rozpoctové náklady |  |  |  |  | 0 |  |  | 0 | 0
S/VRN/VRN./VRN/VRN1_00 |  | 5 |  | Oddíl |  | VRN1_00: Pruzkumné, geodetické a projektové práce |  |  |  |  | 0 |  |  | 0 | 0
| {87980F97-B1C0-4E02-81B9-B7A8E9A4E6CB} | <item> | 2 | SUB | 011103000 | Geotechnický průzkum | soubor | 1 | 1 |  |  |  | 21 | 0 | 0
|  | <null> |  |  | Plný popis: | Poznámka k položce: Bude vyhotovena geotechnická sonda (RN, OLK), včetně vyhodnocení HPV, hloubka 1,5 m pod základovou spárou. | [14 empty] | Poznámka k položce: Bude vyhotovena geotechnická sonda (RN, OLK), včetně vyhodnocení HPV, hloubka 1,5 m pod základovou spárou.
| {EE3E3A1E-EFEC-4F99-922D-E50BC2AF0FAB} | <item> | 3 | SUB | 011134000 | Hydrogeologický průzkum | soubor | 1 | 1 |  |  |  | 21 | 0 | 0
|  | <null> |  |  | Plný popis: | Hydrogeologický průzkum | [14 empty] | Hydrogeologický průzkum
| {7AF88028-4A4D-41B7-8163-E80F39F3832D} | <item> | 4 | SUB | 011303000 | Archeologická činnost bez rozlišení | soubor | 1 | 1 |  |  |  | 21 | 0 | 0
|  | <null> |  |  | Plný popis: | Poznámka k položce: Stavba bude realizována ve spolupráci s archeologickým ústavem. V případě, že budou při zemních pracích zastiženy zbytky základů historických objektů nebo jiné archeologické nálezy, bude nález oznámen archeologickému ústavu. Budou zachovány relikty vodního kanálu v jižní části plochy, které byly původně součástí zámku. Zachování, postup prací a dokumentaci tohoto vodního kanálu je nutné konzultovat a oznámit Archeologickému ústavu Akademie věd České republiky (dále jen "AV ČR"), např. Archeologickému ústavu AV ČR, pracoviště Kutná Hora. | [14 empty] | Poznámka k položce: Stavba bude realizována ve spolupráci s archeologickým ústavem. V případě, že budou při zemních pracích zastiženy zbytky základů historických objektů nebo jiné archeologické nálezy, bude nález oznámen archeologickému ústavu. Budou zachovány relikty vodního kanálu v jižní části plochy, které byly původně součástí zámku. Zachování, postup prací a dokumentaci tohoto vodního kanálu je nutné konzultovat a oznámit Archeologickému ústavu Akademie věd České republiky (dále jen "AV ČR"), např. Archeologickému ústavu AV ČR, pracoviště Kutná Hora.
| {0965DFCB-3573-448D-B8D7-8966F9FF4E50} | <item> | 5 | SUB | 012103000 | Geodetické práce před výstavbou | soubor | 1 | 1 |  |  |  | 21 | 0 | 0
|  | <null> |  |  | Plný popis: | Poznámka k položce: Veškeré geodetické činnosti spojené s vytýčením stavebních objektů, inženýrských objektů a inženýrských sítí (vč. úhrady za jejich vytýčení). Geodetické vytýčení staveniště v terénu před zahájením stavebních prací (směrově, výškově). | [14 empty] | Poznámka k položce: Veškeré geodetické činnosti spojené s vytýčením stavebních objektů, inženýrských objektů a inženýrských sítí (vč. úhrady za jejich vytýčení). Geodetické vytýčení staveniště v terénu před zahájením stavebních prací (směrově, výškově).
| {0BCF01DD-D099-4BA5-AB47-445B7522214D} | <item> | 6 | SUB | 012203000 | Geodetické práce při provádění stavby | soubor | 1 | 1 |  |  |  | 21 | 0 | 0
|  | <null> |  |  | Plný popis: | Poznámka k položce: Veškeré geodetické činnosti spojené s vytýčením stavebních objektů, inženýrských objektů a inženýrských sítí při provádění stavby. Zhotovitel si prověří (zejména výškově) vedení stávávajích inženýrských sítí pro napojení. | [14 empty] | Poznámka k položce: Veškeré geodetické činnosti spojené s vytýčením stavebních objektů, inženýrských objektů a inženýrských sítí při provádění stavby. Zhotovitel si prověří (zejména výškově) vedení stávávajích inženýrských sítí pro napojení.
| {3C0DA498-F464-4420-A369-5D46D0549EEF} | <item> | 7 | SUB | 012303000 | Geodetické práce po výstavbě | soubor | 1 | 1 |  |  |  | 21 | 0 | 0
|  | <null> |  |  | Plný popis: | Poznámka k položce: Veškeré geodetické činnosti spojené se zdokumentováním skutečného provedení stavby stavebních objektů, inženýrských objektů a inženýrských sítí. Geodetické zaměření provést ve III. třídě přesnosti ve formátu .dgn V7 (Microstation). Výstupy za jednotlivé sítě budou v samostatných souborech (různí spráci sítí jednotlivých sítí) + ke každé síti bude ještě tištěný formát ve 3 paré. | [14 empty] | Poznámka k položce: Veškeré geodetické činnosti spojené se zdokumentováním skutečného provedení stavby stavebních objektů, inženýrských objektů a inženýrských sítí. Geodetické zaměření provést ve III. třídě přesnosti ve formátu .dgn V7 (Microstation). Výstupy za jednotlivé sítě budou v samostatných souborech (různí spráci sítí jednotlivých sítí) + ke každé síti bude ještě tištěný formát ve 3 paré.
| {C2CE371D-034D-4CE8-86DE-C02523375EE4} | <item> | 8 | SUB | 012403000 | Kartografické práce | soubor | 1 | 1 |  |  |  | 21 | 0 | 0
|  | <null> |  |  | Plný popis: | Poznámka k položce: Vypracování geometrického plánu pro katastrální úřad. | [14 empty] | Poznámka k položce: Vypracování geometrického plánu pro katastrální úřad.
| {EE27BDED-094E-4AD1-B7C7-C06BC594578F} | <item> | 9 | SUB | 013254000 | Dokumentace skutečného provedení stavby | soubor | 1 | 1 |  |  |  | 21 | 0 | 0
|  | <null> |  |  | Plný popis: | Poznámka k položce: Vyhotovení dokumentace skutečného provedení stavby v rozsahu a podrobnosti dle zadávací dokumentace. Dodavatel provádí tyto projekční práce průběžně po celou dobu realizace stavby - 4 vyhotovení v tištěné podobě a 1 vyhotovení v el. podobě na CD. | [14 empty] | Poznámka k položce: Vyhotovení dokumentace skutečného provedení stavby v rozsahu a podrobnosti dle zadávací dokumentace. Dodavatel provádí tyto projekční práce průběžně po celou dobu realizace stavby - 4 vyhotovení v tištěné podobě a 1 vyhotovení v el. podobě na CD.
| {2F2EB13A-E801-46F8-A250-DA3F726AC674} | <item> | 10 | SUB | 013294000 | Ostatní dokumentace doklady pro kolaudaci | soubor | 1 | 1 |  |  |  | 21 | 0 | 0
|  | <null> |  |  | Plný popis: | Poznámka k položce: Veškeré jiné administrativní a správní úkony vyplývající ze zadávací dokumentace veřejné zakázky nutné k řádnému dokončení a předání díla. | [14 empty] | Poznámka k položce: Veškeré jiné administrativní a správní úkony vyplývající ze zadávací dokumentace veřejné zakázky nutné k řádnému dokončení a předání díla.
<null>
S/VRN/VRN./VRN/VRN2 |  | 5 |  | Oddíl |  | VRN2: Príprava stavenište |  |  |  |  | 0 |  |  | 0 | 0
| {760F59D7-F6F9-4902-A8A7-5850BDDA0D97} | <item> | 11 | SUB | 021103000 | Zabezpečení přírodních hodnot na místě | soubor | 1 | 1 |  |  |  | 21 | 0 | 0
|  | <null> |  |  | Plný popis: | Poznámka k položce: Z hlediska ochrany životního prostředí nesmí dojít ke hloubení výkopů v kořenové zóně dřevin (plocha pod korunou stromu či keře zvětšená o 1,5 m od okapové linie koruny). Pokud se tomu výjimečně nelze vyhnout, musí být výkop prováděn ručně a nejméně 2,5 m od paty kmene. Při ručním výkopu se nesmí porušit kořeny o průměru nad 3 cm, poranění a konce porušených kořenů je nutno ošetřit. V kořenové zóně nebude prováděna navážka, v nejnutnějším případu nesmí navážka porušit dřevinu, a také se zde nesmí snižovat terén odkopávkami. | [14 empty] | Poznámka k položce: Z hlediska ochrany životního prostředí nesmí dojít ke hloubení výkopů v kořenové zóně dřevin (plocha pod korunou stromu či keře zvětšená o 1,5 m od okapové linie koruny). Pokud se tomu výjimečně nelze vyhnout, musí být výkop prováděn ručně a nejméně 2,5 m od paty kmene. Při ručním výkopu se nesmí porušit kořeny o průměru nad 3 cm, poranění a konce porušených kořenů je nutno ošetřit. V kořenové zóně nebude prováděna navážka, v nejnutnějším případu nesmí navážka porušit dřevinu, a také se zde nesmí snižovat terén odkopávkami.
| {2D6E2A48-9B2E-4A94-8ADB-8BF9B97FA1D7} | <item> | 12 | SUB | 022002000 | Ochrana stávajících inženýrských sítí před poškozením | soubor | 1 | 1 |  |  |  | 21 | 0 | 0
|  | <null> |  |  | Plný popis: | Ochrana stávajících inženýrských sítí před poškozením | [14 empty] | Ochrana stávajících inženýrských sítí před poškozením
<null>
S/VRN/VRN./VRN/VRN3 |  | 5 |  | Oddíl |  | VRN3: Zarízení stavenište |  |  |  |  | 0 |  |  | 0 | 0
| {6E250C21-2567-4F53-A004-EE00C9DB5C91} | <item> | 13 | SUB | 031203000 | Terénní úpravy pro zařízení staveniště | soubor | 1 | 1 |  |  |  | 21 | 0 | 0
|  | <null> |  |  | Plný popis: | Poznámka k položce: Součástí položky je zejména: - vybudování zpevněné plochy pro zařízení staveniště. | [14 empty] | Poznámka k položce: Součástí položky je zejména: - vybudování zpevněné plochy pro zařízení staveniště.
| {A0C63874-12C7-4CAF-B563-FF0316283A70} | <item> | 14 | SUB | 032103000 | Zařízení staveniště - náklady na vybavení staveniště | soubor | 1 | 1 |  |  |  | 21 | 0 | 0
|  | <null> |  |  | Plný popis: | Poznámka k položce: Součástí položky je zejména: - náklady na stavební buňky (kanceláře, stavební sklady, mobilní WC atd.) - náklady na provoz a údržbu staveniště (připojení energií, pravidelný úklid apod.) - zřízení provozorních komunikací (lávky, můstky, zábrany atd.) - kontejnery na odpad - skládky na staveništi (vyhrazení, přesun apod.). | [14 empty] | Poznámka k položce: Součástí položky je zejména: - náklady na stavební buňky (kanceláře, stavební sklady, mobilní WC atd.) - náklady na provoz a údržbu staveniště (připojení energií, pravidelný úklid apod.) - zřízení provozorních komunikací (lávky, můstky, zábrany atd.) - kontejnery na odpad - skládky na staveništi (vyhrazení, přesun apod.).
| {713D4238-3785-48CD-8E1B-1547896984B3} | <item> | 15 | SUB | 033103000 | Zařízení staveniště - připojení energií a spotřeba ener. pro zařízení staveniště | soubor | 1 | 1 |  |  |  | 21 | 0 | 0
|  | <null> |  |  | Plný popis: | Poznámka k položce: Součástí položky jsou zejména náklady na: - připojení jednotlivých energií (voda, elektrika, WIFI apod.) - energie jako takové. | [14 empty] | Poznámka k položce: Součástí položky jsou zejména náklady na: - připojení jednotlivých energií (voda, elektrika, WIFI apod.) - energie jako takové.
| {09E436CC-CC35-4333-985F-CEEC5F7B8C9E} | <item> | 16 | SUB | 034103000 | Zařízení staveniště - zabezpečení staveniště | soubor | 1 | 1 |  |  |  | 21 | 0 | 0
|  | <null> |  |  | Plný popis: | Poznámka k položce: Součástí položky jsou zejména náklady na: - oplocení staveniště a ohrazení prováděných objektů - ochranna okolních pozemků - dopravní značení staveniště - osvětlení staveniště - informační tabule apod. | [14 empty] | Poznámka k položce: Součástí položky jsou zejména náklady na: - oplocení staveniště a ohrazení prováděných objektů - ochranna okolních pozemků - dopravní značení staveniště - osvětlení staveniště - informační tabule apod.
| {BC2BB5D7-9C26-486D-BE8B-58718E6FAC01} | <item> | 17 | SUB | 035103001 | Zařízení staveniště - pronájem ploch | soubor | 1 | 1 |  |  |  | 21 | 0 | 0
|  | <null> |  |  | Plný popis: | Poznámka k položce: Součástí položky jsou zejména náklady na: - nájem ploch či objektů pro staveniště. | [14 empty] | Poznámka k položce: Součástí položky jsou zejména náklady na: - nájem ploch či objektů pro staveniště.
| {9859AB27-EB45-4694-A027-0B3FC8F2632F} | <item> | 18 | SUB | 039103000 | Zařízení staveniště - zrušení zařízení staveniště | soubor | 1 | 1 |  |  |  | 21 | 0 | 0
|  | <null> |  |  | Plný popis: | Poznámka k položce: Součástí položky jsou zejména náklady na: - rozebrání, bourání a odvoz zařízení staveniště - úpravu terénu po staveništi. | [14 empty] | Poznámka k položce: Součástí položky jsou zejména náklady na: - rozebrání, bourání a odvoz zařízení staveniště - úpravu terénu po staveništi.
<null>
S/VRN/VRN./VRN/VRN4 |  | 5 |  | Oddíl |  | VRN4: Inženýrská cinnost |  |  |  |  | 0 |  |  | 0 | 0
| {7D9971C0-D32A-43EB-AC38-B8AB2147DB66} | <item> | 19 | SUB | 041403000 | Bezpečnost a ochrana zdraví při práci na staveništi | soubor | 1 | 1 |  |  |  | 21 | 0 | 0
|  | <null> |  |  | Plný popis: | Poznámka k položce: Na základě geochemického rozboru základové půdy na staveništi bylo zjištěno znečištění arsenem. Z toho důvodu jsou navržena tato opatření: - pro pracovníky bude zajištěna na stavbě možnost mytí rukou po kontaktu s kontaminovanou zeminou. - v době výstavby bude opatřením minimalizována prašnost: zaplachtování nákladu na ložné ploše automobilu odvážejícího zeminu. Vozidla vyjíždějící ze staveniště na komunikaci musí být řádně očištěna, aby nedocházelo ke znečišťování ploch a komunikací. Případné znečištění komunikací musí být okamžitě odstraněno. | [14 empty] | Poznámka k položce: Na základě geochemického rozboru základové půdy na staveništi bylo zjištěno znečištění arsenem. Z toho důvodu jsou navržena tato opatření: - pro pracovníky bude zajištěna na stavbě možnost mytí rukou po kontaktu s kontaminovanou zeminou. - v době výstavby bude opatřením minimalizována prašnost: zaplachtování nákladu na ložné ploše automobilu odvážejícího zeminu. Vozidla vyjíždějící ze staveniště na komunikaci musí být řádně očištěna, aby nedocházelo ke znečišťování ploch a komunikací. Případné znečištění komunikací musí být okamžitě odstraněno.
| {75127FC7-B96D-4488-A5CA-06B63813E1FB} | <item> | 20 | SUB | 042503000 | Plán BOZP na staveništi | soubor | 1 | 1 |  |  |  | 21 | 0 | 0
|  | <null> |  |  | Plný popis: | Poznámka k položce: Součástí položky jsou zejména náklady na: - vypracování plánu BOZP dodavatelem stavby - koordinace s pracovníkem BOZP investora. | [14 empty] | Poznámka k položce: Součástí položky jsou zejména náklady na: - vypracování plánu BOZP dodavatelem stavby - koordinace s pracovníkem BOZP investora.
| {337DCA31-8ED3-4BB2-9C87-4ADBF67A32C0} | <item> | 21 | SUB | 043103000.R | Zkoušky bez rozlišení - zkouška modulu přetvárnosti | soubor | 1 | 1 |  |  |  | 21 | 0 | 0
|  | <null> |  |  | Plný popis: | Poznámka k položce: Jedná se o kontrolní zkoušku pro potřebu objednatele. Povinné zkoušky k jednotlivýcm konstrukčním vrstvám, včetně zemního tělesa komunikace v rozsahu dle platných ČSN. ČSN jsou zahrnuty v příslušných položkách. | [14 empty] | Poznámka k položce: Jedná se o kontrolní zkoušku pro potřebu objednatele. Povinné zkoušky k jednotlivýcm konstrukčním vrstvám, včetně zemního tělesa komunikace v rozsahu dle platných ČSN. ČSN jsou zahrnuty v příslušných položkách.
| {1261DF9A-7FF0-45EE-A336-67612128FEA8} | <item> | 22 | SUB | 043103000.R1 | Zkoušky bez rozlišení - zkouška míry zhutnění | soubor | 1 | 1 |  |  |  | 21 | 0 | 0
|  | <null> |  |  | Plný popis: | Poznámka k položce: Jedná se o kontrolní zkoušku pro potřebu objednatele. Povinné zkoušky k jednotlivým konstrukčním vrstvám, včetně zemního tělesa komunikace v rozsahu dle platných ČSN. ČSN jsou zahrnuty v příslušných položkách. | [14 empty] | Poznámka k položce: Jedná se o kontrolní zkoušku pro potřebu objednatele. Povinné zkoušky k jednotlivým konstrukčním vrstvám, včetně zemního tělesa komunikace v rozsahu dle platných ČSN. ČSN jsou zahrnuty v příslušných položkách.
| {FAB4F9CE-EEB7-4E29-9CFA-A36707FF1E29} | <item> | 23 | SUB | 043103000.R2 | Zkoušky bez rozlišení - zkouška vlhkosti | soubor | 1 | 1 |  |  |  | 21 | 0 | 0
|  | <null> |  |  | Plný popis: | Poznámka k položce: Jedná se o kontrolní zkoušku pro potřebu objednatele. Povinné zkoušky k jednotlivým konstrukčním vrstvám, včetně zemního tělesa komunikace v rozsahu dle platných ČSN. ČSN jsou zahrnuty v příslušných položkách. | [14 empty] | Poznámka k položce: Jedná se o kontrolní zkoušku pro potřebu objednatele. Povinné zkoušky k jednotlivým konstrukčním vrstvám, včetně zemního tělesa komunikace v rozsahu dle platných ČSN. ČSN jsou zahrnuty v příslušných položkách.
| {AD38E3C7-1CD6-47DB-B5A9-B09B3EDBAB7E} | <item> | 24 | SUB | 043103000.R3 | Zkoušky bez rozlišení - zkouška únosnosti zemní pláně | soubor | 1 | 1 |  |  |  | 21 | 0 | 0
|  | <null> |  |  | Plný popis: | Poznámka k položce: Jedná se o kontrolní zkoušku pro potřebu objednatele. Povinné zkoušky k jednotlivým konstrukčním vrstvám, včetně zemního tělesa komunikace v rozsahu dle platných ČSN. ČSN jsou zahrnuty v příslušných položkách. | [14 empty] | Poznámka k položce: Jedná se o kontrolní zkoušku pro potřebu objednatele. Povinné zkoušky k jednotlivým konstrukčním vrstvám, včetně zemního tělesa komunikace v rozsahu dle platných ČSN. ČSN jsou zahrnuty v příslušných položkách.
| {6C7704F1-961B-4F6B-97A3-4521A9A93D35} | <item> | 25 | SUB | 043103000.R4 | Zkoušky bez rozlišení - zkouška nivelační | soubor | 1 | 1 |  |  |  | 21 | 0 | 0
|  | <null> |  |  | Plný popis: | Poznámka k položce: Jedná se o kontrolní zkoušku pro potřebu objednatele. Povinné zkoušky k jednotlivým konstrukčním vrstvám, včetně zemního tělesa komunikace v rozsahu dle platných ČSN. ČSN jsou zahrnuty v příslušných položkách. | [14 empty] | Poznámka k položce: Jedná se o kontrolní zkoušku pro potřebu objednatele. Povinné zkoušky k jednotlivým konstrukčním vrstvám, včetně zemního tělesa komunikace v rozsahu dle platných ČSN. ČSN jsou zahrnuty v příslušných položkách.
| {C247371B-6BFF-4435-9289-10D581625828} | <item> | 26 | SUB | 043134000 | Zkoušky zatěžovací | soubor | 12 | 12 |  |  |  | 21 | 0 | 0
|  | <null> |  |  | Plný popis: | Poznámka k položce: Součástí položky jsou zejména náklady na: - statická zatěžovací zklouška k prokázání stupně zhutnění zásypů výkopů po jednotlivých úsecích - statická zátěžová zkouška zemní pláně po jednotlivých úsecích. | [14 empty] | Poznámka k položce: Součástí položky jsou zejména náklady na: - statická zatěžovací zklouška k prokázání stupně zhutnění zásypů výkopů po jednotlivých úsecích - statická zátěžová zkouška zemní pláně po jednotlivých úsecích.
| {0FAD1497-A7EB-41BE-B334-A79F80873B50} | <item> | 27 | SUB | 043144000 | Zkoušky těsnosti | soubor | 8 | 8 |  |  |  | 21 | 0 | 0
|  | <null> |  |  | Plný popis: | Poznámka k položce: Součástí položky jsou zejména náklady na: - náklady na zkoušku těsnosti šachet. | [14 empty] | Poznámka k položce: Součástí položky jsou zejména náklady na: - náklady na zkoušku těsnosti šachet.
| {41B344DA-3011-470F-A920-2401B3B6D38D} | <item> | 28 | SUB | 043194000.R | Zkoušky ostatní - kamerové | soubor | 1 | 1 |  |  |  | 21 | 0 | 0
|  | <null> |  |  | Plný popis: | Poznámka k položce: Součástí položky jsou zejména náklady na: - náklady kamerovou zkoušku s vyhotovením protokolu a výškového profilu (před uvedením do provozu a před koncem záruky). | [14 empty] | Poznámka k položce: Součástí položky jsou zejména náklady na: - náklady kamerovou zkoušku s vyhotovením protokolu a výškového profilu (před uvedením do provozu a před koncem záruky).
| {CB811AC1-4204-4F8A-A7BB-C81CD6CA9EA0} | <item> | 29 | SUB | 043194000.R1 | Zkoušky ostatní - zkoušení betonové směsi | soubor | 18 | 18 |  |  |  | 21 | 0 | 0
|  | <null> |  |  | Plný popis: | Poznámka k položce: Součástí položky jsou zejména náklady na: - náklady zkoušení betonové směsi pro podkladní vrstvu šachet, uličních vpustí, retenční nádrže a odlučovače lehkých kapalin . | [14 empty] | Poznámka k položce: Součástí položky jsou zejména náklady na: - náklady zkoušení betonové směsi pro podkladní vrstvu šachet, uličních vpustí, retenční nádrže a odlučovače lehkých kapalin .
| {3718937E-B310-4EEE-B453-9BDC23567BD1} | <item> | 30 | SUB | 043203000 | Měření, monitoring, rozbory | soubor | 1 | 1 |  |  |  | 21 | 0 | 0
|  | <null> |  |  | Plný popis: | Poznámka k položce: Součástí položky jsou zejména náklady na: - laboratorní analýzy vzorků vody - 2x zkrácený rozbor. | [14 empty] | Poznámka k položce: Součástí položky jsou zejména náklady na: - laboratorní analýzy vzorků vody - 2x zkrácený rozbor.
<null>
S/VRN/VRN./VRN/VRN7 |  | 5 |  | Oddíl |  | VRN7: Provozní vlivy |  |  |  |  | 0 |  |  | 0 | 0
| {6882D09E-C572-49CE-8769-060CB7150503} | <item> | 31 | SUB | 071203000 | Provoz dalšího subjektu | soubor | 1 | 1 |  |  |  | 21 | 0 | 0
|  | <null> |  |  | Plný popis: | Poznámka k položce: Součástí položky jsou zejména náklady na: - zajištění asistence správce sítí. | [14 empty] | Poznámka k položce: Součástí položky jsou zejména náklady na: - zajištění asistence správce sítí.
| {2A53150A-2FAA-4501-B50D-7F9F4B9669A7} | <item> | 32 | SUB | 072103001 | Projednání DIO a zajištění DIR komunikace II.a III. třídy | soubor | 1 | 1 |  |  |  | 21 | 0 | 0
|  | <null> |  |  | Plný popis: | Poznámka k položce: Součástí položky jsou zejména náklady na: - zpracování realizačního DIO - zajištění vydání všech potřebných rozhodnutí a stanovení pro přechodnou úpravu provozu na pozemních komunikacích dle zpracované PD a dle vyjádření dotčených orgánů. | [14 empty] | Poznámka k položce: Součástí položky jsou zejména náklady na: - zpracování realizačního DIO - zajištění vydání všech potřebných rozhodnutí a stanovení pro přechodnou úpravu provozu na pozemních komunikacích dle zpracované PD a dle vyjádření dotčených orgánů.
| {76CF2868-6CC4-4D99-876A-0D52BAB304CB} | <item> | 33 | SUB | 072103011 | Zajištění DIO komunikace II. a III. třídy - jednoduché el. vedení | soubor | 1 | 1 |  |  |  | 21 | 0 | 0
|  | <null> |  |  | Plný popis: | Poznámka k položce: Součástí položky jsou zejména náklady na: - montáž, pronájem a demontáž dočasných dopravních značek kompletních. | [14 empty] | Poznámka k položce: Součástí položky jsou zejména náklady na: - montáž, pronájem a demontáž dočasných dopravních značek kompletních.
<null>
<null>
[9 empty] | Celková cena nabídky: |  | 1160000 | Kč

## Figury
Figura | Výraz | Hodnota | Popis