## Krycí List
POPTÁVKA
Set Column width to
76
0 | Poptávka: | Připojení lokality Klimeška na CZT - realizace | [5 empty] | Připojení lokality Klimeška na CZT - realizace
#N/A | Číslo: | P26V00000009
21
#N/A | Zadavatel: | Město Kutná Hora | [5 empty] | Město Kutná Hora
0 |  | Havlíčkovo náměstí 552/1, 28401 Kutná Hora - Kutná Hora-Vnitřní Město
0 |  | IČO: | 00236195 | DIČ: | CZ00236195
0 | [7 empty] | {7C6FAFEC-A2E0-4AC4-BF65-304C97DE2E38}
0 | KONTAKTY
| firemní kontakt: | http://mu.kutnahora.cz/ |  | 327710111 |  | podatelna@kutnahora.cz
| Administrátor VZ |  | Bc. Eva Sládková, DiS | 327710225 |  | sladkova@mu.kutnahora.cz
ZADÁNÍ
| Název rozpočtu: | Připojení lokality Klimeška na CZT - realizace | [5 empty] | Připojení lokality Klimeška na CZT - realizace
| Adresa realizace: | lokalita kolem sportovního areálu Klimeška | [5 empty] | lokalita kolem sportovního areálu Klimeška
0 | Datum uzávěrky poptávky: |  | 25.05.2026 do 9:00 hod.
Město Kutná Hora | Datum zahájení realizace:
CZ00236195 | Datum ukončení realizace: |  | 2026-12-31
00236195
Havlíčkovo náměstí 552/1 | Předmětem veřejné zakázky je realizace stavby připojení nové lokality na systém centrálního zásobování teplem (CZT) v Kutné Hoře na základě již zpracované projektové dokumentace a vydaného pravomocného stavebního povolení. Zakázka zahrnuje zejména dodávku a montáž teplovodních rozvodů včetně přípojek, realizaci zemních prací, pokládku potrubí, instalaci předávacích stanic, montáž měřicí a regulační techniky a provedení všech souvisejících stavebních a montážních prací. Součástí plnění je dále provedení předepsaných tlakových a funkčních zkoušek, zajištění revizí, geodetické zaměření skutečného provedení stavby, vypracování dokumentace skutečného provedení a uvedení díla do řádného provozu. | [6 empty] | Předmětem veřejné zakázky je realizace stavby připojení nové lokality na systém centrálního zásobování teplem (CZT) v Kutné Hoře na základě již zpracované projektové dokumentace a vydaného pravomocného stavebního povolení. Zakázka zahrnuje zejména dodávku a montáž teplovodních rozvodů včetně přípojek, realizaci zemních prací, pokládku potrubí, instalaci předávacích stanic, montáž měřicí a regulační techniky a provedení všech souvisejících stavebních a montážních prací. Součástí plnění je dále provedení předepsaných tlakových a funkčních zkoušek, zajištění revizí, geodetické zaměření skutečného provedení stavby, vypracování dokumentace skutečného provedení a uvedení díla do řádného provozu.
Kutná Hora - Kutná Hora-Vnitřní Město
28401 | KOMENTÁŘ
327710111
podatelna@kutnahora.cz | [7 empty] | 0
http://mu.kutnahora.cz/
ÚČASTNÍK
| Účastník: |  |  |  | Telefon:
| DIČ: |  |  |  | email:
| IČO: |  |  |  | web:
Ulice:
Město:
PSČ:
| Celková cena účastníka: |  |  |  |  | 0 | Kč
KOMENTÁŘ ÚČASTNÍKA
0
POKYNY PRO VYPLNĚNÍ
Výše na tomto listu doplňte chybějící informace o Vaší psolečnosti a kontaktní údaje do šedě vyznačených polí.
Vaší nabídku zpracujte v tomto souboru doplněním jednotkové ceny na listu Poptávané položky (zvýrazněná barva výplně). Při vyhodnocování nabídek budou akceptovány pouze původní soubory XLS. Pozměněnou nabídku nebude možné vyhodnotit.

## Rekapitulace
Připojení lokality Klimeška na CZT - realizace -
| Popis | Cena | DPH | Cena s DPH
S | S: Stavba | 0 | 0 | 0
S/242631_1a | 242631_1a: Teplovod - stavební cást ( PS - Bazén) | 0 | 0 | 0
S/242631_1a/242631_1a | 242631_1a: Teplovod - stavební cást ( PS - Bazén) | 0 | 0 | 0
S/242631_1a/242631_1a/HSV | HSV: Práce a dodávky HSV | 0 | 0 | 0
S/242631_1a/242631_1a/HSV/1 | 1: Zemní práce | 0 | 0 | 0
S/242631_1a/242631_1a/HSV/191 | 191: Ornice,trávník | 0 | 0 | 0
S/242631_1a/242631_1a/HSV/1a | 1a: Pomocné konstrukce | 0 | 0 | 0
S/242631_1a/242631_1a/HSV/511 | 511: Bourání komunikací | 0 | 0 | 0
S/242631_1a/242631_1a/HSV/512 | 512: Nové komunikace | 0 | 0 | 0
S/242631_1a/242631_1a/HSV/5a | 5a: Chodník | 0 | 0 | 0
S/242631_1a/242631_1a/HSV/9 | 9: Ostatní konstrukce a práce, bourání | 0 | 0 | 0
S/242631_1a/242631_1a/HSV/95a_01 | 95a_01: Podcházení plotu | 0 | 0 | 0
S/242631_1a/242631_1a/HSV/95b | 95b: Pruchod z bazénu | 0 | 0 | 0
S/242631_1a/242631_1a/HSV/997 | 997: Doprava suti a vybouraných hmot | 0 | 0 | 0
S/242631_1a/242631_1a/HSV/998 | 998: Presun hmot | 0 | 0 | 0
S/242631_1a/242631_1a/PSV | PSV: Práce a dodávky PSV | 0 | 0 | 0
S/242631_1a/242631_1a/PSV/711 | 711: Izolace proti vode, vlhkosti a plynum | 0 | 0 | 0
S/242631_1a/242631_1a/VRN | VRN: Vedlejší rozpoctové náklady | 0 | 0 | 0
S/242631_1a/242631_1a/VRN/VRN1_00 | VRN1_00: Pruzkumné, zememericské a projektové práce | 0 | 0 | 0
S/242631_1b | 242631_1b: Teplovod - stavební cást ( Bazén- odbocka OE 2) | 0 | 0 | 0
S/242631_1b/242631_1b | 242631_1b: Teplovod - stavební cást ( Bazén- odbocka OE 2) | 0 | 0 | 0
S/242631_1b/242631_1b/HSV | HSV: Práce a dodávky HSV | 0 | 0 | 0
S/242631_1b/242631_1b/HSV/1 | 1: Zemní práce | 0 | 0 | 0
S/242631_1b/242631_1b/HSV/191 | 191: Ornice,trávník | 0 | 0 | 0
S/242631_1b/242631_1b/HSV/1a | 1a: Pomocné konstrukce | 0 | 0 | 0
S/242631_1b/242631_1b/HSV/511 | 511: Bourání komunikací | 0 | 0 | 0
S/242631_1b/242631_1b/HSV/512 | 512: Nové komunikace | 0 | 0 | 0
S/242631_1b/242631_1b/HSV/5a | 5a: Chodník | 0 | 0 | 0
S/242631_1b/242631_1b/HSV/9 | 9: Ostatní konstrukce a práce, bourání | 0 | 0 | 0
S/242631_1b/242631_1b/HSV/95b | 95b: Pruchod z bazénu | 0 | 0 | 0
S/242631_1b/242631_1b/HSV/997 | 997: Doprava suti a vybouraných hmot | 0 | 0 | 0
S/242631_1b/242631_1b/HSV/998 | 998: Presun hmot | 0 | 0 | 0
S/242631_1b/242631_1b/PSV | PSV: Práce a dodávky PSV | 0 | 0 | 0
S/242631_1b/242631_1b/PSV/711 | 711: Izolace proti vode, vlhkosti a plynum | 0 | 0 | 0
S/242631_1b/242631_1b/VRN | VRN: Vedlejší rozpoctové náklady | 0 | 0 | 0
S/242631_1b/242631_1b/VRN/VRN1_00 | VRN1_00: Pruzkumné, zememericské a projektové práce | 0 | 0 | 0
S/242631_1c | 242631_1c: Teplovod - stavební cást OE2 - Sport.hala KB5) | 0 | 0 | 0
S/242631_1c/242631_1c | 242631_1c: Teplovod - stavební cást OE2 - Sport.hala KB5) | 0 | 0 | 0
S/242631_1c/242631_1c/HSV | HSV: Práce a dodávky HSV | 0 | 0 | 0
S/242631_1c/242631_1c/HSV/1 | 1: Zemní práce | 0 | 0 | 0
S/242631_1c/242631_1c/HSV/191 | 191: Ornice,trávník | 0 | 0 | 0
S/242631_1c/242631_1c/HSV/1a | 1a: Pomocné konstrukce | 0 | 0 | 0
S/242631_1c/242631_1c/HSV/511 | 511: Bourání komunikací | 0 | 0 | 0
S/242631_1c/242631_1c/HSV/512 | 512: Nové komunikace | 0 | 0 | 0
S/242631_1c/242631_1c/HSV/5a | 5a: Chodník | 0 | 0 | 0
S/242631_1c/242631_1c/HSV/811_00 | 811_00: Šachta ŠU 2 | 0 | 0 | 0
S/242631_1c/242631_1c/HSV/9 | 9: Ostatní konstrukce a práce, bourání | 0 | 0 | 0
S/242631_1c/242631_1c/HSV/95a_00 | 95a_00: Vstup do sport.haly | 0 | 0 | 0
S/242631_1c/242631_1c/HSV/997 | 997: Doprava suti a vybouraných hmot | 0 | 0 | 0
S/242631_1c/242631_1c/HSV/998 | 998: Presun hmot | 0 | 0 | 0
S/242631_1c/242631_1c/PSV | PSV: Práce a dodávky PSV | 0 | 0 | 0
S/242631_1c/242631_1c/PSV/711_00 | 711_00: Izolace proti vode, vlhkosti a plynum - sp.hala | 0 | 0 | 0
S/242631_1c/242631_1c/VRN | VRN: Vedlejší rozpoctové náklady | 0 | 0 | 0
S/242631_1c/242631_1c/VRN/VRN1_00 | VRN1_00: Pruzkumné, zememericské a projektové práce | 0 | 0 | 0
S/242631_1d | 242631_1d: Teplovod - stavební cást (odbocka OE 2 - ŠU 1) | 0 | 0 | 0
S/242631_1d/242631_1d | 242631_1d: Teplovod - stavební cást (odbocka OE 2 - ŠU 1) | 0 | 0 | 0
S/242631_1d/242631_1d/HSV | HSV: Práce a dodávky HSV | 0 | 0 | 0
S/242631_1d/242631_1d/HSV/1 | 1: Zemní práce | 0 | 0 | 0
S/242631_1d/242631_1d/HSV/19 | 19: Ornice,trávník | 0 | 0 | 0
S/242631_1d/242631_1d/HSV/1a | 1a: Pomocné konstrukce | 0 | 0 | 0
S/242631_1d/242631_1d/HSV/511 | 511: Bourání komunikací | 0 | 0 | 0
S/242631_1d/242631_1d/HSV/512 | 512: Nové komunikace | 0 | 0 | 0
S/242631_1d/242631_1d/HSV/811 | 811: Šachta ŠU 1 | 0 | 0 | 0
S/242631_1d/242631_1d/HSV/9 | 9: Ostatní konstrukce a práce, bourání | 0 | 0 | 0
S/242631_1d/242631_1d/HSV/997 | 997: Doprava suti a vybouraných hmot | 0 | 0 | 0
S/242631_1d/242631_1d/HSV/998 | 998: Presun hmot | 0 | 0 | 0
S/242631_1d/242631_1d/VRN | VRN: Vedlejší rozpoctové náklady | 0 | 0 | 0
S/242631_1d/242631_1d/VRN/VRN1_00 | VRN1_00: Pruzkumné, zememericské a projektové práce | 0 | 0 | 0
S/242631_1e | 242631_1e: Teplovod - stavební cást (ŠU 1 - Cukrovar vc. protlaku) | 0 | 0 | 0
S/242631_1e/242631_1e | 242631_1e: Teplovod - stavební cást (ŠU 1 - Cukrovar vc. protlaku) | 0 | 0 | 0
S/242631_1e/242631_1e/HSV | HSV: Práce a dodávky HSV | 0 | 0 | 0
S/242631_1e/242631_1e/HSV/1 | 1: Zemní práce | 0 | 0 | 0
S/242631_1e/242631_1e/HSV/141 | 141: Protlak potrubí | 0 | 0 | 0
S/242631_1e/242631_1e/HSV/191 | 191: Ornice,trávník | 0 | 0 | 0
S/242631_1e/242631_1e/HSV/1a | 1a: Pomocné konstrukce | 0 | 0 | 0
S/242631_1e/242631_1e/HSV/812 | 812: Stavební šachta ŠU 3 | 0 | 0 | 0
S/242631_1e/242631_1e/HSV/9 | 9: Ostatní konstrukce a práce, bourání | 0 | 0 | 0
S/242631_1e/242631_1e/HSV/95a | 95a: Vstup do cukrovaru - uvnitr | 0 | 0 | 0
S/242631_1e/242631_1e/HSV/997 | 997: Doprava suti a vybouraných hmot | 0 | 0 | 0
S/242631_1e/242631_1e/HSV/998 | 998: Presun hmot | 0 | 0 | 0
S/242631_1e/242631_1e/HZS | HZS: Hodinové zúctovací sazby | 0 | 0 | 0
S/242631_1e/242631_1e/HZS/36-M | 36-M: Montáž prov.,mer. a regul. zarízení | 0 | 0 | 0
S/242631_1e/242631_1e/M | M: Práce a dodávky M | 0 | 0 | 0
S/242631_1e/242631_1e/M/23-M | 23-M: Montáže potrubí | 0 | 0 | 0
S/242631_1e/242631_1e/PSV | PSV: Práce a dodávky PSV | 0 | 0 | 0
S/242631_1e/242631_1e/PSV/711 | 711: Izolace proti vode, vlhkosti a plynum | 0 | 0 | 0
S/242631_1e/242631_1e/PSV/711a | 711a: Izolace šachet (ŠU 3) | 0 | 0 | 0
S/242631_1e/242631_1e/PSV/713 | 713: Izolace tepelné | 0 | 0 | 0
S/242631_1e/242631_1e/PSV/789 | 789: Povrchové úpravy ocelových konstrukcí a technologických zarízení | 0 | 0 | 0
S/242631_1e/242631_1e/VRN | VRN: Vedlejší rozpoctové náklady | 0 | 0 | 0
S/242631_1e/242631_1e/VRN/VRN1_00 | VRN1_00: Pruzkumné, zememericské a projektové práce | 0 | 0 | 0
S/242631_2a | 242631_2a: Teplovod - technologie PIP (bez protlaku) | 0 | 0 | 0
S/242631_2a/242631_2a | 242631_2a: Teplovod - technologie PIP (bez protlaku) | 0 | 0 | 0
S/242631_2a/242631_2a/HZS | HZS: Hodinové zúctovací sazby | 0 | 0 | 0
S/242631_2a/242631_2a/HZS/36-M | 36-M: Montáž prov.,mer. a regul. zarízení | 0 | 0 | 0
S/242631_2a/242631_2a/M | M: Práce a dodávky M | 0 | 0 | 0
S/242631_2a/242631_2a/M/23-M | 23-M: Montáže potrubí | 0 | 0 | 0
S/242631_2a/242631_2a/PSV | PSV: Práce a dodávky PSV | 0 | 0 | 0
S/242631_2a/242631_2a/PSV/713 | 713: Izolace tepelné | 0 | 0 | 0
S/242631_2a/242631_2a/PSV/733 | 733: Ústrední vytápení - rozvodné potrubí | 0 | 0 | 0
S/242631_2a/242631_2a/PSV/783 | 783: Dokoncovací práce - nátery | 0 | 0 | 0
S/242631_2a/242631_2a/VRN | VRN: Vedlejší rozpoctové náklady | 0 | 0 | 0
S/242631_2a/242631_2a/VRN/VRN1 | VRN1: Pruzkumné, geodetické a projektové práce | 0 | 0 | 0
S/242631_2a/242631_2a/VRN/VRN3 | VRN3: Zarízení stavenište | 0 | 0 | 0
S/242631_2a/242631_2a/VRN/VRN4 | VRN4: Inženýrská cinnost | 0 | 0 | 0
S/242631_2a/242631_2a/VRN/VRN6 | VRN6: Územní vlivy | 0 | 0 | 0
S/242631_2a/242631_2a/VRN/VRN7 | VRN7: Provozní vlivy | 0 | 0 | 0
S/242631_2b | 242631_2b: Teplovod - technologie protlak + TWIN | 0 | 0 | 0
S/242631_2b/242631_2b | 242631_2b: Teplovod - technologie protlak + TWIN | 0 | 0 | 0
S/242631_2b/242631_2b/HZS | HZS: Hodinové zúctovací sazby | 0 | 0 | 0
S/242631_2b/242631_2b/HZS/36-M | 36-M: Montáž prov.,mer. a regul. zarízení | 0 | 0 | 0
S/242631_2b/242631_2b/M | M: Práce a dodávky M | 0 | 0 | 0
S/242631_2b/242631_2b/M/23-M | 23-M: Montáže potrubí | 0 | 0 | 0
S/242631_2b/242631_2b/PSV | PSV: Práce a dodávky PSV | 0 | 0 | 0
S/242631_2b/242631_2b/PSV/713 | 713: Izolace tepelné | 0 | 0 | 0
S/242631_2b/242631_2b/PSV/733 | 733: Ústrední vytápení - rozvodné potrubí | 0 | 0 | 0
S/242631_2b/242631_2b/PSV/783 | 783: Dokoncovací práce - nátery | 0 | 0 | 0
S/242631_2b/242631_2b/VRN | VRN: Vedlejší rozpoctové náklady | 0 | 0 | 0
S/242631_2b/242631_2b/VRN/VRN1 | VRN1: Pruzkumné, geodetické a projektové práce | 0 | 0 | 0
S/242631_2b/242631_2b/VRN/VRN3 | VRN3: Zarízení stavenište | 0 | 0 | 0
S/242631_2b/242631_2b/VRN/VRN4 | VRN4: Inženýrská cinnost | 0 | 0 | 0
S/242631_2b/242631_2b/VRN/VRN6 | VRN6: Územní vlivy | 0 | 0 | 0
S/242631_2b/242631_2b/VRN/VRN7 | VRN7: Provozní vlivy | 0 | 0 | 0
S/242631_3 | 242631_3: Teplovod - optická sít | 0 | 0 | 0
S/242631_3/242631_3 | 242631_3: Teplovod - optická sít | 0 | 0 | 0
S/242631_3/242631_3/HSV | HSV: Práce a dodávky HSV | 0 | 0 | 0
S/242631_3/242631_3/HSV/3 | 3: Svislé a kompletní konstrukce | 0 | 0 | 0
S/242631_3/242631_3/HSV/6 | 6: Úpravy povrchu, podlahy a osazování výplní | 0 | 0 | 0
S/242631_3/242631_3/HZS | HZS: Hodinové zúctovací sazby | 0 | 0 | 0
S/242631_3/242631_3/HZS/36-M | 36-M: Montáž prov.,mer. a regul. zarízení | 0 | 0 | 0
S/242631_3/242631_3/PSV | PSV: Práce a dodávky PSV | 0 | 0 | 0
S/242631_3/242631_3/PSV/741 | 741: Elektroinstalace - silnoproud | 0 | 0 | 0
S/242631_3/242631_3/PSV/742 | 742: Elektroinstalace - slaboproud | 0 | 0 | 0
S/242631_3/242631_3/VRN | VRN: Vedlejší rozpoctové náklady | 0 | 0 | 0
S/242631_3/242631_3/VRN/VRN1 | VRN1: Pruzkumné, geodetické a projektové práce | 0 | 0 | 0
S/242631_VRN | 242631_VRN: Vedlejší rozpoctové náklady | 0 | 0 | 0
S/242631_VRN/242631_VRN | 242631_VRN: Vedlejší rozpoctové náklady | 0 | 0 | 0
S/242631_VRN/242631_VRN/VRN | VRN: Vedlejší rozpoctové náklady | 0 | 0 | 0
S/242631_VRN/242631_VRN/VRN/VRN1_00 | VRN1_00: Pruzkumné, zememericské a projektové práce | 0 | 0 | 0
S/242631_VRN/242631_VRN/VRN/VRN3 | VRN3: Zarízení stavenište | 0 | 0 | 0
S/242631_VRN/242631_VRN/VRN/VRN4 | VRN4: Inženýrská cinnost | 0 | 0 | 0
S/242631_VRN/242631_VRN/VRN/VRN5 | VRN5: Financní náklady | 0 | 0 | 0
S/242631_VRN/242631_VRN/VRN/VRN6 | VRN6: Územní vlivy | 0 | 0 | 0
S/242631_VRN/242631_VRN/VRN/VRN7 | VRN7: Provozní vlivy | 0 | 0 | 0
S/Pripojení_TECH | Pripojení_TECH: Predávací stanice tepla | 0 | 0 | 0
S/Pripojení_TECH/SO02-1 | SO02-1: Technologická cást (SH) | 0 | 0 | 0
S/Pripojení_TECH/SO02-1/HSV | HSV: Práce a dodávky HSV | 0 | 0 | 0
S/Pripojení_TECH/SO02-1/HSV/9 | 9: Ostatní konstrukce a práce, bourání | 0 | 0 | 0
S/Pripojení_TECH/SO02-1/M | M: Práce a dodávky M | 0 | 0 | 0
S/Pripojení_TECH/SO02-1/M/23-M | 23-M: Montáže potrubí | 0 | 0 | 0
S/Pripojení_TECH/SO02-1/PSV | PSV: Práce a dodávky PSV | 0 | 0 | 0
S/Pripojení_TECH/SO02-1/PSV/713 | 713: Izolace tepelné | 0 | 0 | 0
S/Pripojení_TECH/SO02-1/PSV/721 | 721: Zdravotechnika - vnitrní kanalizace | 0 | 0 | 0
S/Pripojení_TECH/SO02-1/PSV/722 | 722: Zdravotechnika - vnitrní vodovod | 0 | 0 | 0
S/Pripojení_TECH/SO02-1/PSV/727 | 727: Zdravotechnika - protipožární ochrana | 0 | 0 | 0
S/Pripojení_TECH/SO02-1/PSV/731 | 731: Ústrední vytápení - kotelny | 0 | 0 | 0
S/Pripojení_TECH/SO02-1/PSV/732 | 732: Ústrední vytápení - strojovny | 0 | 0 | 0
S/Pripojení_TECH/SO02-1/PSV/733 | 733: Ústrední vytápení - rozvodné potrubí | 0 | 0 | 0
S/Pripojení_TECH/SO02-1/PSV/734 | 734: Ústrední vytápení - armatury | 0 | 0 | 0
S/Pripojení_TECH/SO02-1/PSV/767 | 767: Konstrukce zámecnické | 0 | 0 | 0
S/Pripojení_TECH/SO02-1/PSV/783 | 783: Dokoncovací práce - nátery | 0 | 0 | 0
S/Pripojení_TECH/SO02-1/VRN | VRN: Vedlejší rozpoctové náklady | 0 | 0 | 0
S/Pripojení_TECH/SO02-1/VRN/VRN1 | VRN1: Pruzkumné, geodetické a projektové práce | 0 | 0 | 0
S/Pripojení_TECH/SO02-1/VRN/VRN7 | VRN7: Provozní vlivy | 0 | 0 | 0
S/Pripojení_TECH/SO02-2 | SO02-2: Elektroinstalace a M+R (SH) | 0 | 0 | 0
S/Pripojení_TECH/SO02-2/742-01 | 742-01: Komponenty | 0 | 0 | 0
S/Pripojení_TECH/SO02-2/742-01/742-01. | 742-01.: Komponenty | 0 | 0 | 0
S/Pripojení_TECH/SO02-2/HSV | HSV: Práce a dodávky HSV | 0 | 0 | 0
S/Pripojení_TECH/SO02-2/HSV/6 | 6: Úpravy povrchu, podlahy a osazování výplní | 0 | 0 | 0
S/Pripojení_TECH/SO02-2/HSV/9 | 9: Ostatní konstrukce a práce, bourání | 0 | 0 | 0
S/Pripojení_TECH/SO02-2/HZS | HZS: Hodinové zúctovací sazby | 0 | 0 | 0
S/Pripojení_TECH/SO02-2/HZS/36-M | 36-M: Montáž prov.,mer. a regul. zarízení | 0 | 0 | 0
S/Pripojení_TECH/SO02-2/PSV | PSV: Práce a dodávky PSV | 0 | 0 | 0
S/Pripojení_TECH/SO02-2/PSV/741 | 741: Elektroinstalace - silnoproud | 0 | 0 | 0
S/Pripojení_TECH/SO02-2/PSV/742 | 742: Elektroinstalace - slaboproud | 0 | 0 | 0
S/Pripojení_TECH/SO02-2/PSV/749 | 749: Elektromontáže - ostatní práce a konstrukce | 0 | 0 | 0
S/Pripojení_TECH/SO02-2/VRN | VRN: Vedlejší rozpoctové náklady | 0 | 0 | 0
S/Pripojení_TECH/SO02-2/VRN/VRN1 | VRN1: Pruzkumné, geodetické a projektové práce | 0 | 0 | 0
S/Pripojení_TECH/SO03-1 | SO03-1: Technologická cást (PB) | 0 | 0 | 0
S/Pripojení_TECH/SO03-1/HSV | HSV: Práce a dodávky HSV | 0 | 0 | 0
S/Pripojení_TECH/SO03-1/HSV/6 | 6: Úpravy povrchu, podlahy a osazování výplní | 0 | 0 | 0
S/Pripojení_TECH/SO03-1/HSV/9 | 9: Ostatní konstrukce a práce, bourání | 0 | 0 | 0
S/Pripojení_TECH/SO03-1/HZS | HZS: Hodinové zúctovací sazby | 0 | 0 | 0
S/Pripojení_TECH/SO03-1/HZS/36-M | 36-M: Montáž prov.,mer. a regul. zarízení | 0 | 0 | 0
S/Pripojení_TECH/SO03-1/M | M: Práce a dodávky M | 0 | 0 | 0
S/Pripojení_TECH/SO03-1/M/23-M | 23-M: Montáže potrubí | 0 | 0 | 0
S/Pripojení_TECH/SO03-1/PSV | PSV: Práce a dodávky PSV | 0 | 0 | 0
S/Pripojení_TECH/SO03-1/PSV/713 | 713: Izolace tepelné | 0 | 0 | 0
S/Pripojení_TECH/SO03-1/PSV/721 | 721: Zdravotechnika - vnitrní kanalizace | 0 | 0 | 0
S/Pripojení_TECH/SO03-1/PSV/731 | 731: Ústrední vytápení - kotelny | 0 | 0 | 0
S/Pripojení_TECH/SO03-1/PSV/732 | 732: Ústrední vytápení - strojovny | 0 | 0 | 0
S/Pripojení_TECH/SO03-1/PSV/733 | 733: Ústrední vytápení - rozvodné potrubí | 0 | 0 | 0
S/Pripojení_TECH/SO03-1/PSV/734 | 734: Ústrední vytápení - armatury | 0 | 0 | 0
S/Pripojení_TECH/SO03-1/PSV/767 | 767: Konstrukce zámecnické | 0 | 0 | 0
S/Pripojení_TECH/SO03-1/PSV/783 | 783: Dokoncovací práce - nátery | 0 | 0 | 0
S/Pripojení_TECH/SO03-1/VRN | VRN: Vedlejší rozpoctové náklady | 0 | 0 | 0
S/Pripojení_TECH/SO03-1/VRN/VRN1 | VRN1: Pruzkumné, geodetické a projektové práce | 0 | 0 | 0
S/Pripojení_TECH/SO03-1/VRN/VRN7 | VRN7: Provozní vlivy | 0 | 0 | 0
S/Pripojení_TECH/SO03-2 | SO03-2: Elektroinstalace a M+R (PB) | 0 | 0 | 0
S/Pripojení_TECH/SO03-2/742-01 | 742-01: Komponenty | 0 | 0 | 0
S/Pripojení_TECH/SO03-2/742-01/742-01. | 742-01.: Komponenty | 0 | 0 | 0
S/Pripojení_TECH/SO03-2/HSV | HSV: Práce a dodávky HSV | 0 | 0 | 0
S/Pripojení_TECH/SO03-2/HSV/6 | 6: Úpravy povrchu, podlahy a osazování výplní | 0 | 0 | 0
S/Pripojení_TECH/SO03-2/HSV/9 | 9: Ostatní konstrukce a práce, bourání | 0 | 0 | 0
S/Pripojení_TECH/SO03-2/HZS | HZS: Hodinové zúctovací sazby | 0 | 0 | 0
S/Pripojení_TECH/SO03-2/HZS/36-M | 36-M: Montáž prov.,mer. a regul. zarízení | 0 | 0 | 0
S/Pripojení_TECH/SO03-2/PSV | PSV: Práce a dodávky PSV | 0 | 0 | 0
S/Pripojení_TECH/SO03-2/PSV/741 | 741: Elektroinstalace - silnoproud | 0 | 0 | 0
S/Pripojení_TECH/SO03-2/PSV/742 | 742: Elektroinstalace - slaboproud | 0 | 0 | 0
S/Pripojení_TECH/SO03-2/PSV/749 | 749: Elektromontáže - ostatní práce a konstrukce | 0 | 0 | 0
S/Pripojení_TECH/SO03-2/VRN | VRN: Vedlejší rozpoctové náklady | 0 | 0 | 0
S/Pripojení_TECH/SO03-2/VRN/VRN1 | VRN1: Pruzkumné, geodetické a projektové práce | 0 | 0 | 0
S/Pripojení_TECH/SO04-1 | SO04-1: Technologická cást (Cukrovar) | 0 | 0 | 0
S/Pripojení_TECH/SO04-1/HSV | HSV: Práce a dodávky HSV | 0 | 0 | 0
S/Pripojení_TECH/SO04-1/HSV/9 | 9: Ostatní konstrukce a práce, bourání | 0 | 0 | 0
S/Pripojení_TECH/SO04-1/M | M: Práce a dodávky M | 0 | 0 | 0
S/Pripojení_TECH/SO04-1/M/23-M | 23-M: Montáže potrubí | 0 | 0 | 0
S/Pripojení_TECH/SO04-1/PSV | PSV: Práce a dodávky PSV | 0 | 0 | 0
S/Pripojení_TECH/SO04-1/PSV/713 | 713: Izolace tepelné | 0 | 0 | 0
S/Pripojení_TECH/SO04-1/PSV/721 | 721: Zdravotechnika - vnitrní kanalizace | 0 | 0 | 0
S/Pripojení_TECH/SO04-1/PSV/722 | 722: Zdravotechnika - vnitrní vodovod | 0 | 0 | 0
S/Pripojení_TECH/SO04-1/PSV/731 | 731: Ústrední vytápení - kotelny | 0 | 0 | 0
S/Pripojení_TECH/SO04-1/PSV/732 | 732: Ústrední vytápení - strojovny | 0 | 0 | 0
S/Pripojení_TECH/SO04-1/PSV/733 | 733: Ústrední vytápení - rozvodné potrubí | 0 | 0 | 0
S/Pripojení_TECH/SO04-1/PSV/734 | 734: Ústrední vytápení - armatury | 0 | 0 | 0
S/Pripojení_TECH/SO04-1/PSV/767 | 767: Konstrukce zámecnické | 0 | 0 | 0
S/Pripojení_TECH/SO04-1/PSV/783 | 783: Dokoncovací práce - nátery | 0 | 0 | 0
S/Pripojení_TECH/SO04-1/VRN | VRN: Vedlejší rozpoctové náklady | 0 | 0 | 0
S/Pripojení_TECH/SO04-1/VRN/VRN1 | VRN1: Pruzkumné, geodetické a projektové práce | 0 | 0 | 0
S/Pripojení_TECH/SO04-1/VRN/VRN7 | VRN7: Provozní vlivy | 0 | 0 | 0
S/Pripojení_TECH/SO04-2 | SO04-2: Elektroinstalace a M+R (Cukrovar) | 0 | 0 | 0
S/Pripojení_TECH/SO04-2/742-01 | 742-01: Komponenty | 0 | 0 | 0
S/Pripojení_TECH/SO04-2/742-01/742-01. | 742-01.: Komponenty | 0 | 0 | 0
S/Pripojení_TECH/SO04-2/HSV | HSV: Práce a dodávky HSV | 0 | 0 | 0
S/Pripojení_TECH/SO04-2/HSV/6 | 6: Úpravy povrchu, podlahy a osazování výplní | 0 | 0 | 0
S/Pripojení_TECH/SO04-2/HSV/9 | 9: Ostatní konstrukce a práce, bourání | 0 | 0 | 0
S/Pripojení_TECH/SO04-2/HZS | HZS: Hodinové zúctovací sazby | 0 | 0 | 0
S/Pripojení_TECH/SO04-2/HZS/36-M | 36-M: Montáž prov.,mer. a regul. zarízení | 0 | 0 | 0
S/Pripojení_TECH/SO04-2/PSV | PSV: Práce a dodávky PSV | 0 | 0 | 0
S/Pripojení_TECH/SO04-2/PSV/741 | 741: Elektroinstalace - silnoproud | 0 | 0 | 0
S/Pripojení_TECH/SO04-2/PSV/742 | 742: Elektroinstalace - slaboproud | 0 | 0 | 0
S/Pripojení_TECH/SO04-2/PSV/749 | 749: Elektromontáže - ostatní práce a konstrukce | 0 | 0 | 0
S/Pripojení_TECH/SO04-2/VRN | VRN: Vedlejší rozpoctové náklady | 0 | 0 | 0
S/Pripojení_TECH/SO04-2/VRN/VRN1 | VRN1: Pruzkumné, geodetické a projektové práce | 0 | 0 | 0
S/Pripojení_TECH/SO05-1 | SO05-1: Technologická cást (CUS) | 0 | 0 | 0
S/Pripojení_TECH/SO05-1/HSV | HSV: Práce a dodávky HSV | 0 | 0 | 0
S/Pripojení_TECH/SO05-1/HSV/6 | 6: Úpravy povrchu, podlahy a osazování výplní | 0 | 0 | 0
S/Pripojení_TECH/SO05-1/HSV/9 | 9: Ostatní konstrukce a práce, bourání | 0 | 0 | 0
S/Pripojení_TECH/SO05-1/HZS | HZS: Hodinové zúctovací sazby | 0 | 0 | 0
S/Pripojení_TECH/SO05-1/HZS/36-M | 36-M: Montáž prov.,mer. a regul. zarízení | 0 | 0 | 0
S/Pripojení_TECH/SO05-1/M | M: Práce a dodávky M | 0 | 0 | 0
S/Pripojení_TECH/SO05-1/M/23-M | 23-M: Montáže potrubí | 0 | 0 | 0
S/Pripojení_TECH/SO05-1/PSV | PSV: Práce a dodávky PSV | 0 | 0 | 0
S/Pripojení_TECH/SO05-1/PSV/713 | 713: Izolace tepelné | 0 | 0 | 0
S/Pripojení_TECH/SO05-1/PSV/721 | 721: Zdravotechnika - vnitrní kanalizace | 0 | 0 | 0
S/Pripojení_TECH/SO05-1/PSV/732 | 732: Ústrední vytápení - strojovny | 0 | 0 | 0
S/Pripojení_TECH/SO05-1/PSV/733 | 733: Ústrední vytápení - rozvodné potrubí | 0 | 0 | 0
S/Pripojení_TECH/SO05-1/PSV/734 | 734: Ústrední vytápení - armatury | 0 | 0 | 0
S/Pripojení_TECH/SO05-1/PSV/767 | 767: Konstrukce zámecnické | 0 | 0 | 0
S/Pripojení_TECH/SO05-1/PSV/783 | 783: Dokoncovací práce - nátery | 0 | 0 | 0
S/Pripojení_TECH/SO05-1/VRN | VRN: Vedlejší rozpoctové náklady | 0 | 0 | 0
S/Pripojení_TECH/SO05-1/VRN/VRN1 | VRN1: Pruzkumné, geodetické a projektové práce | 0 | 0 | 0
S/Pripojení_TECH/SO05-1/VRN/VRN7 | VRN7: Provozní vlivy | 0 | 0 | 0
S/Pripojení_TECH/SO05-2 | SO05-2: Elektroinstalace a M+R (CUS) | 0 | 0 | 0
S/Pripojení_TECH/SO05-2/742-01 | 742-01: Komponenty | 0 | 0 | 0
S/Pripojení_TECH/SO05-2/742-01/742-01. | 742-01.: Komponenty | 0 | 0 | 0
S/Pripojení_TECH/SO05-2/HSV | HSV: Práce a dodávky HSV | 0 | 0 | 0
S/Pripojení_TECH/SO05-2/HSV/6 | 6: Úpravy povrchu, podlahy a osazování výplní | 0 | 0 | 0
S/Pripojení_TECH/SO05-2/HSV/9 | 9: Ostatní konstrukce a práce, bourání | 0 | 0 | 0
S/Pripojení_TECH/SO05-2/HZS | HZS: Hodinové zúctovací sazby | 0 | 0 | 0
S/Pripojení_TECH/SO05-2/HZS/36-M | 36-M: Montáž prov.,mer. a regul. zarízení | 0 | 0 | 0
S/Pripojení_TECH/SO05-2/PSV | PSV: Práce a dodávky PSV | 0 | 0 | 0
S/Pripojení_TECH/SO05-2/PSV/741 | 741: Elektroinstalace - silnoproud | 0 | 0 | 0
S/Pripojení_TECH/SO05-2/PSV/742 | 742: Elektroinstalace - slaboproud | 0 | 0 | 0
S/Pripojení_TECH/SO05-2/PSV/749 | 749: Elektromontáže - ostatní práce a konstrukce | 0 | 0 | 0
S/Pripojení_TECH/SO05-2/VRN | VRN: Vedlejší rozpoctové náklady | 0 | 0 | 0
S/Pripojení_TECH/SO05-2/VRN/VRN1 | VRN1: Pruzkumné, geodetické a projektové práce | 0 | 0 | 0
S/Pripojení_TECH/SO06-1 | SO06-1: Technologická cást (HPS TS) | 0 | 0 | 0
S/Pripojení_TECH/SO06-1/HSV | HSV: Práce a dodávky HSV | 0 | 0 | 0
S/Pripojení_TECH/SO06-1/HSV/9 | 9: Ostatní konstrukce a práce, bourání | 0 | 0 | 0
S/Pripojení_TECH/SO06-1/M | M: Práce a dodávky M | 0 | 0 | 0
S/Pripojení_TECH/SO06-1/M/23-M | 23-M: Montáže potrubí | 0 | 0 | 0
S/Pripojení_TECH/SO06-1/PSV | PSV: Práce a dodávky PSV | 0 | 0 | 0
S/Pripojení_TECH/SO06-1/PSV/713 | 713: Izolace tepelné | 0 | 0 | 0
S/Pripojení_TECH/SO06-1/PSV/721 | 721: Zdravotechnika - vnitrní kanalizace | 0 | 0 | 0
S/Pripojení_TECH/SO06-1/PSV/722 | 722: Zdravotechnika - vnitrní vodovod | 0 | 0 | 0
S/Pripojení_TECH/SO06-1/PSV/731 | 731: Ústrední vytápení - kotelny | 0 | 0 | 0
S/Pripojení_TECH/SO06-1/PSV/732 | 732: Ústrední vytápení - strojovny | 0 | 0 | 0
S/Pripojení_TECH/SO06-1/PSV/733 | 733: Ústrední vytápení - rozvodné potrubí | 0 | 0 | 0
S/Pripojení_TECH/SO06-1/PSV/734 | 734: Ústrední vytápení - armatury | 0 | 0 | 0
S/Pripojení_TECH/SO06-1/PSV/767 | 767: Konstrukce zámecnické | 0 | 0 | 0
S/Pripojení_TECH/SO06-1/PSV/783 | 783: Dokoncovací práce - nátery | 0 | 0 | 0
S/Pripojení_TECH/SO06-1/VRN | VRN: Vedlejší rozpoctové náklady | 0 | 0 | 0
S/Pripojení_TECH/SO06-1/VRN/VRN1 | VRN1: Pruzkumné, geodetické a projektové práce | 0 | 0 | 0
S/Pripojení_TECH/SO06-1/VRN/VRN7 | VRN7: Provozní vlivy | 0 | 0 | 0
S/Pripojení_TECH/SO06-2 | SO06-2: Elektroinstalace a M+R (HPS TS) | 0 | 0 | 0
S/Pripojení_TECH/SO06-2/742-01 | 742-01: Komponenty | 0 | 0 | 0
S/Pripojení_TECH/SO06-2/742-01/742-01. | 742-01.: Komponenty | 0 | 0 | 0
S/Pripojení_TECH/SO06-2/HSV | HSV: Práce a dodávky HSV | 0 | 0 | 0
S/Pripojení_TECH/SO06-2/HSV/6 | 6: Úpravy povrchu, podlahy a osazování výplní | 0 | 0 | 0
S/Pripojení_TECH/SO06-2/HSV/9 | 9: Ostatní konstrukce a práce, bourání | 0 | 0 | 0
S/Pripojení_TECH/SO06-2/HZS | HZS: Hodinové zúctovací sazby | 0 | 0 | 0
S/Pripojení_TECH/SO06-2/HZS/36-M | 36-M: Montáž prov.,mer. a regul. zarízení | 0 | 0 | 0
S/Pripojení_TECH/SO06-2/PSV | PSV: Práce a dodávky PSV | 0 | 0 | 0
S/Pripojení_TECH/SO06-2/PSV/741 | 741: Elektroinstalace - silnoproud | 0 | 0 | 0
S/Pripojení_TECH/SO06-2/PSV/742 | 742: Elektroinstalace - slaboproud | 0 | 0 | 0
S/Pripojení_TECH/SO06-2/PSV/749 | 749: Elektromontáže - ostatní práce a konstrukce | 0 | 0 | 0
S/Pripojení_TECH/SO06-2/VRN | VRN: Vedlejší rozpoctové náklady | 0 | 0 | 0
S/Pripojení_TECH/SO06-2/VRN/VRN1 | VRN1: Pruzkumné, geodetické a projektové práce | 0 | 0 | 0
S/Pripojení_TECH/SO06-3 | SO06-3: Stavební úpravy (HPS TS) | 0 | 0 | 0
S/Pripojení_TECH/SO06-3/HSV | HSV: Práce a dodávky HSV | 0 | 0 | 0
S/Pripojení_TECH/SO06-3/HSV/4 | 4: Vodorovné konstrukce | 0 | 0 | 0
S/Pripojení_TECH/SO06-3/HSV/6 | 6: Úpravy povrchu, podlahy a osazování výplní | 0 | 0 | 0
S/Pripojení_TECH/SO06-3/HSV/9 | 9: Ostatní konstrukce a práce, bourání | 0 | 0 | 0
S/Pripojení_TECH/SO06-3/HSV/997 | 997: Doprava suti a vybouraných hmot | 0 | 0 | 0
S/Pripojení_TECH/SO06-3/HSV/998 | 998: Presun hmot | 0 | 0 | 0
S/Pripojení_TECH/SO06-3/PSV | PSV: Práce a dodávky PSV | 0 | 0 | 0
S/Pripojení_TECH/SO06-3/PSV/777 | 777: Podlahy lité | 0 | 0 | 0
S/Pripojení_TECH/SO06-3/PSV/783 | 783: Dokoncovací práce - nátery | 0 | 0 | 0
S/Pripojení_TECH/SO06-3/PSV/784 | 784: Dokoncovací práce - malby a tapety | 0 | 0 | 0
| Celkem (bez DPH) | 0
| DPH | 0
| Celkem (včetně DPH) | 0

## Poptávané položky
POPTÁVKA
Callida | [20 empty] | Set column width to
!!!Vaší nabídku zpracujte v tomto souboru doplněním jednotkové ceny, případně můžete vyplnit i komentář (zvýrazněná barva výplně). Při vyhodnocování nabídek budou akceptovány pouze původní soubory XLS!!!
59
| GUID | ID HSC | Poř. | Typ | Kód | Popis | MJ | Poptávaná výměra | Nabízená výměra | Jedn. Cena | Cena | Komentář zadavatele | Sazba DPH | DPH | Cena s DPH | Komentář účastníka | Cenová soustava | Jedn. hmotnost | Jedn. Suť | Zamčená cena
technický řádek |  |  | ITEORDER | IDENT | ITECODE | ITEDESCR | ITEUNIT |  | Q | UNITPRICE |  | COMMENT | VATRATE |  |  | COMMENT2 | CU | UNITWEIGHT | UNITRUBBISH
S |  | 1 |  | Stavba |  | S: Stavba |  |  |  |  | 0 |  |  | 0 | 0
S/242631_1a |  | 2 |  | Objekt |  | 242631_1a: Teplovod - stavební cást ( PS - Bazén) |  |  |  |  | 0 |  |  | 0 | 0
S/242631_1a/242631_1a |  | 3 |  | Podobjekt |  | 242631_1a: Teplovod - stavební cást ( PS - Bazén) |  |  |  |  | 0 |  |  | 0 | 0
S/242631_1a/242631_1a/HSV |  | 4 |  | Skupina |  | HSV: Práce a dodávky HSV |  |  |  |  | 0 |  |  | 0 | 0
S/242631_1a/242631_1a/HSV/1 |  | 5 |  | Oddíl |  | 1: Zemní práce |  |  |  |  | 0 |  |  | 0 | 0
POL | {7D4B450E-56A7-4253-9590-BEA42905DD16} | <item> | 1 | SUB | 111211221 | Snesení větví stromů na hromady nebo naložení na dopravní prostředek jehličnatých v rovině nebo ve svahu přes 1:3, průměru kmene do 30 cm | kus | 50 | 50 |  |  |  | 21 | 0 | 0
PP |  | <null> |  |  | Plný popis: | --- | [14 empty] | ---
POL | {9406527C-AC42-4DE3-9CD0-19F91523F81B} | <item> | 2 | SUB | 111251101 | Odstranění křovin a stromů s odstraněním kořenů strojně průměru kmene do 100 mm v rovině nebo ve svahu sklonu terénu do 1:5, při celkové ploše do 100 m2 | m2 | 57 | 57 |  |  |  | 21 | 0 | 0
PP |  | <null> |  |  | Plný popis: | --- | [14 empty] | ---
VV |  | <null> |  |  | Výkaz výměr: | "u ČUS" 10,0*1,50 |  |  | 15
VV |  | <null> |  |  |  | "u L6 " 2,0*2,0 |  |  | 4
VV |  | <null> |  |  |  | "od KB 1 - KB2 " 19,0*2,0 |  |  | 38
VV |  | <null> |  |  |  | Součet |  |  | 57
<null>
POL | {7D8310BC-77BC-4978-A256-4C89D9557E83} | <item> | 3 | SUB | 112101121 | Odstranění stromů s odřezáním kmene a s odvětvením jehličnatých bez odkornění, průměru kmene přes 100 do 300 mm | kus | 20 | 20 |  |  |  | 21 | 0 | 0
PP |  | <null> |  |  | Plný popis: | --- | [14 empty] | ---
POL | {9FB6A619-D7E3-4492-A75D-0DE77656BAC1} | <item> | 4 | SUB | 112151312 | Pokácení stromu postupné bez spouštění částí kmene a koruny o průměru na řezné ploše pařezu přes 200 do 300 mm | kus | 20 | 20 |  |  |  | 21 | 0 | 0
PP |  | <null> |  |  | Plný popis: | --- | [14 empty] | ---
POL | {AB23B909-44C4-4170-A639-73D6EABED286} | <item> | 5 | SUB | 112251102 | Odstranění pařezů strojně s jejich vykopáním nebo vytrháním průměru přes 300 do 500 mm - tuje | kus | 8 | 8 |  |  |  | 21 | 0 | 0
PP |  | <null> |  |  | Plný popis: | --- | [14 empty] | ---
POL | {BFE1781E-07C0-4459-B046-F6D9E7524A7E} | <item> | 6 | SUB | 119001421 | Dočasné zajištění podzemního potrubí nebo vedení ve výkopišti ve stavu i poloze, ve kterých byla na začátku zemních prací a to s podepřením, vzepřením nebo vyvěšením, případně s ochranným bedněním, se zřízením a odstraněním zajišťovací konstrukce, s opotřebením hmot kabelů a kabelových tratí z volně ložených kabelů a to do 3 kabelů | m | 21 | 21 |  |  |  | 21 | 0 | 0
PP |  | <null> |  |  | Plný popis: | --- | [14 empty] | ---
VV |  | <null> |  |  | Výkaz výměr: | "kabely NN "
VV |  | <null> |  |  |  | "za L6 " 4,0 |  |  | 4
VV |  | <null> |  |  |  | "od přípojky KB 1 až ke KB 2 " 17,0 |  |  | 17
VV |  | <null> |  |  |  | Součet |  |  | 21
<null>
POL | {CDA38C31-D948-41FC-A29C-6805B852177B} | <item> | 7 | SUB | 132212221 | Hloubení zapažených rýh šířky přes 800 do 2 000 mm ručně s urovnáním dna do předepsaného profilu a spádu v hornině třídy těžitelnosti I skupiny 3 soudržných - dokopávky | m3 | 29 | 29 |  |  |  | 21 | 0 | 0
PP |  | <null> |  |  | Plný popis: | --- | [14 empty] | ---
VV |  | <null> |  |  | Výkaz výměr: | "ručně - předpoklad 10 %
VV |  | <null> |  |  |  | 207,531 * 0,10 |  |  | 20.7531
VV |  | <null> |  |  |  | "kolem stávajícího žb.kanálu ve výkopu" (5,90+12,20+9,30)*0,60*0,50 |  |  | 8.22
VV |  | <null> |  |  |  | Součet |  |  | 28.9731
VV |  | <null> |  |  |  | 29,0 |  |  | 29
<null>
POL | {F95FF2B5-63C3-4AA4-ADD1-D2AC42982F08} | <item> | 8 | SUB | 132251253 | Hloubení nezapažených rýh šířky přes 800 do 2 000 mm strojně s urovnáním dna do předepsaného profilu a spádu v hornině třídy těžitelnosti I skupiny 3 přes 50 do 100 m3 | m3 | 178.6 | 178.6 |  |  |  | 21 | 0 | 0
PP |  | <null> |  |  | Plný popis: | --- | [14 empty] | ---
VV |  | <null> |  |  | Výkaz výměr: | "od PS 1 k L2 " 5,30*1,30 *1,50 |  |  | 10.335
VV |  | <null> |  |  |  | "od L2 k L4 " (4,80+4,60)*1,50* 3,0 |  |  | 42.3
VV |  | <null> |  |  |  | "od L4 k L6" (7,0+33,50)*1,40*(1,48-0,10) |  |  | 78.246
VV |  | <null> |  |  |  | "od L6 k odbočce " 10,0 * 1,40* (1,60-0,10) |  |  | 21
VV |  | <null> |  |  |  | "od odbočky k L7 - na stáv.kanálu" 12,20 * 1,40 * (1,50-0,10) |  |  | 23.912
VV |  | <null> |  |  |  | "od L7 ke KB - na stáv. kanálu 2 " 9,50 * 1,40 * (1,70-0,20) |  |  | 19.95
VV |  | <null> |  |  |  | Mezisoučet |  |  | 195.743
VV |  | <null> |  |  |  | "odbočka k ČUS" 5,85 * 1,30 * (1,65-0,10) |  |  | 11.7878
VV |  | <null> |  |  |  | Součet |  |  | 207.5308
VV |  | <null> |  |  |  | "odečet ručního výkopu " 207,531 -28,973 |  |  | 178.558
VV |  | <null> |  |  |  | 178,60 |  |  | 178.6
<null>
POL | {15A3A318-1BC3-4C30-BBCB-F0CE40ADED28} | <item> | 9 | SUB | 139001101 | Příplatek k cenám hloubených vykopávek za ztížení vykopávky v blízkosti podzemního vedení nebo výbušnin pro jakoukoliv třídu horniny | m3 | 20 | 20 |  |  |  | 21 | 0 | 0
PP |  | <null> |  |  | Plný popis: | --- | [14 empty] | ---
POL | {D53AD93A-1E88-4BE2-A77E-C5FB2FDC8156} | <item> | 10 | SUB | 151101101 | Zřízení pažení a rozepření stěn rýh pro podzemní vedení příložné pro jakoukoliv mezerovitost, hloubky do 2 m | m2 | 299.6 | 299.6 |  |  |  | 21 | 0 | 0
PP |  | <null> |  |  | Plný popis: | --- | [14 empty] | ---
VV |  | <null> |  |  | Výkaz výměr: | "PAŽENÍ PŘÍLOŽNÉ
VV |  | <null> |  |  |  | "od PS 1 k L2 " 5,30*1,30 *2 |  |  | 13.78
VV |  | <null> |  |  |  | "od L2 k L4 " (4,80+4,60)*1,50* 2 |  |  | 28.2
VV |  | <null> |  |  |  | "od L4 k L6" (7,0+33,50)*1,50 *2 |  |  | 121.5
VV |  | <null> |  |  |  | "od L6 k odbočce " 10,0 * 1,60 *2 |  |  | 32
VV |  | <null> |  |  |  | "od odbočky k L7 - na stáv.kanálu" 12,20 * 1,50*2 |  |  | 36.6
VV |  | <null> |  |  |  | "od L7 ke KB - na stáv. kanálu 2 " 9,50 * 1,70 *2 |  |  | 32.3
VV |  | <null> |  |  |  | Mezisoučet |  |  | 264.38
VV |  | <null> |  |  |  | "odbočka k ČUS" 5,85 * 1,30 * 2 |  |  | 15.21
VV |  | <null> |  |  |  | "u plotů" 5,0*(3,50-1,50)*2 |  |  | 20
VV |  | <null> |  |  |  | Součet |  |  | 299.59
VV |  | <null> |  |  |  | 299,60 |  |  | 299.6
<null>
POL | {36013C41-98CB-4266-B52E-E5577491F808} | <item> | 11 | SUB | 151101102 | Zřízení pažení a rozepření stěn rýh pro podzemní vedení příložné pro jakoukoliv mezerovitost, hloubky přes 2 do 4 m | m2 | 15 | 15 |  |  |  | 21 | 0 | 0
PP |  | <null> |  |  | Plný popis: | --- | [14 empty] | ---
VV |  | <null> |  |  | Výkaz výměr: | "u plotů
VV |  | <null> |  |  |  | 5,0* (3,50-2,0)*2 |  |  | 15
<null>
POL | {C43DB82A-1157-450C-9CD8-958D30D32F8C} | <item> | 12 | SUB | 151101111 | Odstranění pažení a rozepření stěn rýh pro podzemní vedení s uložením materiálu na vzdálenost do 3 m od kraje výkopu příložné, hloubky do 2 m | m2 | 299.6 | 299.6 |  |  |  | 21 | 0 | 0
PP |  | <null> |  |  | Plný popis: | --- | [14 empty] | ---
POL | {67529397-4EE2-4BC8-B109-355CEDD92759} | <item> | 13 | SUB | 151101112 | Odstranění pažení a rozepření stěn rýh pro podzemní vedení s uložením materiálu na vzdálenost do 3 m od kraje výkopu příložné, hloubky přes 2 do 4 m | m2 | 15 | 15 |  |  |  | 21 | 0 | 0
PP |  | <null> |  |  | Plný popis: | --- | [14 empty] | ---
POL | {4565B58D-EBED-4466-BB26-8FA4C63E7FB9} | <item> | 14 | SUB | 162751117 | Vodorovné přemístění výkopku nebo sypaniny po suchu na obvyklém dopravním prostředku, bez naložení výkopku, avšak se složením bez rozhrnutí z horniny třídy těžitelnosti I skupiny 1 až 3 na vzdálenost přes 9 000 do 10 000 m | m3 | 90.05 | 90.05 |  |  |  | 21 | 0 | 0
PP |  | <null> |  |  | Plný popis: | --- | [14 empty] | ---
VV |  | <null> |  |  | Výkaz výměr: | "vodorovné přemístění vytlačené zeminy na skládku
VV |  | <null> |  |  |  | "výkop celkem " 178,60+29,0 |  |  | 207.6
VV |  | <null> |  |  |  | "odečet zásypu " -127,57 |  |  | -127.57
VV |  | <null> |  |  |  | Součet |  |  | 80.03
VV |  | <null> |  |  |  | "vytlačená zemina" 90,05 |  |  | 90.05
<null>
POL | {33156DFC-8956-495D-9040-DBFDD37DA941} | <item> | 15 | SUB | 162751119 | Vodorovné přemístění výkopku nebo sypaniny po suchu na obvyklém dopravním prostředku, bez naložení výkopku, avšak se složením bez rozhrnutí z horniny třídy těžitelnosti I skupiny 1 až 3 na vzdálenost Příplatek k ceně za každých dalších i započatých 1 000 m | m3 | 900.5 | 900.5 |  |  |  | 21 | 0 | 0
PP |  | <null> |  |  | Plný popis: | --- | [14 empty] | ---
VV |  | <null> |  |  | Výkaz výměr: | "odvoz do 20, km " 90,05 * 10 |  |  | 900.5
<null>
POL | {DD704CC2-25C2-40DE-8A34-DD65A0B5322C} | <item> | 16 | SUB | 171151103 | Uložení sypanin do násypů strojně s rozprostřením sypaniny ve vrstvách a s hrubým urovnáním zhutněných z hornin soudržných jakékoliv třídy těžitelnosti | m3 | 90.05 | 90.05 |  |  |  | 21 | 0 | 0
PP |  | <null> |  |  | Plný popis: | --- | [14 empty] | ---
POL | {0AD0E122-BC89-482C-B76E-5D040588671D} | <item> | 17 | SUB | 171201221 | Poplatek za uložení stavebního odpadu na skládce (skládkovné) zeminy a kamení zatříděného do Katalogu odpadů pod kódem 17 05 04 | t | 180.1 | 180.1 |  |  |  | 21 | 0 | 0
PP |  | <null> |  |  | Plný popis: | --- | [14 empty] | ---
VV |  | <null> |  |  | Výkaz výměr: | "vytlačená zemina " 90,05 * 2,0 "t/m3 |  |  | 180.1
<null>
POL | {583A2025-2B15-4E76-B7DA-DBA66A861AD3} | <item> | 18 | SUB | 174151101 | Zásyp sypaninou z jakékoliv horniny strojně s uložením výkopku ve vrstvách se zhutněním jam, šachet, rýh nebo kolem objektů v těchto vykopávkách | m3 | 117.55 | 117.55 |  |  |  | 21 | 0 | 0
PP |  | <null> |  |  | Plný popis: | --- | [14 empty] | ---
VV |  | <null> |  |  | Výkaz výměr: | "celkový výkop " 178,60+29,0 |  |  | 207.6
VV |  | <null> |  |  |  | "odečet písku " -90,05 |  |  | -90.05
VV |  | <null> |  |  |  | Součet |  |  | 117.55
<null>
POL | {004887CE-E796-4BD0-91F5-034AC0DB6041} | <item> | 19 | SUB | 175151101 | Obsypání potrubí vč. lože strojně sypaninou z vhodných hornin třídy těžitelnosti I a II, skupiny 1 až 4 nebo materiálem připraveným podél výkopu ve vzdálenosti do 3 m od jeho kraje, pro jakoukoliv hloubku výkopu a míru zhutnění bez prohození sypaniny | m3 | 81.201 | 81.201 |  |  |  | 21 | 0 | 0
PP |  | <null> |  |  | Plný popis: | --- | [14 empty] | ---
VV |  | <null> |  |  | Výkaz výměr: | "lože+obsyp potrubí pískem
VV |  | <null> |  |  |  | "od PS 1 k L2 " 5,30*1,30 * 0,50 |  |  | 3.445
VV |  | <null> |  |  |  | "od L2 k L4 " (4,80+4,60)*1,50* 0,50 |  |  | 7.05
VV |  | <null> |  |  |  | "od L4 k L6" (7,0+33,50)*1,40*0,50 |  |  | 28.35
VV |  | <null> |  |  |  | "od L6 k odbočce " 10,0 * 1,40* 0,50 |  |  | 7
VV |  | <null> |  |  |  | "od odbočky k L7 - ve stáv.kanálu" 12,20 * 1,40 * 0,90 |  |  | 15.372
VV |  | <null> |  |  |  | "od L7 ke KB - na stáv. kanálu 2 " 9,50 * 1,40 *0,90 |  |  | 11.97
VV |  | <null> |  |  |  | Mezisoučet |  |  | 73.187
VV |  | <null> |  |  |  | "odbočka k ČUS" 5,85 * 1,30 * 0,90 |  |  | 6.8445
VV |  | <null> |  |  |  | "zásyp pískem v obnaženém kanálu " 10,0 |  |  | 10
VV |  | <null> |  |  |  | Mezisoučet |  |  | 16.8445
VV |  | <null> |  |  |  | Součet |  |  | 90.0315
VV |  | <null> |  |  |  | "odečet objemu potrubí" - 90,0*3,14*0,125*0,125 *2 |  |  | -8.8313
VV |  | <null> |  |  |  | Součet |  |  | -8.8313
VV |  | <null> |  |  |  | 90,032-8,831 |  |  | 81.201
<null>
POL | {A0F6DE53-8BD5-41EF-9A78-1293A5A44BFC} | <item> | 20 | SUB | 58337308 | štěrkopísek frakce 0/2 - pro zásyp horkovodu | t | 162.402 | 162.402 |  |  |  | 21 | 0 | 0
PP |  | <null> |  |  | Plný popis: | --- | [14 empty] | ---
VV |  | <null> |  |  | Výkaz výměr: | 81,201*2 'Přepočtené koeficientem množství |  |  | 162.402
<null>
POL | {7D186E58-9028-4C75-B0D5-938AB1CAFDBE} | <item> | 21 | SUB | 162201415 | Vodorovné přemístění větví, kmenů nebo pařezů s naložením, složením a dopravou do 1000 m kmenů stromů jehličnatých, průměru přes 100 do 300 mm - kmeny | kus | 20 | 20 |  |  |  | 21 | 0 | 0
PP |  | <null> |  |  | Plný popis: | --- | [14 empty] | ---
POL | {C0F42137-2E97-4247-9006-97DB90BD3D82} | <item> | 22 | SUB | 162201422 | Vodorovné přemístění větví, kmenů nebo pařezů s naložením, složením a dopravou do 1000 m pařezů kmenů, průměru přes 300 do 500 mm - pařezy | kus | 8 | 8 |  |  |  | 21 | 0 | 0
PP |  | <null> |  |  | Plný popis: | --- | [14 empty] | ---
POL | {9D982E9B-8A24-4D9B-B1CA-F7D772F3FA31} | <item> | 23 | SUB | 162301501 | Vodorovné přemístění smýcených křovin do průměru kmene 100 mm na vzdálenost do 5 000 m - křoviny | m2 | 57 | 57 |  |  |  | 21 | 0 | 0
PP |  | <null> |  |  | Plný popis: | --- | [14 empty] | ---
VV |  | <null> |  |  | Výkaz výměr: | "odvoz křovin na skládku" 57,0 "m2 |  |  | 57
<null>
POL | {4F8CAE2F-F4B7-49EF-A20C-334C0ACBE93D} | <item> | 24 | SUB | 162301961 | Vodorovné přemístění větví, kmenů nebo pařezů s naložením, složením a dopravou Příplatek k cenám za každých dalších i započatých 1000 m přes 1000 m kmenů stromů jehličnatých, průměru přes 100 do 300 mm - kmeny | kus | 180 | 180 |  |  |  | 21 | 0 | 0
PP |  | <null> |  |  | Plný popis: | --- | [14 empty] | ---
VV |  | <null> |  |  | Výkaz výměr: | 20 "ks " *9 |  |  | 180
<null>
POL | {F8DDACBC-3876-4F84-8508-DB2CF193878C} | <item> | 25 | SUB | 162301972 | Vodorovné přemístění větví, kmenů nebo pařezů s naložením, složením a dopravou Příplatek k cenám za každých dalších i započatých 1000 m přes 1000 m pařezů kmenů, průměru přes 300 do 500 mm - pařezy | kus | 72 | 72 |  |  |  | 21 | 0 | 0
PP |  | <null> |  |  | Plný popis: | --- | [14 empty] | ---
VV |  | <null> |  |  | Výkaz výměr: | "předpoklad do 10 km " 8*9 |  |  | 72
<null>
POL | {E0E26E6E-7A04-42E9-933E-B5CFC51476C7} | <item> | 26 | SUB | 162301981 | Vodorovné přemístění smýcených křovin Příplatek k ceně za každých dalších i započatých 1 000 m - celkem do 10 km | m2 | 285 | 285 |  |  |  | 21 | 0 | 0
PP |  | <null> |  |  | Plný popis: | --- | [14 empty] | ---
VV |  | <null> |  |  | Výkaz výměr: | "odvoz křovin do 10 km " 57,0 "m2" * 5 |  |  | 285
<null>
POL | {1D6B8BBF-A324-4035-A9FB-0EB928B3FA78} | <item> | 27 | SUB | 112901101R | Likvidace stromů a křovin na skládce | kpl | 1 | 1 |  |  |  | 21 | 0 | 0
PP |  | <null> |  |  | Plný popis: | --- | [14 empty] | ---
POL | {BD9EA924-2233-42C9-A2CD-D93FD6992943} | <item> | 28 | SUB | 213141122 | Zřízení vrstvy z geotextilie filtrační, separační, odvodňovací, ochranné, výztužné nebo protierozní ve sklonu přes 1:5 do 1:2, šířky přes 3 do 6 m | m2 | 1065 | 1065 |  |  |  | 21 | 0 | 0
PP |  | <null> |  |  | Plný popis: | --- | [14 empty] | ---
VV |  | <null> |  |  | Výkaz výměr: | "ochrana terénu textilní vložkou pod výkop " 93,0 "bm " * 5,0 "m - šířka |  |  | 465
VV |  | <null> |  |  |  | "ochrana výkopku folií před vzdušnou erozí " 100,0 * 6,0 |  |  | 600
VV |  | <null> |  |  |  | Součet |  |  | 1065
<null>
POL | {12648DD2-DBA2-4716-B0CA-90AB9F5389CF} | <item> | 29 | SUB | JTA.67390860 | textilie jutařská PETEX 150g/m2 š 150cm | m2 | 535 | 535 |  |  |  | 21 | 0 | 0
PP |  | <null> |  |  | Plný popis: | --- | [14 empty] | ---
VV |  | <null> |  |  | Výkaz výměr: | 465,0 "m2 " * 1,15 +0,25 |  |  | 535
<null>
POL | {C4C81354-1D73-4CBB-AEE1-0D9E09D64B49} | <item> | 30 | SUB | 28323081 | fólie HDPE (940-950kg/m3) na skládky a proti zemní vlhkosti nad úrovní terénu tl 0,6mm | m2 | 690 | 690 |  |  |  | 21 | 0 | 0
PP |  | <null> |  |  | Plný popis: | --- | [14 empty] | ---
VV |  | <null> |  |  | Výkaz výměr: | 600,0 "m2 " * 1,15 |  |  | 690
<null>
POL | {9A3FC3FC-00FB-4EF7-A3BA-857C57DE9DD1} | <item> | 31 | SUB | 953921111 | Dlaždice betonové na sucho na ploché střechy kladené jednotlivě volně s mezerami např. pro schůdnost po měkké krytině, pro trvalé zatížení krytin, rozměru 300 x 300 mm - zatížení folie | kus | 101 | 101 |  |  |  | 21 | 0 | 0
PP |  | <null> |  |  | Plný popis: | --- | [14 empty] | ---
VV |  | <null> |  |  | Výkaz výměr: | "ochrana výkopku folií před vzdušnou erozí " 93,0 * 1 " 1ks/mb " +8 |  |  | 101
<null>
POL | {97E91665-7158-4FB4-BE21-368897421628} | <item> | 32 | SUB | 997013111 | Vnitrostaveništní doprava suti a vybouraných hmot vodorovně do 50 m s naložením základní pro budovy a haly výšky do 6 m | t | 1 | 1 |  |  |  | 21 | 0 | 0
PP |  | <null> |  |  | Plný popis: | --- | [14 empty] | ---
VV |  | <null> |  |  | Výkaz výměr: | 101 "ks" * 0,30*0,30*0,05 *2,20 "t/m3 |  |  | 0.9999
<null>
POL | {3D8DB3F4-1E98-43E8-8603-BA206D44606A} | <item> | 33 | SUB | 997013501 | Odvoz suti a vybouraných hmot na skládku nebo meziskládku se složením, na vzdálenost do 1 km | t | 1 | 1 |  |  |  | 21 | 0 | 0
PP |  | <null> |  |  | Plný popis: | --- | [14 empty] | ---
VV |  | <null> |  |  | Výkaz výměr: | "celkem do 20 km " 1,0 |  |  | 1
<null>
POL | {0C08DCAA-BE9B-49CC-B2B3-775373EEF5DF} | <item> | 34 | SUB | 997013509 | Odvoz suti a vybouraných hmot na skládku nebo meziskládku se složením, na vzdálenost Příplatek k ceně za každý další započatý 1 km přes 1 km | t | 8.284 | 8.284 |  |  |  | 21 | 0 | 0
PP |  | <null> |  |  | Plný popis: | --- | [14 empty] | ---
VV |  | <null> |  |  | Výkaz výměr: | "do 20,0 km " 0,436 * 19 |  |  | 8.284
<null>
POL | {BF91F572-B859-44E4-B0B0-C2A01659C1D2} | <item> | 35 | SUB | 997013601 | Poplatek za uložení stavebního odpadu na skládce (skládkovné) z prostého betonu zatříděného do Katalogu odpadů pod kódem 17 01 01 | t | 1 | 1 |  |  |  | 21 | 0 | 0
PP |  | <null> |  |  | Plný popis: | --- | [14 empty] | ---
<null>
S/242631_1a/242631_1a/HSV/191 |  | 5 |  | Oddíl |  | 191: Ornice,trávník |  |  |  |  | 0 |  |  | 0 | 0
POL | {3A915163-1F6F-4395-B984-F6175A87E05F} | <item> | 36 | SUB | 121151103 | Sejmutí ornice strojně při souvislé ploše do 100 m2, tl. vrstvy do 200 mm - v tl. 10 cm | m2 | 222.3 | 222.3 |  |  |  | 21 | 0 | 0
PP |  | <null> |  |  | Plný popis: | --- | [14 empty] | ---
VV |  | <null> |  |  | Výkaz výměr: | "sejmutí ornice na výkopu
VV |  | <null> |  |  |  | (4,60+7,0+33,30+10,0+12,20+3,0+4,0) * 3,0 |  |  | 222.3
<null>
POL | {06F6B37A-5452-49CC-9A1C-EA0C04AB1477} | <item> | 37 | SUB | 162251102 | Vodorovné přemístění výkopku nebo sypaniny po suchu na obvyklém dopravním prostředku, bez naložení výkopku, avšak se složením bez rozhrnutí z horniny třídy těžitelnosti I skupiny 1 až 3 na vzdálenost přes 20 do 50 m - ornice | m3 | 44.53 | 44.53 |  |  |  | 21 | 0 | 0
PP |  | <null> |  |  | Plný popis: | --- | [14 empty] | ---
VV |  | <null> |  |  | Výkaz výměr: | "ornice - 222,30 m2 v tl. 10 cm
VV |  | <null> |  |  |  | 222,30 *0,10 |  |  | 22.23
VV |  | <null> |  |  |  | "tam a zpět " 22,30 |  |  | 22.3
VV |  | <null> |  |  |  | Součet |  |  | 44.53
<null>
POL | {FA5EF59E-BCCE-45BE-B19B-15690B40F069} | <item> | 38 | SUB | 167151101 | Nakládání, skládání a překládání neulehlého výkopku nebo sypaniny strojně nakládání, množství do 100 m3, z horniny třídy těžitelnosti I, skupiny 1 až 3 - ornice | m3 | 22.23 | 22.23 |  |  |  | 21 | 0 | 0
PP |  | <null> |  |  | Plný popis: | --- | [14 empty] | ---
VV |  | <null> |  |  | Výkaz výměr: | "ornice
VV |  | <null> |  |  |  | 222,30 "m2" * 0,10 "tl. ornice" |  |  | 22.23
<null>
POL | {8D1BF50B-7983-4F9A-BB48-DFB25426AE48} | <item> | 39 | SUB | 181311103 | Rozprostření a urovnání ornice v rovině nebo ve svahu sklonu do 1:5 ručně při souvislé ploše, tl. vrstvy do 200 mm | m2 | 222.3 | 222.3 |  |  |  | 21 | 0 | 0
PP |  | <null> |  |  | Plný popis: | --- | [14 empty] | ---
POL | {7C3E055C-94D7-4D59-9FDF-C7D09E5FB125} | <item> | 40 | SUB | 181411141 | Založení trávníku na půdě předem připravené plochy do 1000 m2 výsevem v rovině nebo na svahu do 1:5 | m2 | 222.3 | 222.3 |  |  |  | 21 | 0 | 0
PP |  | <null> |  |  | Plný popis: | --- | [14 empty] | ---
POL | {7FEE52E2-2EAE-4863-8E3F-95A24115A781} | <item> | 41 | SUB | 00572410 | osivo směs travní parková | kg | 8.271 | 8.271 |  |  |  | 21 | 0 | 0
PP |  | <null> |  |  | Plný popis: | --- | [14 empty] | ---
VV |  | <null> |  |  | Výkaz výměr: | 413,55*0,02 'Přepočtené koeficientem množství |  |  | 8.271
<null>
<null>
S/242631_1a/242631_1a/HSV/1a |  | 5 |  | Oddíl |  | 1a: Pomocné konstrukce |  |  |  |  | 0 |  |  | 0 | 0
POL | {7E077BE2-9BAD-4CA6-A528-901B909291A8} | <item> | 42 | SUB | 119002121 | Pomocné konstrukce při zabezpečení výkopu vodorovné pochozí přechodová lávka délky do 2 m včetně zábradlí zřízení | kus | 2 | 2 |  |  |  | 21 | 0 | 0
PP |  | <null> |  |  | Plný popis: | --- | [14 empty] | ---
VV |  | <null> |  |  | Výkaz výměr: | "lávka" 2 |  |  | 2
<null>
POL | {61E87AE3-CA4F-4818-8283-B14882BCF895} | <item> | 43 | SUB | 119002122 | Pomocné konstrukce při zabezpečení výkopu vodorovné pochozí přechodová lávka délky do 2 m včetně zábradlí odstranění | kus | 2 | 2 |  |  |  | 21 | 0 | 0
PP |  | <null> |  |  | Plný popis: | --- | [14 empty] | ---
POL | {68DCB370-34E8-479B-A035-CE3E43818340} | <item> | 44 | SUB | 119002411 | Pomocné konstrukce při zabezpečení výkopu vodorovné pojízdné z tlustého ocelového plechu šířky výkopu do 1 m zřízení | m2 | 15 | 15 |  |  |  | 21 | 0 | 0
PP |  | <null> |  |  | Plný popis: | --- | [14 empty] | ---
POL | {E6587476-B6B8-4E16-BC89-A3C28CB8C8BD} | <item> | 45 | SUB | 119002412 | Pomocné konstrukce při zabezpečení výkopu vodorovné pojízdné z tlustého ocelového plechu šířky výkopu do 1 m odstranění | m2 | 15 | 15 |  |  |  | 21 | 0 | 0
PP |  | <null> |  |  | Plný popis: | --- | [14 empty] | ---
POL | {085A5883-F202-4D02-9F25-7030D3E79CF7} | <item> | 46 | SUB | 119003227 | Pomocné konstrukce při zabezpečení výkopu svislé ocelové mobilní oplocení, výšky přes 1,5 do 2,2 m panely vyplněné dráty zřízení | m | 50 | 50 |  |  |  | 21 | 0 | 0
PP |  | <null> |  |  | Plný popis: | --- | [14 empty] | ---
VV |  | <null> |  |  | Výkaz výměr: | "oplocení staby " 11,0+10,0 |  |  | 21
VV |  | <null> |  |  |  | 3,0*2 |  |  | 6
VV |  | <null> |  |  |  | "u bazénu" 10,0+13,0 |  |  | 23
VV |  | <null> |  |  |  | Součet |  |  | 50
<null>
POL | {C79209FD-3A32-4E82-A252-D2E33F6B34A1} | <item> | 47 | SUB | 119003228 | Pomocné konstrukce při zabezpečení výkopu svislé ocelové mobilní oplocení, výšky přes 1,5 do 2,2 m panely vyplněné dráty odstranění | m | 50 | 50 |  |  |  | 21 | 0 | 0
PP |  | <null> |  |  | Plný popis: | --- | [14 empty] | ---
POL | {1DE1605C-5690-44A8-AA50-0F55AF7E31D5} | <item> | 48 | SUB | 119004111 | Pomocné konstrukce při zabezpečení výkopu bezpečný vstup nebo výstup žebříkem zřízení | m | 3 | 3 |  |  |  | 21 | 0 | 0
PP |  | <null> |  |  | Plný popis: | --- | [14 empty] | ---
VV |  | <null> |  |  | Výkaz výměr: | "žebřík " 1,50*2 |  |  | 3
<null>
POL | {0E6AEE32-5E2B-45F3-91B5-2C328C864A3E} | <item> | 49 | SUB | 119004112 | Pomocné konstrukce při zabezpečení výkopu bezpečný vstup nebo výstup žebříkem odstranění | m | 3 | 3 |  |  |  | 21 | 0 | 0
PP |  | <null> |  |  | Plný popis: | --- | [14 empty] | ---
<null>
S/242631_1a/242631_1a/HSV/511 |  | 5 |  | Oddíl |  | 511: Bourání komunikací |  |  |  |  | 0 |  |  | 0 | 0
POL | {71F1DB33-BF21-44AF-8B68-B7AA456F2D58} | <item> | 50 | SUB | 113107144 | Odstranění podkladů nebo krytů ručně s přemístěním hmot na skládku na vzdálenost do 3 m nebo s naložením na dopravní prostředek živičných, o tl. vrstvy přes 150 do 200 mm - komunikace | m2 | 62 | 62 |  |  |  | 21 | 0 | 0
PP |  | <null> |  |  | Plný popis: | --- | [14 empty] | ---
VV |  | <null> |  |  | Výkaz výměr: | "u PS - NB1" 9,0*4,0 |  |  | 36
VV |  | <null> |  |  |  | "za L7 " 6,50 * 4,0 |  |  | 26
VV |  | <null> |  |  |  | Součet |  |  | 62
<null>
POL | {0BD8C317-2358-478D-829C-BAC55755DB46} | <item> | 51 | SUB | 113108442 | Rozrytí vrstvy krytu nebo podkladu z kameniva bez zhutnění, bez vyrovnání rozrytého materiálu, pro jakékoliv tloušťky se živičným pojivem | m2 | 62 | 62 |  |  |  | 21 | 0 | 0
PP |  | <null> |  |  | Plný popis: | --- | [14 empty] | ---
POL | {D59D3E7C-456C-4140-AED3-3C9479ED6B72} | <item> | 52 | SUB | 113106123 | Rozebrání dlažeb komunikací pro pěší s přemístěním hmot na skládku na vzdálenost do 3 m nebo s naložením na dopravní prostředek s ložem z kameniva nebo živice a s jakoukoliv výplní spár ručně ze zámkové dlažby | m2 | 42.2 | 42.2 |  |  |  | 21 | 0 | 0
PP |  | <null> |  |  | Plný popis: | --- | [14 empty] | ---
VV |  | <null> |  |  | Výkaz výměr: | "tenis / ČÚS " 3,0*1,20 |  |  | 3.6
VV |  | <null> |  |  |  | "chodník kolem a vstup do ČÚS" 14,0* 1,40 +1,50 * 4,0 "vstup" |  |  | 25.6
VV |  | <null> |  |  |  | "ČÚS - okap. chodník " 14,0*0,50 |  |  | 7
VV |  | <null> |  |  |  | "vstup do bazénu" 1,5 *4,0 |  |  | 6
VV |  | <null> |  |  |  | Součet |  |  | 42.2
<null>
POL | {CEAFFF2A-0FF5-4227-A980-4912CF174344} | <item> | 53 | SUB | 113202111 | Vytrhání obrub s vybouráním lože, s přemístěním hmot na skládku na vzdálenost do 3 m nebo s naložením na dopravní prostředek z krajníků nebo obrubníků stojatých | m | 40 | 40 |  |  |  | 21 | 0 | 0
PP |  | <null> |  |  | Plný popis: | --- | [14 empty] | ---
VV |  | <null> |  |  | Výkaz výměr: | "u PS 1" 4,0 |  |  | 4
VV |  | <null> |  |  |  | "u ČUS" 24,0+4,0 |  |  | 28
VV |  | <null> |  |  |  | "vstup do ČUS" 4,0 |  |  | 4
VV |  | <null> |  |  |  | "u KB 2 " 4,0 |  |  | 4
VV |  | <null> |  |  |  | Součet |  |  | 40
<null>
POL | {3BBD40D9-1191-4916-8D9E-9F2CBA6A2AC9} | <item> | 54 | SUB | 919735113 | Řezání stávajícího živičného krytu nebo podkladu hloubky přes 100 do 150 mm | m | 31 | 31 |  |  |  | 21 | 0 | 0
PP |  | <null> |  |  | Plný popis: | --- | [14 empty] | ---
VV |  | <null> |  |  | Výkaz výměr: | "u PS - NB1" 9,0*2,0 |  |  | 18
VV |  | <null> |  |  |  | "za L7 " 6,50 * 2,0 |  |  | 13
VV |  | <null> |  |  |  | Součet |  |  | 31
<null>
<null>
S/242631_1a/242631_1a/HSV/512 |  | 5 |  | Oddíl |  | 512: Nové komunikace |  |  |  |  | 0 |  |  | 0 | 0
POL | {5205AB65-55F8-42C7-99CD-3DD984C211E3} | <item> | 55 | SUB | 564871016 | Podklad ze štěrkodrti ŠD s rozprostřením a zhutněním plochy jednotlivě do 100 m2, po zhutnění tl. 300 mm | m2 | 62 | 62 |  |  |  | 21 | 0 | 0
PP |  | <null> |  |  | Plný popis: | --- | [14 empty] | ---
POL | {88F1C743-9C40-4285-BE0E-317D51443338} | <item> | 56 | SUB | 564952113 | Podklad z mechanicky zpevněného kameniva MZK (minerální beton) s rozprostřením a s hutněním, po zhutnění tl. 170 mm | m2 | 62 | 62 |  |  |  | 21 | 0 | 0
PP |  | <null> |  |  | Plný popis: | --- | [14 empty] | ---
POL | {372FDA62-439E-4C09-9018-B0CBB186991E} | <item> | 57 | SUB | 565165101 | Asfaltový beton vrstva podkladní ACP 16 (obalované kamenivo střednězrnné - OKS) s rozprostřením a zhutněním v pruhu šířky do 1,5 m, po zhutnění tl. 80 mm | m2 | 62 | 62 |  |  |  | 21 | 0 | 0
PP |  | <null> |  |  | Plný popis: | --- | [14 empty] | ---
POL | {A4A0D2FC-D9E1-4C89-9F40-499220BD56B2} | <item> | 58 | SUB | 573231107 | Postřik spojovací PS bez posypu kamenivem ze silniční emulze, v množství 0,40 kg/m2 | m2 | 62 | 62 |  |  |  | 21 | 0 | 0
PP |  | <null> |  |  | Plný popis: | --- | [14 empty] | ---
POL | {6EF13E72-D19B-4231-BBD4-6829DBE10389} | <item> | 59 | SUB | 577144211 | Asfaltový beton vrstva obrusná ACO 11 (ABS) s rozprostřením a se zhutněním z nemodifikovaného asfaltu v pruhu šířky do 3 m tř. II, po zhutnění tl. 50 mm | m2 | 62 | 62 |  |  |  | 21 | 0 | 0
PP |  | <null> |  |  | Plný popis: | --- | [14 empty] | ---
POL | {924CA7D7-206B-4A16-91A9-E2CBCFE16416} | <item> | 60 | SUB | 577175112 | Asfaltový beton vrstva ložní ACL 16 (ABH) s rozprostřením a zhutněním z nemodifikovaného asfaltu v pruhu šířky do 3 m, po zhutnění tl. 80 mm | m2 | 62 | 62 |  |  |  | 21 | 0 | 0
PP |  | <null> |  |  | Plný popis: | --- | [14 empty] | ---
POL | {9A5C787F-7864-4CA7-A27A-EFADA39231B1} | <item> | 61 | SUB | 916231213 | Osazení chodníkového obrubníku betonového se zřízením lože, s vyplněním a zatřením spár cementovou maltou stojatého s boční opěrou z betonu prostého, do lože z betonu prostého | m | 8 | 8 |  |  |  | 21 | 0 | 0
PP |  | <null> |  |  | Plný popis: | --- | [14 empty] | ---
VV |  | <null> |  |  | Výkaz výměr: | "kolem asfaltové komunikace " 4,0 *2 |  |  | 8
<null>
POL | {030EA546-6D19-413F-8CCE-AD5A1A858B42} | <item> | 62 | SUB | 59217017 | obrubník betonový chodníkový 1000x100x250mm | m | 8.16 | 8.16 |  |  |  | 21 | 0 | 0
PP |  | <null> |  |  | Plný popis: | --- | [14 empty] | ---
VV |  | <null> |  |  | Výkaz výměr: | 8*1,02 'Přepočtené koeficientem množství |  |  | 8.16
<null>
<null>
S/242631_1a/242631_1a/HSV/5a |  | 5 |  | Oddíl |  | 5a: Chodník |  |  |  |  | 0 |  |  | 0 | 0
POL | {A1905372-34B2-4148-AB9E-67A375F8B4C6} | <item> | 63 | SUB | 564851011 | Podklad ze štěrkodrti ŠD s rozprostřením a zhutněním plochy jednotlivě do 100 m2, po zhutnění tl. 150 mm - choidník | m2 | 42.2 | 42.2 |  |  |  | 21 | 0 | 0
PP |  | <null> |  |  | Plný popis: | --- | [14 empty] | ---
VV |  | <null> |  |  | Výkaz výměr: | "tenis / ČÚS " 3,0*1,20 |  |  | 3.6
VV |  | <null> |  |  |  | "chodník kolem a vstup do ČÚS" 14,0* 1,40 +1,50 * 4,0 "vstup" |  |  | 25.6
VV |  | <null> |  |  |  | "ČÚS - okap. chodník " 14,0*0,50 |  |  | 7
VV |  | <null> |  |  |  | "vstup do bazénu" 1,5 *4,0 |  |  | 6
VV |  | <null> |  |  |  | Součet |  |  | 42.2
<null>
POL | {53C1298B-41D1-4D2F-AE3D-A1E8CA2D2B24} | <item> | 64 | SUB | 451577777 | Podklad nebo lože pod dlažbu (přídlažbu) v ploše vodorovné nebo ve sklonu do 1:5, tloušťky od 30 do 100 mm z kameniva těženého | m2 | 42.2 | 42.2 |  |  |  | 21 | 0 | 0
PP |  | <null> |  |  | Plný popis: | --- | [14 empty] | ---
POL | {A1B68E68-70F4-4DDC-A8EB-066E39B1B2CB} | <item> | 65 | SUB | 596211110 | Kladení dlažby z betonových zámkových dlaždic komunikací pro pěší ručně s ložem z kameniva těženého nebo drceného tl. do 40 mm, s vyplněním spár s dvojitým hutněním, vibrováním a se smetením přebytečného materiálu na krajnici tl. 60 mm skupiny A, pro plochy do 50 m2 | m2 | 42.2 | 42.2 |  |  |  | 21 | 0 | 0
PP |  | <null> |  |  | Plný popis: | --- | [14 empty] | ---
POL | {5F9B78EC-A69B-4073-9287-E371A8F3A1E9} | <item> | 66 | SUB | 59245015 | dlažba zámková betonová tvaru I 200x165mm tl 60mm přírodní | m2 | 45 | 45 |  |  |  | 21 | 0 | 0
PP |  | <null> |  |  | Plný popis: | --- | [14 empty] | ---
VV |  | <null> |  |  | Výkaz výměr: | 43,6893203883495*1,03 'Přepočtené koeficientem množství |  |  | 45
<null>
POL | {09DB993D-31D0-49E5-A9E8-6A76549BBC59} | <item> | 67 | SUB | 916231213 | Osazení chodníkového obrubníku betonového se zřízením lože, s vyplněním a zatřením spár cementovou maltou stojatého s boční opěrou z betonu prostého, do lože z betonu prostého | m | 36 | 36 |  |  |  | 21 | 0 | 0
PP |  | <null> |  |  | Plný popis: | --- | [14 empty] | ---
VV |  | <null> |  |  | Výkaz výměr: | "u PS 1" 0 |  |  | 0
VV |  | <null> |  |  |  | "u ČUS" 24,0+4,0 |  |  | 28
VV |  | <null> |  |  |  | "vstup do ČUS" 4,0 |  |  | 4
VV |  | <null> |  |  |  | "u KB 2 " 4,0 |  |  | 4
VV |  | <null> |  |  |  | Součet |  |  | 36
<null>
POL | {5906BF17-B394-4C3F-86C7-52140D6502C7} | <item> | 68 | SUB | 59217017 | obrubník betonový chodníkový 1000x100x250mm | m | 36.72 | 36.72 |  |  |  | 21 | 0 | 0
PP |  | <null> |  |  | Plný popis: | --- | [14 empty] | ---
VV |  | <null> |  |  | Výkaz výměr: | 36*1,02 'Přepočtené koeficientem množství |  |  | 36.72
<null>
<null>
S/242631_1a/242631_1a/HSV/9 |  | 5 |  | Oddíl |  | 9: Ostatní konstrukce a práce, bourání |  |  |  |  | 0 |  |  | 0 | 0
POL | {CA0A5C20-66E3-4F4A-BBF7-64681D40A731} | <item> | 69 | SUB | 340238211 | Zazdívka otvorů v příčkách nebo stěnách cihlami pálenými plnými plochy přes 0,25 m2 do 1 m2, tloušťky do 100 mm | m2 | 1.35 | 1.35 |  |  |  | 21 | 0 | 0
PP |  | <null> |  |  | Plný popis: | --- | [14 empty] | ---
VV |  | <null> |  |  | Výkaz výměr: | "dozdívka - zazdívka - vstupu do objektu po stáv.kanálech
VV |  | <null> |  |  |  | "bazén" 0,90*0,90 |  |  | 0.81
VV |  | <null> |  |  |  | "ČUS" 0,90*0,60 |  |  | 0.54
VV |  | <null> |  |  |  | Součet |  |  | 1.35
<null>
POL | {1AF5C010-FEC6-40CF-AEA5-18825B92DBDF} | <item> | 70 | SUB | 622326459 | Oprava vápenocementové omítky s celoplošným přeštukováním vnějších ploch stupně členitosti 3, do 100% | m2 | 1.35 | 1.35 |  |  |  | 21 | 0 | 0
PP |  | <null> |  |  | Plný popis: | --- | [14 empty] | ---
VV |  | <null> |  |  | Výkaz výměr: | "omítka zazdívky kianálů " 0,90*0,90+ 0,90*0,60 |  |  | 1.35
<null>
POL | {8382A4F7-591D-48F3-8A93-F55C68B73428} | <item> | 71 | SUB | 388995211 | Chránička kabelů v římse z trub HDPE do DN 80 | m | 200 | 200 |  |  |  | 21 | 0 | 0
PP |  | <null> |  |  | Plný popis: | --- | [14 empty] | ---
VV |  | <null> |  |  | Výkaz výměr: | (90,0+10,0 ) *2 |  |  | 200
<null>
POL | {3FA2AB3D-4589-4605-9A52-899833FF3E82} | <item> | 72 | SUB | FRK.19132063 | Ochranné trubky pro kabely Kabuflex R, ohebné, červená, typ 63, vnitřní průměr 52mm, vnější průměr 63mm, balení 50m, poloměr ohybu >350mm | m | 200 | 200 |  |  |  | 21 | 0 | 0
PP |  | <null> |  |  | Plný popis: | --- | [14 empty] | ---
POL | {B7A26575-1EDD-465C-9816-D4518C5E52BC} | <item> | 73 | SUB | 952902021 | Čištění budov při provádění oprav a udržovacích prací podlah hladkých zametením | m2 | 120 | 120 |  |  |  | 21 | 0 | 0
PP |  | <null> |  |  | Plný popis: | --- | [14 empty] | ---
VV |  | <null> |  |  | Výkaz výměr: | "výstup z PS - několikrát" 120,0 |  |  | 120
<null>
POL | {C38595AA-3819-45C5-88A9-10D40B2A5928} | <item> | 74 | SUB | 962051115 | Bourání příček železobetonových tloušťky do 100 mm - jedna strana žb.kanálu | m2 | 19.6 | 19.6 |  |  |  | 21 | 0 | 0
PP |  | <null> |  |  | Plný popis: | --- | [14 empty] | ---
VV |  | <null> |  |  | Výkaz výměr: | (6,0+12,0+10,0) * 0,70 "jedna bočnice kanálu -výška bočnice 70 cm" |  |  | 19.6
<null>
POL | {834EB777-2455-4417-82F6-DBEB7A92F37D} | <item> | 75 | SUB | 977271110 | Řezání ocelových profilů na staveništi úhlovou bruskou průřezu do 200 mm2 | kus | 280 | 280 |  |  |  | 21 | 0 | 0
PP |  | <null> |  |  | Plný popis: | --- | [14 empty] | ---
VV |  | <null> |  |  | Výkaz výměr: | (6,0+12,0+10,0) * " délka bočnice - předpoklad 10 řezů na mb" 10 |  |  | 280
<null>
POL | {43EA9F0C-D3F6-4689-9FAD-55066C488FE4} | <item> | 76 | SUB | 963015141 | Demontáž prefabrikovaných krycích desek kanálů, šachet hmotnosti do 0,5 t | kus | 30 | 30 |  |  |  | 21 | 0 | 0
PP |  | <null> |  |  | Plný popis: | --- | [14 empty] | ---
VV |  | <null> |  |  | Výkaz výměr: | "bourání (demontáž) krycích desekstáv.kanálu
VV |  | <null> |  |  |  | "předpoklad - kanál.deska tl. 12 cm,dl.1,0 m, š. 1,0 m
VV |  | <null> |  |  |  | "příp. " 5 |  |  | 5
VV |  | <null> |  |  |  | "od příp. ke KB 2 " 25 "ks |  |  | 25
VV |  | <null> |  |  |  | Součet |  |  | 30
<null>
POL | {4208096D-B88B-47F5-9BA6-9CCACF33B010} | <item> | 77 | SUB | 899722113 | Krytí potrubí výstražnou fólií z PVC šířky přes 25 do 34 cm | m | 380 | 380 |  |  |  | 21 | 0 | 0
PP |  | <null> |  |  | Plný popis: | --- | [14 empty] | ---
VV |  | <null> |  |  | Výkaz výměr: | 90,0 * 2 + "signální kabel" 200,0 |  |  | 380
<null>
POL | {128A0A24-D66D-4B4B-B8BD-336B414A02B0} | <item> | 78 | SUB | 8997221131 | Krytí kabelů výstražnou fólií z PVC šířky přes 25 do 34 cm-obnažené | m | 30 | 30 |  |  |  | 21 | 0 | 0
PP |  | <null> |  |  | Plný popis: | --- | [14 empty] | ---
POL | {7481215C-BF73-4650-B421-6451B1BB8C66} | <item> | 79 | SUB | 967032975 | Odsekání plošných fasádních prvků předsazených před líc zdiva přes 80 mm - předáv.stanice | m2 | 2.25 | 2.25 |  |  |  | 21 | 0 | 0
PP |  | <null> |  |  | Plný popis: | --- | [14 empty] | ---
VV |  | <null> |  |  | Výkaz výměr: | "stávající izolační přizdívka - cihelná
VV |  | <null> |  |  |  | "výstup z předávací stanice " 1,50*1,50 |  |  | 2.25
<null>
POL | {EF49B239-D750-49C5-9DFC-19715B562654} | <item> | 80 | SUB | 342241111 | Přizdívky jednoduché z cihel nebo příčkovek pálených na maltu MVC nebo MC lícových, včetně spárování dl. 290 mm (český formát 290x140x65 mm) plných, tl. 65 mm - PS | m2 | 2.25 | 2.25 |  |  |  | 21 | 0 | 0
PP |  | <null> |  |  | Plný popis: | --- | [14 empty] | ---
VV |  | <null> |  |  | Výkaz výměr: | "ochrana izolace u PS " 1,50*1,50 |  |  | 2.25
<null>
POL | {98C524F2-5D12-4B47-8561-81FA0FC122CD} | <item> | 81 | SUB | 622111111 | Vyspravení povrchu neomítaných vnějších ploch betonových nebo železobetonových konstrukcí s rozetřením vysprávky do ztracena maltou cementovou celoplošně stěn - izol.PS | m2 | 2.25 | 2.25 |  |  |  | 21 | 0 | 0
PP |  | <null> |  |  | Plný popis: | --- | [14 empty] | ---
<null>
S/242631_1a/242631_1a/HSV/95a_01 |  | 5 |  | Oddíl |  | 95a_01: Podcházení plotu |  |  |  |  | 0 |  |  | 0 | 0
POL | {1DCD5FAF-D7DF-45AC-BE01-EB4997568597} | <item> | 82 | SUB | 279232513 | Postupná podezdívka základového zdiva jakékoliv tloušťky, bez výkopu a zapažení na maltu cementovou cihlami betonovými | m3 | 1 | 1 |  |  |  | 21 | 0 | 0
PP |  | <null> |  |  | Plný popis: | --- | [14 empty] | ---
VV |  | <null> |  |  | Výkaz výměr: | "podezdění betonové podezdívky drátěného plotu
VV |  | <null> |  |  |  | 0,50*0,50 * 1,0 * (2+2) |  |  | 1
<null>
POL | {BE8532E2-E043-401F-8544-00C1A29E060C} | <item> | 83 | SUB | 975011221 | Podpěrné dřevení při podezdívání základového zdiva při výšce vyzdívky do 2 m, při tl. zdiva 450 mm a délce podchycení do 1 m | m | 4 | 4 |  |  |  | 21 | 0 | 0
PP |  | <null> |  |  | Plný popis: | --- | [14 empty] | ---
VV |  | <null> |  |  | Výkaz výměr: | 2,0 * 2 |  |  | 4
<null>
<null>
S/242631_1a/242631_1a/HSV/95b |  | 5 |  | Oddíl |  | 95b: Pruchod z bazénu |  |  |  |  | 0 |  |  | 0 | 0
POL | {0AF151B7-4025-4BC3-9863-C22F847A8FF9} | <item> | 84 | SUB | 139712111 | Vykopávka v uzavřených prostorech ručně v hornině třídy těžitelnosti II skupiny 4 a 5 | m3 | 3.375 | 3.375 |  |  |  | 21 | 0 | 0
PP |  | <null> |  |  | Plný popis: | --- | [14 empty] | ---
VV |  | <null> |  |  | Výkaz výměr: | "šachta " 1,50*1,50*1,50 |  |  | 3.375
<null>
POL | {0CFF6C7D-A38A-467F-B9B5-FF37893A43C4} | <item> | 85 | SUB | 162751137 | Vodorovné přemístění výkopku nebo sypaniny po suchu na obvyklém dopravním prostředku, bez naložení výkopku, avšak se složením bez rozhrnutí z horniny třídy těžitelnosti II skupiny 4 a 5 na vzdálenost přes 9 000 do 10 000 m | m3 | 3.375 | 3.375 |  |  |  | 21 | 0 | 0
PP |  | <null> |  |  | Plný popis: | --- | [14 empty] | ---
POL | {540523CC-E010-421F-B795-5813A6DD9DB9} | <item> | 86 | SUB | 162751139 | Vodorovné přemístění výkopku nebo sypaniny po suchu na obvyklém dopravním prostředku, bez naložení výkopku, avšak se složením bez rozhrnutí z horniny třídy těžitelnosti II skupiny 4 a 5 na vzdálenost Příplatek k ceně za každých dalších i započatých 1 000 m | m3 | 33.75 | 33.75 |  |  |  | 21 | 0 | 0
PP |  | <null> |  |  | Plný popis: | --- | [14 empty] | ---
VV |  | <null> |  |  | Výkaz výměr: | "celkem do 20 km " 3,375*10 |  |  | 33.75
<null>
POL | {657B23C3-6F71-4EBC-834C-4A4224FCC48D} | <item> | 87 | SUB | 166111111 | Přehození neulehlého výkopku ručně z horniny třídy těžitelnosti II, skupiny 4 a 5 | m3 | 3.375 | 3.375 |  |  |  | 21 | 0 | 0
PP |  | <null> |  |  | Plný popis: | --- | [14 empty] | ---
POL | {6C817964-4FAA-4F09-92D5-383C31C8842E} | <item> | 88 | SUB | 167111102 | Nakládání, skládání a překládání neulehlého výkopku nebo sypaniny ručně nakládání, z hornin třídy těžitelnosti II, skupiny 4 a 5 | m3 | 3.375 | 3.375 |  |  |  | 21 | 0 | 0
PP |  | <null> |  |  | Plný popis: | --- | [14 empty] | ---
POL | {4EE2B77A-7D5D-4AD0-B1B7-EC1F7F43A3EB} | <item> | 89 | SUB | 171201221 | Poplatek za uložení stavebního odpadu na skládce (skládkovné) zeminy a kamení zatříděného do Katalogu odpadů pod kódem 17 05 04 | t | 3.375 | 3.375 |  |  |  | 21 | 0 | 0
PP |  | <null> |  |  | Plný popis: | --- | [14 empty] | ---
POL | {3A2E0405-CA68-457D-AB26-750725D09B3C} | <item> | 90 | SUB | 171201221 | Poplatek za uložení stavebního odpadu na skládce (skládkovné) zeminy a kamení zatříděného do Katalogu odpadů pod kódem 17 05 04 | t | 6.75 | 6.75 |  |  |  | 21 | 0 | 0
PP |  | <null> |  |  | Plný popis: | --- | [14 empty] | ---
VV |  | <null> |  |  | Výkaz výměr: | 3,375 "m3" * 2,0 |  |  | 6.75
<null>
POL | {556DB9EC-DD87-4773-8AD9-7C5EBF4852E9} | <item> | 91 | SUB | 171251201 | Uložení sypaniny na skládky nebo meziskládky bez hutnění s upravením uložené sypaniny do předepsaného tvaru | m3 | 3.375 | 3.375 |  |  |  | 21 | 0 | 0
PP |  | <null> |  |  | Plný popis: | --- | [14 empty] | ---
POL | {C4446AB9-F67F-4A6E-A597-849B565184E7} | <item> | 92 | SUB | 389381001R | Vložení a dobetonování chrániček při prostupu zdí | ks | 2 | 2 |  |  |  | 21 | 0 | 0
PP |  | <null> |  |  | Plný popis: | --- | [14 empty] | ---
POL | {F9ABC8E7-8DEB-4958-AD7E-318ACBB40FB5} | <item> | 93 | SUB | R001.1 | prostupová pažnice pr. 280 mm | ks | 2 | 2 |  |  |  | 21 | 0 | 0
PP |  | <null> |  |  | Plný popis: | --- | [14 empty] | ---
POL | {5A86C32D-94D6-422F-8BCB-44F8115B7AC5} | <item> | 94 | SUB | R002 | Vložka průměru 280 mm s límcem (100 mm) | ks | 2 | 2 |  |  |  | 21 | 0 | 0
PP |  | <null> |  |  | Plný popis: | --- | [14 empty] | ---
POL | {66B6AF6D-805C-4523-8B3A-3F518821539E} | <item> | 95 | SUB | R004 | těsnící fixační tmel PU 50 | ks | 3 | 3 |  |  |  | 21 | 0 | 0
PP |  | <null> |  |  | Plný popis: | --- | [14 empty] | ---
POL | {171FB182-3C60-4A21-AB48-92F4EA86E434} | <item> | 96 | SUB | 629991001 | Zakrytí vnějších ploch před znečištěním včetně pozdějšího odkrytí ploch podélných rovných (např. chodníků) fólií položenou volně - pod výkopek | m2 | 20 | 20 |  |  |  | 21 | 0 | 0
PP |  | <null> |  |  | Plný popis: | --- | [14 empty] | ---
POL | {B5EC0983-618C-4B9E-8DFF-E1626DB7C23D} | <item> | 97 | SUB | JTA.67390860 | textilie jutařská PETEX 150g/m2 š 150cm | m2 | 20 | 20 |  |  |  | 21 | 0 | 0
PP |  | <null> |  |  | Plný popis: | --- | [14 empty] | ---
POL | {6078017A-C338-415F-8369-8945FE07CBE9} | <item> | 98 | SUB | 631311115 | Mazanina z betonu prostého bez zvýšených nároků na prostředí tl. přes 50 do 80 mm tř. C 20/25 - podlaha+podkl.bet. | m3 | 0.45 | 0.45 |  |  |  | 21 | 0 | 0
PP |  | <null> |  |  | Plný popis: | --- | [14 empty] | ---
VV |  | <null> |  |  | Výkaz výměr: | "PS"
VV |  | <null> |  |  |  | "podkladní beton" 1,50*1,50*0,10 |  |  | 0.225
VV |  | <null> |  |  |  | "podlahový beton " 1,50*1,50*0,10 |  |  | 0.225
VV |  | <null> |  |  |  | Součet |  |  | 0.45
<null>
POL | {A9422CE1-C353-4852-9DCE-44470C1480C7} | <item> | 99 | SUB | 635111232 | Násyp ze štěrkopísku, písku nebo kameniva pod podlahy se zhutněním z kameniva drobného 0-4 | m3 | 3.375 | 3.375 |  |  |  | 21 | 0 | 0
PP |  | <null> |  |  | Plný popis: | --- | [14 empty] | ---
VV |  | <null> |  |  | Výkaz výměr: | "šachta výstupu z PS" 1,50*1,50*1,50 |  |  | 3.375
<null>
POL | {24370998-9D2B-4231-B6F2-B773270FD457} | <item> | 100 | SUB | 711141811 | Odstranění izolace proti vodě, vlhkosti a plynům z přitavených pásů NAIP z plochy vodorovné V jednovrstvé | m2 | 2.25 | 2.25 |  |  |  | 21 | 0 | 0
PP |  | <null> |  |  | Plný popis: | --- | [14 empty] | ---
VV |  | <null> |  |  | Výkaz výměr: | 1,50*1,50 |  |  | 2.25
<null>
POL | {D4CFBE46-ACC0-45B7-89F3-99ADFBE97ADB} | <item> | 101 | SUB | 771570001.1 | Oprava (doplnění) keramické podlahy - (výstup z bazénu) - předb. |  | 2.25 | 2.25 |  |  |  | 21 | 0 | 0
PP |  | <null> |  |  | Plný popis: | --- | [14 empty] | ---
POL | {51F5FFCC-F27B-4743-B8E9-0F92D09AA330} | <item> | 102 | SUB | 965043331 | Bourání mazanin betonových s potěrem nebo teracem tl. do 100 mm, plochy do 4 m2 | m3 | 0.45 | 0.45 |  |  |  | 21 | 0 | 0
PP |  | <null> |  |  | Plný popis: | --- | [14 empty] | ---
VV |  | <null> |  |  | Výkaz výměr: | "výstup z PS " 1,50*1,50*0,10 |  |  | 0.225
VV |  | <null> |  |  |  | "podkladní beton " 1,50*1,50*0,10 |  |  | 0.225
VV |  | <null> |  |  |  | Součet |  |  | 0.45
<null>
POL | {B7C6C24E-91BA-41E9-99FA-1A95F16CE85E} | <item> | 103 | SUB | 771570001 | Oprava (doplnění) keramické podlahy (výstup z PS) | m25 | 3.24 | 3.24 |  |  |  | 21 | 0 | 0
PP |  | <null> |  |  | Plný popis: | --- | [14 empty] | ---
VV |  | <null> |  |  | Výkaz výměr: | 1,80*1,80 |  |  | 3.24
<null>
POL | {EB975CC2-6D3E-4B59-979B-119027437EA6} | <item> | 104 | SUB | 389381001R | Vložení a dobetonování chrániček při prostupu zdí | ks | 4 | 4 |  |  |  | 21 | 0 | 0
PP |  | <null> |  |  | Plný popis: | --- | [14 empty] | ---
VV |  | <null> |  |  | Výkaz výměr: | "průměr 280 mm
VV |  | <null> |  |  |  | 2+2 |  |  | 4
<null>
POL | {4305034A-ED56-42D3-BA32-6453E9A350A1} | <item> | 105 | SUB | R001 | prostupová pažnice pr. 280 mm | ks | 2 | 2 |  |  |  | 21 | 0 | 0
PP |  | <null> |  |  | Plný popis: | --- | [14 empty] | ---
POL | {081A8A26-2073-4AEC-A3D7-34DEF486D388} | <item> | 106 | SUB | R002 | Vložka průměru 280 mm s límcem (100 mm) | ks | 4 | 4 |  |  |  | 21 | 0 | 0
PP |  | <null> |  |  | Plný popis: | --- | [14 empty] | ---
POL | {85067434-F812-4985-8137-710A8E3843CA} | <item> | 107 | SUB | R004 | těsnící fixační tmel PU 50 | ks | 4 | 4 |  |  |  | 21 | 0 | 0
PP |  | <null> |  |  | Plný popis: | --- | [14 empty] | ---
POL | {A73A4DBE-6021-48F1-AB9E-F83C11E3E034} | <item> | 108 | SUB | 965043331 | Bourání mazanin betonových s potěrem nebo teracem tl. do 100 mm, plochy do 4 m2 | m3 | 0.45 | 0.45 |  |  |  | 21 | 0 | 0
PP |  | <null> |  |  | Plný popis: | --- | [14 empty] | ---
VV |  | <null> |  |  | Výkaz výměr: | "podlaha + podklad.beton " 1,50*1,50 *0,10 *2 |  |  | 0.45
<null>
POL | {0545AD5B-9942-4B40-9C62-FBE8BA9592B1} | <item> | 109 | SUB | 977151128 | Jádrové vrty diamantovými korunkami do stavebních materiálů (železobetonu, betonu, cihel, obkladů, dlažeb, kamene) průměru přes 250 do 300 mm | m | 2 | 2 |  |  |  | 21 | 0 | 0
PP |  | <null> |  |  | Plný popis: | --- | [14 empty] | ---
VV |  | <null> |  |  | Výkaz výměr: | "předávací stanice" 2 |  |  | 2
<null>
<null>
S/242631_1a/242631_1a/HSV/997 |  | 5 |  | Oddíl |  | 997: Doprava suti a vybouraných hmot |  |  |  |  | 0 |  |  | 0 | 0
POL | {644F9FE2-7394-44EA-8053-0289DB25D34A} | <item> | 110 | SUB | 997221571 | Vodorovná doprava vybouraných hmot bez naložení, ale se složením a s urovnáním na vzdálenost do 1 km - beton+živice | t | 67.483 | 67.483 |  |  |  | 21 | 0 | 0
PP |  | <null> |  |  | Plný popis: | --- | [14 empty] | ---
VV |  | <null> |  |  | Výkaz výměr: | "Odpad - beton z kanálů (desky+stěny)"
VV |  | <null> |  |  |  | "krycí desky " 14,40 |  |  | 14.4
VV |  | <null> |  |  |  | "železobet.stěny " 3,293 |  |  | 3.293
VV |  | <null> |  |  |  | "Odpad stavební
VV |  | <null> |  |  |  | "Odpad - živice " 27,90 |  |  | 27.9
VV |  | <null> |  |  |  | "dlažba" 11,97 |  |  | 11.97
VV |  | <null> |  |  |  | "obrubníky" 8,20 |  |  | 8.2
VV |  | <null> |  |  |  | "ostatní " 0,322 + 1,398 |  |  | 1.72
VV |  | <null> |  |  |  | Součet |  |  | 67.483
<null>
POL | {154F73D0-A26B-4BCE-BEE4-9208CCB2AFB2} | <item> | 111 | SUB | 997221579 | Vodorovná doprava vybouraných hmot bez naložení, ale se složením a s hrubým urovnáním na vzdálenost Příplatek k ceně za každý další započatý 1 km přes 1 km | t | 1282.215 | 1282.215 |  |  |  | 21 | 0 | 0
PP |  | <null> |  |  | Plný popis: | --- | [14 empty] | ---
VV |  | <null> |  |  | Výkaz výměr: | "odvoz do 20,0 km - recyklační skládka
VV |  | <null> |  |  |  | 67,485 *19 "km |  |  | 1282.215
<null>
POL | {525BA0DC-1805-4AFD-8DC7-DE517661C60F} | <item> | 112 | SUB | 997221862 | Poplatek za uložení stavebního odpadu na recyklační skládce (skládkovné) z armovaného betonu zatříděného do Katalogu odpadů pod kódem 17 01 01 | t | 39.583 | 39.583 |  |  |  | 21 | 0 | 0
PP |  | <null> |  |  | Plný popis: | --- | [14 empty] | ---
POL | {A126AAFE-0FC4-48BB-96EC-AA22E440ED49} | <item> | 113 | SUB | 997221875 | Poplatek za uložení stavebního odpadu na recyklační skládce (skládkovné) asfaltového bez obsahu dehtu zatříděného do Katalogu odpadů pod kódem 17 03 02 | t | 27.9 | 27.9 |  |  |  | 21 | 0 | 0
PP |  | <null> |  |  | Plný popis: | --- | [14 empty] | ---
VV |  | <null> |  |  | Výkaz výměr: | "Odpad - živice " 27,90 |  |  | 27.9
<null>
<null>
S/242631_1a/242631_1a/HSV/998 |  | 5 |  | Oddíl |  | 998: Presun hmot |  |  |  |  | 0 |  |  | 0 | 0
POL | {218BA2BC-8ADE-4E50-9BE8-E4D4529BD143} | <item> | 114 | SUB | 998272201 | Přesun hmot pro trubní vedení z ocelových trub svařovaných pro vodovody, plynovody, teplovody, shybky, produktovody v otevřeném výkopu dopravní vzdálenost do 15 m | t | 194.691 | 194.691 |  |  |  | 21 | 0 | 0
PP |  | <null> |  |  | Plný popis: | --- | [14 empty] | ---
<null>
S/242631_1a/242631_1a/PSV |  | 4 |  | Skupina |  | PSV: Práce a dodávky PSV |  |  |  |  | 0 |  |  | 0 | 0
S/242631_1a/242631_1a/PSV/711 |  | 5 |  | Oddíl |  | 711: Izolace proti vode, vlhkosti a plynum |  |  |  |  | 0 |  |  | 0 | 0
POL | {233BE401-51D1-4401-A7C8-D5EE2F47262B} | <item> | 115 | SUB | 711112001 | Provedení izolace proti zemní vlhkosti natěradly a tmely za studena na ploše svislé S nátěrem penetračním | m2 | 2.25 | 2.25 |  |  |  | 21 | 0 | 0
PP |  | <null> |  |  | Plný popis: | --- | [14 empty] | ---
POL | {895B648F-36C2-4BA3-BFE2-5C44E735BDB2} | <item> | 116 | SUB | 11163153 | emulze asfaltová penetrační | litr | 1 | 1 |  |  |  | 21 | 0 | 0
PP |  | <null> |  |  | Plný popis: | --- | [14 empty] | ---
POL | {4520AF78-A314-444D-B417-E1F20323080E} | <item> | 117 | SUB | 711142559 | Provedení izolace proti zemní vlhkosti pásy přitavením NAIP na ploše svislé S | m2 | 2.25 | 2.25 |  |  |  | 21 | 0 | 0
PP |  | <null> |  |  | Plný popis: | --- | [14 empty] | ---
POL | {945C6FB8-0564-4D7E-8A44-0C51EC696F2C} | <item> | 118 | SUB | 62832001 | pás asfaltový natavitelný oxidovaný s vložkou ze skleněné rohože typu V60 s jemnozrnným minerálním posypem tl 3,5mm | m2 | 2.747 | 2.747 |  |  |  | 21 | 0 | 0
PP |  | <null> |  |  | Plný popis: | --- | [14 empty] | ---
VV |  | <null> |  |  | Výkaz výměr: | 2,25*1,221 'Přepočtené koeficientem množství |  |  | 2.747
<null>
POL | {6BD9F19B-780A-4B31-81A6-499CA82510AF} | <item> | 119 | SUB | 711142811 | Odstranění izolace proti vodě, vlhkosti a plynům z přitavených pásů NAIP z plochy svislé S jednovrstvé | m2 | 2.25 | 2.25 |  |  |  | 21 | 0 | 0
PP |  | <null> |  |  | Plný popis: | --- | [14 empty] | ---
POL | {283321F9-670E-4310-9ABA-0FF6469239A5} | <item> | 120 | SUB | 711199095 | Příplatek k cenám provedení izolace proti zemní vlhkosti za plochu do 10 m2 natěradly za studena nebo za horka | m2 | 2.25 | 2.25 |  |  |  | 21 | 0 | 0
PP |  | <null> |  |  | Plný popis: | --- | [14 empty] | ---
POL | {7826CDEF-4C47-45F3-9FCB-0F063E9B3270} | <item> | 121 | SUB | 711199097 | Příplatek k cenám provedení izolace proti zemní vlhkosti za plochu do 10 m2 pásy přitavením NAIP nebo termoplasty | m2 | 2.25 | 2.25 |  |  |  | 21 | 0 | 0
PP |  | <null> |  |  | Plný popis: | --- | [14 empty] | ---
POL | {74FB9354-88A4-4BA3-9D07-BED28B39986D} | <item> | 122 | SUB | 998711101 | Přesun hmot pro izolace proti vodě, vlhkosti a plynům stanovený z hmotnosti přesunovaného materiálu vodorovná dopravní vzdálenost do 50 m základní v objektech výšky do 6 m | t | 0.015 | 0.015 |  |  |  | 21 | 0 | 0
PP |  | <null> |  |  | Plný popis: | --- | [14 empty] | ---
<null>
S/242631_1a/242631_1a/VRN |  | 4 |  | Skupina |  | VRN: Vedlejší rozpoctové náklady |  |  |  |  | 0 |  |  | 0 | 0
S/242631_1a/242631_1a/VRN/VRN1_00 |  | 5 |  | Oddíl |  | VRN1_00: Pruzkumné, zememericské a projektové práce |  |  |  |  | 0 |  |  | 0 | 0
POL | {8C2BCCA3-5043-4656-981E-AF587837C95A} | <item> | 123 | SUB | 011503000 | Stavební průzkum | … | 1 | 1 |  |  |  | 21 | 0 | 0
PP |  | <null> |  |  | Plný popis: | --- | [14 empty] | ---
<null>
S/242631_1b |  | 2 |  | Objekt |  | 242631_1b: Teplovod - stavební cást ( Bazén- odbocka OE 2) |  |  |  |  | 0 |  |  | 0 | 0
S/242631_1b/242631_1b |  | 3 |  | Podobjekt |  | 242631_1b: Teplovod - stavební cást ( Bazén- odbocka OE 2) |  |  |  |  | 0 |  |  | 0 | 0
S/242631_1b/242631_1b/HSV |  | 4 |  | Skupina |  | HSV: Práce a dodávky HSV |  |  |  |  | 0 |  |  | 0 | 0
S/242631_1b/242631_1b/HSV/1 |  | 5 |  | Oddíl |  | 1: Zemní práce |  |  |  |  | 0 |  |  | 0 | 0
POL | {9BBB25F6-C693-4165-BCD0-3F8EA77CC285} | <item> | 1 | SUB | 111251101 | Odstranění křovin a stromů s odstraněním kořenů strojně průměru kmene do 100 mm v rovině nebo ve svahu sklonu terénu do 1:5, při celkové ploše do 100 m2 - u bazénu | m2 | 6 | 6 |  |  |  | 21 | 0 | 0
PP |  | <null> |  |  | Plný popis: | --- | [14 empty] | ---
VV |  | <null> |  |  | Výkaz výměr: | "výstup z Bazénu " 4,0*1,50 |  |  | 6
VV |  | <null> |  |  |  | Součet |  |  | 6
<null>
POL | {BB0198BD-3967-4681-A781-C7979FB0435B} | <item> | 2 | SUB | 119001401 | Dočasné zajištění podzemního potrubí nebo vedení ve výkopišti ve stavu i poloze, ve kterých byla na začátku zemních prací a to s podepřením, vzepřením nebo vyvěšením, případně s ochranným bedněním, se zřízením a odstraněním zajišťovací konstrukce, s opotřebením hmot potrubí ocelového nebo litinového, jmenovité světlosti DN do 200 mm | m | 6 | 6 |  |  |  | 21 | 0 | 0
PP |  | <null> |  |  | Plný popis: | --- | [14 empty] | ---
VV |  | <null> |  |  | Výkaz výměr: | "teplovod 2x
VV |  | <null> |  |  |  | 3,0 + 3,0 |  |  | 6
VV |  | <null> |  |  |  | Součet |  |  | 6
<null>
POL | {E1E598BE-2E99-43CA-A70E-2D1E441A1BCC} | <item> | 3 | SUB | 119001421 | Dočasné zajištění podzemního potrubí nebo vedení ve výkopišti ve stavu i poloze, ve kterých byla na začátku zemních prací a to s podepřením, vzepřením nebo vyvěšením, případně s ochranným bedněním, se zřízením a odstraněním zajišťovací konstrukce, s opotřebením hmot kabelů a kabelových tratí z volně ložených kabelů a to do 3 kabelů | m | 4 | 4 |  |  |  | 21 | 0 | 0
PP |  | <null> |  |  | Plný popis: | --- | [14 empty] | ---
VV |  | <null> |  |  | Výkaz výměr: | "kabel VO " 4,0 |  |  | 4
VV |  | <null> |  |  |  | Součet |  |  | 4
<null>
POL | {5BFD0343-BFCB-44ED-A751-4A6E4A3D8EE7} | <item> | 4 | SUB | 129001101 | Příplatek k cenám vykopávek za ztížení vykopávky v blízkosti podzemního vedení nebo výbušnin v horninách jakékoliv třídy | m3 | 37.8 | 37.8 |  |  |  | 21 | 0 | 0
PP |  | <null> |  |  | Plný popis: | --- | [14 empty] | ---
VV |  | <null> |  |  | Výkaz výměr: | "kanalizace" 12,0*1,20*0,50 |  |  | 7.2
VV |  | <null> |  |  |  | "teplovod" 2,0*1,20*1,50 *2 |  |  | 7.2
VV |  | <null> |  |  |  | "plot" 4,0*2,0*1,50 |  |  | 12
VV |  | <null> |  |  |  | "plyn" 2,0*1,20*0,50" |  |  | 1.2
VV |  | <null> |  |  |  | 2,0*1,20*0,50 "vodovod" |  |  | 1.2
VV |  | <null> |  |  |  | "kanalizace jednotná "2,0*1,50*0,50 |  |  | 1.5
VV |  | <null> |  |  |  | "VO" 2,0*1,20*1,50 |  |  | 3.6
VV |  | <null> |  |  |  | "u bazénu" 2,0*1,50*1,30 |  |  | 3.9
VV |  | <null> |  |  |  | Součet |  |  | 37.8
<null>
POL | {9F50E9B4-D536-495F-81C2-AC8640AF9972} | <item> | 5 | SUB | 132212221 | Hloubení zapažených rýh šířky přes 800 do 2 000 mm ručně s urovnáním dna do předepsaného profilu a spádu v hornině třídy těžitelnosti I skupiny 3 soudržných - dokopávky | m3 | 20 | 20 |  |  |  | 21 | 0 | 0
PP |  | <null> |  |  | Plný popis: | --- | [14 empty] | ---
VV |  | <null> |  |  | Výkaz výměr: | "ručně - předpoklad " 20,0 |  |  | 20
VV |  | <null> |  |  |  | Součet |  |  | 20
<null>
POL | {CE0D077B-D073-46D4-93A2-0A23B88786DA} | <item> | 6 | SUB | 132251252 | Hloubení nezapažených rýh šířky přes 800 do 2 000 mm strojně s urovnáním dna do předepsaného profilu a spádu v hornině třídy těžitelnosti I skupiny 3 přes 20 do 50 m3 | m3 | 15.6 | 15.6 |  |  |  | 21 | 0 | 0
PP |  | <null> |  |  | Plný popis: | --- | [14 empty] | ---
VV |  | <null> |  |  | Výkaz výměr: | "hloubení výkopů
VV |  | <null> |  |  |  | "od bazénu " 10,0* 1,30* (1,30 - 0,10) |  |  | 15.6
VV |  | <null> |  |  |  | Součet |  |  | 15.6
<null>
POL | {A0C1FC90-CC46-441C-B6A8-7F97E5FFBCC7} | <item> | 7 | SUB | 132254203 | Hloubení zapažených rýh šířky přes 800 do 2 000 mm strojně s urovnáním dna do předepsaného profilu a spádu v hornině třídy těžitelnosti I skupiny 3 přes 50 do 100 m3 | m3 | 94.15 | 94.15 |  |  |  | 21 | 0 | 0
PP |  | <null> |  |  | Plný popis: | --- | [14 empty] | ---
VV |  | <null> |  |  | Výkaz výměr: | "rýhy pažené
VV |  | <null> |  |  |  | "od bazénu k L 13" (37,30-10,0+4,17) * 1,30* (1,80-0,10) |  |  | 69.5487
VV |  | <null> |  |  |  | "od L 13 ke komunikaci" 7,0*1,30* (1,80-0,10) |  |  | 15.47
VV |  | <null> |  |  |  | "pod vozovkou" 14,0*1,30* (1,75-0,15) |  |  | 29.12
VV |  | <null> |  |  |  | Součet |  |  | 114.1387
VV |  | <null> |  |  |  | "celkový výkop " 114,150 |  |  | 114.15
VV |  | <null> |  |  |  | "Z toho ruční dokopávky " - 20,0 |  |  | -20
VV |  | <null> |  |  |  | Součet |  |  | 94.15
<null>
POL | {AF16B273-6939-4470-8D7C-9D424A06250B} | <item> | 8 | SUB | 151101101 | Zřízení pažení a rozepření stěn rýh pro podzemní vedení příložné pro jakoukoliv mezerovitost, hloubky do 2 m | m2 | 187.5 | 187.5 |  |  |  | 21 | 0 | 0
PP |  | <null> |  |  | Plný popis: | --- | [14 empty] | ---
POL | {7CE673B1-B0F8-4AA2-9E80-9F1D647676FD} | <item> | 9 | SUB | 151101111 | Odstranění pažení a rozepření stěn rýh pro podzemní vedení s uložením materiálu na vzdálenost do 3 m od kraje výkopu příložné, hloubky do 2 m | m2 | 187.5 | 187.5 |  |  |  | 21 | 0 | 0
PP |  | <null> |  |  | Plný popis: | --- | [14 empty] | ---
POL | {267A3719-CFFF-448F-94CF-FE4CBE7757C0} | <item> | 10 | SUB | 162301501 | Vodorovné přemístění smýcených křovin do průměru kmene 100 mm na vzdálenost do 5 000 m | m2 | 6 | 6 |  |  |  | 21 | 0 | 0
PP |  | <null> |  |  | Plný popis: | --- | [14 empty] | ---
POL | {332EC73F-27EE-40E8-9148-E48B8853CD9F} | <item> | 11 | SUB | 162751117 | Vodorovné přemístění výkopku nebo sypaniny po suchu na obvyklém dopravním prostředku, bez naložení výkopku, avšak se složením bez rozhrnutí z horniny třídy těžitelnosti I skupiny 1 až 3 na vzdálenost přes 9 000 do 10 000 m | m3 | 40.25 | 40.25 |  |  |  | 21 | 0 | 0
PP |  | <null> |  |  | Plný popis: | --- | [14 empty] | ---
VV |  | <null> |  |  | Výkaz výměr: | "vodorovné přemístění vytlačené zeminy na skládku
VV |  | <null> |  |  |  | 40,25 |  |  | 40.25
<null>
POL | {007D57F3-0D55-4DC0-AD31-D4FB81021594} | <item> | 12 | SUB | 162751119 | Vodorovné přemístění výkopku nebo sypaniny po suchu na obvyklém dopravním prostředku, bez naložení výkopku, avšak se složením bez rozhrnutí z horniny třídy těžitelnosti I skupiny 1 až 3 na vzdálenost Příplatek k ceně za každých dalších i započatých 1 000 m | m3 | 402.5 | 402.5 |  |  |  | 21 | 0 | 0
PP |  | <null> |  |  | Plný popis: | --- | [14 empty] | ---
VV |  | <null> |  |  | Výkaz výměr: | "do 20 km " 40,25 * 10 |  |  | 402.5
<null>
POL | {240E3BC3-C697-4685-B54E-51A877A996DD} | <item> | 13 | SUB | 171201221 | Poplatek za uložení stavebního odpadu na skládce (skládkovné) zeminy a kamení zatříděného do Katalogu odpadů pod kódem 17 05 04 | t | 80.5 | 80.5 |  |  |  | 21 | 0 | 0
PP |  | <null> |  |  | Plný popis: | --- | [14 empty] | ---
VV |  | <null> |  |  | Výkaz výměr: | "vytlačená zemina " 40,25 * 2,0 "t/m3 |  |  | 80.5
<null>
POL | {1C68AEE9-2B2D-476D-AD7F-EF59DC0A0D99} | <item> | 14 | SUB | 174151101 | Zásyp sypaninou z jakékoliv horniny strojně s uložením výkopku ve vrstvách se zhutněním jam, šachet, rýh nebo kolem objektů v těchto vykopávkách | m3 | 89.495 | 89.495 |  |  |  | 21 | 0 | 0
PP |  | <null> |  |  | Plný popis: | --- | [14 empty] | ---
VV |  | <null> |  |  | Výkaz výměr: | "celkový výkop " 15,60+94,15+20,00 |  |  | 129.75
VV |  | <null> |  |  |  | "odečet písku " - 40,255 |  |  | -40.255
VV |  | <null> |  |  |  | Součet |  |  | 89.495
<null>
POL | {7A10F9CD-0221-49FC-A132-314CEC22F27B} | <item> | 15 | SUB | 175151101 | Obsypání potrubí strojně sypaninou z vhodných hornin třídy těžitelnosti I a II, skupiny 1 až 4 nebo materiálem připraveným podél výkopu ve vzdálenosti do 3 m od jeho kraje, pro jakoukoliv hloubku výkopu a míru zhutnění bez prohození sypaniny | m3 | 35.18 | 35.18 |  |  |  | 21 | 0 | 0
PP |  | <null> |  |  | Plný popis: | --- | [14 empty] | ---
VV |  | <null> |  |  | Výkaz výměr: | "lože+obsyp potrubí pískem
VV |  | <null> |  |  |  | (37,31+4,17+14,44+6,0)* 1,30 * 0,50 +0,007 |  |  | 40.255
VV |  | <null> |  |  |  | "(37,31+4,17+14,44+6,0)
VV |  | <null> |  |  |  | "odečet potrubí " -3,14-0,125*0,125 * 61,920 *2 |  |  | -5.075
VV |  | <null> |  |  |  | Součet |  |  | 35.18
<null>
POL | {4CD5DCD4-4094-4DE2-AD26-0EA555B8534D} | <item> | 16 | SUB | 58337308 | štěrkopísek frakce 0/2 - pro zásyp horkovodu | t | 80.36 | 80.36 |  |  |  | 21 | 0 | 0
PP |  | <null> |  |  | Plný popis: | --- | [14 empty] | ---
VV |  | <null> |  |  | Výkaz výměr: | 35,18*2,0+10,0 |  |  | 80.36
VV |  | <null> |  |  |  | Součet |  |  | 80.36
<null>
POL | {A6D26FC4-26A2-467F-9FEE-B64D23CD0EB3} | <item> | 17 | SUB | 184818231 | Ochrana kmene bedněním před poškozením stavebním provozem zřízení včetně odstranění výšky bednění do 2 m průměru kmene do 300 mm | kus | 2 | 2 |  |  |  | 21 | 0 | 0
PP |  | <null> |  |  | Plný popis: | --- | [14 empty] | ---
VV |  | <null> |  |  | Výkaz výměr: | "průchod mezi tůjemi " 2 |  |  | 2
<null>
POL | {72505566-8194-4513-8E9B-2499032AE861} | <item> | 18 | SUB | 213141122 | Zřízení vrstvy z geotextilie filtrační, separační, odvodňovací, ochranné, výztužné nebo protierozní ve sklonu přes 1:5 do 1:2, šířky přes 3 do 6 m | m2 | 770 | 770 |  |  |  | 21 | 0 | 0
PP |  | <null> |  |  | Plný popis: | --- | [14 empty] | ---
VV |  | <null> |  |  | Výkaz výměr: | "ochrana terénu textilní vložkou pod výkop " 70,0 "bm " * 5,0 "m - šířka |  |  | 350
VV |  | <null> |  |  |  | "ochrana výkopku folií před vzdušnou erozí " 70,0 * 6,0 |  |  | 420
VV |  | <null> |  |  |  | Součet |  |  | 770
<null>
POL | {63E4E75E-6CA2-4A85-9D89-DE647D296409} | <item> | 19 | SUB | JTA.67390860 | textilie jutařská PETEX 150g/m2 š 150cm | m2 | 402.5 | 402.5 |  |  |  | 21 | 0 | 0
PP |  | <null> |  |  | Plný popis: | --- | [14 empty] | ---
VV |  | <null> |  |  | Výkaz výměr: | 350,0 "m2 " * 1,15 |  |  | 402.5
<null>
POL | {58951EA9-149D-42D1-BFAD-09235D7A4CD6} | <item> | 20 | SUB | 28323081 | fólie HDPE (940-950kg/m3) na skládky a proti zemní vlhkosti nad úrovní terénu tl 0,6mm | m2 | 483 | 483 |  |  |  | 21 | 0 | 0
PP |  | <null> |  |  | Plný popis: | --- | [14 empty] | ---
VV |  | <null> |  |  | Výkaz výměr: | 420,0 "m2 " * 1,15 |  |  | 483
<null>
POL | {84009037-6D28-4E23-8AD6-916E7AF48D1A} | <item> | 21 | SUB | 953921111 | Dlaždice betonové na sucho na ploché střechy kladené jednotlivě volně s mezerami např. pro schůdnost po měkké krytině, pro trvalé zatížení krytin, rozměru 300 x 300 mm | kus | 66 | 66 |  |  |  | 21 | 0 | 0
PP |  | <null> |  |  | Plný popis: | --- | [14 empty] | ---
VV |  | <null> |  |  | Výkaz výměr: | "ochrana výkopku folií před vzdušnou erozí " 62,0 "bm" * 1,0 "ks/mb " + 4 |  |  | 66
VV |  | <null> |  |  |  | Součet |  |  | 66
<null>
POL | {50D996E2-FA5F-46E4-BAFE-F4562BE917E5} | <item> | 22 | SUB | 997013111 | Vnitrostaveništní doprava suti a vybouraných hmot vodorovně do 50 m s naložením základní pro budovy a haly výšky do 6 m | t | 0.653 | 0.653 |  |  |  | 21 | 0 | 0
PP |  | <null> |  |  | Plný popis: | --- | [14 empty] | ---
VV |  | <null> |  |  | Výkaz výměr: | 66 "ks" *0,30*0,30*0,05 * 2,2 |  |  | 0.6534
<null>
POL | {AF00E1C4-91A7-4DD2-A235-D071981647CB} | <item> | 23 | SUB | 997013501 | Odvoz suti a vybouraných hmot na skládku nebo meziskládku se složením, na vzdálenost do 1 km | t | 0.653 | 0.653 |  |  |  | 21 | 0 | 0
PP |  | <null> |  |  | Plný popis: | --- | [14 empty] | ---
POL | {19AD497F-2BA3-48F2-9816-BF28161C9966} | <item> | 24 | SUB | 997013509 | Odvoz suti a vybouraných hmot na skládku nebo meziskládku se složením, na vzdálenost Příplatek k ceně za každý další započatý 1 km přes 1 km | t | 12.407 | 12.407 |  |  |  | 21 | 0 | 0
PP |  | <null> |  |  | Plný popis: | --- | [14 empty] | ---
VV |  | <null> |  |  | Výkaz výměr: | "celkem do 20,0 km " 0,653 *19 |  |  | 12.407
<null>
POL | {55AE367A-5065-4196-9871-63D914F487D2} | <item> | 25 | SUB | 997013601 | Poplatek za uložení stavebního odpadu na skládce (skládkovné) z prostého betonu zatříděného do Katalogu odpadů pod kódem 17 01 01 | t | 0.653 | 0.653 |  |  |  | 21 | 0 | 0
PP |  | <null> |  |  | Plný popis: | --- | [14 empty] | ---
<null>
S/242631_1b/242631_1b/HSV/191 |  | 5 |  | Oddíl |  | 191: Ornice,trávník |  |  |  |  | 0 |  |  | 0 | 0
POL | {C251D0A2-E321-47B4-88F6-5370929A2935} | <item> | 26 | SUB | 121151103 | Sejmutí ornice strojně při souvislé ploše do 100 m2, tl. vrstvy do 200 mm - v tl. 10 cm | m2 | 153.8 | 153.8 |  |  |  | 21 | 0 | 0
PP |  | <null> |  |  | Plný popis: | --- | [14 empty] | ---
VV |  | <null> |  |  | Výkaz výměr: | "sejmutí ornice na výkopu
VV |  | <null> |  |  |  | (0,54+37,90) * 4,0 + 0,04 |  |  | 153.8
VV |  | <null> |  |  |  | Součet |  |  | 153.8
<null>
POL | {82AF4DA7-2101-4596-AD79-ACBFCA1EF79C} | <item> | 27 | SUB | 162251102 | Vodorovné přemístění výkopku nebo sypaniny po suchu na obvyklém dopravním prostředku, bez naložení výkopku, avšak se složením bez rozhrnutí z horniny třídy těžitelnosti I skupiny 1 až 3 na vzdálenost přes 20 do 50 m - ornice | m3 | 30.8 | 30.8 |  |  |  | 21 | 0 | 0
PP |  | <null> |  |  | Plný popis: | --- | [14 empty] | ---
VV |  | <null> |  |  | Výkaz výměr: | "ornice -" 153,800 "m2 v tl. 10 cm " *0,10 |  |  | 15.38
VV |  | <null> |  |  |  | "tam a zpět " 15,420 |  |  | 15.42
VV |  | <null> |  |  |  | Součet |  |  | 30.8
<null>
POL | {B79B2FEF-4D12-461C-9FEF-B75B8CFEA83A} | <item> | 28 | SUB | 167151101 | Nakládání, skládání a překládání neulehlého výkopku nebo sypaniny strojně nakládání, množství do 100 m3, z horniny třídy těžitelnosti I, skupiny 1 až 3 - ornice | m3 | 15.4 | 15.4 |  |  |  | 21 | 0 | 0
PP |  | <null> |  |  | Plný popis: | --- | [14 empty] | ---
POL | {F2DBF635-220D-489F-ACAC-DF94DAFE3E2B} | <item> | 29 | SUB | 181911102 | Úprava pláně vyrovnáním výškových rozdílů ručně v hornině třídy těžitelnosti I skupiny 1 a 2 se zhutněním - zatravnění | m2 | 153.8 | 153.8 |  |  |  | 21 | 0 | 0
PP |  | <null> |  |  | Plný popis: | --- | [14 empty] | ---
POL | {C175981D-C5FE-42E7-BD18-9C1F83391AFF} | <item> | 30 | SUB | 181311103 | Rozprostření a urovnání ornice v rovině nebo ve svahu sklonu do 1:5 ručně při souvislé ploše, tl. vrstvy do 200 mm | m2 | 153.8 | 153.8 |  |  |  | 21 | 0 | 0
PP |  | <null> |  |  | Plný popis: | --- | [14 empty] | ---
VV |  | <null> |  |  | Výkaz výměr: | "ornice - tl. 10 cm " 153,80 |  |  | 153.8
<null>
POL | {13EBF355-220B-4F3F-BA1C-E0E93AE105EE} | <item> | 31 | SUB | 181411141 | Založení trávníku na půdě předem připravené plochy do 1000 m2 výsevem v rovině nebo na svahu do 1:5 | m2 | 153.8 | 153.8 |  |  |  | 21 | 0 | 0
PP |  | <null> |  |  | Plný popis: | --- | [14 empty] | ---
POL | {CF258EC9-3CDC-46AF-B6DA-9B7B3A5EFAB4} | <item> | 32 | SUB | 00572410 | osivo směs travní parková | kg | 8.1 | 8.1 |  |  |  | 21 | 0 | 0
PP |  | <null> |  |  | Plný popis: | --- | [14 empty] | ---
VV |  | <null> |  |  | Výkaz výměr: | 405*0,02 'Přepočtené koeficientem množství |  |  | 8.1
<null>
<null>
S/242631_1b/242631_1b/HSV/1a |  | 5 |  | Oddíl |  | 1a: Pomocné konstrukce |  |  |  |  | 0 |  |  | 0 | 0
POL | {7B61B57C-5815-4A6E-BA8E-132185A981A8} | <item> | 33 | SUB | 119002121 | Pomocné konstrukce při zabezpečení výkopu vodorovné pochozí přechodová lávka délky do 2 m včetně zábradlí zřízení | kus | 1 | 1 |  |  |  | 21 | 0 | 0
PP |  | <null> |  |  | Plný popis: | --- | [14 empty] | ---
VV |  | <null> |  |  | Výkaz výměr: | "pochozí lávka " 1 |  |  | 1
<null>
POL | {8C19B54A-37C8-452D-B32B-127A2278AC41} | <item> | 34 | SUB | 119002122 | Pomocné konstrukce při zabezpečení výkopu vodorovné pochozí přechodová lávka délky do 2 m včetně zábradlí odstranění | kus | 1 | 1 |  |  |  | 21 | 0 | 0
PP |  | <null> |  |  | Plný popis: | --- | [14 empty] | ---
POL | {485842E3-2CD4-46C9-B813-7FFEBB175ED3} | <item> | 35 | SUB | 119002411 | Pomocné konstrukce při zabezpečení výkopu vodorovné pojízdné z tlustého ocelového plechu šířky výkopu do 1 m zřízení | m2 | 33 | 33 |  |  |  | 21 | 0 | 0
PP |  | <null> |  |  | Plný popis: | --- | [14 empty] | ---
VV |  | <null> |  |  | Výkaz výměr: | "přejezd u bazénu - ks 1 " 5,0*3,0 |  |  | 15
VV |  | <null> |  |  |  | "přejezd Čáslavská ul. - ks 1 " 6,0*3,0 |  |  | 18
VV |  | <null> |  |  |  | Součet |  |  | 33
<null>
POL | {51BDC40A-771C-40D7-9827-89BADD889704} | <item> | 36 | SUB | 119002412 | Pomocné konstrukce při zabezpečení výkopu vodorovné pojízdné z tlustého ocelového plechu šířky výkopu do 1 m odstranění | m2 | 33 | 33 |  |  |  | 21 | 0 | 0
PP |  | <null> |  |  | Plný popis: | --- | [14 empty] | ---
POL | {B274BBB6-2CEB-45EE-8D82-7C82C2C1B982} | <item> | 37 | SUB | 119003227 | Pomocné konstrukce při zabezpečení výkopu svislé ocelové mobilní oplocení, výšky přes 1,5 do 2,2 m panely vyplněné dráty zřízení | m | 172 | 172 |  |  |  | 21 | 0 | 0
PP |  | <null> |  |  | Plný popis: | --- | [14 empty] | ---
VV |  | <null> |  |  | Výkaz výměr: | "oplocení od bazénu k odbočce" (40,0+5,0+15,0+6,0+20,0 ) *2 |  |  | 172
VV |  | <null> |  |  |  | Součet |  |  | 172
<null>
POL | {9D64E2D3-BAB8-439E-AD95-E093C1968FD5} | <item> | 38 | SUB | 119003228 | Pomocné konstrukce při zabezpečení výkopu svislé ocelové mobilní oplocení, výšky přes 1,5 do 2,2 m panely vyplněné dráty odstranění | m | 172 | 172 |  |  |  | 21 | 0 | 0
PP |  | <null> |  |  | Plný popis: | --- | [14 empty] | ---
POL | {3B48D988-4A92-4D2F-8913-FAAB28499AAB} | <item> | 39 | SUB | 119004111 | Pomocné konstrukce při zabezpečení výkopu bezpečný vstup nebo výstup žebříkem zřízení | m | 3 | 3 |  |  |  | 21 | 0 | 0
PP |  | <null> |  |  | Plný popis: | --- | [14 empty] | ---
VV |  | <null> |  |  | Výkaz výměr: | "žebřík " 1,50 *2 |  |  | 3
<null>
POL | {A52EDC19-D283-4A7B-94A6-DA202C7BB8E8} | <item> | 40 | SUB | 119004112 | Pomocné konstrukce při zabezpečení výkopu bezpečný vstup nebo výstup žebříkem odstranění | m | 3 | 3 |  |  |  | 21 | 0 | 0
PP |  | <null> |  |  | Plný popis: | --- | [14 empty] | ---
<null>
S/242631_1b/242631_1b/HSV/511 |  | 5 |  | Oddíl |  | 511: Bourání komunikací |  |  |  |  | 0 |  |  | 0 | 0
POL | {44847065-E710-454A-87A3-F1B51DB9662C} | <item> | 41 | SUB | 113106123 | Rozebrání dlažeb komunikací pro pěší s přemístěním hmot na skládku na vzdálenost do 3 m nebo s naložením na dopravní prostředek s ložem z kameniva nebo živice a s jakoukoliv výplní spár ručně ze zámkové dlažby | m2 | 28 | 28 |  |  |  | 21 | 0 | 0
PP |  | <null> |  |  | Plný popis: | --- | [14 empty] | ---
VV |  | <null> |  |  | Výkaz výměr: | "u bazénu " (5,0+2,0) * 4,0 |  |  | 28
VV |  | <null> |  |  |  | Součet |  |  | 28
<null>
POL | {CC3ADD88-83AE-4DB1-A59B-7B565E518E9A} | <item> | 42 | SUB | 113107344 | Odstranění podkladů nebo krytů strojně plochy jednotlivě do 50 m2 s přemístěním hmot na skládku na vzdálenost do 3 m nebo s naložením na dopravní prostředek živičných, o tl. vrstvy přes 150 do 200 mm | m2 | 72 | 72 |  |  |  | 21 | 0 | 0
PP |  | <null> |  |  | Plný popis: | --- | [14 empty] | ---
VV |  | <null> |  |  | Výkaz výměr: | "komunikace výstup z bazénu" 4,0*4,0 |  |  | 16
VV |  | <null> |  |  |  | "u silnice" 14,0 *4,0 |  |  | 56
VV |  | <null> |  |  |  | Součet |  |  | 72
<null>
POL | {634C5D65-6B30-4D3A-8192-63399D37AB58} | <item> | 43 | SUB | 113108442 | Rozrytí vrstvy krytu nebo podkladu z kameniva bez zhutnění, bez vyrovnání rozrytého materiálu, pro jakékoliv tloušťky se živičným pojivem | m2 | 72 | 72 |  |  |  | 21 | 0 | 0
PP |  | <null> |  |  | Plný popis: | --- | [14 empty] | ---
POL | {AFED438C-3252-466F-A0F5-5CFFF3B03040} | <item> | 44 | SUB | 113202111 | Vytrhání obrub s vybouráním lože, s přemístěním hmot na skládku na vzdálenost do 3 m nebo s naložením na dopravní prostředek z krajníků nebo obrubníků stojatých | m | 16 | 16 |  |  |  | 21 | 0 | 0
PP |  | <null> |  |  | Plný popis: | --- | [14 empty] | ---
VV |  | <null> |  |  | Výkaz výměr: | "U BAZÉNU" 4,0 *2 + 4,0 |  |  | 12
VV |  | <null> |  |  |  | "U SILNICE" 4,0 |  |  | 4
VV |  | <null> |  |  |  | Součet |  |  | 16
<null>
POL | {FF143C17-BBB6-44CB-8B42-4C3BEAFC0E9E} | <item> | 45 | SUB | 919735112 | Řezání stávajícího živičného krytu nebo podkladu hloubky přes 50 do 100 mm | m | 42 | 42 |  |  |  | 21 | 0 | 0
PP |  | <null> |  |  | Plný popis: | --- | [14 empty] | ---
VV |  | <null> |  |  | Výkaz výměr: | "komunikace výstup z bazénu" 4,0 + 4,0 |  |  | 8
VV |  | <null> |  |  |  | "u silnice" 15,0 + 15,0 +4,0 |  |  | 34
VV |  | <null> |  |  |  | Součet |  |  | 42
<null>
<null>
S/242631_1b/242631_1b/HSV/512 |  | 5 |  | Oddíl |  | 512: Nové komunikace |  |  |  |  | 0 |  |  | 0 | 0
POL | {64BEDE8A-F0AD-4745-BE78-F73F6A31E7D0} | <item> | 46 | SUB | 564871016 | Podklad ze štěrkodrti ŠD s rozprostřením a zhutněním plochy jednotlivě do 100 m2, po zhutnění tl. 300 mm | m2 | 75 | 75 |  |  |  | 21 | 0 | 0
PP |  | <null> |  |  | Plný popis: | --- | [14 empty] | ---
POL | {9C224AF4-CB72-4CE1-9E1D-EC87FFDFB5A2} | <item> | 47 | SUB | 564952113 | Podklad z mechanicky zpevněného kameniva MZK (minerální beton) s rozprostřením a s hutněním, po zhutnění tl. 170 mm | m2 | 75 | 75 |  |  |  | 21 | 0 | 0
PP |  | <null> |  |  | Plný popis: | --- | [14 empty] | ---
POL | {A922BF8D-1F3E-4018-BF86-CC406ED5EE56} | <item> | 48 | SUB | 565165101 | Asfaltový beton vrstva podkladní ACP 16 (obalované kamenivo střednězrnné - OKS) s rozprostřením a zhutněním v pruhu šířky do 1,5 m, po zhutnění tl. 80 mm | m2 | 75 | 75 |  |  |  | 21 | 0 | 0
PP |  | <null> |  |  | Plný popis: | --- | [14 empty] | ---
POL | {060F70FE-B1DA-4B29-BEB8-3FD5F6399B0F} | <item> | 49 | SUB | 573231107 | Postřik spojovací PS bez posypu kamenivem ze silniční emulze, v množství 0,40 kg/m2 | m2 | 72 | 72 |  |  |  | 21 | 0 | 0
PP |  | <null> |  |  | Plný popis: | --- | [14 empty] | ---
POL | {A90F05EB-E1CE-4797-A464-88BB71606B30} | <item> | 50 | SUB | 577144211 | Asfaltový beton vrstva obrusná ACO 11 (ABS) s rozprostřením a se zhutněním z nemodifikovaného asfaltu v pruhu šířky do 3 m tř. II, po zhutnění tl. 50 mm | m2 | 72 | 72 |  |  |  | 21 | 0 | 0
PP |  | <null> |  |  | Plný popis: | --- | [14 empty] | ---
POL | {085CC31F-651C-4874-85CC-B806D1D1ABF4} | <item> | 51 | SUB | 577175112 | Asfaltový beton vrstva ložní ACL 16 (ABH) s rozprostřením a zhutněním z nemodifikovaného asfaltu v pruhu šířky do 3 m, po zhutnění tl. 80 mm | m2 | 72 | 72 |  |  |  | 21 | 0 | 0
PP |  | <null> |  |  | Plný popis: | --- | [14 empty] | ---
POL | {727DD246-037B-4B72-AA1B-E184BF305D56} | <item> | 52 | SUB | 916131213 | Osazení silničního obrubníku betonového se zřízením lože, s vyplněním a zatřením spár cementovou maltou stojatého s boční opěrou z betonu prostého, do lože z betonu prostého | m | 16 | 16 |  |  |  | 21 | 0 | 0
PP |  | <null> |  |  | Plný popis: | --- | [14 empty] | ---
POL | {42ED3DD3-68A1-4863-92B5-46D6624E21AF} | <item> | 53 | SUB | 59217033 | obrubník betonový silniční 1000x100x300mm | m | 16.32 | 16.32 |  |  |  | 21 | 0 | 0
PP |  | <null> |  |  | Plný popis: | --- | [14 empty] | ---
VV |  | <null> |  |  | Výkaz výměr: | 16*1,02 'Přepočtené koeficientem množství |  |  | 16.32
<null>
<null>
S/242631_1b/242631_1b/HSV/5a |  | 5 |  | Oddíl |  | 5a: Chodník |  |  |  |  | 0 |  |  | 0 | 0
POL | {0F57B7D0-01FB-4683-AFC5-F917D6F35B67} | <item> | 54 | SUB | 564851011 | Podklad ze štěrkodrti ŠD s rozprostřením a zhutněním plochy jednotlivě do 100 m2, po zhutnění tl. 150 mm - choidník | m2 | 26 | 26 |  |  |  | 21 | 0 | 0
PP |  | <null> |  |  | Plný popis: | --- | [14 empty] | ---
VV |  | <null> |  |  | Výkaz výměr: | "dlažba za bazénem" 6,5 *4,0 |  |  | 26
VV |  | <null> |  |  |  | Součet |  |  | 26
<null>
POL | {6A1800FD-14C6-4B3C-90E2-E11358F52DD2} | <item> | 55 | SUB | 451577777 | Podklad nebo lože pod dlažbu (přídlažbu) v ploše vodorovné nebo ve sklonu do 1:5, tloušťky od 30 do 100 mm z kameniva těženého | m2 | 7 | 7 |  |  |  | 21 | 0 | 0
PP |  | <null> |  |  | Plný popis: | --- | [14 empty] | ---
POL | {A5402BAC-904C-4334-921D-817D40B32B28} | <item> | 56 | SUB | 596211110 | Kladení dlažby z betonových zámkových dlaždic komunikací pro pěší ručně s ložem z kameniva těženého nebo drceného tl. do 40 mm, s vyplněním spár s dvojitým hutněním, vibrováním a se smetením přebytečného materiálu na krajnici tl. 60 mm skupiny A, pro plochy do 50 m2 | m2 | 26 | 26 |  |  |  | 21 | 0 | 0
PP |  | <null> |  |  | Plný popis: | --- | [14 empty] | ---
VV |  | <null> |  |  | Výkaz výměr: | "u bazénu " 6,50 * 4,0 |  |  | 26
VV |  | <null> |  |  |  | Součet |  |  | 26
<null>
POL | {CA77F479-8242-4BD8-BFE4-6C82331D1198} | <item> | 57 | SUB | 59245015 | dlažba zámková betonová tvaru I 200x165mm tl 60mm přírodní | m2 | 26 | 26 |  |  |  | 21 | 0 | 0
PP |  | <null> |  |  | Plný popis: | --- | [14 empty] | ---
VV |  | <null> |  |  | Výkaz výměr: | 25,2427184466019*1,03 'Přepočtené koeficientem množství |  |  | 26
<null>
<null>
S/242631_1b/242631_1b/HSV/9 |  | 5 |  | Oddíl |  | 9: Ostatní konstrukce a práce, bourání |  |  |  |  | 0 |  |  | 0 | 0
POL | {6DCE8D61-0527-4838-9726-963515E676B7} | <item> | 58 | SUB | 1812111R | Přesazení okrasných keřů u bazénu - přechodně a zpět | m2 | 6 | 6 |  |  |  | 21 | 0 | 0
PP |  | <null> |  |  | Plný popis: | --- | [14 empty] | ---
POL | {9FA7B8E8-37F1-4641-953A-E70EDCD3E185} | <item> | 59 | SUB | 899722113 | Krytí potrubí výstražnou fólií z PVC šířky přes 25 do 34 cm | m | 260 | 260 |  |  |  | 21 | 0 | 0
PP |  | <null> |  |  | Plný popis: | --- | [14 empty] | ---
VV |  | <null> |  |  | Výkaz výměr: | "potrubí teplovodu"(65,0 + 65,0) |  |  | 130
VV |  | <null> |  |  |  | "signální kabely" 65,0*2 |  |  | 130
VV |  | <null> |  |  |  | Součet |  |  | 260
<null>
POL | {6A7A2986-72DA-475D-9B64-01F3D723E00C} | <item> | 60 | SUB | 8997221131 | Krytí kabelů výstražnou fólií z PVC šířky přes 25 do 34 cm-obnažené cizí kabely | m | 10 | 10 |  |  |  | 21 | 0 | 0
PP |  | <null> |  |  | Plný popis: | --- | [14 empty] | ---
VV |  | <null> |  |  | Výkaz výměr: | "obnažené kabely
VV |  | <null> |  |  |  | "teplovod" 2,0* 2 |  |  | 4
VV |  | <null> |  |  |  | "plyn" 2,0 |  |  | 2
VV |  | <null> |  |  |  | "kanalizace" 2,0+2,0 |  |  | 4
VV |  | <null> |  |  |  | Součet |  |  | 10
<null>
POL | {C5C6F75C-B18A-4F49-9C1E-2EDFC49FDF88} | <item> | 61 | SUB | 622111111 | Vyspravení povrchu neomítaných vnějších ploch betonových nebo železobetonových konstrukcí s rozetřením vysprávky do ztracena maltou cementovou celoplošně stěn | m2 | 2.25 | 2.25 |  |  |  | 21 | 0 | 0
PP |  | <null> |  |  | Plný popis: | --- | [14 empty] | ---
VV |  | <null> |  |  | Výkaz výměr: | "výstup z bazénu " 1,50*1,50 |  |  | 2.25
<null>
POL | {61F790AB-62FE-4547-B3E5-9EFE7C2236CC} | <item> | 62 | SUB | 342241111 | Příčky nebo přizdívky jednoduché z cihel nebo příčkovek pálených na maltu MVC nebo MC lícových, včetně spárování dl. 290 mm (český formát 290x140x65 mm) plných, tl. 65 mm - nová přizdívka | m2 | 2.5 | 2.5 |  |  |  | 21 | 0 | 0
PP |  | <null> |  |  | Plný popis: | --- | [14 empty] | ---
VV |  | <null> |  |  | Výkaz výměr: | "izol.přizdívka bazén " 2,50 |  |  | 2.5
VV |  | <null> |  |  |  | Součet |  |  | 2.5
<null>
POL | {3934AA56-AC2C-42D8-9E40-2327309846E4} | <item> | 63 | SUB | 967032975 | Odsekání plošných fasádních prvků předsazených před líc zdiva přes 80 mm - výstup z bazénu - přizdívka | m2 | 2.5 | 2.5 |  |  |  | 21 | 0 | 0
PP |  | <null> |  |  | Plný popis: | --- | [14 empty] | ---
VV |  | <null> |  |  | Výkaz výměr: | "izol.přizdívka bazén " 2,50 |  |  | 2.5
VV |  | <null> |  |  |  | Součet |  |  | 2.5
<null>
POL | {ACB3ADF3-FBA7-46C8-B029-8250F6311CD2} | <item> | 64 | SUB | 388995211 | Chránička optokabelů z trub plastových do DN 80 | m | 124 | 124 |  |  |  | 21 | 0 | 0
PP |  | <null> |  |  | Plný popis: | --- | [14 empty] | ---
VV |  | <null> |  |  | Výkaz výměr: | "bazén - přechod TWINS "
VV |  | <null> |  |  |  | (37,31+4,17+14,44+6,0) * 2 + 0,16 |  |  | 124
VV |  | <null> |  |  |  | Součet |  |  | 124
<null>
POL | {CBEDA40E-9E9D-4682-BFB4-77D13E1E11E0} | <item> | 65 | SUB | 34571352 | trubka elektroinstalační ohebná dvouplášťová korugovaná (chránička) D 52/63mm, HDPE+LDPE | m | 130 | 130 |  |  |  | 21 | 0 | 0
PP |  | <null> |  |  | Plný popis: | --- | [14 empty] | ---
<null>
S/242631_1b/242631_1b/HSV/95b |  | 5 |  | Oddíl |  | 95b: Pruchod z bazénu |  |  |  |  | 0 |  |  | 0 | 0
POL | {02675999-21F4-4BC3-96F0-E1BCCFA0892D} | <item> | 66 | SUB | 629991001 | Zakrytí vnějších ploch před znečištěním včetně pozdějšího odkrytí ploch podélných rovných (např. chodníků) fólií položenou volně | m2 | 20 | 20 |  |  |  | 21 | 0 | 0
PP |  | <null> |  |  | Plný popis: | --- | [14 empty] | ---
VV |  | <null> |  |  | Výkaz výměr: | "pod výkopek " 20,0 |  |  | 20
<null>
POL | {6FCB02D6-13C0-4600-B155-193513FE334A} | <item> | 67 | SUB | JTA.67390860 | textilie jutařská PETEX 150g/m2 š 150cm | m2 | 25 | 25 |  |  |  | 21 | 0 | 0
PP |  | <null> |  |  | Plný popis: | --- | [14 empty] | ---
POL | {0C6BC98B-123B-4904-A2C5-34259D61CF4E} | <item> | 68 | SUB | 139712111 | Vykopávka v uzavřených prostorech ručně v hornině třídy těžitelnosti II skupiny 4 a 5 | m3 | 2.7 | 2.7 |  |  |  | 21 | 0 | 0
PP |  | <null> |  |  | Plný popis: | --- | [14 empty] | ---
VV |  | <null> |  |  | Výkaz výměr: | "šachta pro výstup z bazénu" 1,50*1,50 * 1,20 |  |  | 2.7
<null>
POL | {3F7006D0-2BBC-4CDB-B19E-F31EBB1FD732} | <item> | 69 | SUB | 162751137 | Vodorovné přemístění výkopku nebo sypaniny po suchu na obvyklém dopravním prostředku, bez naložení výkopku, avšak se složením bez rozhrnutí z horniny třídy těžitelnosti II skupiny 4 a 5 na vzdálenost přes 9 000 do 10 000 m | m3 | 2.7 | 2.7 |  |  |  | 21 | 0 | 0
PP |  | <null> |  |  | Plný popis: | --- | [14 empty] | ---
POL | {F730DC2A-4D49-4950-A667-D78ADFBA6B40} | <item> | 70 | SUB | 166111111 | Přehození neulehlého výkopku ručně z horniny třídy těžitelnosti II, skupiny 4 a 5 | m3 | 2.7 | 2.7 |  |  |  | 21 | 0 | 0
PP |  | <null> |  |  | Plný popis: | --- | [14 empty] | ---
POL | {566B8F22-827A-4669-AC75-F4E1F6134FF7} | <item> | 71 | SUB | 167111102 | Nakládání, skládání a překládání neulehlého výkopku nebo sypaniny ručně nakládání, z hornin třídy těžitelnosti II, skupiny 4 a 5 | m3 | 2.7 | 2.7 |  |  |  | 21 | 0 | 0
PP |  | <null> |  |  | Plný popis: | --- | [14 empty] | ---
POL | {52E28284-E810-4602-9F3B-75AAB0D07E75} | <item> | 72 | SUB | 171201221 | Poplatek za uložení stavebního odpadu na skládce (skládkovné) zeminy a kamení zatříděného do Katalogu odpadů pod kódem 17 05 04 | t | 2.7 | 2.7 |  |  |  | 21 | 0 | 0
PP |  | <null> |  |  | Plný popis: | --- | [14 empty] | ---
POL | {BE3EF436-A0AB-4BCF-9D1B-248ECB9C6527} | <item> | 73 | SUB | 171251201 | Uložení sypaniny na skládky nebo meziskládky bez hutnění s upravením uložené sypaniny do předepsaného tvaru | m3 | 2.7 | 2.7 |  |  |  | 21 | 0 | 0
PP |  | <null> |  |  | Plný popis: | --- | [14 empty] | ---
POL | {DCA6478E-D18F-434F-A631-53A284714953} | <item> | 74 | SUB | 631311115 | Mazanina z betonu prostého bez zvýšených nároků na prostředí tl. přes 50 do 80 mm tř. C 20/25 - podlaha+podkl.bet. | m3 | 0.45 | 0.45 |  |  |  | 21 | 0 | 0
PP |  | <null> |  |  | Plný popis: | --- | [14 empty] | ---
VV |  | <null> |  |  | Výkaz výměr: | "podkladní beton " 1,50*1,50* 0,10 |  |  | 0.225
VV |  | <null> |  |  |  | "podlahová mazanina " 1,50*1,50*0,10 |  |  | 0.225
VV |  | <null> |  |  |  | Součet |  |  | 0.45
<null>
POL | {99250D7A-694A-4D10-A51E-C56E2C20451F} | <item> | 75 | SUB | 631311115 | Mazanina z betonu prostého bez zvýšených nároků na prostředí tl. přes 50 do 80 mm tř. C 20/25 - podlaha+podkl.bet. | m3 | 0.45 | 0.45 |  |  |  | 21 | 0 | 0
PP |  | <null> |  |  | Plný popis: | --- | [14 empty] | ---
VV |  | <null> |  |  | Výkaz výměr: | "podkladní beton " 1,50*1,50* 0,10 |  |  | 0.225
VV |  | <null> |  |  |  | "podlahová mazanina " 1,50*1,50*0,10 |  |  | 0.225
VV |  | <null> |  |  |  | Součet |  |  | 0.45
<null>
POL | {AC4A4B61-54F8-46AF-8966-742CDD346FDF} | <item> | 76 | SUB | 635111232 | Násyp ze štěrkopísku, písku nebo kameniva pod podlahy se zhutněním z kameniva drobného 0-4 - zásyp šachty | m3 | 2.7 | 2.7 |  |  |  | 21 | 0 | 0
PP |  | <null> |  |  | Plný popis: | --- | [14 empty] | ---
VV |  | <null> |  |  | Výkaz výměr: | "zasypání mont.šachty " 2,70 |  |  | 2.7
<null>
POL | {64E50EB5-DF73-4983-A9F8-00E33919B8A8} | <item> | 77 | SUB | 771570001 | Oprava (doplnění) keramické podlahy - (výstup z bazénu) - předb. |  | 3.24 | 3.24 |  |  |  | 21 | 0 | 0
PP |  | <null> |  |  | Plný popis: | --- | [14 empty] | ---
VV |  | <null> |  |  | Výkaz výměr: | "podlaha u výstupu z bazénu
VV |  | <null> |  |  |  | 1,80*1,80 |  |  | 3.24
VV |  | <null> |  |  |  | Součet |  |  | 3.24
VV |  | <null> |  |  |  | Cena předběžná - montáž dlažby+dodávka + ostatní
<null>
POL | {C2D80ECE-A540-427D-B144-969682F4F4A7} | <item> | 78 | SUB | 965043331 | Bourání mazanin betonových s potěrem nebo teracem tl. do 100 mm, plochy do 4 m2 | m3 | 0.45 | 0.45 |  |  |  | 21 | 0 | 0
PP |  | <null> |  |  | Plný popis: | --- | [14 empty] | ---
VV |  | <null> |  |  | Výkaz výměr: | "výstup z bazénu
VV |  | <null> |  |  |  | "podlaha" 1,50*1,50*0,10 |  |  | 0.225
VV |  | <null> |  |  |  | "podklední beton " 1,50*1,50*0,10 |  |  | 0.225
VV |  | <null> |  |  |  | Součet |  |  | 0.45
<null>
POL | {DFE7537D-9376-43B0-86D6-28D105520020} | <item> | 79 | SUB | 965049111 | Bourání mazanin Příplatek k cenám za bourání mazanin betonových se svařovanou sítí, tl. do 100 mm | m3 | 0.225 | 0.225 |  |  |  | 21 | 0 | 0
PP |  | <null> |  |  | Plný popis: | --- | [14 empty] | ---
VV |  | <null> |  |  | Výkaz výměr: | 1,50*1,50*0,10 |  |  | 0.225
<null>
POL | {8F2881D7-89C1-4117-920F-4AA38EF639D7} | <item> | 80 | SUB | 711141811 | Odstranění izolace proti vodě, vlhkosti a plynům z přitavených pásů NAIP z plochy vodorovné V jednovrstvé | m2 | 2.25 | 2.25 |  |  |  | 21 | 0 | 0
PP |  | <null> |  |  | Plný popis: | --- | [14 empty] | ---
VV |  | <null> |  |  | Výkaz výměr: | "izolace výstupu z bazénu " 1,50*1,50 |  |  | 2.25
<null>
POL | {05FD7DF7-7061-46CD-A502-E91E906ED50D} | <item> | 81 | SUB | 389381001R | Vložení a dobetonování chrániček při prostupu zdí | ks | 4 | 4 |  |  |  | 21 | 0 | 0
PP |  | <null> |  |  | Plný popis: | --- | [14 empty] | ---
POL | {9330970E-FB75-4DBD-804B-5D305FF0EE8A} | <item> | 82 | SUB | R001 | prostupová pažnice pr. 280 mm | ks | 2 | 2 |  |  |  | 21 | 0 | 0
PP |  | <null> |  |  | Plný popis: | --- | [14 empty] | ---
POL | {754168C0-7A80-4FA7-B9BF-A99661EFD5C5} | <item> | 83 | SUB | R002 | Vložka průměru 280 mm s límcem (100 mm) | ks | 2 | 2 |  |  |  | 21 | 0 | 0
PP |  | <null> |  |  | Plný popis: | --- | [14 empty] | ---
POL | {A6546572-54BB-4B75-9CD9-D1E1DD715984} | <item> | 84 | SUB | R004 | těsnící fixační tmel PU 50 | ks | 4 | 4 |  |  |  | 21 | 0 | 0
PP |  | <null> |  |  | Plný popis: | --- | [14 empty] | ---
POL | {48C361B2-B5EE-4166-A83B-F99E997725A8} | <item> | 85 | SUB | 977151129 | Jádrové vrty diamantovými korunkami do stavebních materiálů (železobetonu, betonu, cihel, obkladů, dlažeb, kamene) průměru přes 300 do 350 mm | m | 1.8 | 1.8 |  |  |  | 21 | 0 | 0
PP |  | <null> |  |  | Plný popis: | --- | [14 empty] | ---
VV |  | <null> |  |  | Výkaz výměr: | "bazén" 0,90* 2 |  |  | 1.8
<null>
POL | {2AD424EB-125E-4D67-B6D6-5DCD01E6454B} | <item> | 86 | SUB | 952902021 | Čištění budov při provádění oprav a udržovacích prací podlah hladkých zametením | m2 | 120 | 120 |  |  |  | 21 | 0 | 0
PP |  | <null> |  |  | Plný popis: | --- | [14 empty] | ---
VV |  | <null> |  |  | Výkaz výměr: | "výstup z bazénu - několikrát " 120,0 |  |  | 120
<null>
<null>
S/242631_1b/242631_1b/HSV/997 |  | 5 |  | Oddíl |  | 997: Doprava suti a vybouraných hmot |  |  |  |  | 0 |  |  | 0 | 0
POL | {CA9C9B22-D64E-4EBA-9FD9-AC0E3F163EE8} | <item> | 87 | SUB | 997221571 | Vodorovná doprava vybouraných hmot bez naložení, ale se složením a s urovnáním na vzdálenost do 1 km - beton+živice | t | 44.826 | 44.826 |  |  |  | 21 | 0 | 0
PP |  | <null> |  |  | Plný popis: | --- | [14 empty] | ---
POL | {21740327-4647-4881-81A5-0272FE7EB74E} | <item> | 88 | SUB | 997221579 | Vodorovná doprava vybouraných hmot bez naložení, ale se složením a s hrubým urovnáním na vzdálenost Příplatek k ceně za každý další započatý 1 km přes 1 km | t | 849.984 | 849.984 |  |  |  | 21 | 0 | 0
PP |  | <null> |  |  | Plný popis: | --- | [14 empty] | ---
VV |  | <null> |  |  | Výkaz výměr: | "celkem do 20 km " 44,736 * 19 |  |  | 849.984
<null>
POL | {B6B84B40-2F55-4F8D-88FC-4487CB8944F0} | <item> | 89 | SUB | 997221862 | Poplatek za uložení stavebního odpadu na recyklační skládce (skládkovné) z armovaného betonu zatříděného do Katalogu odpadů pod kódem 17 01 01 | t | 11.96 | 11.96 |  |  |  | 21 | 0 | 0
PP |  | <null> |  |  | Plný popis: | --- | [14 empty] | ---
POL | {519A096C-805C-4D43-9CB3-46BEC8634844} | <item> | 90 | SUB | 997221875 | Poplatek za uložení stavebního odpadu na recyklační skládce (skládkovné) asfaltového bez obsahu dehtu zatříděného do Katalogu odpadů pod kódem 17 03 02 - živice | t | 32.4 | 32.4 |  |  |  | 21 | 0 | 0
PP |  | <null> |  |  | Plný popis: | --- | [14 empty] | ---
VV |  | <null> |  |  | Výkaz výměr: | "živice v " 32,40 |  |  | 32.4
VV |  | <null> |  |  |  | Součet |  |  | 32.4
<null>
<null>
S/242631_1b/242631_1b/HSV/998 |  | 5 |  | Oddíl |  | 998: Presun hmot |  |  |  |  | 0 |  |  | 0 | 0
POL | {78066029-B460-4753-9195-5295D82C7D7A} | <item> | 91 | SUB | 998272201 | Přesun hmot pro trubní vedení z ocelových trub svařovaných pro vodovody, plynovody, teplovody, shybky, produktovody v otevřeném výkopu dopravní vzdálenost do 15 m | t | 100.428 | 100.428 |  |  |  | 21 | 0 | 0
PP |  | <null> |  |  | Plný popis: | --- | [14 empty] | ---
<null>
S/242631_1b/242631_1b/PSV |  | 4 |  | Skupina |  | PSV: Práce a dodávky PSV |  |  |  |  | 0 |  |  | 0 | 0
S/242631_1b/242631_1b/PSV/711 |  | 5 |  | Oddíl |  | 711: Izolace proti vode, vlhkosti a plynum |  |  |  |  | 0 |  |  | 0 | 0
POL | {2F59A792-D85B-45FD-90E2-E531D92D08C7} | <item> | 92 | SUB | 711112001 | Provedení izolace proti zemní vlhkosti natěradly a tmely za studena na ploše svislé S nátěrem penetračním | m2 | 2.25 | 2.25 |  |  |  | 21 | 0 | 0
PP |  | <null> |  |  | Plný popis: | --- | [14 empty] | ---
VV |  | <null> |  |  | Výkaz výměr: | "bazén" 1,50*1,50 |  |  | 2.25
VV |  | <null> |  |  |  | Součet |  |  | 2.25
<null>
POL | {54D51C94-8932-45E0-9416-49EA3C920BD0} | <item> | 93 | SUB | 711111001 | Provedení izolace proti zemní vlhkosti natěradly a tmely za studena na ploše vodorovné V nátěrem penetračním | m2 | 2.25 | 2.25 |  |  |  | 21 | 0 | 0
PP |  | <null> |  |  | Plný popis: | --- | [14 empty] | ---
VV |  | <null> |  |  | Výkaz výměr: | "vstup z bazénu" 1,50*1,50 |  |  | 2.25
<null>
POL | {38EC6813-1C0C-423B-B7E9-CFDA9FABB567} | <item> | 94 | SUB | 11163153 | emulze asfaltová penetrační | litr | 1.125 | 1.125 |  |  |  | 21 | 0 | 0
PP |  | <null> |  |  | Plný popis: | --- | [14 empty] | ---
VV |  | <null> |  |  | Výkaz výměr: | 2,250*0,25 * 2 |  |  | 1.125
<null>
POL | {8FFB119D-72A0-4275-8FD3-4D65756CAFC7} | <item> | 95 | SUB | 711142559 | Provedení izolace proti zemní vlhkosti pásy přitavením NAIP na ploše svislé S | m2 | 2.25 | 2.25 |  |  |  | 21 | 0 | 0
PP |  | <null> |  |  | Plný popis: | --- | [14 empty] | ---
VV |  | <null> |  |  | Výkaz výměr: | "bazén" 1,50*1,50 |  |  | 2.25
<null>
POL | {E422C530-995E-481B-B83B-4FEA8B4B85A5} | <item> | 96 | SUB | 711141559 | Provedení izolace proti zemní vlhkosti pásy přitavením NAIP na ploše vodorovné V | m2 | 2.25 | 2.25 |  |  |  | 21 | 0 | 0
PP |  | <null> |  |  | Plný popis: | --- | [14 empty] | ---
VV |  | <null> |  |  | Výkaz výměr: | "výstup z bazénu" 1,50*1,50 |  |  | 2.25
VV |  | <null> |  |  |  | Součet |  |  | 2.25
<null>
POL | {6EA2E9A0-1E53-400B-950A-19B2E42CB3F6} | <item> | 97 | SUB | 62853003 | pás asfaltový natavitelný modifikovaný SBS s vložkou ze skleněné tkaniny a spalitelnou PE fólií nebo jemnozrnným minerálním posypem na horním povrchu tl 3,5mm | m2 | 4.5 | 4.5 |  |  |  | 21 | 0 | 0
PP |  | <null> |  |  | Plný popis: | --- | [14 empty] | ---
POL | {2CB3C65F-DBDF-4FA3-AEA6-F1C5BC5A6B7F} | <item> | 98 | SUB | 711142811 | Odstranění izolace proti vodě, vlhkosti a plynům z přitavených pásů NAIP z plochy svislé S jednovrstvé | m2 | 4.5 | 4.5 |  |  |  | 21 | 0 | 0
PP |  | <null> |  |  | Plný popis: | --- | [14 empty] | ---
POL | {B56F05AC-0CEC-41B5-8643-D7CBFE346A66} | <item> | 99 | SUB | 711199095 | Příplatek k cenám provedení izolace proti zemní vlhkosti za plochu do 10 m2 natěradly za studena nebo za horka | m2 | 4.5 | 4.5 |  |  |  | 21 | 0 | 0
PP |  | <null> |  |  | Plný popis: | --- | [14 empty] | ---
POL | {1935E7C9-0C37-488A-ADA7-AF55306C3BCC} | <item> | 100 | SUB | 711199097 | Příplatek k cenám provedení izolace proti zemní vlhkosti za plochu do 10 m2 pásy přitavením NAIP nebo termoplasty | m2 | 4.5 | 4.5 |  |  |  | 21 | 0 | 0
PP |  | <null> |  |  | Plný popis: | --- | [14 empty] | ---
POL | {ECD57281-622E-44F1-A6D9-71F79D9254E7} | <item> | 101 | SUB | 711747067 | Provedení detailů pásy přitavením opracování trubních prostupů pod těsnící objímkou, průměru do 300 mm, NAIP | kus | 4 | 4 |  |  |  | 21 | 0 | 0
PP |  | <null> |  |  | Plný popis: | --- | [14 empty] | ---
POL | {DD825891-B1FD-4663-9A95-E71FEE1AFB9A} | <item> | 102 | SUB | 998711211 | Přesun hmot pro izolace proti vodě, vlhkosti a plynům stanovený procentní sazbou (%) z ceny vodorovná dopravní vzdálenost do 50 m s omezením mechanizace v objektech výšky do 6 m | % | 41.218 | 41.218 |  |  |  | 21 | 0 | 0
PP |  | <null> |  |  | Plný popis: | --- | [14 empty] | ---
<null>
S/242631_1b/242631_1b/VRN |  | 4 |  | Skupina |  | VRN: Vedlejší rozpoctové náklady |  |  |  |  | 0 |  |  | 0 | 0
S/242631_1b/242631_1b/VRN/VRN1_00 |  | 5 |  | Oddíl |  | VRN1_00: Pruzkumné, zememericské a projektové práce |  |  |  |  | 0 |  |  | 0 | 0
POL | {B2C9C063-3F61-4A2D-A87D-E59CC8C743B7} | <item> | 103 | SUB | 011503000 | Stavební průzkum | … | 1 | 1 |  |  |  | 21 | 0 | 0
PP |  | <null> |  |  | Plný popis: | --- | [14 empty] | ---
<null>
S/242631_1c |  | 2 |  | Objekt |  | 242631_1c: Teplovod - stavební cást OE2 - Sport.hala KB5) |  |  |  |  | 0 |  |  | 0 | 0
S/242631_1c/242631_1c |  | 3 |  | Podobjekt |  | 242631_1c: Teplovod - stavební cást OE2 - Sport.hala KB5) |  |  |  |  | 0 |  |  | 0 | 0
S/242631_1c/242631_1c/HSV |  | 4 |  | Skupina |  | HSV: Práce a dodávky HSV |  |  |  |  | 0 |  |  | 0 | 0
S/242631_1c/242631_1c/HSV/1 |  | 5 |  | Oddíl |  | 1: Zemní práce |  |  |  |  | 0 |  |  | 0 | 0
POL | {1910EF7D-EB14-484E-B9E5-D893ADD6A213} | <item> | 1 | SUB | 119001421 | Dočasné zajištění podzemního potrubí nebo vedení ve výkopišti ve stavu i poloze, ve kterých byla na začátku zemních prací a to s podepřením, vzepřením nebo vyvěšením, případně s ochranným bedněním, se zřízením a odstraněním zajišťovací konstrukce, s opotřebením hmot kabelů a kabelových tratí z volně ložených kabelů a to do 3 kabelů | m | 10 | 10 |  |  |  | 21 | 0 | 0
PP |  | <null> |  |  | Plný popis: | --- | [14 empty] | ---
VV |  | <null> |  |  | Výkaz výměr: | "silnice za OE 2
VV |  | <null> |  |  |  | "kabel VO" 2,0 |  |  | 2
VV |  | <null> |  |  |  | "kabely ČEZ"
VV |  | <null> |  |  |  | "NN" 2,0+2,0 |  |  | 4
VV |  | <null> |  |  |  | "VN" 2,0+2,0 |  |  | 4
VV |  | <null> |  |  |  | Součet |  |  | 10
<null>
POL | {40CEA1E8-085C-4295-9098-6E4EE263A726} | <item> | 2 | SUB | 129001101 | Příplatek k cenám vykopávek za ztížení vykopávky v blízkosti podzemního vedení nebo výbušnin v horninách jakékoliv třídy | m3 | 18 | 18 |  |  |  | 21 | 0 | 0
PP |  | <null> |  |  | Plný popis: | --- | [14 empty] | ---
VV |  | <null> |  |  | Výkaz výměr: | "silnice za OE 2
VV |  | <null> |  |  |  | "kabel VO" 2,0 * 1,20*1,50 |  |  | 3.6
VV |  | <null> |  |  |  | "kabely ČEZ"
VV |  | <null> |  |  |  | "NN" (2,0+2,0) *1,20*1,50 |  |  | 7.2
VV |  | <null> |  |  |  | "VN" (2,0+2,0) * 1,20*1,50 |  |  | 7.2
VV |  | <null> |  |  |  | Součet |  |  | 18
<null>
POL | {5CCCFBA8-8E10-4301-9F12-FEEDA86019CB} | <item> | 3 | SUB | 132212221 | Hloubení zapažených rýh šířky přes 800 do 2 000 mm ručně s urovnáním dna do předepsaného profilu a spádu v hornině třídy těžitelnosti I skupiny 3 soudržných - dokopávky | m3 | 12 | 12 |  |  |  | 21 | 0 | 0
PP |  | <null> |  |  | Plný popis: | --- | [14 empty] | ---
POL | {E1B4A675-4162-4604-9600-31DB5464CCBE} | <item> | 4 | SUB | 1322122211 | Hloubení zapažených rýh šířky přes 800 do 2 000 mm ručně s urovnáním dna do předepsaného profilu a spádu v hornině třídy těžitelnosti I skupiny 3 soudržných | m3 | 37 | 37 |  |  |  | 21 | 0 | 0
PP |  | <null> |  |  | Plný popis: | --- | [14 empty] | ---
VV |  | <null> |  |  | Výkaz výměr: | "od OE 2 až k trávníku vč.
VV |  | <null> |  |  |  | 14,0 * 1,30* (1,70-0,15) |  |  | 28.21
VV |  | <null> |  |  |  | "v trávníku" 4,50 * 1,30 * (1,60-0,10) +0,015 |  |  | 8.79
VV |  | <null> |  |  |  | Součet |  |  | 37
<null>
POL | {BCF7050D-F6C8-4DF0-A2FD-DC086E781C23} | <item> | 5 | SUB | 132251253 | Hloubení nezapažených rýh šířky přes 800 do 2 000 mm strojně s urovnáním dna do předepsaného profilu a spádu v hornině třídy těžitelnosti I skupiny 3 přes 50 do 100 m3 | m3 | 164.9 | 164.9 |  |  |  | 21 | 0 | 0
PP |  | <null> |  |  | Plný popis: | --- | [14 empty] | ---
VV |  | <null> |  |  | Výkaz výměr: | "za trávníkem v betonu " 6,60*1,30* (1,20-0,15) |  |  | 9.009
VV |  | <null> |  |  |  | "trávník" 11,95 * 1,30 * (1,25-0,10) |  |  | 17.8652
VV |  | <null> |  |  |  | "asfalt. plocha" 5,80*1,30* (1,26 -0,10) |  |  | 8.7464
VV |  | <null> |  |  |  | "trávník" 36,15 * 1,30 * (1,20-0,10) |  |  | 51.6945
VV |  | <null> |  |  |  | "panely betonové" (2,92+3,10) * 1,30 * (1,0-0,15) |  |  | 6.6521
VV |  | <null> |  |  |  | "trávník mezi panely " 3,0 *1,30* (1,0-0,10) |  |  | 3.51
VV |  | <null> |  |  |  | "trávník za halou" 46,73 * 1,30* (0,96-0,10) |  |  | 52.2441
VV |  | <null> |  |  |  | "štěrková pěšina" 2,61*1,30*1,0 |  |  | 3.393
VV |  | <null> |  |  |  | "trávník před vstupem do haly" 21,0 *1,30* (0,97-0,10)+0,035 |  |  | 23.786
VV |  | <null> |  |  |  | "odečet dokopávek " -12,0 |  |  | -12
VV |  | <null> |  |  |  | Součet |  |  | 164.9004
<null>
POL | {9AA264AC-51C6-4B38-8E73-F8E5D3A818D2} | <item> | 6 | SUB | 151101101 | Zřízení pažení a rozepření stěn rýh pro podzemní vedení příložné pro jakoukoliv mezerovitost, hloubky do 2 m | m2 | 61.2 | 61.2 |  |  |  | 21 | 0 | 0
PP |  | <null> |  |  | Plný popis: | --- | [14 empty] | ---
VV |  | <null> |  |  | Výkaz výměr: | "pažení u OE 2
VV |  | <null> |  |  |  | 18,0*1,70*2 |  |  | 61.2
<null>
POL | {49B9D5CD-2C30-4DEE-B129-BCE51BB12E20} | <item> | 7 | SUB | 151101111 | Odstranění pažení a rozepření stěn rýh pro podzemní vedení s uložením materiálu na vzdálenost do 3 m od kraje výkopu příložné, hloubky do 2 m | m2 | 61.2 | 61.2 |  |  |  | 21 | 0 | 0
PP |  | <null> |  |  | Plný popis: | --- | [14 empty] | ---
POL | {9AE62665-CA7D-4541-87A6-A3210A261F8E} | <item> | 8 | SUB | 162751117 | Vodorovné přemístění výkopku nebo sypaniny po suchu na obvyklém dopravním prostředku, bez naložení výkopku, avšak se složením bez rozhrnutí z horniny třídy těžitelnosti I skupiny 1 až 3 na vzdálenost přes 9 000 do 10 000 m | m3 | 95.262 | 95.262 |  |  |  | 21 | 0 | 0
PP |  | <null> |  |  | Plný popis: | --- | [14 empty] | ---
VV |  | <null> |  |  | Výkaz výměr: | " vytlačená zemina " 95,262 |  |  | 95.262
<null>
POL | {575EABB3-FACB-4758-9A85-C276A110CEF1} | <item> | 9 | SUB | 162751119 | Vodorovné přemístění výkopku nebo sypaniny po suchu na obvyklém dopravním prostředku, bez naložení výkopku, avšak se složením bez rozhrnutí z horniny třídy těžitelnosti I skupiny 1 až 3 na vzdálenost Příplatek k ceně za každých dalších i započatých 1 000 m | m3 | 952.62 | 952.62 |  |  |  | 21 | 0 | 0
PP |  | <null> |  |  | Plný popis: | --- | [14 empty] | ---
VV |  | <null> |  |  | Výkaz výměr: | "celkem do 20 km " 95,262 *10 |  |  | 952.62
<null>
POL | {A5333573-6ADE-4CAC-A055-01BCE7770C23} | <item> | 10 | SUB | 171201221 | Poplatek za uložení stavebního odpadu na skládce (skládkovné) zeminy a kamení zatříděného do Katalogu odpadů pod kódem 17 05 04 | t | 95.262 | 95.262 |  |  |  | 21 | 0 | 0
PP |  | <null> |  |  | Plný popis: | --- | [14 empty] | ---
POL | {F3408FE5-60DB-49BA-B6E5-0BA868F14960} | <item> | 11 | SUB | 174151101 | Zásyp sypaninou z jakékoliv horniny strojně s uložením výkopku ve vrstvách se zhutněním jam, šachet, rýh nebo kolem objektů v těchto vykopávkách | m3 | 120.885 | 120.885 |  |  |  | 21 | 0 | 0
PP |  | <null> |  |  | Plný popis: | --- | [14 empty] | ---
VV |  | <null> |  |  | Výkaz výměr: | "výkopek celkem " 12,0+37,0+164,90 |  |  | 213.9
VV |  | <null> |  |  |  | "odečet vyztlačené zeminy" - 93,015 |  |  | -93.015
VV |  | <null> |  |  |  | Součet |  |  | 120.885
<null>
POL | {FE33747C-8B7B-44D2-BA55-320B76FE9FA7} | <item> | 12 | SUB | 175151101 | Obsypání potrubí vč. lože strojně sypaninou z vhodných hornin třídy těžitelnosti I a II, skupiny 1 až 4 nebo materiálem připraveným podél výkopu ve vzdálenosti do 3 m od jeho kraje, pro jakoukoliv hloubku výkopu a míru zhutnění bez prohození sypaniny | m3 | 95.262 | 95.262 |  |  |  | 21 | 0 | 0
PP |  | <null> |  |  | Plný popis: | --- | [14 empty] | ---
VV |  | <null> |  |  | Výkaz výměr: | "lože + obsyp potrubí pískem
VV |  | <null> |  |  |  | 159,0 * 1,30 *0,50 |  |  | 103.35
VV |  | <null> |  |  |  | "odečet potrubí" -159,0*3,14 * 0,09*0,09 *2 |  |  | -8.088
VV |  | <null> |  |  |  | Součet |  |  | 95.262
<null>
POL | {594D619A-0F43-4A96-A2B9-ABD65120F33A} | <item> | 13 | SUB | 58337308 | štěrkopísek frakce 0/2 - pro zásyp horkovodu | t | 190.524 | 190.524 |  |  |  | 21 | 0 | 0
PP |  | <null> |  |  | Plný popis: | --- | [14 empty] | ---
VV |  | <null> |  |  | Výkaz výměr: | 95,262 "m3 písku" *2,0 "t/m3" |  |  | 190.524
<null>
POL | {D4022123-C91E-4AB6-B1C3-6207989D8CF1} | <item> | 14 | SUB | 184818231 | Ochrana kmene bedněním před poškozením stavebním provozem zřízení včetně odstranění výšky bednění do 2 m průměru kmene do 300 mm | kus | 3 | 3 |  |  |  | 21 | 0 | 0
PP |  | <null> |  |  | Plný popis: | --- | [14 empty] | ---
VV |  | <null> |  |  | Výkaz výměr: | "ochrana stromů v ulici " 3 |  |  | 3
<null>
POL | {B25E7AE0-27CE-42AE-BA48-B6472AACDBC0} | <item> | 15 | SUB | 213141122 | Zřízení vrstvy z geotextilie filtrační, separační, odvodňovací, ochranné, výztužné nebo protierozní ve sklonu přes 1:5 do 1:2, šířky přes 3 do 6 m | m2 | 1738 | 1738 |  |  |  | 21 | 0 | 0
PP |  | <null> |  |  | Plný popis: | --- | [14 empty] | ---
VV |  | <null> |  |  | Výkaz výměr: | "OE 2 - Sp.Hala -ochrana terénu text. vložkou pod výkop " 158,0 "bm " * 5,0 "m - šířka |  |  | 790
VV |  | <null> |  |  |  | "ochrana výkopku folií před vzdušnou erozí " 158,0 * 6,0 |  |  | 948
VV |  | <null> |  |  |  | Součet |  |  | 1738
<null>
POL | {A47E0FAE-DF23-4862-8DB5-3F43A0E6A07D} | <item> | 16 | SUB | JTA.67390860 | textilie jutařská PETEX 150g/m2 š 150cm | m2 | 908.5 | 908.5 |  |  |  | 21 | 0 | 0
PP |  | <null> |  |  | Plný popis: | --- | [14 empty] | ---
VV |  | <null> |  |  | Výkaz výměr: | "pod výkop " 790,0 "m2 " * 1,15 |  |  | 908.5
<null>
POL | {C6D049B7-38F7-433A-99B1-C879B78A902A} | <item> | 17 | SUB | 28323081 | fólie HDPE (940-950kg/m3) na skládky a proti zemní vlhkosti nad úrovní terénu tl 0,6mm | m2 | 1090.2 | 1090.2 |  |  |  | 21 | 0 | 0
PP |  | <null> |  |  | Plný popis: | --- | [14 empty] | ---
VV |  | <null> |  |  | Výkaz výměr: | 948,0 "m2 " * 1,15 |  |  | 1090.2
<null>
POL | {3EFD57FF-FE6D-4A9C-9E98-E453D863CC90} | <item> | 18 | SUB | 953921111 | Dlaždice betonové na sucho na ploché střechy kladené jednotlivě volně s mezerami např. pro schůdnost po měkké krytině, pro trvalé zatížení krytin, rozměru 300 x 300 mm | kus | 169 | 169 |  |  |  | 21 | 0 | 0
PP |  | <null> |  |  | Plný popis: | --- | [14 empty] | ---
VV |  | <null> |  |  | Výkaz výměr: | "ochrana výkopku folií před vzdušnou erozí " 157,0 "bm" * 1,0 "ks/mb " + 12 |  |  | 169
VV |  | <null> |  |  |  | Součet |  |  | 169
<null>
POL | {D9120F5F-BA7A-47C3-9E7D-43016226EC71} | <item> | 19 | SUB | 997013111 | Vnitrostaveništní doprava suti a vybouraných hmot vodorovně do 50 m s naložením základní pro budovy a haly výšky do 6 m | t | 1.673 | 1.673 |  |  |  | 21 | 0 | 0
PP |  | <null> |  |  | Plný popis: | --- | [14 empty] | ---
VV |  | <null> |  |  | Výkaz výměr: | 169 "ks" *0,30*0,30*0,05 * 2,2 |  |  | 1.6731
<null>
POL | {1281DF76-A929-4215-B77F-C615E0D20708} | <item> | 20 | SUB | 997013501 | Odvoz suti a vybouraných hmot na skládku nebo meziskládku se složením, na vzdálenost do 1 km | t | 1.673 | 1.673 |  |  |  | 21 | 0 | 0
PP |  | <null> |  |  | Plný popis: | --- | [14 empty] | ---
POL | {0990FCAF-533A-48E6-A911-8CB5CA1C3FD2} | <item> | 21 | SUB | 997013509 | Odvoz suti a vybouraných hmot na skládku nebo meziskládku se složením, na vzdálenost Příplatek k ceně za každý další započatý 1 km přes 1 km | t | 31.787 | 31.787 |  |  |  | 21 | 0 | 0
PP |  | <null> |  |  | Plný popis: | --- | [14 empty] | ---
VV |  | <null> |  |  | Výkaz výměr: | "celkem do 20,0 km " 1,673 *19 |  |  | 31.787
<null>
POL | {D92EC309-042E-41C3-8F62-FE66DEBB2C94} | <item> | 22 | SUB | 997013601 | Poplatek za uložení stavebního odpadu na skládce (skládkovné) z prostého betonu zatříděného do Katalogu odpadů pod kódem 17 01 01 | t | 1.673 | 1.673 |  |  |  | 21 | 0 | 0
PP |  | <null> |  |  | Plný popis: | --- | [14 empty] | ---
<null>
S/242631_1c/242631_1c/HSV/191 |  | 5 |  | Oddíl |  | 191: Ornice,trávník |  |  |  |  | 0 |  |  | 0 | 0
POL | {DFCAFA85-93BC-4108-9996-3D616D5A0A2D} | <item> | 23 | SUB | 121151103 | Sejmutí ornice strojně při souvislé ploše do 100 m2, tl. vrstvy do 200 mm - v tl. 10 cm | m2 | 366.24 | 366.24 |  |  |  | 21 | 0 | 0
PP |  | <null> |  |  | Plný popis: | --- | [14 empty] | ---
VV |  | <null> |  |  | Výkaz výměr: | "trávník" (4,20+12,0+36,15+3,0+46,73+20,0) * 3,0 *0,10 - 0,024 |  |  | 36.6
VV |  | <null> |  |  |  | "trávník" (4,20+12,0+36,15+3,0+46,73+20,0) * 3,0 |  |  | 366.24
<null>
POL | {8DB86313-1D66-4803-BEFD-4F112E6C47AC} | <item> | 24 | SUB | 162251102 | Vodorovné přemístění výkopku nebo sypaniny po suchu na obvyklém dopravním prostředku, bez naložení výkopku, avšak se složením bez rozhrnutí z horniny třídy těžitelnosti I skupiny 1 až 3 na vzdálenost přes 20 do 50 m - ornice | m3 | 73.248 | 73.248 |  |  |  | 21 | 0 | 0
PP |  | <null> |  |  | Plný popis: | --- | [14 empty] | ---
VV |  | <null> |  |  | Výkaz výměr: | "ornice " 366,24 *0,10 |  |  | 36.624
VV |  | <null> |  |  |  | "zpět" 36,624 |  |  | 36.624
VV |  | <null> |  |  |  | Součet |  |  | 73.248
<null>
POL | {A0DE934C-1935-485E-93C2-92FBB4F7063E} | <item> | 25 | SUB | 167151101 | Nakládání, skládání a překládání neulehlého výkopku nebo sypaniny strojně nakládání, množství do 100 m3, z horniny třídy těžitelnosti I, skupiny 1 až 3 - ornice | m3 | 36.624 | 36.624 |  |  |  | 21 | 0 | 0
PP |  | <null> |  |  | Plný popis: | --- | [14 empty] | ---
POL | {16215BEC-EE3A-4159-AB76-AC8AEA7B6936} | <item> | 26 | SUB | 181311103 | Rozprostření a urovnání ornice v rovině nebo ve svahu sklonu do 1:5 ručně při souvislé ploše, tl. vrstvy do 200 mm | m2 | 366.24 | 366.24 |  |  |  | 21 | 0 | 0
PP |  | <null> |  |  | Plný popis: | --- | [14 empty] | ---
POL | {5088B9B8-0B65-435E-B6B8-D0598ED1AD8E} | <item> | 27 | SUB | 181411141 | Založení trávníku na půdě předem připravené plochy do 1000 m2 výsevem v rovině nebo na svahu do 1:5 | m2 | 366.24 | 366.24 |  |  |  | 21 | 0 | 0
PP |  | <null> |  |  | Plný popis: | --- | [14 empty] | ---
POL | {64DC9F0B-8D19-42E5-B224-79628FE146BC} | <item> | 28 | SUB | 00572410 | osivo směs travní parková | kg | 19.228 | 19.228 |  |  |  | 21 | 0 | 0
PP |  | <null> |  |  | Plný popis: | --- | [14 empty] | ---
VV |  | <null> |  |  | Výkaz výměr: | " travní semeno" 366,24 *0,05 *1,05 |  |  | 19.2276
<null>
POL | {FC7086F8-EDC3-4CEA-9336-B45F37092C7C} | <item> | 29 | SUB | 181911102 | Úprava pláně vyrovnáním výškových rozdílů ručně v hornině třídy těžitelnosti I skupiny 1 a 2 se zhutněním - zatravnění | m2 | 366.24 | 366.24 |  |  |  | 21 | 0 | 0
PP |  | <null> |  |  | Plný popis: | --- | [14 empty] | ---
<null>
S/242631_1c/242631_1c/HSV/1a |  | 5 |  | Oddíl |  | 1a: Pomocné konstrukce |  |  |  |  | 0 |  |  | 0 | 0
POL | {23642EA4-0239-4908-BAFC-4E60BDFD4177} | <item> | 30 | SUB | 119002121 | Pomocné konstrukce při zabezpečení výkopu vodorovné pochozí přechodová lávka délky do 2 m včetně zábradlí zřízení | kus | 2 | 2 |  |  |  | 21 | 0 | 0
PP |  | <null> |  |  | Plný popis: | --- | [14 empty] | ---
POL | {752B2CE2-813B-474F-81E5-842F8864B3AF} | <item> | 31 | SUB | 119002122 | Pomocné konstrukce při zabezpečení výkopu vodorovné pochozí přechodová lávka délky do 2 m včetně zábradlí odstranění | kus | 2 | 2 |  |  |  | 21 | 0 | 0
PP |  | <null> |  |  | Plný popis: | --- | [14 empty] | ---
POL | {9718C81B-4795-4DCC-8A6B-497009CE8FE4} | <item> | 32 | SUB | 119002411 | Pomocné konstrukce při zabezpečení výkopu vodorovné pojízdné z tlustého ocelového plechu šířky výkopu do 1 m zřízení | m2 | 12 | 12 |  |  |  | 21 | 0 | 0
PP |  | <null> |  |  | Plný popis: | --- | [14 empty] | ---
POL | {7B75B5E3-FD00-48F3-8286-F27C5F32BA81} | <item> | 33 | SUB | 119002412 | Pomocné konstrukce při zabezpečení výkopu vodorovné pojízdné z tlustého ocelového plechu šířky výkopu do 1 m odstranění | m2 | 12 | 12 |  |  |  | 21 | 0 | 0
PP |  | <null> |  |  | Plný popis: | --- | [14 empty] | ---
POL | {4AAE672D-2891-4320-BB72-D146F5730E9D} | <item> | 34 | SUB | 119003227 | Pomocné konstrukce při zabezpečení výkopu svislé ocelové mobilní oplocení, výšky přes 1,5 do 2,2 m panely vyplněné dráty zřízení | m | 215 | 215 |  |  |  | 21 | 0 | 0
PP |  | <null> |  |  | Plný popis: | --- | [14 empty] | ---
VV |  | <null> |  |  | Výkaz výměr: | "oplocení od OE 2 k panel.ploše " (25,0 +15,0+ 25,0+25,0 ) |  |  | 90
VV |  | <null> |  |  |  | "jednostranně kolem hsaly " 55,0+ 70,0 |  |  | 125
VV |  | <null> |  |  |  | Součet |  |  | 215
<null>
POL | {31043BBB-C23A-4864-B9BF-AD75C7F8A74A} | <item> | 35 | SUB | 119003228 | Pomocné konstrukce při zabezpečení výkopu svislé ocelové mobilní oplocení, výšky přes 1,5 do 2,2 m panely vyplněné dráty odstranění | m | 215 | 215 |  |  |  | 21 | 0 | 0
PP |  | <null> |  |  | Plný popis: | --- | [14 empty] | ---
POL | {6D4386C2-1FD9-42C8-A3C9-7FDD0C5AAF92} | <item> | 36 | SUB | 119004111 | Pomocné konstrukce při zabezpečení výkopu bezpečný vstup nebo výstup žebříkem zřízení | m | 4.5 | 4.5 |  |  |  | 21 | 0 | 0
PP |  | <null> |  |  | Plný popis: | --- | [14 empty] | ---
VV |  | <null> |  |  | Výkaz výměr: | "žebřík " 1,50 *3 |  |  | 4.5
<null>
POL | {03B71A2C-AB31-4B7A-87FC-087AC6603EF6} | <item> | 37 | SUB | 119004112 | Pomocné konstrukce při zabezpečení výkopu bezpečný vstup nebo výstup žebříkem odstranění | m | 4.5 | 4.5 |  |  |  | 21 | 0 | 0
PP |  | <null> |  |  | Plný popis: | --- | [14 empty] | ---
<null>
S/242631_1c/242631_1c/HSV/511 |  | 5 |  | Oddíl |  | 511: Bourání komunikací |  |  |  |  | 0 |  |  | 0 | 0
POL | {CA9A878A-9619-4E82-82FD-B46AA126E796} | <item> | 38 | SUB | 113106190 | Rozebrání dílců vozovek a ploch s přemístěním hmot na skládku na vzdálenost do 3 m nebo s naložením na dopravní prostředek, ze silničních dílců jakýchkoliv rozměrů, s ložem z kameniva nebo živice strojně plochy jednotlivě do 50 m2 se spárami vyplněnými kamenivem - panely | m2 | 18 | 18 |  |  |  | 21 | 0 | 0
PP |  | <null> |  |  | Plný popis: | --- | [14 empty] | ---
VV |  | <null> |  |  | Výkaz výměr: | "silniční panely " 3,0*3,0 * 2 |  |  | 18
<null>
POL | {7FA4DFC7-4690-4672-9D2A-7A2A8598E1F2} | <item> | 39 | SUB | 113106341 | Rozebrání dlažeb a dílců při překopech inženýrských sítí s přemístěním hmot na skládku na vzdálenost do 3 m nebo s naložením na dopravní prostředek strojně plochy jednotlivě do 15 m2 komunikací pro pěší s ložem z kameniva nebo živice a s výplní spár z betonových nebo kameninových dlaždic, desek nebo tvarovek | m2 | 5 | 5 |  |  |  | 21 | 0 | 0
PP |  | <null> |  |  | Plný popis: | --- | [14 empty] | ---
VV |  | <null> |  |  | Výkaz výměr: | "před vstupem do sportovní haly " 5,0 * 1,0 |  |  | 5
<null>
POL | {6EC5748D-2C82-4B84-A04D-9ACB8CCFA3D1} | <item> | 40 | SUB | 113107336 | Odstranění podkladů nebo krytů strojně plochy jednotlivě do 50 m2 s přemístěním hmot na skládku na vzdálenost do 3 m nebo s naložením na dopravní prostředek z betonu vyztuženého sítěmi, o tl. vrstvy přes 100 do 150 mm | m2 | 39 | 39 |  |  |  | 21 | 0 | 0
PP |  | <null> |  |  | Plný popis: | --- | [14 empty] | ---
VV |  | <null> |  |  | Výkaz výměr: | "beton u L 33 " 6,0*6,50 |  |  | 39
<null>
POL | {AD71EA97-A684-4762-87D3-1A63E7AAACFC} | <item> | 41 | SUB | 113107344 | Odstranění podkladů nebo krytů strojně plochy jednotlivě do 50 m2 s přemístěním hmot na skládku na vzdálenost do 3 m nebo s naložením na dopravní prostředek živičných, o tl. vrstvy přes 150 do 200 mm | m2 | 132 | 132 |  |  |  | 21 | 0 | 0
PP |  | <null> |  |  | Plný popis: | --- | [14 empty] | ---
VV |  | <null> |  |  | Výkaz výměr: | "odstranění živičného krytu
VV |  | <null> |  |  |  | "vozovka u OE 2 " 13,50 * (4,0 +4,0) |  |  | 108
VV |  | <null> |  |  |  | "u L34 " 6,0*4,0 |  |  | 24
VV |  | <null> |  |  |  | Součet |  |  | 132
<null>
POL | {862588B0-42E9-481F-967D-D159D56CDAB3} | <item> | 42 | SUB | 113108442 | Rozrytí vrstvy krytu nebo podkladu z kameniva bez zhutnění, bez vyrovnání rozrytého materiálu, pro jakékoliv tloušťky se živičným pojivem | m2 | 132 | 132 |  |  |  | 21 | 0 | 0
PP |  | <null> |  |  | Plný popis: | --- | [14 empty] | ---
POL | {634134AA-C538-495A-8D7A-8F4734FFB73F} | <item> | 43 | SUB | 113202111 | Vytrhání obrub s vybouráním lože, s přemístěním hmot na skládku na vzdálenost do 3 m nebo s naložením na dopravní prostředek z krajníků nebo obrubníků stojatých | m | 20 | 20 |  |  |  | 21 | 0 | 0
PP |  | <null> |  |  | Plný popis: | --- | [14 empty] | ---
VV |  | <null> |  |  | Výkaz výměr: | "obrubík u OE 2 " 6,0*2 |  |  | 12
VV |  | <null> |  |  |  | "u silnice" 4,0*2 |  |  | 8
VV |  | <null> |  |  |  | Součet |  |  | 20
<null>
POL | {2725995E-2921-4289-A08C-E7C2E40AD3AA} | <item> | 44 | SUB | 919735113 | Řezání stávajícího živičného krytu nebo podkladu hloubky přes 100 do 150 mm | m | 39 | 39 |  |  |  | 21 | 0 | 0
PP |  | <null> |  |  | Plný popis: | --- | [14 empty] | ---
VV |  | <null> |  |  | Výkaz výměr: | "u OE 2 " 5,0+5,0+5,0+10,0 |  |  | 25
VV |  | <null> |  |  |  | "u L 34" 7,0+7,0 |  |  | 14
VV |  | <null> |  |  |  | Součet |  |  | 39
<null>
POL | {EEF20FB6-A9BA-46C3-82A7-1521F14B41CA} | <item> | 45 | SUB | 919735123 | Řezání stávajícího betonového krytu nebo podkladu hloubky přes 100 do 150 mm | m | 19 | 19 |  |  |  | 21 | 0 | 0
PP |  | <null> |  |  | Plný popis: | --- | [14 empty] | ---
VV |  | <null> |  |  | Výkaz výměr: | "u L n37 " 6,0+6,0+3,0+4,0 |  |  | 19
<null>
<null>
S/242631_1c/242631_1c/HSV/512 |  | 5 |  | Oddíl |  | 512: Nové komunikace |  |  |  |  | 0 |  |  | 0 | 0
POL | {BB58AE46-29EF-487B-AB28-4C19C7FEEC5E} | <item> | 46 | SUB | 584121108 | Osazení silničních dílců ze železového betonu s podkladem z kameniva těženého do tl. 40 mm jakéhokoliv druhu a velikosti, na plochu jednotlivě do 15 m2 (demontované dílce) | m2 | 18 | 18 |  |  |  | 21 | 0 | 0
PP |  | <null> |  |  | Plný popis: | --- | [14 empty] | ---
VV |  | <null> |  |  | Výkaz výměr: | "osazení silničních panelů " 3,0*3,0 * 2 |  |  | 18
<null>
POL | {CECF8691-FEC9-41DF-AB21-E40F2B7E4207} | <item> | 47 | SUB | 564871016 | Podklad ze štěrkodrti ŠD s rozprostřením a zhutněním plochy jednotlivě do 100 m2, po zhutnění tl. 300 mm | m2 | 174 | 174 |  |  |  | 21 | 0 | 0
PP |  | <null> |  |  | Plný popis: | --- | [14 empty] | ---
VV |  | <null> |  |  | Výkaz výměr: | "pod beton.kryt " 42,0 |  |  | 42
VV |  | <null> |  |  |  | "pod živičnou komunikaci" 132,0 |  |  | 132
VV |  | <null> |  |  |  | Součet |  |  | 174
<null>
POL | {4ECA1574-1C17-4708-B491-2DC00BEA3AD7} | <item> | 48 | SUB | 564952113 | Podklad z mechanicky zpevněného kameniva MZK (minerální beton) s rozprostřením a s hutněním, po zhutnění tl. 170 mm | m2 | 174 | 174 |  |  |  | 21 | 0 | 0
PP |  | <null> |  |  | Plný popis: | --- | [14 empty] | ---
POL | {584F85C1-7731-4ACB-BA2B-04F5D040A09E} | <item> | 49 | SUB | 565165101 | Asfaltový beton vrstva podkladní ACP 16 (obalované kamenivo střednězrnné - OKS) s rozprostřením a zhutněním v pruhu šířky do 1,5 m, po zhutnění tl. 80 mm | m2 | 132 | 132 |  |  |  | 21 | 0 | 0
PP |  | <null> |  |  | Plný popis: | --- | [14 empty] | ---
VV |  | <null> |  |  | Výkaz výměr: | "pod živičnou komunikaci" 132,0 |  |  | 132
<null>
POL | {9A072F4A-063C-49E0-90E0-8F287099B862} | <item> | 50 | SUB | 573231107 | Postřik spojovací PS bez posypu kamenivem ze silniční emulze, v množství 0,40 kg/m2 | m2 | 132 | 132 |  |  |  | 21 | 0 | 0
PP |  | <null> |  |  | Plný popis: | --- | [14 empty] | ---
POL | {15BA67DB-4283-4A19-B0B9-85FBFF6CC5A5} | <item> | 51 | SUB | 577144211 | Asfaltový beton vrstva obrusná ACO 11 (ABS) s rozprostřením a se zhutněním z nemodifikovaného asfaltu v pruhu šířky do 3 m tř. II, po zhutnění tl. 50 mm | m2 | 132 | 132 |  |  |  | 21 | 0 | 0
PP |  | <null> |  |  | Plný popis: | --- | [14 empty] | ---
POL | {9DA20344-DBCA-460C-BE94-B3475AACDE47} | <item> | 52 | SUB | 577175112 | Asfaltový beton vrstva ložní ACL 16 (ABH) s rozprostřením a zhutněním z nemodifikovaného asfaltu v pruhu šířky do 3 m, po zhutnění tl. 80 mm | m2 | 132 | 132 |  |  |  | 21 | 0 | 0
PP |  | <null> |  |  | Plný popis: | --- | [14 empty] | ---
POL | {748E61AD-698B-4732-B8E3-EC85A31B064C} | <item> | 53 | SUB | 596841220 | Kladení dlažby z betonových nebo kameninových dlaždic komunikací pro pěší s vyplněním spár a se smetením přebytečného materiálu na vzdálenost do 3 m s ložem z cementové malty tl. do 30 mm velikosti dlaždic přes 0,09 m2 do 0,25 m2, pro plochy do 50 m2 | m2 | 5 | 5 |  |  |  | 21 | 0 | 0
PP |  | <null> |  |  | Plný popis: | --- | [14 empty] | ---
VV |  | <null> |  |  | Výkaz výměr: | "před vstupem do sportovní haly " 5,0 * 1,0 |  |  | 5
<null>
POL | {5D86572E-756B-4153-A5B3-7D173FF9016B} | <item> | 54 | SUB | 59246107 | dlažba chodníková betonová 500x500mm tl 50mm přírodní | m2 | 5.15 | 5.15 |  |  |  | 21 | 0 | 0
PP |  | <null> |  |  | Plný popis: | --- | [14 empty] | ---
VV |  | <null> |  |  | Výkaz výměr: | 5*1,03 'Přepočtené koeficientem množství |  |  | 5.15
<null>
POL | {ADC193E4-D8A2-4517-988A-CB7D7D11BA6D} | <item> | 55 | SUB | 916131213 | Osazení silničního obrubníku betonového se zřízením lože, s vyplněním a zatřením spár cementovou maltou stojatého s boční opěrou z betonu prostého, do lože z betonu prostého | m | 20 | 20 |  |  |  | 21 | 0 | 0
PP |  | <null> |  |  | Plný popis: | --- | [14 empty] | ---
POL | {6C046689-F8F2-4239-8360-3C262865DBA8} | <item> | 56 | SUB | 59217033 | obrubník betonový silniční 1000x100x300mm | m | 20 | 20 |  |  |  | 21 | 0 | 0
PP |  | <null> |  |  | Plný popis: | --- | [14 empty] | ---
<null>
S/242631_1c/242631_1c/HSV/5a |  | 5 |  | Oddíl |  | 5a: Chodník |  |  |  |  | 0 |  |  | 0 | 0
POL | {876BAF1D-B7EE-41D9-83BA-FB58EDEDF8E1} | <item> | 57 | SUB | 451577777 | Podklad nebo lože pod dlažbu (přídlažbu) v ploše vodorovné nebo ve sklonu do 1:5, tloušťky od 30 do 100 mm z kameniva těženého | m2 | 42 | 42 |  |  |  | 21 | 0 | 0
PP |  | <null> |  |  | Plný popis: | --- | [14 empty] | ---
POL | {6BAA2832-7F7B-4082-9BDF-1862610C6399} | <item> | 58 | SUB | 564851011 | Podklad ze štěrkodrti ŠD s rozprostřením a zhutněním plochy jednotlivě do 100 m2, po zhutnění tl. 150 mm | m2 | 42 | 42 |  |  |  | 21 | 0 | 0
PP |  | <null> |  |  | Plný popis: | --- | [14 empty] | ---
POL | {57BEEA36-D90D-423E-BF7D-615216B0EE3C} | <item> | 59 | SUB | 581124115 | Kryt z prostého betonu komunikací pro pěší tl. 150 mm | m2 | 42 | 42 |  |  |  | 21 | 0 | 0
PP |  | <null> |  |  | Plný popis: | --- | [14 empty] | ---
VV |  | <null> |  |  | Výkaz výměr: | "u L 33" 6,0*7,0 |  |  | 42
<null>
POL | {A02C8E16-5BAC-4DAF-9FA6-9489FC796BAB} | <item> | 60 | SUB | 31316003 | síť výztužná svařovaná DIN 488 jakost B500A 150x150mm drát D 4mm | m2 | 50 | 50 |  |  |  | 21 | 0 | 0
PP |  | <null> |  |  | Plný popis: | --- | [14 empty] | ---
<null>
S/242631_1c/242631_1c/HSV/811_00 |  | 5 |  | Oddíl |  | 811_00: Šachta ŠU 2 |  |  |  |  | 0 |  |  | 0 | 0
POL | {DA992B1D-ED15-408E-A934-B823C1B442BA} | <item> | 61 | SUB | 311113132 | Základové zdi z betonových tvárnic ztraceného bednění hladkých včetně výplně z betonu C 16/20, tloušťky zdiva přes 150 do 200 mm | m2 | 0.96 | 0.96 |  |  |  | 21 | 0 | 0
PP |  | <null> |  |  | Plný popis: | --- | [14 empty] | ---
VV |  | <null> |  |  | Výkaz výměr: | "ŠU 2 " 1,20*0,40 *2 |  |  | 0.96
<null>
POL | {642AA209-3258-4E03-8C25-55F2A3B86EBA} | <item> | 62 | SUB | 452112112 | Osazení betonových dílců prstenců nebo rámů pod poklopy a mříže, výšky do 100 mm | kus | 1 | 1 |  |  |  | 21 | 0 | 0
PP |  | <null> |  |  | Plný popis: | --- | [14 empty] | ---
POL | {E2184A9B-D358-4EAB-9E3B-EB883EB0A065} | <item> | 63 | SUB | 59224010 | prstenec šachtový vyrovnávací betonový 625x100x40mm | kus | 1 | 1 |  |  |  | 21 | 0 | 0
PP |  | <null> |  |  | Plný popis: | --- | [14 empty] | ---
POL | {74D9AFD9-1FA5-4EAE-BBD2-F806165012F6} | <item> | 64 | SUB | 894411311 | Osazení betonových nebo železobetonových dílců pro šachty skruží rovných | kus | 1 | 1 |  |  |  | 21 | 0 | 0
PP |  | <null> |  |  | Plný popis: | --- | [14 empty] | ---
POL | {B12DBA24-C2F4-4910-9D49-8D0E19980FB0} | <item> | 65 | SUB | 59224162 | skruž betonová kanalizační se stupadly 100x100x12cm | kus | 1 | 1 |  |  |  | 21 | 0 | 0
PP |  | <null> |  |  | Plný popis: | --- | [14 empty] | ---
POL | {FCD260DE-283B-4423-AF60-13ABA237F2A5} | <item> | 66 | SUB | 894414211 | Osazení betonových nebo železobetonových dílců pro šachty desek zákrytových | kus | 1 | 1 |  |  |  | 21 | 0 | 0
PP |  | <null> |  |  | Plný popis: | --- | [14 empty] | ---
POL | {3F1B3096-5487-4BCE-9E4C-1497D2781D81} | <item> | 67 | SUB | 59224539 | deska betonová zákrytová šachty DN 1000 kanalizační 100/62,5x20cm | kus | 1 | 1 |  |  |  | 21 | 0 | 0
PP |  | <null> |  |  | Plný popis: | --- | [14 empty] | ---
POL | {74247B61-D489-40A7-84EF-7928A97ECCFC} | <item> | 68 | SUB | 899104112 | Osazení poklopů šachtových litinových, ocelových nebo železobetonových včetně rámů pro třídu zatížení D400, E600 | kus | 1 | 1 |  |  |  | 21 | 0 | 0
PP |  | <null> |  |  | Plný popis: | --- | [14 empty] | ---
POL | {5C512AEC-D005-4D2F-972E-76C0D16151D4} | <item> | 69 | SUB | 55241030 | poklop šachtový litinový kruhový DN 600 bez ventilace tř D400 pro intenzivní provoz | kus | 1 | 1 |  |  |  | 21 | 0 | 0
PP |  | <null> |  |  | Plný popis: | --- | [14 empty] | ---
POL | {9FEE6662-1D9F-4AAC-AF39-8C32C973DD12} | <item> | 70 | SUB | 899722113R | Krytí potrubí výstražnou fólií z PVC přes 25 do 34cm | m | 4.5 | 4.5 |  |  |  | 21 | 0 | 0
PP |  | <null> |  |  | Plný popis: | --- | [14 empty] | ---
<null>
S/242631_1c/242631_1c/HSV/9 |  | 5 |  | Oddíl |  | 9: Ostatní konstrukce a práce, bourání |  |  |  |  | 0 |  |  | 0 | 0
POL | {69417008-6296-47FA-A73F-832C2A8AF5E1} | <item> | 71 | SUB | 342241111 | Přizdívky jednoduché z cihel nebo příčkovek pálených na maltu MVC nebo MC lícových, včetně spárování dl. 290 mm (český formát 290x140x65 mm) plných, tl. 65 mm - nová přizdívka | m2 | 2.25 | 2.25 |  |  |  | 21 | 0 | 0
PP |  | <null> |  |  | Plný popis: | --- | [14 empty] | ---
VV |  | <null> |  |  | Výkaz výměr: | "přizdívka izolace" 1,50*1,50 |  |  | 2.25
<null>
POL | {A9C395A3-D9DC-47B8-9A56-DFF84204B17E} | <item> | 72 | SUB | 388995211 | Chránička optokabelů z trub plastových do DN 80 | m | 320 | 320 |  |  |  | 21 | 0 | 0
PP |  | <null> |  |  | Plný popis: | --- | [14 empty] | ---
VV |  | <null> |  |  | Výkaz výměr: | "optochránička " 160,0 *2 |  |  | 320
<null>
POL | {1811F91E-9D87-43F7-AE2A-DDC634771734} | <item> | 73 | SUB | 34571352 | trubka elektroinstalační ohebná dvouplášťová korugovaná (chránička) D 52/63mm, HDPE+LDPE | m | 340 | 340 |  |  |  | 21 | 0 | 0
PP |  | <null> |  |  | Plný popis: | --- | [14 empty] | ---
POL | {364C2B1C-33DB-4DE4-BABF-0B261BB16B03} | <item> | 74 | SUB | 622111111 | Vyspravení povrchu neomítaných vnějších ploch betonových nebo železobetonových konstrukcí s rozetřením vysprávky do ztracena maltou cementovou celoplošně stěn | m2 | 2.25 | 2.25 |  |  |  | 21 | 0 | 0
PP |  | <null> |  |  | Plný popis: | --- | [14 empty] | ---
POL | {292991C6-B2E0-4AB9-A830-2A2CE81BF257} | <item> | 75 | SUB | 899722113 | Krytí potrubí výstražnou fólií z PVC šířky přes 25 do 34 cm | m | 640 | 640 |  |  |  | 21 | 0 | 0
PP |  | <null> |  |  | Plný popis: | --- | [14 empty] | ---
VV |  | <null> |  |  | Výkaz výměr: | "potrubí" 320,0 |  |  | 320
VV |  | <null> |  |  |  | "kabely " 320 |  |  | 320
VV |  | <null> |  |  |  | Součet |  |  | 640
<null>
POL | {2D4A3F2E-9DF6-4B67-89E4-64665343DFCC} | <item> | 76 | SUB | 8997221131 | Krytí kabelů výstražnou fólií z PVC šířky přes 25 do 34 cm-obnažené cizí kabely | m | 20 | 20 |  |  |  | 21 | 0 | 0
PP |  | <null> |  |  | Plný popis: | --- | [14 empty] | ---
VV |  | <null> |  |  | Výkaz výměr: | "kabely" 2,0*5 *2 |  |  | 20
<null>
POL | {958168DC-87D4-4FC8-A5EE-E65944D8F643} | <item> | 77 | SUB | 451572111 | Obsyp potrubí a kabelů v otevřeném výkopu z kameniva drobného těženého 0 až 4 mm (obnažené kabely) | m3 | 5 | 5 |  |  |  | 21 | 0 | 0
PP |  | <null> |  |  | Plný popis: | --- | [14 empty] | ---
VV |  | <null> |  |  | Výkaz výměr: | "obnažené cizí kabely" 2,0*1,0*0,50 * 5 |  |  | 5
<null>
POL | {98EEE49B-DE97-487C-84F2-E5960BCE20B9} | <item> | 78 | SUB | 9670329751 | Odsekání plošných fasádních prvků předsazených před líc zdiva přes 80 mm - vstup do haly - přizdívka | m2 | 2.25 | 2.25 |  |  |  | 21 | 0 | 0
PP |  | <null> |  |  | Plný popis: | --- | [14 empty] | ---
VV |  | <null> |  |  | Výkaz výměr: | "izol.přizdívka " 1,50*1,50 |  |  | 2.25
<null>
<null>
S/242631_1c/242631_1c/HSV/95a_00 |  | 5 |  | Oddíl |  | 95a_00: Vstup do sport.haly |  |  |  |  | 0 |  |  | 0 | 0
POL | {7B57A82F-7EFE-4179-B375-72E7B90E2E8F} | <item> | 79 | SUB | 629991001 | Zakrytí vnějších ploch před znečištěním včetně pozdějšího odkrytí ploch podélných rovných (např. chodníků) fólií položenou volně | m2 | 20 | 20 |  |  |  | 21 | 0 | 0
PP |  | <null> |  |  | Plný popis: | --- | [14 empty] | ---
POL | {36C32357-3998-4176-804C-051ADED4236D} | <item> | 80 | SUB | JTA.67390860 | textilie jutařská PETEX 150g/m2 š 150cm | m2 | 25 | 25 |  |  |  | 21 | 0 | 0
PP |  | <null> |  |  | Plný popis: | --- | [14 empty] | ---
POL | {EC414A5A-A54C-4FA8-B871-DDE2956530FE} | <item> | 81 | SUB | 139712111 | Vykopávka v uzavřených prostorech ručně v hornině třídy těžitelnosti II skupiny 4 a 5 - v obj. sport.haly | m3 | 3.375 | 3.375 |  |  |  | 21 | 0 | 0
PP |  | <null> |  |  | Plný popis: | --- | [14 empty] | ---
VV |  | <null> |  |  | Výkaz výměr: | "v ojektu sport.haly - vstup potrubí
VV |  | <null> |  |  |  | 1,50*1,50*1,50 |  |  | 3.375
<null>
POL | {0AF324CE-0729-4629-A5AC-9F938565AC89} | <item> | 82 | SUB | 997013213 | Vnitrostaveništní doprava suti a vybouraných hmot vodorovně do 50 m s naložením ručně pro budovy a haly výšky přes 9 do 12 m | t | 8 | 8 |  |  |  | 21 | 0 | 0
PP |  | <null> |  |  | Plný popis: | --- | [14 empty] | ---
POL | {98DAD43B-FEDA-4BBC-9F1B-5245BED24AE7} | <item> | 83 | SUB | 162751137 | Vodorovné přemístění výkopku nebo sypaniny po suchu na obvyklém dopravním prostředku, bez naložení výkopku, avšak se složením bez rozhrnutí z horniny třídy těžitelnosti II skupiny 4 a 5 na vzdálenost přes 9 000 do 10 000 m | m3 | 3.375 | 3.375 |  |  |  | 21 | 0 | 0
PP |  | <null> |  |  | Plný popis: | --- | [14 empty] | ---
POL | {ABD7FDF7-A104-451F-9286-263BC1280E5D} | <item> | 84 | SUB | 162751139 | Vodorovné přemístění výkopku nebo sypaniny po suchu na obvyklém dopravním prostředku, bez naložení výkopku, avšak se složením bez rozhrnutí z horniny třídy těžitelnosti II skupiny 4 a 5 na vzdálenost Příplatek k ceně za každých dalších i započatých 1 000 m | m3 | 33.75 | 33.75 |  |  |  | 21 | 0 | 0
PP |  | <null> |  |  | Plný popis: | --- | [14 empty] | ---
VV |  | <null> |  |  | Výkaz výměr: | "celkem do 20,0 km " 3,375 "m3" *10 |  |  | 33.75
<null>
POL | {16BCD41D-B2B6-4DE0-A49B-0065D3008E5B} | <item> | 85 | SUB | 1661111111 | Přehození neulehlého výkopku ručně z horniny třídy těžitelnosti II, skupiny 4 a 5 - výkop v budově | m3 | 3.375 | 3.375 |  |  |  | 21 | 0 | 0
PP |  | <null> |  |  | Plný popis: | --- | [14 empty] | ---
POL | {43DE24EB-743F-43AB-B265-C5FACBF124F6} | <item> | 86 | SUB | 167111102 | Nakládání, skládání a překládání neulehlého výkopku nebo sypaniny ručně nakládání, z hornin třídy těžitelnosti II, skupiny 4 a 5 | m3 | 3.375 | 3.375 |  |  |  | 21 | 0 | 0
PP |  | <null> |  |  | Plný popis: | --- | [14 empty] | ---
POL | {125A7E25-B784-4638-A0CE-1792710AA860} | <item> | 87 | SUB | 171201221 | Poplatek za uložení stavebního odpadu na skládce (skládkovné) zeminy a kamení zatříděného do Katalogu odpadů pod kódem 17 05 04 | t | 3.375 | 3.375 |  |  |  | 21 | 0 | 0
PP |  | <null> |  |  | Plný popis: | --- | [14 empty] | ---
POL | {C76AD2A7-C5EC-4E44-830D-45DD05EC57CF} | <item> | 88 | SUB | 171251201 | Uložení sypaniny na skládky nebo meziskládky bez hutnění s upravením uložené sypaniny do předepsaného tvaru | m3 | 3.375 | 3.375 |  |  |  | 21 | 0 | 0
PP |  | <null> |  |  | Plný popis: | --- | [14 empty] | ---
POL | {9798F727-2499-4EDF-8C5F-A9719F4C9467} | <item> | 89 | SUB | 389381001R | Vložení a dobetonování chrániček při prostupu zdí | ks | 2 | 2 |  |  |  | 21 | 0 | 0
PP |  | <null> |  |  | Plný popis: | --- | [14 empty] | ---
POL | {4B9EF983-0985-45B6-9B18-5A9EBF8339E9} | <item> | 90 | SUB | R00121 | prostupová pažnice pr. 200 mm | ks | 2 | 2 |  |  |  | 21 | 0 | 0
PP |  | <null> |  |  | Plný popis: | --- | [14 empty] | ---
POL | {329A4D80-18EB-4122-9C84-1A71B16CC724} | <item> | 91 | SUB | R004 | těsnící fixační tmel PU 50 | ks | 3 | 3 |  |  |  | 21 | 0 | 0
PP |  | <null> |  |  | Plný popis: | --- | [14 empty] | ---
POL | {B35A865B-9465-4CB1-A960-BE30B63DF713} | <item> | 92 | SUB | 6351112321 | Násyp ze štěrkopísku, písku nebo kameniva pod podlahy se zhutněním z kameniva drobného 0-4 - zásyp šachty | m3 | 3.375 | 3.375 |  |  |  | 21 | 0 | 0
PP |  | <null> |  |  | Plný popis: | --- | [14 empty] | ---
VV |  | <null> |  |  | Výkaz výměr: | "šachta v objektu " 1,50*1,50*1,50 |  |  | 3.375
<null>
POL | {132FBD49-9383-408D-9847-6489D64C264D} | <item> | 93 | SUB | 711141811 | Odstranění izolace proti vodě, vlhkosti a plynům z přitavených pásů NAIP z plochy vodorovné V jednovrstvé | m2 | 2.25 | 2.25 |  |  |  | 21 | 0 | 0
PP |  | <null> |  |  | Plný popis: | --- | [14 empty] | ---
VV |  | <null> |  |  | Výkaz výměr: | 1,50*1,50 |  |  | 2.25
<null>
POL | {C4D5119B-B45E-4F5B-88C1-999711CD86EF} | <item> | 94 | SUB | 96504333111 | Bourání mazanin betonových s potěrem nebo teracem tl. do 100 mm, plochy do 4 m2 - podlaha ve sport.hale | m3 | 0.495 | 0.495 |  |  |  | 21 | 0 | 0
PP |  | <null> |  |  | Plný popis: | --- | [14 empty] | ---
VV |  | <null> |  |  | Výkaz výměr: | "podlaha " 1,50*1,50 *0,12 |  |  | 0.27
VV |  | <null> |  |  |  | "podkladní beton " 1,50*1,50*0,10 |  |  | 0.225
VV |  | <null> |  |  |  | Součet |  |  | 0.495
<null>
POL | {DDE8BF95-A637-4BB9-831E-C385A1C9B66B} | <item> | 95 | SUB | 977151126 | Jádrové vrty diamantovými korunkami do stavebních materiálů (železobetonu, betonu, cihel, obkladů, dlažeb, kamene) průměru přes 200 do 225 mm | m | 2 | 2 |  |  |  | 21 | 0 | 0
PP |  | <null> |  |  | Plný popis: | --- | [14 empty] | ---
VV |  | <null> |  |  | Výkaz výměr: | "vstup do sport.haly" 1,0*2 |  |  | 2
<null>
POL | {32479269-59AB-4163-9837-059E19559EDF} | <item> | 96 | SUB | 952902021 | Čištění budov při provádění oprav a udržovacích prací podlah hladkých zametením | m2 | 150 | 150 |  |  |  | 21 | 0 | 0
PP |  | <null> |  |  | Plný popis: | --- | [14 empty] | ---
VV |  | <null> |  |  | Výkaz výměr: | "vstup do budovy několikrát " 50,0 *3 |  |  | 150
<null>
<null>
S/242631_1c/242631_1c/HSV/997 |  | 5 |  | Oddíl |  | 997: Doprava suti a vybouraných hmot |  |  |  |  | 0 |  |  | 0 | 0
POL | {3D92A2BA-22DA-4F8E-9458-F94A15375287} | <item> | 97 | SUB | 997221571 | Vodorovná doprava vybouraných hmot bez naložení, ale se složením a s urovnáním na vzdálenost do 1 km - beton+živice | t | 78.804 | 78.804 |  |  |  | 21 | 0 | 0
PP |  | <null> |  |  | Plný popis: | --- | [14 empty] | ---
VV |  | <null> |  |  | Výkaz výměr: | "dlažba beton." 1,275 |  |  | 1.275
VV |  | <null> |  |  |  | "beton " 12,87 |  |  | 12.87
VV |  | <null> |  |  |  | "obrubníky" 4,10 |  |  | 4.1
VV |  | <null> |  |  |  | "podlaha " 1,0189 |  |  | 1.0189
VV |  | <null> |  |  |  | "vrtání" 0,140 |  |  | 0.14
VV |  | <null> |  |  |  | "živičný kryt " 59,40 |  |  | 59.4
VV |  | <null> |  |  |  | Součet |  |  | 78.8039
<null>
POL | {78633E2C-924C-4C05-81BF-4765DBA98F58} | <item> | 98 | SUB | 997221579 | Vodorovná doprava vybouraných hmot bez naložení, ale se složením a s hrubým urovnáním na vzdálenost Příplatek k ceně za každý další započatý 1 km přes 1 km | t | 1497.276 | 1497.276 |  |  |  | 21 | 0 | 0
PP |  | <null> |  |  | Plný popis: | --- | [14 empty] | ---
VV |  | <null> |  |  | Výkaz výměr: | "celkem do 20 km
VV |  | <null> |  |  |  | "dlažba beton." 1,275 |  |  | 1.275
VV |  | <null> |  |  |  | "beton " 12,87 |  |  | 12.87
VV |  | <null> |  |  |  | "obrubníky" 4,10 |  |  | 4.1
VV |  | <null> |  |  |  | "podlaha " 1,0189 |  |  | 1.0189
VV |  | <null> |  |  |  | "vrtání" 0,140 |  |  | 0.14
VV |  | <null> |  |  |  | "živičný kryt " 59,40 |  |  | 59.4
VV |  | <null> |  |  |  | Součet |  |  | 78.8039
VV |  | <null> |  |  |  | 78,804 "t" * 19 "do 20 km |  |  | 1497.276
<null>
POL | {F9E357F1-6CDE-4D37-A51F-064C583C9508} | <item> | 99 | SUB | 997221862 | Poplatek za uložení stavebního odpadu na recyklační skládce (skládkovné) z armovaného betonu zatříděného do Katalogu odpadů pod kódem 17 01 01 | t | 19.404 | 19.404 |  |  |  | 21 | 0 | 0
PP |  | <null> |  |  | Plný popis: | --- | [14 empty] | ---
VV |  | <null> |  |  | Výkaz výměr: | "celkem do 20 km
VV |  | <null> |  |  |  | "dlažba beton." 1,275 |  |  | 1.275
VV |  | <null> |  |  |  | "beton " 12,87 |  |  | 12.87
VV |  | <null> |  |  |  | "obrubníky" 4,10 |  |  | 4.1
VV |  | <null> |  |  |  | "podlaha " 1,0189 |  |  | 1.0189
VV |  | <null> |  |  |  | "vrtání" 0,140 |  |  | 0.14
VV |  | <null> |  |  |  | "živičný kryt 59,40
VV |  | <null> |  |  |  | Součet |  |  | 19.4039
<null>
POL | {2D623884-69EF-4215-9BFF-81D799459794} | <item> | 100 | SUB | 997221875 | Poplatek za uložení stavebního odpadu na recyklační skládce (skládkovné) asfaltového bez obsahu dehtu zatříděného do Katalogu odpadů pod kódem 17 03 02 - živice | t | 59.4 | 59.4 |  |  |  | 21 | 0 | 0
PP |  | <null> |  |  | Plný popis: | --- | [14 empty] | ---
VV |  | <null> |  |  | Výkaz výměr: | "živičný kryt " 59,40 |  |  | 59.4
<null>
<null>
S/242631_1c/242631_1c/HSV/998 |  | 5 |  | Oddíl |  | 998: Presun hmot |  |  |  |  | 0 |  |  | 0 | 0
POL | {D842634D-7818-42BF-B302-EB901EF3FA14} | <item> | 101 | SUB | 998272201 | Přesun hmot pro trubní vedení z ocelových trub svařovaných pro vodovody, plynovody, teplovody, shybky, produktovody v otevřeném výkopu dopravní vzdálenost do 15 m | t | 212.032 | 212.032 |  |  |  | 21 | 0 | 0
PP |  | <null> |  |  | Plný popis: | --- | [14 empty] | ---
<null>
S/242631_1c/242631_1c/PSV |  | 4 |  | Skupina |  | PSV: Práce a dodávky PSV |  |  |  |  | 0 |  |  | 0 | 0
S/242631_1c/242631_1c/PSV/711_00 |  | 5 |  | Oddíl |  | 711_00: Izolace proti vode, vlhkosti a plynum - sp.hala |  |  |  |  | 0 |  |  | 0 | 0
POL | {56422680-D864-4DDE-B6E0-9220E29C39EB} | <item> | 102 | SUB | 711111001 | Provedení izolace proti zemní vlhkosti natěradly a tmely za studena na ploše vodorovné V nátěrem penetračním | m2 | 2.25 | 2.25 |  |  |  | 21 | 0 | 0
PP |  | <null> |  |  | Plný popis: | --- | [14 empty] | ---
VV |  | <null> |  |  | Výkaz výměr: | "vstup do sport. haly" 1,50*1,50 |  |  | 2.25
<null>
POL | {7A83F42A-B808-4EFD-8FD8-847E2D636E9A} | <item> | 103 | SUB | 711112001 | Provedení izolace proti zemní vlhkosti natěradly a tmely za studena na ploše svislé S nátěrem penetračním | m2 | 2.25 | 2.25 |  |  |  | 21 | 0 | 0
PP |  | <null> |  |  | Plný popis: | --- | [14 empty] | ---
VV |  | <null> |  |  | Výkaz výměr: | "prostup do sportovní haly " 1,50*1,50 |  |  | 2.25
<null>
POL | {AFA68706-8205-46E8-9085-AFA331895085} | <item> | 104 | SUB | 11163153 | emulze asfaltová penetrační | litr | 0.9 | 0.9 |  |  |  | 21 | 0 | 0
PP |  | <null> |  |  | Plný popis: | --- | [14 empty] | ---
VV |  | <null> |  |  | Výkaz výměr: | "nátěr vodorovně i svisle " 2,25 *0,20 *2 |  |  | 0.9
<null>
POL | {89E8B23E-4A29-4E31-A8DF-3123B04FC49B} | <item> | 105 | SUB | 711141559 | Provedení izolace proti zemní vlhkosti pásy přitavením NAIP na ploše vodorovné V | m2 | 2.25 | 2.25 |  |  |  | 21 | 0 | 0
PP |  | <null> |  |  | Plný popis: | --- | [14 empty] | ---
POL | {008BFDA7-4385-45A2-9665-C7D1E44D513E} | <item> | 106 | SUB | 711142559 | Provedení izolace proti zemní vlhkosti pásy přitavením NAIP na ploše svislé S | m2 | 2.25 | 2.25 |  |  |  | 21 | 0 | 0
PP |  | <null> |  |  | Plný popis: | --- | [14 empty] | ---
POL | {C8E67C1F-95C8-4D40-A3FD-BCB07B7E5700} | <item> | 107 | SUB | 62832001 | pás asfaltový natavitelný oxidovaný s vložkou ze skleněné rohože typu V60 s jemnozrnným minerálním posypem tl 3,5mm | m2 | 4.5 | 4.5 |  |  |  | 21 | 0 | 0
PP |  | <null> |  |  | Plný popis: | --- | [14 empty] | ---
VV |  | <null> |  |  | Výkaz výměr: | "vodorovně i svisle " 1,50*1,50* 2 |  |  | 4.5
<null>
POL | {C4130519-2BF4-4F42-B7C0-8AD00F458FBF} | <item> | 108 | SUB | 711142811 | Odstranění izolace proti vodě, vlhkosti a plynům z přitavených pásů NAIP z plochy svislé S jednovrstvé | m2 | 4.5 | 4.5 |  |  |  | 21 | 0 | 0
PP |  | <null> |  |  | Plný popis: | --- | [14 empty] | ---
VV |  | <null> |  |  | Výkaz výměr: | "V+S " 4,50 |  |  | 4.5
<null>
POL | {1AFE4853-6514-4BCF-A2A9-0E802A9509A3} | <item> | 109 | SUB | 711199095 | Příplatek k cenám provedení izolace proti zemní vlhkosti za plochu do 10 m2 natěradly za studena nebo za horka | m2 | 4.5 | 4.5 |  |  |  | 21 | 0 | 0
PP |  | <null> |  |  | Plný popis: | --- | [14 empty] | ---
POL | {93157008-59CC-41B3-BDCE-0DF5763EF3D7} | <item> | 110 | SUB | 711199097 | Příplatek k cenám provedení izolace proti zemní vlhkosti za plochu do 10 m2 pásy přitavením NAIP nebo termoplasty | m2 | 2.25 | 2.25 |  |  |  | 21 | 0 | 0
PP |  | <null> |  |  | Plný popis: | --- | [14 empty] | ---
POL | {94232199-5732-4631-878A-CD043A64D107} | <item> | 111 | SUB | 711747067 | Provedení detailů pásy přitavením opracování trubních prostupů pod těsnící objímkou, průměru do 300 mm, NAIP | kus | 2 | 2 |  |  |  | 21 | 0 | 0
PP |  | <null> |  |  | Plný popis: | --- | [14 empty] | ---
POL | {ECC95F35-51DC-4FFE-8D80-A90D18DF475E} | <item> | 112 | SUB | 998711211 | Přesun hmot pro izolace proti vodě, vlhkosti a plynům stanovený procentní sazbou (%) z ceny vodorovná dopravní vzdálenost do 50 m s omezením mechanizace v objektech výšky do 6 m | % | 20.06 | 20.06 |  |  |  | 21 | 0 | 0
PP |  | <null> |  |  | Plný popis: | --- | [14 empty] | ---
<null>
S/242631_1c/242631_1c/VRN |  | 4 |  | Skupina |  | VRN: Vedlejší rozpoctové náklady |  |  |  |  | 0 |  |  | 0 | 0
S/242631_1c/242631_1c/VRN/VRN1_00 |  | 5 |  | Oddíl |  | VRN1_00: Pruzkumné, zememericské a projektové práce |  |  |  |  | 0 |  |  | 0 | 0
POL | {5DF877D8-7544-43ED-9D19-083FF7187B54} | <item> | 113 | SUB | 011503000 | Stavební průzkum | … | 2 | 2 |  |  |  | 21 | 0 | 0
PP |  | <null> |  |  | Plný popis: | --- | [14 empty] | ---
<null>
S/242631_1d |  | 2 |  | Objekt |  | 242631_1d: Teplovod - stavební cást (odbocka OE 2 - ŠU 1) |  |  |  |  | 0 |  |  | 0 | 0
S/242631_1d/242631_1d |  | 3 |  | Podobjekt |  | 242631_1d: Teplovod - stavební cást (odbocka OE 2 - ŠU 1) |  |  |  |  | 0 |  |  | 0 | 0
S/242631_1d/242631_1d/HSV |  | 4 |  | Skupina |  | HSV: Práce a dodávky HSV |  |  |  |  | 0 |  |  | 0 | 0
S/242631_1d/242631_1d/HSV/1 |  | 5 |  | Oddíl |  | 1: Zemní práce |  |  |  |  | 0 |  |  | 0 | 0
POL | {F6648051-4BCE-4756-A2B0-DA1E1DA7D9AD} | <item> | 1 | SUB | 119001421 | Dočasné zajištění podzemního potrubí nebo vedení ve výkopišti ve stavu i poloze, ve kterých byla na začátku zemních prací a to s podepřením, vzepřením nebo vyvěšením, případně s ochranným bedněním, se zřízením a odstraněním zajišťovací konstrukce, s opotřebením hmot kabelů a kabelových tratí z volně ložených kabelů a to do 3 kabelů | m | 4 | 4 |  |  |  | 21 | 0 | 0
PP |  | <null> |  |  | Plný popis: | --- | [14 empty] | ---
VV |  | <null> |  |  | Výkaz výměr: | "kabel VO " 4,0 |  |  | 4
VV |  | <null> |  |  |  | Součet |  |  | 4
<null>
POL | {0C0FA124-23CD-47FE-9C28-ED772208FAA3} | <item> | 2 | SUB | 129001101 | Příplatek k cenám vykopávek za ztížení vykopávky v blízkosti podzemního vedení nebo výbušnin v horninách jakékoliv třídy | m3 | 4.8 | 4.8 |  |  |  | 21 | 0 | 0
PP |  | <null> |  |  | Plný popis: | --- | [14 empty] | ---
VV |  | <null> |  |  | Výkaz výměr: | "vodovod" 2,0*1,20*0,50 |  |  | 1.2
VV |  | <null> |  |  |  | "VO" 2,0*1,20*1,50 |  |  | 3.6
VV |  | <null> |  |  |  | Součet |  |  | 4.8
<null>
POL | {ED039189-308B-4AD6-A9AE-4FADF6310488} | <item> | 3 | SUB | 132212221 | Hloubení zapažených rýh šířky přes 800 do 2 000 mm ručně s urovnáním dna do předepsaného profilu a spádu v hornině třídy těžitelnosti I skupiny 3 soudržných - dokopávky | m3 | 20 | 20 |  |  |  | 21 | 0 | 0
PP |  | <null> |  |  | Plný popis: | --- | [14 empty] | ---
VV |  | <null> |  |  | Výkaz výměr: | "ručně - předpoklad " 20,0 |  |  | 20
VV |  | <null> |  |  |  | Součet |  |  | 20
<null>
POL | {1D4AD73A-90BD-4C59-AFAE-04BBD05A4F77} | <item> | 4 | SUB | 132254203 | Hloubení zapažených rýh šířky přes 800 do 2 000 mm strojně s urovnáním dna do předepsaného profilu a spádu v hornině třídy těžitelnosti I skupiny 3 přes 50 do 100 m3 | m3 | 80.2 | 80.2 |  |  |  | 21 | 0 | 0
PP |  | <null> |  |  | Plný popis: | --- | [14 empty] | ---
VV |  | <null> |  |  | Výkaz výměr: | "od odbočky OE 2 k redukci " 6,0 * 1,30* (1,72-0,20) |  |  | 11.856
VV |  | <null> |  |  |  | "od redukce na konec asfalt. plochy " 26,0 * 1,30*(1,70-0,20) |  |  | 50.7
VV |  | <null> |  |  |  | "trávník" 2,0 *1,0* (1,40-0,10) |  |  | 2.6
VV |  | <null> |  |  |  | "pod zatravňpvací dlažbou k ŠU 1 " 7,0*1,30* (1,75-0,10) +0,029 |  |  | 15.044
VV |  | <null> |  |  |  | Součet |  |  | 80.2
VV |  | <null> |  |  |  | "celkový výkop " 80,20 |  |  | 80.2
VV |  | <null> |  |  |  | " ruční dokopávky 20,0
VV |  | <null> |  |  |  | Součet |  |  | 80.2
<null>
POL | {2E73AADB-A368-410A-9A86-9BE1094E0483} | <item> | 5 | SUB | 151101101 | Zřízení pažení a rozepření stěn rýh pro podzemní vedení příložné pro jakoukoliv mezerovitost, hloubky do 2 m | m2 | 138.25 | 138.25 |  |  |  | 21 | 0 | 0
PP |  | <null> |  |  | Plný popis: | --- | [14 empty] | ---
VV |  | <null> |  |  | Výkaz výměr: | "odbočka OE 2 -pod vozovkou- k ŠU 1" 39,50*1,75 * 2 |  |  | 138.25
VV |  | <null> |  |  |  | Součet |  |  | 138.25
<null>
POL | {018606DD-9AD9-4317-A03A-CA73B8683D6F} | <item> | 6 | SUB | 151101111 | Odstranění pažení a rozepření stěn rýh pro podzemní vedení s uložením materiálu na vzdálenost do 3 m od kraje výkopu příložné, hloubky do 2 m | m2 | 138.25 | 138.25 |  |  |  | 21 | 0 | 0
PP |  | <null> |  |  | Plný popis: | --- | [14 empty] | ---
POL | {C356CC43-A78E-4A97-BEE0-9DC33C057F37} | <item> | 7 | SUB | 162751117 | Vodorovné přemístění výkopku nebo sypaniny po suchu na obvyklém dopravním prostředku, bez naložení výkopku, avšak se složením bez rozhrnutí z horniny třídy těžitelnosti I skupiny 1 až 3 na vzdálenost přes 9 000 do 10 000 m | m3 | 30.55 | 30.55 |  |  |  | 21 | 0 | 0
PP |  | <null> |  |  | Plný popis: | --- | [14 empty] | ---
VV |  | <null> |  |  | Výkaz výměr: | "vodorovné přemístění vytlačené zeminy na skládku" 30,55 |  |  | 30.55
VV |  | <null> |  |  |  | Součet |  |  | 30.55
<null>
POL | {3C61ADD8-3D2E-469B-98CC-FFAC9DACA1B9} | <item> | 8 | SUB | 162751119 | Vodorovné přemístění výkopku nebo sypaniny po suchu na obvyklém dopravním prostředku, bez naložení výkopku, avšak se složením bez rozhrnutí z horniny třídy těžitelnosti I skupiny 1 až 3 na vzdálenost Příplatek k ceně za každých dalších i započatých 1 000 m | m3 | 305.5 | 305.5 |  |  |  | 21 | 0 | 0
PP |  | <null> |  |  | Plný popis: | --- | [14 empty] | ---
VV |  | <null> |  |  | Výkaz výměr: | "do 20 km " 30,55 * 10 |  |  | 305.5
<null>
POL | {F05481D0-37FB-416A-B947-DFFF7AE9BE0F} | <item> | 9 | SUB | 171201221 | Poplatek za uložení stavebního odpadu na skládce (skládkovné) zeminy a kamení zatříděného do Katalogu odpadů pod kódem 17 05 04 | t | 61.1 | 61.1 |  |  |  | 21 | 0 | 0
PP |  | <null> |  |  | Plný popis: | --- | [14 empty] | ---
VV |  | <null> |  |  | Výkaz výměr: | "vytlačená zemina " 30,55 * 2,0 "t/m3 |  |  | 61.1
<null>
POL | {ACEE2F87-8DEC-4B3E-8B30-834A5D52D293} | <item> | 10 | SUB | 174151101 | Zásyp sypaninou z jakékoliv horniny strojně s uložením výkopku ve vrstvách se zhutněním jam, šachet, rýh nebo kolem objektů v těchto vykopávkách | m3 | 69.65 | 69.65 |  |  |  | 21 | 0 | 0
PP |  | <null> |  |  | Plný popis: | --- | [14 empty] | ---
VV |  | <null> |  |  | Výkaz výměr: | "celkový výkop " 20,0+80,20 |  |  | 100.2
VV |  | <null> |  |  |  | "odečet písku " - 30,55 |  |  | -30.55
VV |  | <null> |  |  |  | Součet |  |  | 69.65
<null>
POL | {7BB06C6A-71D5-4B77-B705-428542FD5AC9} | <item> | 11 | SUB | 175151101 | Obsypání potrubí strojně sypaninou z vhodných hornin třídy těžitelnosti I a II, skupiny 1 až 4 nebo materiálem připraveným podél výkopu ve vzdálenosti do 3 m od jeho kraje, pro jakoukoliv hloubku výkopu a míru zhutnění bez prohození sypaniny | m3 | 29.7 | 29.7 |  |  |  | 21 | 0 | 0
PP |  | <null> |  |  | Plný popis: | --- | [14 empty] | ---
VV |  | <null> |  |  | Výkaz výměr: | "lože+obsyp potrubí pískem " 5,0*1,30*0,50 |  |  | 3.25
VV |  | <null> |  |  |  | " od redukce k ŠU 1" 35,0*1,30*0,60 |  |  | 27.3
VV |  | <null> |  |  |  | Mezisoučet |  |  | 30.55
VV |  | <null> |  |  |  | "odečet potrubí " -3,14*0,09*0,09 * 35,0 *1 +0,04 |  |  | -0.85019
VV |  | <null> |  |  |  | Součet |  |  | 29.6998
<null>
POL | {7FF37AB5-70E7-4708-BC69-B56DDAAC021F} | <item> | 12 | SUB | 58337308 | štěrkopísek frakce 0/2 - pro zásyp horkovodu | t | 59.4 | 59.4 |  |  |  | 21 | 0 | 0
PP |  | <null> |  |  | Plný popis: | --- | [14 empty] | ---
VV |  | <null> |  |  | Výkaz výměr: | 29,70 * 2 |  |  | 59.4
<null>
POL | {96E38607-0DE4-43D9-978C-BE0DBD589F16} | <item> | 13 | SUB | 213141122 | Zřízení vrstvy z geotextilie filtrační, separační, odvodňovací, ochranné, výztužné nebo protierozní ve sklonu přes 1:5 do 1:2, šířky přes 3 do 6 m | m2 | 440 | 440 |  |  |  | 21 | 0 | 0
PP |  | <null> |  |  | Plný popis: | --- | [14 empty] | ---
VV |  | <null> |  |  | Výkaz výměr: | "OE 2 - ŠU 1 -ochrana terénu text. vložkou pod výkop " 40,0 "bm " * 5,0 "m - šířka |  |  | 200
VV |  | <null> |  |  |  | "ochrana výkopku folií před vzdušnou erozí " 40,0 * 6,0 |  |  | 240
VV |  | <null> |  |  |  | Součet |  |  | 440
<null>
POL | {D5574526-044A-49F6-9C24-38709339588D} | <item> | 14 | SUB | JTA.67390860 | textilie jutařská PETEX 150g/m2 š 150cm | m2 | 230 | 230 |  |  |  | 21 | 0 | 0
PP |  | <null> |  |  | Plný popis: | --- | [14 empty] | ---
VV |  | <null> |  |  | Výkaz výměr: | "OE 2 - ŠU 1 -ochrana terénu text. vložkou pod výkop " 40,0 "bm " * 5,0 "m - šířka"*1,15 |  |  | 230
<null>
POL | {BFF1149A-21B8-4F50-8044-FECA82088743} | <item> | 15 | SUB | 28323081 | fólie HDPE (940-950kg/m3) na skládky a proti zemní vlhkosti nad úrovní terénu tl 0,6mm | m2 | 276 | 276 |  |  |  | 21 | 0 | 0
PP |  | <null> |  |  | Plný popis: | --- | [14 empty] | ---
VV |  | <null> |  |  | Výkaz výměr: | "ochrana výkopku folií před vzdušnou erozí " 40,0 * 6,0 * 1,15 |  |  | 276
<null>
POL | {57587D2C-05C1-419E-9866-1C277B3C212B} | <item> | 16 | SUB | 953921111 | Dlaždice betonové na sucho na ploché střechy kladené jednotlivě volně s mezerami např. pro schůdnost po měkké krytině, pro trvalé zatížení krytin, rozměru 300 x 300 mm | kus | 69 | 69 |  |  |  | 21 | 0 | 0
PP |  | <null> |  |  | Plný popis: | --- | [14 empty] | ---
VV |  | <null> |  |  | Výkaz výměr: | "ochrana výkopku folií před vzdušnou erozí " 65,0 "bm" * 1,0 "ks/mb " + 4 |  |  | 69
VV |  | <null> |  |  |  | Součet |  |  | 69
<null>
POL | {3FFB3DE8-C152-4E69-AF44-5DE94039D4D1} | <item> | 17 | SUB | 997013111 | Vnitrostaveništní doprava suti a vybouraných hmot vodorovně do 50 m s naložením základní pro budovy a haly výšky do 6 m | t | 0.683 | 0.683 |  |  |  | 21 | 0 | 0
PP |  | <null> |  |  | Plný popis: | --- | [14 empty] | ---
VV |  | <null> |  |  | Výkaz výměr: | 69 "ks" *0,30*0,30*0,05 * 2,2 |  |  | 0.6831
<null>
POL | {66D6C9EA-441F-4513-94F8-41D663452616} | <item> | 18 | SUB | 997013501 | Odvoz suti a vybouraných hmot na skládku nebo meziskládku se složením, na vzdálenost do 1 km | t | 0.683 | 0.683 |  |  |  | 21 | 0 | 0
PP |  | <null> |  |  | Plný popis: | --- | [14 empty] | ---
POL | {1C0629E2-A43F-4EE9-A45C-78CE87EDD35D} | <item> | 19 | SUB | 997013509 | Odvoz suti a vybouraných hmot na skládku nebo meziskládku se složením, na vzdálenost Příplatek k ceně za každý další započatý 1 km přes 1 km | t | 12.977 | 12.977 |  |  |  | 21 | 0 | 0
PP |  | <null> |  |  | Plný popis: | --- | [14 empty] | ---
VV |  | <null> |  |  | Výkaz výměr: | "celkem do 20,0 km " 0,683 *19 |  |  | 12.977
<null>
POL | {D2D83992-1A47-46C6-9195-D22ABC061E6D} | <item> | 20 | SUB | 997013601 | Poplatek za uložení stavebního odpadu na skládce (skládkovné) z prostého betonu zatříděného do Katalogu odpadů pod kódem 17 01 01 | t | 0.683 | 0.683 |  |  |  | 21 | 0 | 0
PP |  | <null> |  |  | Plný popis: | --- | [14 empty] | ---
<null>
S/242631_1d/242631_1d/HSV/19 |  | 5 |  | Oddíl |  | 19: Ornice,trávník |  |  |  |  | 0 |  |  | 0 | 0
POL | {F5C70ABE-6BE4-42E3-85A4-3597B2421686} | <item> | 21 | SUB | 121151103 | Sejmutí ornice strojně při souvislé ploše do 100 m2, tl. vrstvy do 200 mm - v tl. 10 cm | m2 | 29 | 29 |  |  |  | 21 | 0 | 0
PP |  | <null> |  |  | Plný popis: | --- | [14 empty] | ---
VV |  | <null> |  |  | Výkaz výměr: | "sejmutí ornice na výkopu
VV |  | <null> |  |  |  | 5,0 * 4,0 |  |  | 20
VV |  | <null> |  |  |  | "TWIN" 3,00 *3,0 |  |  | 9
VV |  | <null> |  |  |  | Součet |  |  | 29
<null>
POL | {EF1AC3A0-1D87-4AFB-9064-6B3FB664009A} | <item> | 22 | SUB | 162251102 | Vodorovné přemístění výkopku nebo sypaniny po suchu na obvyklém dopravním prostředku, bez naložení výkopku, avšak se složením bez rozhrnutí z horniny třídy těžitelnosti I skupiny 1 až 3 na vzdálenost přes 20 do 50 m - ornice | m3 | 5.8 | 5.8 |  |  |  | 21 | 0 | 0
PP |  | <null> |  |  | Plný popis: | --- | [14 empty] | ---
VV |  | <null> |  |  | Výkaz výměr: | "ornice - 125,00 m2 v tl. 10 cm
VV |  | <null> |  |  |  | 29,00 "m2" *0,10 |  |  | 2.9
VV |  | <null> |  |  |  | "tam a zpět " 2,90 |  |  | 2.9
VV |  | <null> |  |  |  | Součet |  |  | 5.8
<null>
POL | {F384CC9B-4E1F-476E-A1CE-433470340750} | <item> | 23 | SUB | 167151101 | Nakládání, skládání a překládání neulehlého výkopku nebo sypaniny strojně nakládání, množství do 100 m3, z horniny třídy těžitelnosti I, skupiny 1 až 3 - ornice | m3 | 5.8 | 5.8 |  |  |  | 21 | 0 | 0
PP |  | <null> |  |  | Plný popis: | --- | [14 empty] | ---
POL | {86C34D92-7267-453D-A262-B80F538997A0} | <item> | 24 | SUB | 181311103 | Rozprostření a urovnání ornice v rovině nebo ve svahu sklonu do 1:5 ručně při souvislé ploše, tl. vrstvy do 200 mm | m2 | 29 | 29 |  |  |  | 21 | 0 | 0
PP |  | <null> |  |  | Plný popis: | --- | [14 empty] | ---
POL | {37BB9BD6-15B5-4FE8-AA50-5908F0DB314D} | <item> | 25 | SUB | 181411141 | Založení trávníku na půdě předem připravené plochy do 1000 m2 výsevem v rovině nebo na svahu do 1:5 | m2 | 29 | 29 |  |  |  | 21 | 0 | 0
PP |  | <null> |  |  | Plný popis: | --- | [14 empty] | ---
POL | {E9D5ABF6-79E4-485E-B025-36FD4659217E} | <item> | 26 | SUB | 00572410 | osivo směs travní parková | kg | 1.68 | 1.68 |  |  |  | 21 | 0 | 0
PP |  | <null> |  |  | Plný popis: | --- | [14 empty] | ---
VV |  | <null> |  |  | Výkaz výměr: | 29,0 * 0,035 *1,10 |  |  | 1.1165
VV |  | <null> |  |  |  | 1,120 * 1,50 |  |  | 1.68
<null>
POL | {D0BDFE06-3952-41D4-A930-4C167C52A9EA} | <item> | 27 | SUB | 181911102 | Úprava pláně vyrovnáním výškových rozdílů ručně v hornině třídy těžitelnosti I skupiny 1 a 2 se zhutněním - zatravnění | m2 | 29 | 29 |  |  |  | 21 | 0 | 0
PP |  | <null> |  |  | Plný popis: | --- | [14 empty] | ---
POL | {0D30B586-D3AD-4244-9426-75FF35BD6BF7} | <item> | 28 | SUB | 596211110 | Kladení dlažby z betonových zámkových dlaždic komunikací pro pěší ručně s ložem z kameniva těženého nebo drceného tl. do 40 mm, s vyplněním spár s dvojitým hutněním, vibrováním a se smetením přebytečného materiálu na krajnici tl. 60 mm skupiny A, pro plochy do 50 m2 | m2 | 8 | 8 |  |  |  | 21 | 0 | 0
PP |  | <null> |  |  | Plný popis: | --- | [14 empty] | ---
<null>
S/242631_1d/242631_1d/HSV/1a |  | 5 |  | Oddíl |  | 1a: Pomocné konstrukce |  |  |  |  | 0 |  |  | 0 | 0
POL | {BEF7A334-D924-400B-AC73-B24E029CE401} | <item> | 29 | SUB | 119002121 | Pomocné konstrukce při zabezpečení výkopu vodorovné pochozí přechodová lávka délky do 2 m včetně zábradlí zřízení | kus | 2 | 2 |  |  |  | 21 | 0 | 0
PP |  | <null> |  |  | Plný popis: | --- | [14 empty] | ---
POL | {6F58F2D7-3117-4ED3-A374-940A7A942B2F} | <item> | 30 | SUB | 119002122 | Pomocné konstrukce při zabezpečení výkopu vodorovné pochozí přechodová lávka délky do 2 m včetně zábradlí odstranění | kus | 2 | 2 |  |  |  | 21 | 0 | 0
PP |  | <null> |  |  | Plný popis: | --- | [14 empty] | ---
POL | {5D4D4775-30BB-4B60-8F52-01BD5A346EF0} | <item> | 31 | SUB | 119002411 | Pomocné konstrukce při zabezpečení výkopu vodorovné pojízdné z tlustého ocelového plechu šířky výkopu do 1 m zřízení | m2 | 30 | 30 |  |  |  | 21 | 0 | 0
PP |  | <null> |  |  | Plný popis: | --- | [14 empty] | ---
POL | {9BE54FA7-C65C-4EFE-88FE-7D9DB30BB883} | <item> | 32 | SUB | 119002412 | Pomocné konstrukce při zabezpečení výkopu vodorovné pojízdné z tlustého ocelového plechu šířky výkopu do 1 m odstranění | m2 | 30 | 30 |  |  |  | 21 | 0 | 0
PP |  | <null> |  |  | Plný popis: | --- | [14 empty] | ---
POL | {EE9278FF-1455-4AFF-94AE-58BFA54C3073} | <item> | 33 | SUB | 119003227 | Pomocné konstrukce při zabezpečení výkopu svislé ocelové mobilní oplocení, výšky přes 1,5 do 2,2 m panely vyplněné dráty zřízení | m | 90 | 90 |  |  |  | 21 | 0 | 0
PP |  | <null> |  |  | Plný popis: | --- | [14 empty] | ---
VV |  | <null> |  |  | Výkaz výměr: | "oplocení od odbočky k ŠU 1" 40,0 *2 +10,0 |  |  | 90
VV |  | <null> |  |  |  | Součet |  |  | 90
<null>
POL | {73F01C4D-D33B-4C86-823B-56AD9D55FF9D} | <item> | 34 | SUB | 119003228 | Pomocné konstrukce při zabezpečení výkopu svislé ocelové mobilní oplocení, výšky přes 1,5 do 2,2 m panely vyplněné dráty odstranění | m | 90 | 90 |  |  |  | 21 | 0 | 0
PP |  | <null> |  |  | Plný popis: | --- | [14 empty] | ---
POL | {8DD9F449-FF36-4841-B8C3-EC452100233D} | <item> | 35 | SUB | 119004111 | Pomocné konstrukce při zabezpečení výkopu bezpečný vstup nebo výstup žebříkem zřízení | m | 2.5 | 2.5 |  |  |  | 21 | 0 | 0
PP |  | <null> |  |  | Plný popis: | --- | [14 empty] | ---
POL | {B3FBA421-A653-4877-9954-6D030423F13A} | <item> | 36 | SUB | 119004112 | Pomocné konstrukce při zabezpečení výkopu bezpečný vstup nebo výstup žebříkem odstranění | m | 2.5 | 2.5 |  |  |  | 21 | 0 | 0
PP |  | <null> |  |  | Plný popis: | --- | [14 empty] | ---
<null>
S/242631_1d/242631_1d/HSV/511 |  | 5 |  | Oddíl |  | 511: Bourání komunikací |  |  |  |  | 0 |  |  | 0 | 0
POL | {8B3F89F3-C1DD-4360-8D66-8D9098C9E229} | <item> | 37 | SUB | 113106123 | Rozebrání dlažeb komunikací pro pěší s přemístěním hmot na skládku na vzdálenost do 3 m nebo s naložením na dopravní prostředek s ložem z kameniva nebo živice a s jakoukoliv výplní spár ručně ze zámkové dlažby | m2 | 28 | 28 |  |  |  | 21 | 0 | 0
PP |  | <null> |  |  | Plný popis: | --- | [14 empty] | ---
VV |  | <null> |  |  | Výkaz výměr: | "u silnice ŠU 1 " 2,0 *4,0 |  |  | 8
VV |  | <null> |  |  |  | "zatravňovací dlažba u ŠU 1 " 5,0*4,0 |  |  | 20
VV |  | <null> |  |  |  | Součet |  |  | 28
<null>
POL | {D23F6E0A-F850-4DD0-A2B0-5152B2DF983B} | <item> | 38 | SUB | 113107344 | Odstranění podkladů nebo krytů strojně plochy jednotlivě do 50 m2 s přemístěním hmot na skládku na vzdálenost do 3 m nebo s naložením na dopravní prostředek živičných, o tl. vrstvy přes 150 do 200 mm | m2 | 128 | 128 |  |  |  | 21 | 0 | 0
PP |  | <null> |  |  | Plný popis: | --- | [14 empty] | ---
VV |  | <null> |  |  | Výkaz výměr: | "u silnice od odbočky k zatr.dlažbě" 32,0 *4,0 |  |  | 128
VV |  | <null> |  |  |  | Součet |  |  | 128
<null>
POL | {F7F16BA8-5FEB-41C2-89A2-151C362712D2} | <item> | 39 | SUB | 113108442 | Rozrytí vrstvy krytu nebo podkladu z kameniva bez zhutnění, bez vyrovnání rozrytého materiálu, pro jakékoliv tloušťky se živičným pojivem | m2 | 128 | 128 |  |  |  | 21 | 0 | 0
PP |  | <null> |  |  | Plný popis: | --- | [14 empty] | ---
POL | {FCD2DE31-31C8-42DB-A2E3-9C97B4D90F01} | <item> | 40 | SUB | 113202111 | Vytrhání obrub s vybouráním lože, s přemístěním hmot na skládku na vzdálenost do 3 m nebo s naložením na dopravní prostředek z krajníků nebo obrubníků stojatých | m | 20 | 20 |  |  |  | 21 | 0 | 0
PP |  | <null> |  |  | Plný popis: | --- | [14 empty] | ---
VV |  | <null> |  |  | Výkaz výměr: | "U SILNICE" 4,0 |  |  | 4
VV |  | <null> |  |  |  | "za silnicí " 4,0 |  |  | 4
VV |  | <null> |  |  |  | "zatravňovací dlažby " 4,0+4,0+4,0 |  |  | 12
VV |  | <null> |  |  |  | Součet |  |  | 20
<null>
POL | {F4E5D796-94BF-461E-AD4C-38B2C93A673D} | <item> | 41 | SUB | 919735112 | Řezání stávajícího živičného krytu nebo podkladu hloubky přes 50 do 100 mm | m | 64 | 64 |  |  |  | 21 | 0 | 0
PP |  | <null> |  |  | Plný popis: | --- | [14 empty] | ---
VV |  | <null> |  |  | Výkaz výměr: | "u silnice" 32,0 + 32,0 |  |  | 64
VV |  | <null> |  |  |  | Součet |  |  | 64
<null>
<null>
S/242631_1d/242631_1d/HSV/512 |  | 5 |  | Oddíl |  | 512: Nové komunikace |  |  |  |  | 0 |  |  | 0 | 0
POL | {55557160-640C-4520-B3AC-6D95811AC3B6} | <item> | 42 | SUB | 564871016 | Podklad ze štěrkodrti ŠD s rozprostřením a zhutněním plochy jednotlivě do 100 m2, po zhutnění tl. 300 mm | m2 | 130 | 130 |  |  |  | 21 | 0 | 0
PP |  | <null> |  |  | Plný popis: | --- | [14 empty] | ---
POL | {689A438A-CBB3-4EDC-BDF0-16A4E94BF538} | <item> | 43 | SUB | 564952113 | Podklad z mechanicky zpevněného kameniva MZK (minerální beton) s rozprostřením a s hutněním, po zhutnění tl. 170 mm | m2 | 130 | 130 |  |  |  | 21 | 0 | 0
PP |  | <null> |  |  | Plný popis: | --- | [14 empty] | ---
POL | {773A7900-C501-4DA3-9EEB-2D0FAFF39240} | <item> | 44 | SUB | 565165101 | Asfaltový beton vrstva podkladní ACP 16 (obalované kamenivo střednězrnné - OKS) s rozprostřením a zhutněním v pruhu šířky do 1,5 m, po zhutnění tl. 80 mm | m2 | 130 | 130 |  |  |  | 21 | 0 | 0
PP |  | <null> |  |  | Plný popis: | --- | [14 empty] | ---
POL | {5DE7DE86-EE5E-4CD7-AA02-C509D23C0CA8} | <item> | 45 | SUB | 573231107 | Postřik spojovací PS bez posypu kamenivem ze silniční emulze, v množství 0,40 kg/m2 | m2 | 130 | 130 |  |  |  | 21 | 0 | 0
PP |  | <null> |  |  | Plný popis: | --- | [14 empty] | ---
POL | {E2245339-1A6E-4958-867B-6D7FC8924478} | <item> | 46 | SUB | 577144211 | Asfaltový beton vrstva obrusná ACO 11 (ABS) s rozprostřením a se zhutněním z nemodifikovaného asfaltu v pruhu šířky do 3 m tř. II, po zhutnění tl. 50 mm | m2 | 130 | 130 |  |  |  | 21 | 0 | 0
PP |  | <null> |  |  | Plný popis: | --- | [14 empty] | ---
POL | {80730DA2-C959-462D-A0F2-F98A493F3BDC} | <item> | 47 | SUB | 577175112 | Asfaltový beton vrstva ložní ACL 16 (ABH) s rozprostřením a zhutněním z nemodifikovaného asfaltu v pruhu šířky do 3 m, po zhutnění tl. 80 mm | m2 | 130 | 130 |  |  |  | 21 | 0 | 0
PP |  | <null> |  |  | Plný popis: | --- | [14 empty] | ---
POL | {2142EE44-8498-4B60-838C-AF12771E90DE} | <item> | 48 | SUB | 596412111 | Kladení dlažby z betonových vegetačních dlaždic pozemních komunikací s ložem z kameniva těženého nebo drceného tl. do 50 mm, s vyplněním spár a vegetačních otvorů, s hutněním vibrováním velikosti dlaždic do 0,09 m2 tl. 80 mm, pro plochy do 25 m2 | m2 | 28 | 28 |  |  |  | 21 | 0 | 0
PP |  | <null> |  |  | Plný popis: | --- | [14 empty] | ---
POL | {7117BD1D-01BE-46F4-869B-119229DDAC32} | <item> | 49 | SUB | BBC.0007467.URS | tvárnice betonová zatravňovací 10, 60x40x10cm | kus | 20 | 20 |  |  |  | 21 | 0 | 0
PP |  | <null> |  |  | Plný popis: | --- | [14 empty] | ---
POL | {5F2BE0ED-4A19-4DE0-B4EF-DC4D57DA6139} | <item> | 50 | SUB | 59245013 | dlažba zámková betonová tvaru I 200x165mm tl 80mm přírodní | m2 | 8 | 8 |  |  |  | 21 | 0 | 0
PP |  | <null> |  |  | Plný popis: | --- | [14 empty] | ---
POL | {BE9DBAD5-EF12-40FA-AA7F-73F9644120D1} | <item> | 51 | SUB | 916131213 | Osazení silničního obrubníku betonového se zřízením lože, s vyplněním a zatřením spár cementovou maltou stojatého s boční opěrou z betonu prostého, do lože z betonu prostého | m | 20 | 20 |  |  |  | 21 | 0 | 0
PP |  | <null> |  |  | Plný popis: | --- | [14 empty] | ---
POL | {FC2C5B56-886A-44F7-8C83-393397ACC5F1} | <item> | 52 | SUB | 59217033 | obrubník betonový silniční 1000x100x300mm | m | 20 | 20 |  |  |  | 21 | 0 | 0
PP |  | <null> |  |  | Plný popis: | --- | [14 empty] | ---
<null>
S/242631_1d/242631_1d/HSV/811 |  | 5 |  | Oddíl |  | 811: Šachta ŠU 1 |  |  |  |  | 0 |  |  | 0 | 0
POL | {4202387A-8691-46C8-9181-C3B7257DEB30} | <item> | 53 | SUB | 311113132 | Základové zdi z betonových tvárnic ztraceného bednění hladkých včetně výplně z betonu C 16/20, tloušťky zdiva přes 150 do 200 mm | m2 | 0.96 | 0.96 |  |  |  | 21 | 0 | 0
PP |  | <null> |  |  | Plný popis: | --- | [14 empty] | ---
VV |  | <null> |  |  | Výkaz výměr: | "šachta ŠU 1" 1,20*0,40* 2 |  |  | 0.96
<null>
POL | {C9615D87-0FEF-4AA0-976A-CB8D0A38C446} | <item> | 54 | SUB | 452112112 | Osazení betonových dílců prstenců nebo rámů pod poklopy a mříže, výšky do 100 mm | kus | 1 | 1 |  |  |  | 21 | 0 | 0
PP |  | <null> |  |  | Plný popis: | --- | [14 empty] | ---
POL | {493E8979-BD42-4A3E-BD61-0471357A9012} | <item> | 55 | SUB | 59224010 | prstenec šachtový vyrovnávací betonový 625x100x40mm | kus | 1 | 1 |  |  |  | 21 | 0 | 0
PP |  | <null> |  |  | Plný popis: | --- | [14 empty] | ---
POL | {6CAA3A97-3C46-45F1-BDE2-71E93542E93C} | <item> | 56 | SUB | 894411311 | Osazení betonových nebo železobetonových dílců pro šachty skruží rovných | kus | 1 | 1 |  |  |  | 21 | 0 | 0
PP |  | <null> |  |  | Plný popis: | --- | [14 empty] | ---
POL | {DD7C485D-B05F-4E62-807A-0DEACB7ECA95} | <item> | 57 | SUB | 59224162 | skruž betonová kanalizační se stupadly 100x100x12cm | kus | 1 | 1 |  |  |  | 21 | 0 | 0
PP |  | <null> |  |  | Plný popis: | --- | [14 empty] | ---
POL | {188CF4B3-CC6A-4FF3-BA5F-1C8F3D0C9E16} | <item> | 58 | SUB | 894414211 | Osazení betonových nebo železobetonových dílců pro šachty desek zákrytových | kus | 1 | 1 |  |  |  | 21 | 0 | 0
PP |  | <null> |  |  | Plný popis: | --- | [14 empty] | ---
POL | {33B023CB-1F80-41F9-9D79-3F1E26FF43DA} | <item> | 59 | SUB | 59224539 | deska betonová zákrytová šachty DN 1000 kanalizační 100/62,5x20cm | kus | 1 | 1 |  |  |  | 21 | 0 | 0
PP |  | <null> |  |  | Plný popis: | --- | [14 empty] | ---
POL | {A1B2C76D-BB96-4ED1-91CD-4B3823725C44} | <item> | 60 | SUB | 899104112 | Osazení poklopů šachtových litinových, ocelových nebo železobetonových včetně rámů pro třídu zatížení D400, E600 | kus | 1 | 1 |  |  |  | 21 | 0 | 0
PP |  | <null> |  |  | Plný popis: | --- | [14 empty] | ---
POL | {AE47B225-F338-4ADA-93E7-422BB89E6288} | <item> | 61 | SUB | 55241030 | poklop šachtový litinový kruhový DN 600 bez ventilace tř D400 pro intenzivní provoz | kus | 1 | 1 |  |  |  | 21 | 0 | 0
PP |  | <null> |  |  | Plný popis: | --- | [14 empty] | ---
POL | {419F618F-4B94-42DD-9B51-18D24FD32903} | <item> | 62 | SUB | 899722113R | Krytí potrubí výstražnou fólií z PVC přes 25 do 34cm | m | 4.5 | 4.5 |  |  |  | 21 | 0 | 0
PP |  | <null> |  |  | Plný popis: | --- | [14 empty] | ---
VV |  | <null> |  |  | Výkaz výměr: | 1,50 "m" * 3 "ks |  |  | 4.5
<null>
<null>
S/242631_1d/242631_1d/HSV/9 |  | 5 |  | Oddíl |  | 9: Ostatní konstrukce a práce, bourání |  |  |  |  | 0 |  |  | 0 | 0
POL | {3F0A7F1C-406A-42A7-A632-5D2F5CFB9272} | <item> | 63 | SUB | 388995211 | Chránička optokabelů z trub plastových do DN 80 | m | 80 | 80 |  |  |  | 21 | 0 | 0
PP |  | <null> |  |  | Plný popis: | --- | [14 empty] | ---
VV |  | <null> |  |  | Výkaz výměr: | "odbočka - přechod TWINS "
VV |  | <null> |  |  |  | 5,0 * 2 |  |  | 10
VV |  | <null> |  |  |  | "TWINS" 35,0 *2 |  |  | 70
VV |  | <null> |  |  |  | Součet |  |  | 80
<null>
POL | {4B27BB9E-B842-4DB9-92EC-C40497292E13} | <item> | 64 | SUB | 34571352 | trubka elektroinstalační ohebná dvouplášťová korugovaná (chránička) D 52/63mm, HDPE+LDPE | m | 80 | 80 |  |  |  | 21 | 0 | 0
PP |  | <null> |  |  | Plný popis: | --- | [14 empty] | ---
POL | {C3CFFF28-E55F-4E41-892C-1133C44C054D} | <item> | 65 | SUB | 899722113 | Krytí potrubí výstražnou fólií z PVC šířky přes 25 do 34 cm | m | 160 | 160 |  |  |  | 21 | 0 | 0
PP |  | <null> |  |  | Plný popis: | --- | [14 empty] | ---
VV |  | <null> |  |  | Výkaz výměr: | "kryt potrubí " 40,0 * 2 |  |  | 80
VV |  | <null> |  |  |  | "kabelů " 40,0*2 |  |  | 80
VV |  | <null> |  |  |  | Součet |  |  | 160
<null>
POL | {85A8640D-F0F6-48E5-89F3-8324AC4FA250} | <item> | 66 | SUB | 8997221131 | Krytí kabelů výstražnou fólií z PVC šířky přes 25 do 34 cm-obnažené cizí kabely | m | 6 | 6 |  |  |  | 21 | 0 | 0
PP |  | <null> |  |  | Plný popis: | --- | [14 empty] | ---
POL | {A9103103-5084-4596-AD30-C417B2F24801} | <item> | 67 | SUB | 63511123211 | Násyp ze štěrkopísku, písku nebo kameniva pod podlahy se zhutněním z kameniva drobného 0-4 - zásyp kabelů | m3 | 5.7 | 5.7 |  |  |  | 21 | 0 | 0
PP |  | <null> |  |  | Plný popis: | --- | [14 empty] | ---
<null>
S/242631_1d/242631_1d/HSV/997 |  | 5 |  | Oddíl |  | 997: Doprava suti a vybouraných hmot |  |  |  |  | 0 |  |  | 0 | 0
POL | {A208FE21-3D39-489B-BEF7-98A386700664} | <item> | 68 | SUB | 997221571 | Vodorovná doprava vybouraných hmot bez naložení, ale se složením a s urovnáním na vzdálenost do 1 km - beton+živice | t | 68.98 | 68.98 |  |  |  | 21 | 0 | 0
PP |  | <null> |  |  | Plný popis: | --- | [14 empty] | ---
POL | {B3DA1C65-ADC7-4F6A-9091-302EF68F842D} | <item> | 69 | SUB | 997221579 | Vodorovná doprava vybouraných hmot bez naložení, ale se složením a s hrubým urovnáním na vzdálenost Příplatek k ceně za každý další započatý 1 km přes 1 km | t | 1310.62 | 1310.62 |  |  |  | 21 | 0 | 0
PP |  | <null> |  |  | Plný popis: | --- | [14 empty] | ---
VV |  | <null> |  |  | Výkaz výměr: | "celkem do 20 km " 68,98 * 19 |  |  | 1310.62
<null>
POL | {B3EF1A42-9BB5-4D83-8AA7-5474460AC19F} | <item> | 70 | SUB | 997221862 | Poplatek za uložení stavebního odpadu na recyklační skládce (skládkovné) z armovaného betonu zatříděného do Katalogu odpadů pod kódem 17 01 01 | t | 11.38 | 11.38 |  |  |  | 21 | 0 | 0
PP |  | <null> |  |  | Plný popis: | --- | [14 empty] | ---
POL | {CA52EB9C-8EBF-4D08-A282-69F746D6B439} | <item> | 71 | SUB | 997221875 | Poplatek za uložení stavebního odpadu na recyklační skládce (skládkovné) asfaltového bez obsahu dehtu zatříděného do Katalogu odpadů pod kódem 17 03 02 - živice | t | 57.6 | 57.6 |  |  |  | 21 | 0 | 0
PP |  | <null> |  |  | Plný popis: | --- | [14 empty] | ---
<null>
S/242631_1d/242631_1d/HSV/998 |  | 5 |  | Oddíl |  | 998: Presun hmot |  |  |  |  | 0 |  |  | 0 | 0
POL | {C124E6D6-F2A2-4312-8ACB-A78336C12149} | <item> | 72 | SUB | 998272201 | Přesun hmot pro trubní vedení z ocelových trub svařovaných pro vodovody, plynovody, teplovody, shybky, produktovody v otevřeném výkopu dopravní vzdálenost do 15 m | t | 84.867 | 84.867 |  |  |  | 21 | 0 | 0
PP |  | <null> |  |  | Plný popis: | --- | [14 empty] | ---
<null>
S/242631_1d/242631_1d/VRN |  | 4 |  | Skupina |  | VRN: Vedlejší rozpoctové náklady |  |  |  |  | 0 |  |  | 0 | 0
S/242631_1d/242631_1d/VRN/VRN1_00 |  | 5 |  | Oddíl |  | VRN1_00: Pruzkumné, zememericské a projektové práce |  |  |  |  | 0 |  |  | 0 | 0
POL | {CF5B192A-564A-4463-8C45-41151988F2B4} | <item> | 73 | SUB | 011503000 | Stavební průzkum | … | 1 | 1 |  |  |  | 21 | 0 | 0
PP |  | <null> |  |  | Plný popis: | --- | [14 empty] | ---
<null>
S/242631_1e |  | 2 |  | Objekt |  | 242631_1e: Teplovod - stavební cást (ŠU 1 - Cukrovar vc. protlaku) |  |  |  |  | 0 |  |  | 0 | 0
S/242631_1e/242631_1e |  | 3 |  | Podobjekt |  | 242631_1e: Teplovod - stavební cást (ŠU 1 - Cukrovar vc. protlaku) |  |  |  |  | 0 |  |  | 0 | 0
S/242631_1e/242631_1e/HSV |  | 4 |  | Skupina |  | HSV: Práce a dodávky HSV |  |  |  |  | 0 |  |  | 0 | 0
S/242631_1e/242631_1e/HSV/1 |  | 5 |  | Oddíl |  | 1: Zemní práce |  |  |  |  | 0 |  |  | 0 | 0
POL | {E6189555-7872-4FDA-B8FA-B1C5A1D2143D} | <item> | 1 | SUB | 111211231 | Snesení větví stromů na hromady nebo naložení na dopravní prostředek listnatých v rovině nebo ve svahu do 1:3, průměru kmene do 30 cm | kus | 4 | 4 |  |  |  | 21 | 0 | 0
PP |  | <null> |  |  | Plný popis: | --- | [14 empty] | ---
VV |  | <null> |  |  | Výkaz výměr: | "u Čáslavské ulice " 4 |  |  | 4
<null>
POL | {C9C6A935-98B5-4EBC-8B1B-A7385DC82348} | <item> | 2 | SUB | 112101101 | Odstranění stromů s odřezáním kmene a s odvětvením listnatých, průměru kmene přes 100 do 300 mm - u cukrovaru | kus | 4 | 4 |  |  |  | 21 | 0 | 0
PP |  | <null> |  |  | Plný popis: | --- | [14 empty] | ---
POL | {29B428EB-76A6-40ED-8B66-C82CD8B46DCD} | <item> | 3 | SUB | 112151352 | Pokácení stromu postupné se spouštěním částí kmene a koruny o průměru na řezné ploše pařezu přes 200 do 300 mm | kus | 4 | 4 |  |  |  | 21 | 0 | 0
PP |  | <null> |  |  | Plný popis: | --- | [14 empty] | ---
POL | {B8174236-5E09-41D7-A7DD-0AE6AB3673E2} | <item> | 4 | SUB | 112251101 | Odstranění pařezů strojně s jejich vykopáním nebo vytrháním průměru přes 100 do 300 mm | kus | 4 | 4 |  |  |  | 21 | 0 | 0
PP |  | <null> |  |  | Plný popis: | --- | [14 empty] | ---
POL | {7C76420D-D125-4A5D-BAC6-9397B6E8FAAB} | <item> | 5 | SUB | 162201401 | Vodorovné přemístění větví, s naložením, složením a dopravou do 1000 m větví stromů listnatých, průměru kmene přes 100 do 300 mm - větví | kus | 50 | 50 |  |  |  | 21 | 0 | 0
PP |  | <null> |  |  | Plný popis: | --- | [14 empty] | ---
VV |  | <null> |  |  | Výkaz výměr: | "odstranění větví ze 4 ks stromů " 50 |  |  | 50
<null>
POL | {06842460-341C-4899-8637-23C619DD0FA8} | <item> | 6 | SUB | 162201411 | Vodorovné přemístění kmenů s naložením, složením a dopravou do 1000 m kmenů stromů listnatých, průměru přes 100 do 300 mm - kmenů | kus | 4 | 4 |  |  |  | 21 | 0 | 0
PP |  | <null> |  |  | Plný popis: | --- | [14 empty] | ---
POL | {942451F0-8D53-41D4-887E-41F697D1DC9E} | <item> | 7 | SUB | 162201421 | Vodorovné přemístění pařezů s naložením, složením a dopravou do 1000 m pařezů kmenů, průměru přes 100 do 300 mm - pařezů | kus | 4 | 4 |  |  |  | 21 | 0 | 0
PP |  | <null> |  |  | Plný popis: | --- | [14 empty] | ---
POL | {7BA99F9D-0098-4EBE-9FEE-32875089BF2C} | <item> | 8 | SUB | 162301931 | Vodorovné přemístění větví, kmenů nebo pařezů s naložením, složením a dopravou Příplatek k cenám za každých dalších i započatých 1000 m přes 1000 m větví stromů listnatých, průměru kmene přes 100 do 300 mm - větví do 10 km | kus | 450 | 450 |  |  |  | 21 | 0 | 0
PP |  | <null> |  |  | Plný popis: | --- | [14 empty] | ---
VV |  | <null> |  |  | Výkaz výměr: | "odvoz do 10 km " 50,0 "ks" *9 |  |  | 450
<null>
POL | {F3335290-0892-4D20-B8AB-0616481CDE6F} | <item> | 9 | SUB | 162301951 | Vodorovné přemístění větví, kmenů nebo pařezů s naložením, složením a dopravou Příplatek k cenám za každých dalších i započatých 1000 m přes 1000 m kmenů stromů listnatých, o průměru přes 100 do 300 mm - kmenů + pařezů | kus | 72 | 72 |  |  |  | 21 | 0 | 0
PP |  | <null> |  |  | Plný popis: | --- | [14 empty] | ---
VV |  | <null> |  |  | Výkaz výměr: | "do 10,0 km - kmenů " 4 "ks" *9 |  |  | 36
VV |  | <null> |  |  |  | "pařezů " 4 * 9 |  |  | 36
VV |  | <null> |  |  |  | Součet |  |  | 72
<null>
POL | {80A6279C-ABE7-4898-8EAF-454E06F8B9F5} | <item> | 10 | SUB | 1129011011 | Likvidace stromů a křovin na skládce | kpl | 1 | 1 |  |  |  | 21 | 0 | 0
PP |  | <null> |  |  | Plný popis: | --- | [14 empty] | ---
POL | {9F673B6A-D6C3-4A4F-A737-ABA4B0E80029} | <item> | 11 | SUB | 119001401 | Dočasné zajištění podzemního potrubí nebo vedení ve výkopišti ve stavu i poloze, ve kterých byla na začátku zemních prací a to s podepřením, vzepřením nebo vyvěšením, případně s ochranným bedněním, se zřízením a odstraněním zajišťovací konstrukce, s opotřebením hmot potrubí ocelového nebo litinového, jmenovité světlosti DN do 200 mm | m | 13.5 | 13.5 |  |  |  | 21 | 0 | 0
PP |  | <null> |  |  | Plný popis: | --- | [14 empty] | ---
VV |  | <null> |  |  | Výkaz výměr: | "vodovodní přípojka za Cukrovarem" 9,0+3,0+ 1,50 |  |  | 13.5
<null>
POL | {2F38E1F2-862A-4F05-A679-F5E2A716C9B2} | <item> | 12 | SUB | 119001421 | Dočasné zajištění podzemního potrubí nebo vedení ve výkopišti ve stavu i poloze, ve kterých byla na začátku zemních prací a to s podepřením, vzepřením nebo vyvěšením, případně s ochranným bedněním, se zřízením a odstraněním zajišťovací konstrukce, s opotřebením hmot kabelů a kabelových tratí z volně ložených kabelů a to do 3 kabelů | m | 14 | 14 |  |  |  | 21 | 0 | 0
PP |  | <null> |  |  | Plný popis: | --- | [14 empty] | ---
VV |  | <null> |  |  | Výkaz výměr: | "CETIN" 4,0 |  |  | 4
VV |  | <null> |  |  |  | "ČEZ - VN " 6,0 |  |  | 6
VV |  | <null> |  |  |  | "T-mobil" 4,0 |  |  | 4
VV |  | <null> |  |  |  | Součet |  |  | 14
<null>
POL | {DB536619-7E1E-47F8-BE6B-C522A656FF9C} | <item> | 13 | SUB | 129001101 | Příplatek k cenám vykopávek za ztížení vykopávky v blízkosti podzemního vedení nebo výbušnin v horninách jakékoliv třídy | m3 | 67.1 | 67.1 |  |  |  | 21 | 0 | 0
PP |  | <null> |  |  | Plný popis: | --- | [14 empty] | ---
VV |  | <null> |  |  | Výkaz výměr: | "CETIN" 2,0*1,20*1,50 |  |  | 3.6
VV |  | <null> |  |  |  | "VN" 2,0*2,0*2,0 |  |  | 8
VV |  | <null> |  |  |  | "za cukrovarem-vodovod" 10,0*1,20*2,0 |  |  | 24
VV |  | <null> |  |  |  | "za cukrovarem" 2,0*2,30*2,50 |  |  | 11.5
VV |  | <null> |  |  |  | "před sukrovarem" 20,0 |  |  | 20
VV |  | <null> |  |  |  | Součet |  |  | 67.1
<null>
POL | {92335CDC-CFDB-47BA-ADDA-7F1072E8F21E} | <item> | 14 | SUB | 132212221 | Hloubení zapažených rýh šířky přes 800 do 2 000 mm ručně s urovnáním dna do předepsaného profilu a spádu v hornině třídy těžitelnosti I skupiny 3 soudržných - dokopávky | m3 | 40 | 40 |  |  |  | 21 | 0 | 0
PP |  | <null> |  |  | Plný popis: | --- | [14 empty] | ---
VV |  | <null> |  |  | Výkaz výměr: | "předpoklad " 40,0 |  |  | 40
<null>
POL | {F4CAE0AC-D6FF-4DDD-B476-800B6B38BF88} | <item> | 15 | SUB | 132251252 | Hloubení nezapažených rýh šířky přes 800 do 2 000 mm strojně s urovnáním dna do předepsaného profilu a spádu v hornině třídy těžitelnosti I skupiny 3 přes 20 do 50 m3 | m3 | 15.6 | 15.6 |  |  |  | 21 | 0 | 0
PP |  | <null> |  |  | Plný popis: | --- | [14 empty] | ---
VV |  | <null> |  |  | Výkaz výměr: | "za ŠU 1 " 10,0*1,30*(1,30-0,10) |  |  | 15.6
<null>
POL | {82489771-F4DA-4425-8A76-1DB4F14AC119} | <item> | 16 | SUB | 132254203 | Hloubení zapažených rýh šířky přes 800 do 2 000 mm strojně s urovnáním dna do předepsaného profilu a spádu v hornině třídy těžitelnosti I skupiny 3 přes 50 do 100 m3 | m3 | 110.9 | 110.9 |  |  |  | 21 | 0 | 0
PP |  | <null> |  |  | Plný popis: | --- | [14 empty] | ---
VV |  | <null> |  |  | Výkaz výměr: | "od L 17 ke start.jámě - TWIN " 12,0*1,0*(2,40-0,10) |  |  | 27.6
VV |  | <null> |  |  |  | "za cukrovarem " 8,00*1,30*(1,30-0,10) |  |  | 12.48
VV |  | <null> |  |  |  | "hloubení startovací jámy " 2,0*2,50* (2,60-0,10) |  |  | 12.5
VV |  | <null> |  |  |  | "koncová jáma" 7,50*2,0* (2,60-0,10) |  |  | 37.5
VV |  | <null> |  |  |  | "rozšíření pro ŠU 3 " 4,0*2,0*2,60 |  |  | 20.8
VV |  | <null> |  |  |  | Součet |  |  | 110.88
VV |  | <null> |  |  |  | "celkový výkop " 110,90 |  |  | 110.9
VV |  | <null> |  |  |  | "ruční dokopávky 40,0
VV |  | <null> |  |  |  | Součet |  |  | 110.9
<null>
POL | {3F08AE95-C046-400A-A698-95423978BD62} | <item> | 17 | SUB | 151101101 | Zřízení pažení a rozepření stěn rýh pro podzemní vedení příložné pro jakoukoliv mezerovitost, hloubky do 2 m | m2 | 201 | 201 |  |  |  | 21 | 0 | 0
PP |  | <null> |  |  | Plný popis: | --- | [14 empty] | ---
VV |  | <null> |  |  | Výkaz výměr: | "ŠU 1 " 2,0*2,50*2,0 +1,50*2,0*2 |  |  | 16
VV |  | <null> |  |  |  | "od L 17 ke start. jámě -TWIN" 12,0*2,40*2 |  |  | 57.6
VV |  | <null> |  |  |  | "za cukrovarem " 8,0*1,30*2 |  |  | 20.8
VV |  | <null> |  |  |  | Mezisoučet |  |  | 94.4
VV |  | <null> |  |  |  | "hloubení startovací jámy " (2,0*2,50)*2*2,60 |  |  | 26
VV |  | <null> |  |  |  | "koncová jáma" (7,50+2,0) *2*2,60 |  |  | 49.4
VV |  | <null> |  |  |  | "rozšíření pro šachtu ŠU 3 " (4,0+2,0)*2,60* 2 |  |  | 31.2
VV |  | <null> |  |  |  | Součet |  |  | 201
<null>
POL | {6D437FBD-FE2D-4E9B-B55F-66BF17F0CABB} | <item> | 18 | SUB | 151101102 | Zřízení pažení a rozepření stěn rýh pro podzemní vedení příložné pro jakoukoliv mezerovitost, hloubky přes 2 do 4 m | m2 | 34.2 | 34.2 |  |  |  | 21 | 0 | 0
PP |  | <null> |  |  | Plný popis: | --- | [14 empty] | ---
VV |  | <null> |  |  | Výkaz výměr: | "ŠU 1 "
VV |  | <null> |  |  |  | "od L 17 ke start. jámě -TWIN" 12,0*(2,40-2,0)*2 |  |  | 9.6
VV |  | <null> |  |  |  | "za cukrovarem "
VV |  | <null> |  |  |  | Mezisoučet |  |  | 9.6
VV |  | <null> |  |  |  | "hloubení startovací jámy " (2,0*2,50)*2* (2,60-2,0) |  |  | 6
VV |  | <null> |  |  |  | "koncová jáma" (7,50+2,0) *2* (2,60-2,0) |  |  | 11.4
VV |  | <null> |  |  |  | "rozšíření pro šachtu ŠU 3 " (4,0+2,0)* (2,60-2,0)* 2 |  |  | 7.2
VV |  | <null> |  |  |  | Součet |  |  | 34.2
<null>
POL | {6679354E-47D6-49F9-A190-94A1191DCDA3} | <item> | 19 | SUB | 151101111 | Odstranění pažení a rozepření stěn rýh pro podzemní vedení s uložením materiálu na vzdálenost do 3 m od kraje výkopu příložné, hloubky do 2 m | m2 | 201 | 201 |  |  |  | 21 | 0 | 0
PP |  | <null> |  |  | Plný popis: | --- | [14 empty] | ---
POL | {6DE966DC-8362-404F-B8E1-057BF71D1060} | <item> | 20 | SUB | 151101112 | Odstranění pažení a rozepření stěn rýh pro podzemní vedení s uložením materiálu na vzdálenost do 3 m od kraje výkopu příložné, hloubky přes 2 do 4 m | m2 | 34.2 | 34.2 |  |  |  | 21 | 0 | 0
PP |  | <null> |  |  | Plný popis: | --- | [14 empty] | ---
POL | {358B96DF-32EB-4965-9051-45A17F17293F} | <item> | 21 | SUB | 162751117 | Vodorovné přemístění výkopku nebo sypaniny po suchu na obvyklém dopravním prostředku, bez naložení výkopku, avšak se složením bez rozhrnutí z horniny třídy těžitelnosti I skupiny 1 až 3 na vzdálenost přes 9 000 do 10 000 m | m3 | 17.53 | 17.53 |  |  |  | 21 | 0 | 0
PP |  | <null> |  |  | Plný popis: | --- | [14 empty] | ---
VV |  | <null> |  |  | Výkaz výměr: | "vytlačená zemina -lože + obsyp potrubí pískem-od ŠU 1 " 22,0*1,0*0,50 |  |  | 11
VV |  | <null> |  |  |  | "za cukrovarem " 10,0*1,30*0,50 + 0,03 |  |  | 6.53
VV |  | <null> |  |  |  | Součet |  |  | 17.53
<null>
POL | {0EB22C0E-FD1E-4311-9D57-8B7097F841B3} | <item> | 22 | SUB | 162751119 | Vodorovné přemístění výkopku nebo sypaniny po suchu na obvyklém dopravním prostředku, bez naložení výkopku, avšak se složením bez rozhrnutí z horniny třídy těžitelnosti I skupiny 1 až 3 na vzdálenost Příplatek k ceně za každých dalších i započatých 1 000 m | m3 | 175.3 | 175.3 |  |  |  | 21 | 0 | 0
PP |  | <null> |  |  | Plný popis: | --- | [14 empty] | ---
VV |  | <null> |  |  | Výkaz výměr: | 17,53 * 10 "celkem do vzdálenosti 20 km |  |  | 175.3
<null>
POL | {77489AF0-C064-4BF5-A39D-9CEA516D30DF} | <item> | 23 | SUB | 171201221 | Poplatek za uložení stavebního odpadu na skládce (skládkovné) zeminy a kamení zatříděného do Katalogu odpadů pod kódem 17 05 04 | t | 35.06 | 35.06 |  |  |  | 21 | 0 | 0
PP |  | <null> |  |  | Plný popis: | --- | [14 empty] | ---
VV |  | <null> |  |  | Výkaz výměr: | 17,53 "m3 " *2,0 |  |  | 35.06
<null>
POL | {CA226C9E-7F01-4298-A0F6-AFD544FB9D73} | <item> | 24 | SUB | 174151101 | Zásyp sypaninou z jakékoliv horniny strojně s uložením výkopku ve vrstvách se zhutněním jam, šachet, rýh nebo kolem objektů v těchto vykopávkách | m3 | 149 | 149 |  |  |  | 21 | 0 | 0
PP |  | <null> |  |  | Plný popis: | --- | [14 empty] | ---
VV |  | <null> |  |  | Výkaz výměr: | "výkopek celkem " 40,0+15,60+110,90 +0,03 |  |  | 166.53
VV |  | <null> |  |  |  | "odečet vytlačené zeminy " - 11,0-6,530 |  |  | -17.53
VV |  | <null> |  |  |  | Součet |  |  | 149
<null>
POL | {2C554661-AEA8-45B4-8868-2C222E5AFC16} | <item> | 25 | SUB | 175151101 | Obsypání potrubí strojně sypaninou z vhodných hornin třídy těžitelnosti I a II, skupiny 1 až 4 nebo materiálem připraveným podél výkopu ve vzdálenosti do 3 m od jeho kraje, pro jakoukoliv hloubku výkopu a míru zhutnění bez prohození sypaniny | m3 | 16.55 | 16.55 |  |  |  | 21 | 0 | 0
PP |  | <null> |  |  | Plný popis: | --- | [14 empty] | ---
VV |  | <null> |  |  | Výkaz výměr: | "lože + obsyp potrubí pískem-od ŠU 1 " 22,0*1,0*0,50 |  |  | 11
VV |  | <null> |  |  |  | "odečet potrubí TWIN" -20,0*(3,14*0,125*0,125) |  |  | -0.98125
VV |  | <null> |  |  |  | "za cukrovarem " 10,0*1,30*0,50 + 0,031 |  |  | 6.531
VV |  | <null> |  |  |  | Součet |  |  | 16.5497
<null>
POL | {37A8426C-E210-422A-A76C-4BC8ADA41B0B} | <item> | 26 | SUB | 58337308 | štěrkopísek frakce 0/2 - pro zásyp horkovodu | t | 33.1 | 33.1 |  |  |  | 21 | 0 | 0
PP |  | <null> |  |  | Plný popis: | --- | [14 empty] | ---
VV |  | <null> |  |  | Výkaz výměr: | 16,55 "m3" *2,0 |  |  | 33.1
<null>
POL | {FF414F11-6C05-4BF1-AF41-F5993408AB2E} | <item> | 27 | SUB | 184818231 | Ochrana kmene bedněním před poškozením stavebním provozem zřízení včetně odstranění výšky bednění do 2 m průměru kmene do 300 mm | kus | 4 | 4 |  |  |  | 21 | 0 | 0
PP |  | <null> |  |  | Plný popis: | --- | [14 empty] | ---
POL | {74AEABB5-0E25-4A4A-9B06-6AD0E29C4267} | <item> | 28 | SUB | 184818239 | Ochrana kmene bedněním před poškozením stavebním provozem zřízení včetně odstranění výšky bednění do 2 m průměru kmene přes 1100 mm | kus | 2 | 2 |  |  |  | 21 | 0 | 0
PP |  | <null> |  |  | Plný popis: | --- | [14 empty] | ---
VV |  | <null> |  |  | Výkaz výměr: | "ochrana stromu + pomníku" 2 |  |  | 2
<null>
POL | {CB9F9087-E86C-4378-91A3-D9929C00D59F} | <item> | 29 | SUB | 213141122 | Zřízení vrstvy z geotextilie filtrační, separační, odvodňovací, ochranné, výztužné nebo protierozní ve sklonu přes 1:5 do 1:2, šířky přes 3 do 6 m | m2 | 440 | 440 |  |  |  | 21 | 0 | 0
PP |  | <null> |  |  | Plný popis: | --- | [14 empty] | ---
VV |  | <null> |  |  | Výkaz výměr: | "ochrana terénu textilní vložkou pod výkop " 40,0 "bm " * 5,0 "m - šířka |  |  | 200
VV |  | <null> |  |  |  | "ochrana výkopku folií před vzdušnou erozí " 40,0 * 6,0 |  |  | 240
VV |  | <null> |  |  |  | Součet |  |  | 440
<null>
POL | {0D613514-21F0-4F50-B143-78C080656136} | <item> | 30 | SUB | JTA.67390860 | textilie jutařská PETEX 150g/m2 š 150cm | m2 | 230 | 230 |  |  |  | 21 | 0 | 0
PP |  | <null> |  |  | Plný popis: | --- | [14 empty] | ---
VV |  | <null> |  |  | Výkaz výměr: | "ochrana terénu textilní vložkou pod výkop " 40,0 "bm " * 5,0 "m - šířka " *1,15 |  |  | 230
<null>
POL | {A87BE677-0F84-40D8-8FDA-04D00E0CDFC4} | <item> | 31 | SUB | 28323081 | fólie HDPE (940-950kg/m3) na skládky a proti zemní vlhkosti nad úrovní terénu tl 0,6mm | m2 | 276 | 276 |  |  |  | 21 | 0 | 0
PP |  | <null> |  |  | Plný popis: | --- | [14 empty] | ---
VV |  | <null> |  |  | Výkaz výměr: | "ochrana výkopku folií před vzdušnou erozí " 40,0 * 6,0 * 1,15 |  |  | 276
<null>
POL | {8DC93512-C5C2-428D-A91E-AA2D9853ED07} | <item> | 32 | SUB | 953921111 | Dlaždice betonové na sucho na ploché střechy kladené jednotlivě volně s mezerami např. pro schůdnost po měkké krytině, pro trvalé zatížení krytin, rozměru 300 x 300 mm - zatížení folie | kus | 44 | 44 |  |  |  | 21 | 0 | 0
PP |  | <null> |  |  | Plný popis: | --- | [14 empty] | ---
VV |  | <null> |  |  | Výkaz výměr: | "ochrana výkopku folií před vzdušnou erozí " 40,0 * 1 " 1ks/mb " +4 |  |  | 44
<null>
POL | {61C2BE3F-08E8-40E4-B3B0-22A7AA2A5DB2} | <item> | 33 | SUB | 997013111 | Vnitrostaveništní doprava suti a vybouraných hmot vodorovně do 50 m s naložením základní pro budovy a haly výšky do 6 m | t | 0.436 | 0.436 |  |  |  | 21 | 0 | 0
PP |  | <null> |  |  | Plný popis: | --- | [14 empty] | ---
VV |  | <null> |  |  | Výkaz výměr: | 44 "ks" * 0,30*0,30*0,05 *2,20 "t/m3 |  |  | 0.4356
<null>
POL | {D623E43D-FF59-447C-93EF-426476284C3F} | <item> | 34 | SUB | 997013501 | Odvoz suti a vybouraných hmot na skládku nebo meziskládku se složením, na vzdálenost do 1 km | t | 0.436 | 0.436 |  |  |  | 21 | 0 | 0
PP |  | <null> |  |  | Plný popis: | --- | [14 empty] | ---
POL | {78A07357-D7C2-4D8A-BD7A-5DB982BB4370} | <item> | 35 | SUB | 997013509 | Odvoz suti a vybouraných hmot na skládku nebo meziskládku se složením, na vzdálenost Příplatek k ceně za každý další započatý 1 km přes 1 km | t | 8.284 | 8.284 |  |  |  | 21 | 0 | 0
PP |  | <null> |  |  | Plný popis: | --- | [14 empty] | ---
VV |  | <null> |  |  | Výkaz výměr: | "do 20,0 km " 0,436 * 19 |  |  | 8.284
<null>
POL | {C3D90FE9-F0E9-4AD2-8364-10B3A7482B2C} | <item> | 36 | SUB | 997013601 | Poplatek za uložení stavebního odpadu na skládce (skládkovné) z prostého betonu zatříděného do Katalogu odpadů pod kódem 17 01 01 | t | 0.436 | 0.436 |  |  |  | 21 | 0 | 0
PP |  | <null> |  |  | Plný popis: | --- | [14 empty] | ---
<null>
S/242631_1e/242631_1e/HSV/141 |  | 5 |  | Oddíl |  | 141: Protlak potrubí |  |  |  |  | 0 |  |  | 0 | 0
POL | {DD0A295E-DFF3-46B2-915E-51224C8D18E1} | <item> | 37 | SUB | 141721221 | Zemní protlak délky protlaku do 50 m v hornině třídy těžitelnosti I a II, skupiny 1 až 4 včetně zatažení trub v hloubce do 6 m průměru vrtu přes 355 do 400 mm - dle subdodavatele | kpl | 1 | 1 |  |  |  | 21 | 0 | 0
PP |  | <null> |  |  | Plný popis: | --- | [14 empty] | ---
POL | {22D14D81-AE5F-4AE8-BBBE-68A78C455A9C} | <item> | 131 | SUB | 14011114R | trubka ocelová bezešvá hladká jakost 11 353 324x8,0mm | m | 30 | 30 |  |  |  | 21 | 0 | 0
PP |  | <null> |  |  | Plný popis: | --- | [14 empty] | ---
<null>
S/242631_1e/242631_1e/HSV/191 |  | 5 |  | Oddíl |  | 191: Ornice,trávník |  |  |  |  | 0 |  |  | 0 | 0
POL | {7D683C37-12A3-4607-9A36-4EE254D1B0F3} | <item> | 38 | SUB | 121151103 | Sejmutí ornice strojně při souvislé ploše do 100 m2, tl. vrstvy do 200 mm - v tl. 10 cm | m2 | 161 | 161 |  |  |  | 21 | 0 | 0
PP |  | <null> |  |  | Plný popis: | --- | [14 empty] | ---
VV |  | <null> |  |  | Výkaz výměr: | "za ŠU 1 " 10,0*4,0 |  |  | 40
VV |  | <null> |  |  |  | "TWIN " 20,0*3,0 |  |  | 60
VV |  | <null> |  |  |  | "startovací jáma" 4,50*4,0 |  |  | 18
VV |  | <null> |  |  |  | "koncová jáma " 8,0*4,0 |  |  | 32
VV |  | <null> |  |  |  | "přípojka za cukrovarem " 8,0+3,0 |  |  | 11
VV |  | <null> |  |  |  | Součet |  |  | 161
<null>
POL | {A1668783-D44C-4926-9204-2B02082D4A7C} | <item> | 39 | SUB | 162251102 | Vodorovné přemístění výkopku nebo sypaniny po suchu na obvyklém dopravním prostředku, bez naložení výkopku, avšak se složením bez rozhrnutí z horniny třídy těžitelnosti I skupiny 1 až 3 na vzdálenost přes 20 do 50 m - ornice | m3 | 32.2 | 32.2 |  |  |  | 21 | 0 | 0
PP |  | <null> |  |  | Plný popis: | --- | [14 empty] | ---
VV |  | <null> |  |  | Výkaz výměr: | 161,0 "m2" *0,10 "tlouštka " *2 "tam a zpět |  |  | 32.2
<null>
POL | {B954E12C-64BA-42A7-A2DF-FAA6807CF418} | <item> | 40 | SUB | 167151101 | Nakládání, skládání a překládání neulehlého výkopku nebo sypaniny strojně nakládání, množství do 100 m3, z horniny třídy těžitelnosti I, skupiny 1 až 3 - ornice | m3 | 16.1 | 16.1 |  |  |  | 21 | 0 | 0
PP |  | <null> |  |  | Plný popis: | --- | [14 empty] | ---
POL | {969C539D-57F6-417F-A0A4-47155E6F6908} | <item> | 41 | SUB | 181311103 | Rozprostření a urovnání ornice v rovině nebo ve svahu sklonu do 1:5 ručně při souvislé ploše, tl. vrstvy do 200 mm | m2 | 161 | 161 |  |  |  | 21 | 0 | 0
PP |  | <null> |  |  | Plný popis: | --- | [14 empty] | ---
POL | {A626DC57-B066-407E-9C1E-40E33DFA3CE3} | <item> | 42 | SUB | 181411141 | Založení trávníku na půdě předem připravené plochy do 1000 m2 výsevem v rovině nebo na svahu do 1:5 | m2 | 161 | 161 |  |  |  | 21 | 0 | 0
PP |  | <null> |  |  | Plný popis: | --- | [14 empty] | ---
POL | {91770933-C552-4CD2-8FDF-C65A633E18CD} | <item> | 43 | SUB | 00572410 | osivo směs travní parková | kg | 9.4 | 9.4 |  |  |  | 21 | 0 | 0
PP |  | <null> |  |  | Plný popis: | --- | [14 empty] | ---
POL | {274C7402-7000-423C-B46D-0FDC8F080361} | <item> | 44 | SUB | 181911102 | Úprava pláně vyrovnáním výškových rozdílů ručně v hornině třídy těžitelnosti I skupiny 1 a 2 se zhutněním - zatravnění | m2 | 161 | 161 |  |  |  | 21 | 0 | 0
PP |  | <null> |  |  | Plný popis: | --- | [14 empty] | ---
<null>
S/242631_1e/242631_1e/HSV/1a |  | 5 |  | Oddíl |  | 1a: Pomocné konstrukce |  |  |  |  | 0 |  |  | 0 | 0
POL | {4EA9ED67-B111-4EDD-8D0D-F7CFA3E2A440} | <item> | 45 | SUB | 119002121 | Pomocné konstrukce při zabezpečení výkopu vodorovné pochozí přechodová lávka délky do 2 m včetně zábradlí zřízení | kus | 2 | 2 |  |  |  | 21 | 0 | 0
PP |  | <null> |  |  | Plný popis: | --- | [14 empty] | ---
POL | {672FC561-8435-4445-BAF0-3E60E978AE4A} | <item> | 46 | SUB | 119002122 | Pomocné konstrukce při zabezpečení výkopu vodorovné pochozí přechodová lávka délky do 2 m včetně zábradlí odstranění | kus | 2 | 2 |  |  |  | 21 | 0 | 0
PP |  | <null> |  |  | Plný popis: | --- | [14 empty] | ---
POL | {FAC3A198-B718-495B-BDDE-B28A28238F18} | <item> | 47 | SUB | 119002411 | Pomocné konstrukce při zabezpečení výkopu vodorovné pojízdné z tlustého ocelového plechu šířky výkopu do 1 m zřízení | m2 | 12 | 12 |  |  |  | 21 | 0 | 0
PP |  | <null> |  |  | Plný popis: | --- | [14 empty] | ---
POL | {5960079E-EB54-4BD2-A16D-4614F35D8D22} | <item> | 48 | SUB | 119002412 | Pomocné konstrukce při zabezpečení výkopu vodorovné pojízdné z tlustého ocelového plechu šířky výkopu do 1 m odstranění | m2 | 12 | 12 |  |  |  | 21 | 0 | 0
PP |  | <null> |  |  | Plný popis: | --- | [14 empty] | ---
POL | {E2806195-19C8-4066-A7E4-EEE97D61B88D} | <item> | 49 | SUB | 119003227 | Pomocné konstrukce při zabezpečení výkopu svislé ocelové mobilní oplocení, výšky přes 1,5 do 2,2 m panely vyplněné dráty zřízení | m | 95 | 95 |  |  |  | 21 | 0 | 0
PP |  | <null> |  |  | Plný popis: | --- | [14 empty] | ---
VV |  | <null> |  |  | Výkaz výměr: | "od ŠU 1 k Čáslavské ulici " (15,0+20,0+10,0+10,0) |  |  | 55
VV |  | <null> |  |  |  | "za cukrovarem " 20,0+10,0+10,0 |  |  | 40
VV |  | <null> |  |  |  | Součet |  |  | 95
<null>
POL | {4B3DC35B-7C0A-4EE0-9EED-559C8184CAC3} | <item> | 50 | SUB | 119003228 | Pomocné konstrukce při zabezpečení výkopu svislé ocelové mobilní oplocení, výšky přes 1,5 do 2,2 m panely vyplněné dráty odstranění | m | 95 | 95 |  |  |  | 21 | 0 | 0
PP |  | <null> |  |  | Plný popis: | --- | [14 empty] | ---
POL | {D3268184-7F52-4791-B62F-6D736EE8B755} | <item> | 51 | SUB | 119004111 | Pomocné konstrukce při zabezpečení výkopu bezpečný vstup nebo výstup žebříkem zřízení | m | 6 | 6 |  |  |  | 21 | 0 | 0
PP |  | <null> |  |  | Plný popis: | --- | [14 empty] | ---
VV |  | <null> |  |  | Výkaz výměr: | "u protlaku" 3,0 |  |  | 3
VV |  | <null> |  |  |  | "za cukrovarem " 3,0 |  |  | 3
VV |  | <null> |  |  |  | Součet |  |  | 6
<null>
POL | {50C75CA7-5B96-48D8-9B8A-81D3EF633B42} | <item> | 52 | SUB | 119004112 | Pomocné konstrukce při zabezpečení výkopu bezpečný vstup nebo výstup žebříkem odstranění | m | 6 | 6 |  |  |  | 21 | 0 | 0
PP |  | <null> |  |  | Plný popis: | --- | [14 empty] | ---
<null>
S/242631_1e/242631_1e/HSV/812 |  | 5 |  | Oddíl |  | 812: Stavební šachta ŠU 3 |  |  |  |  | 0 |  |  | 0 | 0
POL | {0230CCA3-91F3-445A-8CEF-868D4697F971} | <item> | 53 | SUB | 311113134 | Nadzákladové zdi z betonových tvárnic ztraceného bednění hladkých včetně výplně z betonu C 16/20, tloušťky zdiva přes 250 do 300 mm | m2 | 24.5 | 24.5 |  |  |  | 21 | 0 | 0
PP |  | <null> |  |  | Plný popis: | --- | [14 empty] | ---
VV |  | <null> |  |  | Výkaz výměr: | "zdivo šachty" (3,0+1,90)*2,50*2 |  |  | 24.5
<null>
POL | {C38359F8-84E8-45B9-B773-256AB69608A3} | <item> | 54 | SUB | 311361321 | Výztuž nadzákladových zdí nosných svislých nebo odkloněných od svislice, rovných nebo oblých z betonářské oceli 11 375 (EZ) | t | 0.222 | 0.222 |  |  |  | 21 | 0 | 0
PP |  | <null> |  |  | Plný popis: | --- | [14 empty] | ---
VV |  | <null> |  |  | Výkaz výměr: | "výztuž svislá pr.10 mm-0,617 kg/mb " (12,0+10,0)*2*2,80*0,617 |  |  | 76.0144
VV |  | <null> |  |  |  | "výztuž vodorovná pr.10 mm-0,617 kg/mb " (2,50+3,0)*2*10 *2*0,617 |  |  | 135.74
VV |  | <null> |  |  |  | Součet |  |  | 211.7544
VV |  | <null> |  |  |  | 211,75 "kg" *0,001 *1,05 |  |  | 0.22234
<null>
POL | {366572F8-D9F6-4665-AB8E-52D76E5D899B} | <item> | 55 | SUB | 411321616 | Stropy z betonu železového (bez výztuže) stropů deskových, plochých střech, desek balkonových, desek hřibových stropů včetně hlavic hřibových sloupů tř. C 30/37 | m3 | 1.296 | 1.296 |  |  |  | 21 | 0 | 0
PP |  | <null> |  |  | Plný popis: | --- | [14 empty] | ---
VV |  | <null> |  |  | Výkaz výměr: | "ŠU 3 " 7,50 "m2" * (0,15+0,03) |  |  | 1.35
VV |  | <null> |  |  |  | "odečet " -0,60 *0,60*0,15 |  |  | -0.054
VV |  | <null> |  |  |  | Součet |  |  | 1.296
<null>
POL | {99211F56-5346-41A0-8ED3-966CF960675A} | <item> | 56 | SUB | 411351011 | Bednění stropních konstrukcí - bez podpěrné konstrukce desek tloušťky stropní desky přes 5 do 25 cm zřízení | m2 | 8.69 | 8.69 |  |  |  | 21 | 0 | 0
PP |  | <null> |  |  | Plný popis: | --- | [14 empty] | ---
VV |  | <null> |  |  | Výkaz výměr: | "vnější obvod šachty" (3,0+2,50)*2*0,20 + "poklopy" 0,60*0,20*4 *2 |  |  | 3.16
VV |  | <null> |  |  |  | "boky stropní desky ŠU 3" (3,0+2,50) *2 *0,35 |  |  | 3.85
VV |  | <null> |  |  |  | "poklopy " 0,60*0,35*4 *2 |  |  | 1.68
VV |  | <null> |  |  |  | Součet |  |  | 8.69
<null>
POL | {BA9814EB-E2BC-40AC-AA87-C6A8CE4C724B} | <item> | 57 | SUB | 411351012 | Bednění stropních konstrukcí - bez podpěrné konstrukce desek tloušťky stropní desky přes 5 do 25 cm odstranění | m2 | 8.69 | 8.69 |  |  |  | 21 | 0 | 0
PP |  | <null> |  |  | Plný popis: | --- | [14 empty] | ---
POL | {2BF229F6-A087-420D-9DB7-AEECF6DE6933} | <item> | 58 | SUB | 411354249 | Bednění stropů ztracené ocelové žebrované ze širokých tenkostěnných ohýbaných profilů (hraněných trapézových vln), bez úpravy povrchu otevřeného podhledu, bez podpěrné konstrukce, s osazením nasucho na zdech do připravených ozubů, popř. na rovných zdech, trámech, průvlacích, do traverz s povrchem pozinkovaným, výšky vln 60 mm, tl. plechu 1,00 mm | m2 | 7.5 | 7.5 |  |  |  | 21 | 0 | 0
PP |  | <null> |  |  | Plný popis: | --- | [14 empty] | ---
VV |  | <null> |  |  | Výkaz výměr: | "strop šachty " 3,0 * 2,50 |  |  | 7.5
<null>
POL | {472D74D7-A694-4310-86F7-A5C2E7743F84} | <item> | 59 | SUB | 411354271 | Bednění stropů ztracené ocelové žebrované Příplatek k cenám za lože na rovných zdech, trámech, průvlacích, do traverz nebo do připravených ozubů na zdech s vyplněním celého profilu vlny v místě osazení z cementové malty (měří se výměry m2 plochy bednění) | m2 | 7.5 | 7.5 |  |  |  | 21 | 0 | 0
PP |  | <null> |  |  | Plný popis: | --- | [14 empty] | ---
POL | {EC7405EB-F59A-4AC4-8515-21109B299174} | <item> | 60 | SUB | 411354311 | Podpěrná konstrukce stropů - desek, kleneb a skořepin výška podepření do 4 m tloušťka stropu přes 5 do 15 cm zřízení | m2 | 4.56 | 4.56 |  |  |  | 21 | 0 | 0
PP |  | <null> |  |  | Plný popis: | --- | [14 empty] | ---
VV |  | <null> |  |  | Výkaz výměr: | "podepření plech.bednění " 2,40*1,90 |  |  | 4.56
<null>
POL | {B20827A5-92CE-4F0C-A5A4-FE990F1E6B59} | <item> | 61 | SUB | 411354312 | Podpěrná konstrukce stropů - desek, kleneb a skořepin výška podepření do 4 m tloušťka stropu přes 5 do 15 cm odstranění | m2 | 4.56 | 4.56 |  |  |  | 21 | 0 | 0
PP |  | <null> |  |  | Plný popis: | --- | [14 empty] | ---
POL | {02B74552-423B-4182-A533-6169D91EC31C} | <item> | 62 | SUB | 411362021 | Výztuž stropů prostě uložených, vetknutých, spojitých, deskových, trámových (žebrových, kazetových), s keramickými a jinými vložkami, konsolových nebo balkonových, hřibových včetně hlavic hřibových sloupů, plochých střech a pro zavěšení železobetonových podhledů ze svařovaných sítí z drátů typu KARI | t | 0.062 | 0.062 |  |  |  | 21 | 0 | 0
PP |  | <null> |  |  | Plný popis: | --- | [14 empty] | ---
VV |  | <null> |  |  | Výkaz výměr: | "KARI síť 150x150 - pr. 8 mm" 2,50*3,0*5,40 |  |  | 40.5
VV |  | <null> |  |  |  | "KARI síť 150x150 - pr. 5 mm" 2,50*3,0*2,10 |  |  | 15.75
VV |  | <null> |  |  |  | Součet |  |  | 56.25
VV |  | <null> |  |  |  | 56,25 "kg" *0,001 * 1,10 "ztr. |  |  | 0.061875
<null>
POL | {B0595857-9FEE-4C74-9D36-158D04DBD0E1} | <item> | 63 | SUB | 452311151 | Podkladní a zajišťovací konstrukce z betonu prostého v otevřeném výkopu bez zvýšených nároků na prostředí desky pod potrubí, stoky a drobné objekty z betonu tř. C 20/25 | m3 | 4.512 | 4.512 |  |  |  | 21 | 0 | 0
PP |  | <null> |  |  | Plný popis: | --- | [14 empty] | ---
VV |  | <null> |  |  | Výkaz výměr: | "základová deska šachty " 2,80*3,30*0,50 - 0,60*0,60*0,30 "jímka |  |  | 4.512
VV |  | <null> |  |  |  | Součet |  |  | 4.512
<null>
POL | {5934D621-E296-4121-9C41-F5071820260D} | <item> | 64 | SUB | 631311137 | Mazanina z betonu prostého bez zvýšených nároků na prostředí tl. přes 120 do 240 mm tř. C 30/37 | m3 | 1.053 | 1.053 |  |  |  | 21 | 0 | 0
PP |  | <null> |  |  | Plný popis: | --- | [14 empty] | ---
VV |  | <null> |  |  | Výkaz výměr: | "krycí beton.mazanina" 3,0*2,50*0,15-0,60*0,60*0,10*2 |  |  | 1.053
VV |  | <null> |  |  |  | Součet |  |  | 1.053
<null>
POL | {90912737-5A92-4759-A241-A902796BF786} | <item> | 65 | SUB | 631351101 | Bednění v podlahách rýh a hran zřízení | m2 | 7.71 | 7.71 |  |  |  | 21 | 0 | 0
PP |  | <null> |  |  | Plný popis: | --- | [14 empty] | ---
VV |  | <null> |  |  | Výkaz výměr: | "Dno šachty" (2,80+3,30)*2*0,50 |  |  | 6.1
VV |  | <null> |  |  |  | "sběrná šachta" 0,70*0,40*4 +0,70*0,70 |  |  | 1.61
VV |  | <null> |  |  |  | Součet |  |  | 7.71
<null>
POL | {34E87F41-2844-44AF-8416-206D7590845F} | <item> | 66 | SUB | 631351102 | Bednění v podlahách rýh a hran odstranění | m2 | 7.7 | 7.7 |  |  |  | 21 | 0 | 0
PP |  | <null> |  |  | Plný popis: | --- | [14 empty] | ---
POL | {20DDDF4B-982B-4304-BA3D-A52971BBAE59} | <item> | 67 | SUB | 632452113 | Potěr šachet vnitřního dna vodotěsnou cementovou maltou tloušťky 20 mm, hlazený hladítkem ocelovým | m2 | 13.12 | 13.12 |  |  |  | 21 | 0 | 0
PP |  | <null> |  |  | Plný popis: | --- | [14 empty] | ---
VV |  | <null> |  |  | Výkaz výměr: | "dno šachty " (2,40+1,90 +0,60*0,60+0,70+0,30*4 ) *2 |  |  | 13.12
<null>
POL | {87B76268-5E3D-4984-A374-E1C77DAAA5DA} | <item> | 68 | SUB | 389381001R1 | Vložení a dobetonování chrániček při prostupu zdí - šachta ŠU 3 | ks | 3 | 3 |  |  |  | 21 | 0 | 0
PP |  | <null> |  |  | Plný popis: | --- | [14 empty] | ---
VV |  | <null> |  |  | Výkaz výměr: | "průměr 180 mm " 2 "ks |  |  | 2
VV |  | <null> |  |  |  | "průměr 250 mm " 1 "ks |  |  | 1
VV |  | <null> |  |  |  | Součet |  |  | 3
<null>
POL | {53181707-89B9-4B95-86B0-EC15144A5B38} | <item> | 69 | SUB | R0011 | prostupová pažnice | ks | 3 | 3 |  |  |  | 21 | 0 | 0
PP |  | <null> |  |  | Plný popis: | --- | [14 empty] | ---
POL | {14242CEC-C68E-45EE-A710-7232508064A5} | <item> | 70 | SUB | R004 | těsnící fixační tmel PU 50 | ks | 5 | 5 |  |  |  | 21 | 0 | 0
PP |  | <null> |  |  | Plný popis: | --- | [14 empty] | ---
POL | {C8247851-7D67-401F-9C0B-373CC88212A9} | <item> | 71 | SUB | 899104112 | Osazení poklopů šachtových litinových, ocelových nebo železobetonových včetně rámů pro třídu zatížení D400, E600 | kus | 2 | 2 |  |  |  | 21 | 0 | 0
PP |  | <null> |  |  | Plný popis: | --- | [14 empty] | ---
POL | {3E3279DC-45AE-4885-9A3A-25ACD2A3B084} | <item> | 72 | SUB | 55241402 | poklop šachtový s rámem DN 600 třída D400 bez odvětrání | kus | 2 | 2 |  |  |  | 21 | 0 | 0
PP |  | <null> |  |  | Plný popis: | --- | [14 empty] | ---
POL | {9378DA9A-2D64-4619-A28E-6B199ED7F06D} | <item> | 73 | SUB | 899501221 | Stupadla do šachet a drobných objektů ocelová s PE povlakem vidlicová pro přímé zabudování do hmoždinek | kus | 24 | 24 |  |  |  | 21 | 0 | 0
PP |  | <null> |  |  | Plný popis: | --- | [14 empty] | ---
<null>
S/242631_1e/242631_1e/HSV/9 |  | 5 |  | Oddíl |  | 9: Ostatní konstrukce a práce, bourání |  |  |  |  | 0 |  |  | 0 | 0
POL | {37816553-681E-4CEA-B2B9-3468823C5E17} | <item> | 74 | SUB | 342241111 | Přizdívky jednoduché z cihel nebo příčkovek pálených na maltu MVC nebo MC lícových, včetně spárování dl. 290 mm (český formát 290x140x65 mm) plných, tl. 65 mm - nová přizdívka | m2 | 2.25 | 2.25 |  |  |  | 21 | 0 | 0
PP |  | <null> |  |  | Plný popis: | --- | [14 empty] | ---
VV |  | <null> |  |  | Výkaz výměr: | "cukrovar " 1,50*1,50 |  |  | 2.25
<null>
POL | {93E7CFC8-8C81-44CA-9599-1B84CA526EDB} | <item> | 75 | SUB | 388995211 | Chránička optokabelů z trub plastových do DN 80 | m | 77.8 | 77.8 |  |  |  | 21 | 0 | 0
PP |  | <null> |  |  | Plný popis: | --- | [14 empty] | ---
VV |  | <null> |  |  | Výkaz výměr: | "kabel" (25,40+2,0+3,0+8,50)*2 |  |  | 77.8
VV |  | <null> |  |  |  | Součet |  |  | 77.8
<null>
POL | {D1EB4A33-8981-48B0-8343-87A692B3DD95} | <item> | 76 | SUB | 34571352 | trubka elektroinstalační ohebná dvouplášťová korugovaná (chránička) D 52/63mm, HDPE+LDPE | m | 80 | 80 |  |  |  | 21 | 0 | 0
PP |  | <null> |  |  | Plný popis: | --- | [14 empty] | ---
POL | {98F11487-028B-4A87-8292-329AA0BA95A5} | <item> | 77 | SUB | 622111111 | Vyspravení povrchu neomítaných vnějších ploch betonových nebo železobetonových konstrukcí s rozetřením vysprávky do ztracena maltou cementovou celoplošně stěn | m2 | 2.25 | 2.25 |  |  |  | 21 | 0 | 0
PP |  | <null> |  |  | Plný popis: | --- | [14 empty] | ---
POL | {BA716127-4992-4943-81EF-711DAE2FFD91} | <item> | 78 | SUB | 899722113 | Krytí potrubí výstražnou fólií z PVC šířky přes 25 do 34 cm | m | 147.6 | 147.6 |  |  |  | 21 | 0 | 0
PP |  | <null> |  |  | Plný popis: | --- | [14 empty] | ---
VV |  | <null> |  |  | Výkaz výměr: | "potrubí" (25,40 + 3,0+8,50)*2 |  |  | 73.8
VV |  | <null> |  |  |  | "kabel " 73,80 |  |  | 73.8
VV |  | <null> |  |  |  | Součet |  |  | 147.6
<null>
POL | {5857A4B8-434F-4EE3-BDCC-CC2BBE902141} | <item> | 79 | SUB | 8997221131 | Krytí kabelů výstražnou fólií z PVC šířky přes 25 do 34 cm-obnažené cizí kabely | m | 28 | 28 |  |  |  | 21 | 0 | 0
PP |  | <null> |  |  | Plný popis: | --- | [14 empty] | ---
POL | {62818153-BBC3-4435-A613-1FB8B231866A} | <item> | 80 | SUB | 63511123211 | Násyp ze štěrkopísku, písku nebo kameniva pod podlahy se zhutněním z kameniva drobného 0-4 - zásyp kabelů | m3 | 5.7 | 5.7 |  |  |  | 21 | 0 | 0
PP |  | <null> |  |  | Plný popis: | --- | [14 empty] | ---
POL | {127363C9-F5C8-4EE3-885C-FE6356BAEFDF} | <item> | 81 | SUB | 967032975 | Odsekání plošných fasádních prvků předsazených před líc zdiva přes 80 mm - výstup - přizdívka | m2 | 2.25 | 2.25 |  |  |  | 21 | 0 | 0
PP |  | <null> |  |  | Plný popis: | --- | [14 empty] | ---
<null>
S/242631_1e/242631_1e/HSV/95a |  | 5 |  | Oddíl |  | 95a: Vstup do cukrovaru - uvnitr |  |  |  |  | 0 |  |  | 0 | 0
POL | {D0AC588A-EFF3-4673-9141-A7D10F47B334} | <item> | 82 | SUB | 629991001 | Zakrytí vnějších ploch před znečištěním včetně pozdějšího odkrytí ploch podélných rovných (např. chodníků) fólií položenou volně | m2 | 20 | 20 |  |  |  | 21 | 0 | 0
PP |  | <null> |  |  | Plný popis: | --- | [14 empty] | ---
VV |  | <null> |  |  | Výkaz výměr: | "pod výkopek uvnitř " 20,0 |  |  | 20
<null>
POL | {589E709D-D8EC-4653-BB1D-663D689FF31C} | <item> | 83 | SUB | JTA.67390860 | textilie jutařská PETEX 150g/m2 š 150cm | m2 | 20 | 20 |  |  |  | 21 | 0 | 0
PP |  | <null> |  |  | Plný popis: | --- | [14 empty] | ---
POL | {DCB27378-14E0-4190-AFAA-BE2A440CD7D8} | <item> | 84 | SUB | 139712111 | Vykopávka v uzavřených prostorech ručně v hornině třídy těžitelnosti II skupiny 4 a 5 | m3 | 2.7 | 2.7 |  |  |  | 21 | 0 | 0
PP |  | <null> |  |  | Plný popis: | --- | [14 empty] | ---
VV |  | <null> |  |  | Výkaz výměr: | "šachta v cukrovaru pro vstup " 1,50*1,50*1,20 |  |  | 2.7
<null>
POL | {EE578843-E959-46DC-BE87-270ACE92EFCB} | <item> | 85 | SUB | 162211321 | Vodorovné přemístění výkopku nebo sypaniny stavebním kolečkem s vyprázdněním kolečka na hromady nebo do dopravního prostředku na vzdálenost do 10 m z horniny třídy těžitelnosti II, skupiny 4 a 5 | m3 | 5.4 | 5.4 |  |  |  | 21 | 0 | 0
PP |  | <null> |  |  | Plný popis: | --- | [14 empty] | ---
VV |  | <null> |  |  | Výkaz výměr: | "výkopek ven" 2,70 |  |  | 2.7
VV |  | <null> |  |  |  | "písek dovnitř " 2,70 |  |  | 2.7
VV |  | <null> |  |  |  | Součet |  |  | 5.4
<null>
POL | {68EF0DED-73D0-4B9B-B23B-A4C2A07FFEE8} | <item> | 86 | SUB | 162751137 | Vodorovné přemístění výkopku nebo sypaniny po suchu na obvyklém dopravním prostředku, bez naložení výkopku, avšak se složením bez rozhrnutí z horniny třídy těžitelnosti II skupiny 4 a 5 na vzdálenost přes 9 000 do 10 000 m | m3 | 2.7 | 2.7 |  |  |  | 21 | 0 | 0
PP |  | <null> |  |  | Plný popis: | --- | [14 empty] | ---
POL | {1E0DA73B-C5A5-46FC-90A8-1DF5391286C5} | <item> | 87 | SUB | 162751139 | Vodorovné přemístění výkopku nebo sypaniny po suchu na obvyklém dopravním prostředku, bez naložení výkopku, avšak se složením bez rozhrnutí z horniny třídy těžitelnosti II skupiny 4 a 5 na vzdálenost Příplatek k ceně za každých dalších i započatých 1 000 m | m3 | 27 | 27 |  |  |  | 21 | 0 | 0
PP |  | <null> |  |  | Plný popis: | --- | [14 empty] | ---
VV |  | <null> |  |  | Výkaz výměr: | "do 20,0 km " 2,70*10 |  |  | 27
<null>
POL | {0422139F-1F22-4661-968F-E661538D95C6} | <item> | 88 | SUB | 1661111111 | Přehození neulehlého výkopku ručně z horniny třídy těžitelnosti II, skupiny 4 a 5 - výkop v budově | m3 | 2.7 | 2.7 |  |  |  | 21 | 0 | 0
PP |  | <null> |  |  | Plný popis: | --- | [14 empty] | ---
POL | {1FCE8B4D-7BDA-4A5E-96A2-E7EE444F5733} | <item> | 89 | SUB | 167111102 | Nakládání, skládání a překládání neulehlého výkopku nebo sypaniny ručně nakládání, z hornin třídy těžitelnosti II, skupiny 4 a 5 | m3 | 2.7 | 2.7 |  |  |  | 21 | 0 | 0
PP |  | <null> |  |  | Plný popis: | --- | [14 empty] | ---
POL | {97153174-423A-4EB5-B02B-05AA74AAFF39} | <item> | 90 | SUB | 167111102 | Nakládání, skládání a překládání neulehlého výkopku nebo sypaniny ručně nakládání, z hornin třídy těžitelnosti II, skupiny 4 a 5 | m3 | 5.4 | 5.4 |  |  |  | 21 | 0 | 0
PP |  | <null> |  |  | Plný popis: | --- | [14 empty] | ---
VV |  | <null> |  |  | Výkaz výměr: | "výkopek + písek " 2,70*2 |  |  | 5.4
<null>
POL | {989F8940-122D-4F83-9696-D473479CB376} | <item> | 91 | SUB | 171201221 | Poplatek za uložení stavebního odpadu na skládce (skládkovné) zeminy a kamení zatříděného do Katalogu odpadů pod kódem 17 05 04 | t | 5.4 | 5.4 |  |  |  | 21 | 0 | 0
PP |  | <null> |  |  | Plný popis: | --- | [14 empty] | ---
VV |  | <null> |  |  | Výkaz výměr: | "výkopek " 2,70* 2,0 "t/m3 |  |  | 5.4
<null>
POL | {4CDDA52F-9CAE-4374-B89B-A02ABE2FC46D} | <item> | 92 | SUB | 171251201 | Uložení sypaniny na skládky nebo meziskládky bez hutnění s upravením uložené sypaniny do předepsaného tvaru | m3 | 2.7 | 2.7 |  |  |  | 21 | 0 | 0
PP |  | <null> |  |  | Plný popis: | --- | [14 empty] | ---
POL | {B0009A0F-C24B-4C34-B308-5D7F2E7E3CF7} | <item> | 93 | SUB | 389381001R | Vložení a dobetonování chrániček při prostupu zdí | ks | 2 | 2 |  |  |  | 21 | 0 | 0
PP |  | <null> |  |  | Plný popis: | --- | [14 empty] | ---
POL | {6C6067D1-CBA0-4AFA-92A0-B803D5ED87A5} | <item> | 94 | SUB | R0012 | prostupová pažnice pr. 180 mm | ks | 2 | 2 |  |  |  | 21 | 0 | 0
PP |  | <null> |  |  | Plný popis: | --- | [14 empty] | ---
POL | {58B59EEC-F622-41B3-8E0C-14FDC0FB8C64} | <item> | 95 | SUB | R004 | těsnící fixační tmel PU 50 | ks | 3 | 3 |  |  |  | 21 | 0 | 0
PP |  | <null> |  |  | Plný popis: | --- | [14 empty] | ---
POL | {9673853E-A703-431A-9C04-78614A09B9D8} | <item> | 96 | SUB | 6351112321 | Násyp ze štěrkopísku, písku nebo kameniva pod podlahy se zhutněním z kameniva drobného 0-4 - zásyp šachty | m3 | 4.7 | 4.7 |  |  |  | 21 | 0 | 0
PP |  | <null> |  |  | Plný popis: | --- | [14 empty] | ---
POL | {EE4B0B68-E404-4B6B-BC60-0A0EB1E8A056} | <item> | 97 | SUB | 711141811 | Odstranění izolace proti vodě, vlhkosti a plynům z přitavených pásů NAIP z plochy vodorovné V jednovrstvé | m2 | 2.25 | 2.25 |  |  |  | 21 | 0 | 0
PP |  | <null> |  |  | Plný popis: | --- | [14 empty] | ---
POL | {F0AA3CC1-43B8-4A3F-A673-2053A4D290BB} | <item> | 98 | SUB | 952902021 | Čištění budov při provádění oprav a udržovacích prací podlah hladkých zametením | m2 | 120 | 120 |  |  |  | 21 | 0 | 0
PP |  | <null> |  |  | Plný popis: | --- | [14 empty] | ---
VV |  | <null> |  |  | Výkaz výměr: | "šachta uvnitř. budovy - několikrát " 120,0 |  |  | 120
<null>
POL | {D17E0832-AB94-490C-9677-674D12964C03} | <item> | 99 | SUB | 9650433311 | Bourání mazanin betonových s potěrem nebo teracem tl. do 100 mm, plochy do 4 m2 - podlaha v cukrovaru | m3 | 0.45 | 0.45 |  |  |  | 21 | 0 | 0
PP |  | <null> |  |  | Plný popis: | --- | [14 empty] | ---
VV |  | <null> |  |  | Výkaz výměr: | "podlaha " 1,50*1,50*0,10 |  |  | 0.225
VV |  | <null> |  |  |  | "podkladní beton " 1,50*1,50*0,10 |  |  | 0.225
VV |  | <null> |  |  |  | Součet |  |  | 0.45
<null>
POL | {D9A2FFDA-1BCB-4F59-94BE-1FA12E8E174D} | <item> | 100 | SUB | 977151125 | Jádrové vrty diamantovými korunkami do stavebních materiálů (železobetonu, betonu, cihel, obkladů, dlažeb, kamene) průměru přes 180 do 200 mm | m | 2 | 2 |  |  |  | 21 | 0 | 0
PP |  | <null> |  |  | Plný popis: | --- | [14 empty] | ---
VV |  | <null> |  |  | Výkaz výměr: | "cukrovar " 1,0*2 |  |  | 2
<null>
<null>
S/242631_1e/242631_1e/HSV/997 |  | 5 |  | Oddíl |  | 997: Doprava suti a vybouraných hmot |  |  |  |  | 0 |  |  | 0 | 0
POL | {06AD1EF1-7798-460E-BF35-8CF71631D07C} | <item> | 101 | SUB | 997221571 | Vodorovná doprava vybouraných hmot bez naložení, ale se složením a s urovnáním na vzdálenost do 1 km - beton,cihly | t | 1.847 | 1.847 |  |  |  | 21 | 0 | 0
PP |  | <null> |  |  | Plný popis: | --- | [14 empty] | ---
POL | {C2650272-EAAA-44AD-9FAA-2B4FC75BC6B1} | <item> | 102 | SUB | 997221579 | Vodorovná doprava vybouraných hmot bez naložení, ale se složením a s hrubým urovnáním na vzdálenost Příplatek k ceně za každý další započatý 1 km přes 1 km- celkem do 20 km | t | 35.093 | 35.093 |  |  |  | 21 | 0 | 0
PP |  | <null> |  |  | Plný popis: | --- | [14 empty] | ---
VV |  | <null> |  |  | Výkaz výměr: | 1,847 *19 |  |  | 35.093
<null>
POL | {F50F60FC-AB99-43ED-A590-27F5026E6971} | <item> | 103 | SUB | 997221611 | Nakládání na dopravní prostředky pro vodorovnou dopravu suti | t | 1.847 | 1.847 |  |  |  | 21 | 0 | 0
PP |  | <null> |  |  | Plný popis: | --- | [14 empty] | ---
POL | {012B5015-B388-4AB7-8C7D-F69B8FDCC914} | <item> | 104 | SUB | 997221862 | Poplatek za uložení stavebního odpadu na recyklační skládce (skládkovné) z armovaného betonu zatříděného do Katalogu odpadů pod kódem 17 01 01 | t | 1.847 | 1.847 |  |  |  | 21 | 0 | 0
PP |  | <null> |  |  | Plný popis: | --- | [14 empty] | ---
<null>
S/242631_1e/242631_1e/HSV/998 |  | 5 |  | Oddíl |  | 998: Presun hmot |  |  |  |  | 0 |  |  | 0 | 0
POL | {CDDEF08E-8E95-4E57-BB32-5D48E25171D0} | <item> | 105 | SUB | 998272201 | Přesun hmot pro trubní vedení z ocelových trub svařovaných pro vodovody, plynovody, teplovody, shybky, produktovody v otevřeném výkopu dopravní vzdálenost do 15 m | t | 84.044 | 84.044 |  |  |  | 21 | 0 | 0
PP |  | <null> |  |  | Plný popis: | --- | [14 empty] | ---
<null>
S/242631_1e/242631_1e/HZS |  | 4 |  | Skupina |  | HZS: Hodinové zúctovací sazby |  |  |  |  | 0 |  |  | 0 | 0
S/242631_1e/242631_1e/HZS/36-M |  | 5 |  | Oddíl |  | 36-M: Montáž prov.,mer. a regul. zarízení |  |  |  |  | 0 |  |  | 0 | 0
POL | {4177DEAA-9C73-45AF-981D-AFD7F5CD7564} | <item> | 132 | SUB | HZS1442 | Hodinové zúčtovací sazby profesí HSV provádění konstrukcí inženýrských a dopravních staveb svářeč kvalifikovaný | hod | 24 | 24 |  |  |  | 21 | 0 | 0
PP |  | <null> |  |  | Plný popis: | --- | [14 empty] | ---
POL | {86974EDD-08D7-427E-888F-D42E62B4DAB9} | <item> | 133 | SUB | HZS2492 | Hodinové zúčtovací sazby profesí PSV zednické výpomoci a pomocné práce PSV pomocný dělník PSV | hod | 24 | 24 |  |  |  | 21 | 0 | 0
PP |  | <null> |  |  | Plný popis: | --- | [14 empty] | ---
POL | {09F41986-D953-4EA8-A56D-6CA500C4219E} | <item> | 137 | SUB | HZS2491 | Hodinové zúčtovací sazby profesí PSV zednické výpomoci a pomocné práce PSV dělník zednických výpomocí | hod | 24 | 24 |  |  |  | 21 | 0 | 0
PP |  | <null> |  |  | Plný popis: | --- | [14 empty] | ---
POL | {605375ED-3021-48D0-981D-E320B3137DB2} | <item> | 138 | SUB | HZS4131 | Hodinové zúčtovací sazby ostatních profesí obsluha stavebních strojů a zařízení jeřábník | hod | 24 | 24 |  |  |  | 21 | 0 | 0
PP |  | <null> |  |  | Plný popis: | --- | [14 empty] | ---
POL | {34E2B688-A889-469F-974F-23D0B062238C} | <item> | 139 | SUB | HZS4141 | Hodinové zúčtovací sazby ostatních profesí obsluha stavebních strojů a zařízení vazač břemen | hod | 24 | 24 |  |  |  | 21 | 0 | 0
PP |  | <null> |  |  | Plný popis: | --- | [14 empty] | ---
POL | {96E34883-C442-4B2F-8350-119068EE0C83} | <item> | 140 | SUB | HZS4143R | Hodinová zúčtovací sazba jeřáb kolový 8t | hod | 24 | 24 |  |  |  | 21 | 0 | 0
PP |  | <null> |  |  | Plný popis: | --- | [14 empty] | ---
<null>
S/242631_1e/242631_1e/M |  | 4 |  | Skupina |  | M: Práce a dodávky M |  |  |  |  | 0 |  |  | 0 | 0
S/242631_1e/242631_1e/M/23-M |  | 5 |  | Oddíl |  | 23-M: Montáže potrubí |  |  |  |  | 0 |  |  | 0 | 0
POL | {8DF273B7-B579-4092-9A88-C184C4F888FA} | <item> | 134 | SUB | 231025137R | Montáž trubní díly přivařovací tř.11-13 přes 250 do 1000 kg D 356 mm tl 9 mm | kus | 5 | 5 |  |  |  | 21 | 0 | 0
PP |  | <null> |  |  | Plný popis: | --- | [14 empty] | ---
<null>
S/242631_1e/242631_1e/PSV |  | 4 |  | Skupina |  | PSV: Práce a dodávky PSV |  |  |  |  | 0 |  |  | 0 | 0
S/242631_1e/242631_1e/PSV/711 |  | 5 |  | Oddíl |  | 711: Izolace proti vode, vlhkosti a plynum |  |  |  |  | 0 |  |  | 0 | 0
POL | {A894075A-45C8-4706-A925-07C8C678349F} | <item> | 106 | SUB | 711112001 | Provedení izolace proti zemní vlhkosti natěradly a tmely za studena na ploše svislé S nátěrem penetračním | m2 | 2.25 | 2.25 |  |  |  | 21 | 0 | 0
PP |  | <null> |  |  | Plný popis: | --- | [14 empty] | ---
VV |  | <null> |  |  | Výkaz výměr: | "vstup do cukrovaru " 1,50*1,50 |  |  | 2.25
<null>
POL | {8746AE15-86E1-4A6A-AD94-9F58CA2D7614} | <item> | 107 | SUB | 11163153 | emulze asfaltová penetrační | litr | 0.563 | 0.563 |  |  |  | 21 | 0 | 0
PP |  | <null> |  |  | Plný popis: | --- | [14 empty] | ---
VV |  | <null> |  |  | Výkaz výměr: | 2,25*0,25 |  |  | 0.5625
<null>
POL | {54522026-3C75-42E0-AB97-9EADE74EB9B2} | <item> | 108 | SUB | 711142559 | Provedení izolace proti zemní vlhkosti pásy přitavením NAIP na ploše svislé S | m2 | 2.25 | 2.25 |  |  |  | 21 | 0 | 0
PP |  | <null> |  |  | Plný popis: | --- | [14 empty] | ---
POL | {CB19E644-3BC0-4BDF-B2F7-6348B8E4AE7B} | <item> | 109 | SUB | 62832001 | pás asfaltový natavitelný oxidovaný s vložkou ze skleněné rohože typu V60 s jemnozrnným minerálním posypem tl 3,5mm | m2 | 2.25 | 2.25 |  |  |  | 21 | 0 | 0
PP |  | <null> |  |  | Plný popis: | --- | [14 empty] | ---
POL | {ED5D7E99-1353-4ECE-909F-B681AE3C4B8A} | <item> | 110 | SUB | 711199097 | Příplatek k cenám provedení izolace proti zemní vlhkosti za plochu do 10 m2 pásy přitavením NAIP nebo termoplasty | m2 | 2.25 | 2.25 |  |  |  | 21 | 0 | 0
PP |  | <null> |  |  | Plný popis: | --- | [14 empty] | ---
POL | {4238D42D-7CEF-4178-9DC6-88A174CA49E1} | <item> | 111 | SUB | 711747067 | Provedení detailů pásy přitavením opracování trubních prostupů pod těsnící objímkou, průměru do 300 mm, NAIP | kus | 2 | 2 |  |  |  | 21 | 0 | 0
PP |  | <null> |  |  | Plný popis: | --- | [14 empty] | ---
POL | {E1E63D3C-B776-4592-9CD4-D2EDAE39FBC7} | <item> | 112 | SUB | 998711211 | Přesun hmot pro izolace proti vodě, vlhkosti a plynům stanovený procentní sazbou (%) z ceny vodorovná dopravní vzdálenost do 50 m s omezením mechanizace v objektech výšky do 6 m | % | 18.585 | 18.585 |  |  |  | 21 | 0 | 0
PP |  | <null> |  |  | Plný popis: | --- | [14 empty] | ---
<null>
S/242631_1e/242631_1e/PSV/711a |  | 5 |  | Oddíl |  | 711a: Izolace šachet (ŠU 3) |  |  |  |  | 0 |  |  | 0 | 0
POL | {1AE2766C-BFEF-4868-A314-FA1C18AE9B7D} | <item> | 113 | SUB | 711111001 | Provedení izolace proti zemní vlhkosti natěradly a tmely za studena na ploše vodorovné V nátěrem penetračním | m2 | 15 | 15 |  |  |  | 21 | 0 | 0
PP |  | <null> |  |  | Plný popis: | --- | [14 empty] | ---
VV |  | <null> |  |  | Výkaz výměr: | "š - dno" 3,0*2,50 |  |  | 7.5
VV |  | <null> |  |  |  | "š - strop " 3,0*2,50 |  |  | 7.5
VV |  | <null> |  |  |  | Součet |  |  | 15
<null>
POL | {9A9F46BB-02B1-4C78-96D1-8F8F16E6F29A} | <item> | 114 | SUB | 711112001 | Provedení izolace proti zemní vlhkosti natěradly a tmely za studena na ploše svislé S nátěrem penetračním | m2 | 33 | 33 |  |  |  | 21 | 0 | 0
PP |  | <null> |  |  | Plný popis: | --- | [14 empty] | ---
POL | {33131DA3-BBC4-40B3-A5B9-F7B0D34997B8} | <item> | 115 | SUB | 11163153 | emulze asfaltová penetrační | litr | 9.6 | 9.6 |  |  |  | 21 | 0 | 0
PP |  | <null> |  |  | Plný popis: | --- | [14 empty] | ---
VV |  | <null> |  |  | Výkaz výměr: | "spotřeba 0,25 kg/m2 " (3,0+2,50)*2*3,0+ "strop+dno" 15,0*0,00025 *1,05 |  |  | 33.0039
VV |  | <null> |  |  |  | "V+S " (15,0+33,0 ) "m2" *0,20 |  |  | 9.6
<null>
POL | {DE4C8E3F-EDA5-46D4-A18E-F0B4FB9AC2CA} | <item> | 116 | SUB | 711141559 | Provedení izolace proti zemní vlhkosti pásy přitavením NAIP na ploše vodorovné V | m2 | 30 | 30 |  |  |  | 21 | 0 | 0
PP |  | <null> |  |  | Plný popis: | --- | [14 empty] | ---
VV |  | <null> |  |  | Výkaz výměr: | "pásy vodorovně 2 x " 15,0*2 |  |  | 30
VV |  | <null> |  |  |  | Součet |  |  | 30
<null>
POL | {182281A5-9726-44E5-A130-BFFB42230C3F} | <item> | 117 | SUB | 711142559 | Provedení izolace proti zemní vlhkosti pásy přitavením NAIP na ploše svislé S | m2 | 66 | 66 |  |  |  | 21 | 0 | 0
PP |  | <null> |  |  | Plný popis: | --- | [14 empty] | ---
VV |  | <null> |  |  | Výkaz výměr: | "Svisle 2x " 33,0*2 |  |  | 66
<null>
POL | {E2602C03-31D7-4135-8973-A78CDAD92739} | <item> | 118 | SUB | 62855001 | pás asfaltový natavitelný modifikovaný SBS s vložkou z polyesterové rohože a spalitelnou PE fólií nebo jemnozrnným minerálním posypem na horním povrchu tl 4,0mm | m2 | 48 | 48 |  |  |  | 21 | 0 | 0
PP |  | <null> |  |  | Plný popis: | --- | [14 empty] | ---
POL | {7E073516-2020-485E-A372-4441AA03D601} | <item> | 119 | SUB | 62853003 | pás asfaltový natavitelný modifikovaný SBS s vložkou ze skleněné tkaniny a spalitelnou PE fólií nebo jemnozrnným minerálním posypem na horním povrchu tl 3,5mm | m2 | 48 | 48 |  |  |  | 21 | 0 | 0
PP |  | <null> |  |  | Plný popis: | --- | [14 empty] | ---
POL | {57D27315-AB74-45EC-AD52-E57003E10C69} | <item> | 120 | SUB | 998711211 | Přesun hmot pro izolace proti vodě, vlhkosti a plynům stanovený procentní sazbou (%) z ceny vodorovná dopravní vzdálenost do 50 m s omezením mechanizace v objektech výšky do 6 m | % | 413.28 | 413.28 |  |  |  | 21 | 0 | 0
PP |  | <null> |  |  | Plný popis: | --- | [14 empty] | ---
<null>
S/242631_1e/242631_1e/PSV/713 |  | 5 |  | Oddíl |  | 713: Izolace tepelné |  |  |  |  | 0 |  |  | 0 | 0
POL | {4F115EAC-D798-4F11-8EC9-496DCB3771FB} | <item> | 121 | SUB | 713123211 | Montáž tepelně izolačního systému základové desky z XPS desek na svislé ploše přilepených nízkoexpanzní (PUR) pěnou jednovrstvého tloušťky izolace do 100 mm - ochrana | m2 | 33 | 33 |  |  |  | 21 | 0 | 0
PP |  | <null> |  |  | Plný popis: | --- | [14 empty] | ---
VV |  | <null> |  |  | Výkaz výměr: | "ochrana " 33,0 |  |  | 33
<null>
POL | {D2655474-8EF5-415E-B0E1-EDAEBEB8D440} | <item> | 122 | SUB | 28376422 | deska XPS hrana polodrážková a hladký povrch 300kPA λ=0,035 tl 100mm | m2 | 35 | 35 |  |  |  | 21 | 0 | 0
PP |  | <null> |  |  | Plný popis: | --- | [14 empty] | ---
POL | {CED73767-9EFD-44EA-A3F4-849A5AFC92DD} | <item> | 123 | SUB | 998713111 | Přesun hmot pro izolace tepelné stanovený z hmotnosti přesunovaného materiálu vodorovná dopravní vzdálenost do 50 m s omezením mechanizace v objektech výšky do 6 m | t | 0.107 | 0.107 |  |  |  | 21 | 0 | 0
PP |  | <null> |  |  | Plný popis: | --- | [14 empty] | ---
<null>
S/242631_1e/242631_1e/PSV/789 |  | 5 |  | Oddíl |  | 789: Povrchové úpravy ocelových konstrukcí a technologických zarízení |  |  |  |  | 0 |  |  | 0 | 0
POL | {B319A7E6-023B-4915-B01F-376FB002A38D} | <item> | 135 | SUB | 789338111 | Nátěr potrubí do DN 600 jednosložkový alkydový základní, tloušťky do 80 μm | m2 | 34 | 34 |  |  |  | 21 | 0 | 0
PP |  | <null> |  |  | Plný popis: | --- | [14 empty] | ---
POL | {9C640952-C566-4D43-A730-94B61C65CBE2} | <item> | 136 | SUB | 789338121 | Nátěr potrubí do DN 600 jednosložkový alkydový krycí (vrchní), tloušťky do 80 μm | m2 | 34 | 34 |  |  |  | 21 | 0 | 0
PP |  | <null> |  |  | Plný popis: | --- | [14 empty] | ---
<null>
S/242631_1e/242631_1e/VRN |  | 4 |  | Skupina |  | VRN: Vedlejší rozpoctové náklady |  |  |  |  | 0 |  |  | 0 | 0
S/242631_1e/242631_1e/VRN/VRN1_00 |  | 5 |  | Oddíl |  | VRN1_00: Pruzkumné, zememericské a projektové práce |  |  |  |  | 0 |  |  | 0 | 0
POL | {A470C6F6-2532-4208-AF77-3862B84C29BA} | <item> | 124 | SUB | 011503000 | Stavební průzkum - kopání sond | … | 2 | 2 |  |  |  | 21 | 0 | 0
PP |  | <null> |  |  | Plný popis: | --- | [14 empty] | ---
<null>
S/242631_2a |  | 2 |  | Objekt |  | 242631_2a: Teplovod - technologie PIP (bez protlaku) |  |  |  |  | 0 |  |  | 0 | 0
S/242631_2a/242631_2a |  | 3 |  | Podobjekt |  | 242631_2a: Teplovod - technologie PIP (bez protlaku) |  |  |  |  | 0 |  |  | 0 | 0
S/242631_2a/242631_2a/HZS |  | 4 |  | Skupina |  | HZS: Hodinové zúctovací sazby |  |  |  |  | 0 |  |  | 0 | 0
S/242631_2a/242631_2a/HZS/36-M |  | 5 |  | Oddíl |  | 36-M: Montáž prov.,mer. a regul. zarízení |  |  |  |  | 0 |  |  | 0 | 0
POL | {0BDBEF2C-D80B-43D6-9792-15162920C8C6} | <item> | 63 | SUB | 362420102R | Montáž a kompletace alarmsystému PIP potrubí | soubor | 1 | 1 |  |  |  | 21 | 0 | 0
PP |  | <null> |  |  | Plný popis: | --- | [14 empty] | ---
POL | {0F2A08BB-B013-43B5-8E4F-E19893E72853} | <item> | 64 | SUB | 391331311R | Dodávka komponentů alarmsystému PIP (propojovací krabice pro detektory, vodiče, lisovací spojky, šrouby, atd.) | soubor | 1 | 1 |  |  |  | 21 | 0 | 0
PP |  | <null> |  |  | Plný popis: | --- | [14 empty] | ---
POL | {CF028385-8BEB-4E01-8359-CD7A971DB493} | <item> | 65 | SUB | 34571479 | krabice v uzavřeném provedení PP s krytím IP 66 čtvercová 100x100mm | kus | 12 | 12 |  |  |  | 21 | 0 | 0
PP |  | <null> |  |  | Plný popis: | --- | [14 empty] | ---
POL | {16EC1DC5-87BF-41F4-A911-0D2E606B01BF} | <item> | 66 | SUB | HZS4131 | Hodinové zúčtovací sazby ostatních profesí obsluha stavebních strojů a zařízení jeřábník | hod | 40 | 40 |  |  |  | 21 | 0 | 0
PP |  | <null> |  |  | Plný popis: | --- | [14 empty] | ---
POL | {6A4260A7-58A0-4A2C-84CE-A312C54BD911} | <item> | 67 | SUB | HZS4141 | Hodinové zúčtovací sazby ostatních profesí obsluha stavebních strojů a zařízení vazač břemen | hod | 40 | 40 |  |  |  | 21 | 0 | 0
PP |  | <null> |  |  | Plný popis: | --- | [14 empty] | ---
POL | {5C371B48-4CBF-4CB6-8C95-E5336A1C47D9} | <item> | 68 | SUB | HZS4143R | Hodinová zúčtovací sazba jeřáb kolový 8t | hod | 40 | 40 |  |  |  | 21 | 0 | 0
PP |  | <null> |  |  | Plný popis: | --- | [14 empty] | ---
POL | {2AF4B5A2-ACE3-4DBD-B172-861D70CF21BC} | <item> | 70 | SUB | HZS4232 | Hodinové zúčtovací sazby ostatních profesí revizní a kontrolní činnost technik odborný | hod | 32 | 32 |  |  |  | 21 | 0 | 0
PP |  | <null> |  |  | Plný popis: | --- | [14 empty] | ---
<null>
S/242631_2a/242631_2a/M |  | 4 |  | Skupina |  | M: Práce a dodávky M |  |  |  |  | 0 |  |  | 0 | 0
S/242631_2a/242631_2a/M/23-M |  | 5 |  | Oddíl |  | 23-M: Montáže potrubí |  |  |  |  | 0 |  |  | 0 | 0
POL | {01238EBB-57EC-4AEC-ADA8-933FA201043F} | <item> | 12 | SUB | 230197022 | Montáž potrubí teplovodů z trub ocelových předizolovaných DN 32, vnějšího průměru D 125 mm | m | 12 | 12 |  |  |  | 21 | 0 | 0
PP |  | <null> |  |  | Plný popis: | --- | [14 empty] | ---
POL | {03115BFC-7F19-40AD-B219-1A27AEA882DB} | <item> | 13 | SUB | 14391008 | potrubí horkovodní ocelové předizolované kompaktní systém s antidifúzní barierou DN 32/125 | m | 12.6 | 12.6 |  |  |  | 21 | 0 | 0
PP |  | <null> |  |  | Plný popis: | --- | [14 empty] | ---
VV |  | <null> |  |  | Výkaz výměr: | 12*1,05 'Přepočtené koeficientem množství |  |  | 12.6
<null>
POL | {2298AD91-EE32-48AE-8A0B-E0A3AE53706E} | <item> | 16 | SUB | 230197042 | Montáž potrubí teplovodů z trub ocelových předizolovaných DN 80, vnějšího průměru D 180 mm | m | 348 | 348 |  |  |  | 21 | 0 | 0
PP |  | <null> |  |  | Plný popis: | --- | [14 empty] | ---
POL | {74ADF3A8-E169-4F5E-8A27-51B40D553934} | <item> | 17 | SUB | 14391020 | potrubí horkovodní ocelové předizolované kompaktní systém s antidifúzní barierou DN 80/180 | m | 365.4 | 365.4 |  |  |  | 21 | 0 | 0
PP |  | <null> |  |  | Plný popis: | --- | [14 empty] | ---
VV |  | <null> |  |  | Výkaz výměr: | 348*1,05 'Přepočtené koeficientem množství |  |  | 365.4
<null>
POL | {BF853895-94C2-4940-84A3-80A7E2AD7C43} | <item> | 18 | SUB | 230197052 | Montáž potrubí teplovodů z trub ocelových předizolovaných DN 125, vnějšího průměru D 250 mm | m | 264 | 264 |  |  |  | 21 | 0 | 0
PP |  | <null> |  |  | Plný popis: | --- | [14 empty] | ---
POL | {61F1C632-1646-4DE3-8AE2-A99EE0D47672} | <item> | 19 | SUB | 14391026 | potrubí horkovodní ocelové předizolované kompaktní systém s antidifúzní barierou DN 125/250 | m | 277.2 | 277.2 |  |  |  | 21 | 0 | 0
PP |  | <null> |  |  | Plný popis: | --- | [14 empty] | ---
VV |  | <null> |  |  | Výkaz výměr: | 264*1,05 'Přepočtené koeficientem množství |  |  | 277.2
<null>
POL | {B06FFBD5-3E90-4BB5-8371-947AB815D026} | <item> | 20 | SUB | 230199421 | Řez předizolovaného ocelového potrubí teplovodů včetně izolace DN 32 | kus | 4 | 4 |  |  |  | 21 | 0 | 0
PP |  | <null> |  |  | Plný popis: | --- | [14 empty] | ---
POL | {C1AFC866-E812-4EA8-85DB-BFEB52FC9031} | <item> | 22 | SUB | 230199441 | Řez předizolovaného ocelového potrubí teplovodů včetně izolace DN 80 | kus | 28 | 28 |  |  |  | 21 | 0 | 0
PP |  | <null> |  |  | Plný popis: | --- | [14 empty] | ---
POL | {7A4D3B2A-13D2-4452-93A7-67FA328DFA69} | <item> | 23 | SUB | 230199451 | Řez předizolovaného ocelového potrubí teplovodů včetně izolace DN 125 | kus | 16 | 16 |  |  |  | 21 | 0 | 0
PP |  | <null> |  |  | Plný popis: | --- | [14 empty] | ---
POL | {9686F34F-A84B-4764-B3F5-D60A0546AF20} | <item> | 30 | SUB | 230197542 | Montáž trubních dílů přivařovacích teplovodních na předizolovaném ocelovém potrubí hmotnosti přes 10 do 50 kg DN 80, vnějšího průměru D 180 mm | kus | 14 | 14 |  |  |  | 21 | 0 | 0
PP |  | <null> |  |  | Plný popis: | --- | [14 empty] | ---
POL | {64DE2CCC-A659-456D-AF1C-BC708EDDC1AE} | <item> | 31 | SUB | 14392073 | koleno ocelové předizolované série2 90° kompaktní ocelový systém s antidifúzní barierou 1,0x1,0m DN 80/180 | kus | 12 | 12 |  |  |  | 21 | 0 | 0
PP |  | <null> |  |  | Plný popis: | --- | [14 empty] | ---
POL | {92422C82-C5A9-457A-85C0-3C074E9F0750} | <item> | 33 | SUB | 14392106 | koleno ocelové předizolované série2 45° kompaktní ocelový systém s antidifúzní barierou 1,0x1,0m DN 80/180 | kus | 2 | 2 |  |  |  | 21 | 0 | 0
PP |  | <null> |  |  | Plný popis: | --- | [14 empty] | ---
POL | {5D2907DE-8CEA-4D23-84A6-4D706426CDC4} | <item> | 34 | SUB | 230197552 | Montáž trubních dílů přivařovacích teplovodních na předizolovaném ocelovém potrubí hmotnosti přes 10 do 50 kg DN 125, vnějšího průměru D 250 mm | kus | 22 | 22 |  |  |  | 21 | 0 | 0
PP |  | <null> |  |  | Plný popis: | --- | [14 empty] | ---
POL | {B52EB4D1-F956-46F6-ACB6-8B8962C30515} | <item> | 35 | SUB | 14392075 | koleno ocelové předizolované série2 90° kompaktní ocelový systém s antidifúzní barierou 1,0x1,0m DN 125/250 | kus | 12 | 12 |  |  |  | 21 | 0 | 0
PP |  | <null> |  |  | Plný popis: | --- | [14 empty] | ---
POL | {DC666087-DD14-4D0B-A1FD-6FBF44A7825C} | <item> | 36 | SUB | 14392119 | koleno ocelové předizolované série2 30° kompaktní ocelový systém s antidifúzní barierou 1,0x1,0m DN 125/250 | kus | 4 | 4 |  |  |  | 21 | 0 | 0
PP |  | <null> |  |  | Plný popis: | --- | [14 empty] | ---
POL | {055D04EE-9680-4294-BF1F-810B2DEF7B08} | <item> | 37 | SUB | 14392109R | koleno ocelové předizolované série2 40° kompaktní ocelový systém s antidifúzní barierou 1,0x1,0m DN 125/250 | kus | 2 | 2 |  |  |  | 21 | 0 | 0
PP |  | <null> |  |  | Plný popis: | --- | [14 empty] | ---
POL | {B3AEE370-93DD-40CE-A729-89627D2FA93E} | <item> | 38 | SUB | 14392087R | koleno ocelové předizolované série2 70° kompaktní ocelový systém s antidifúzní barierou 1,0x1,0m DN 125/250 | kus | 2 | 2 |  |  |  | 21 | 0 | 0
PP |  | <null> |  |  | Plný popis: | --- | [14 empty] | ---
POL | {FB5806F5-1CF9-4816-9D55-20C74165FDDC} | <item> | 39 | SUB | 14392287R | koleno ocelové předizolované série2 90° kompaktní ocelový systém s antidifúzní barierou 1,5x1,5m DN 125/250 | kus | 2 | 2 |  |  |  | 21 | 0 | 0
PP |  | <null> |  |  | Plný popis: | --- | [14 empty] | ---
POL | {26081E22-34ED-4965-A9C1-D9B09E3E7399} | <item> | 42 | SUB | 230197552 | Montáž trubních dílů přivařovacích teplovodních na předizolovaném ocelovém potrubí hmotnosti přes 10 do 50 kg DN 125, vnějšího průměru D 250 mm | kus | 4 | 4 |  |  |  | 21 | 0 | 0
PP |  | <null> |  |  | Plný popis: | --- | [14 empty] | ---
POL | {1C37C010-A01E-40B1-A87A-8BA74F47F478} | <item> | 43 | SUB | 14394118 | T-kus ocelový předizolovaný série2 kompaktní ocelový systém s antidifúzní barierou DN 125/250xDN 32/125 | kus | 2 | 2 |  |  |  | 21 | 0 | 0
PP |  | <null> |  |  | Plný popis: | --- | [14 empty] | ---
POL | {D2B23619-27ED-445C-BCC0-D30219811A1A} | <item> | 44 | SUB | 14394122 | T-kus ocelový předizolovaný série2 kompaktní ocelový systém s antidifúzní barierou DN 125/250xDN 80/180 | kus | 2 | 2 |  |  |  | 21 | 0 | 0
PP |  | <null> |  |  | Plný popis: | --- | [14 empty] | ---
POL | {AAE38659-6C43-4F66-8824-2F5BF44CC001} | <item> | 45 | SUB | 230198622 | Montáž spojky na předizolovaném ocelovém potrubí teplovodů smršťovací DN 32, vnějšího průměru D 125 mm | kus | 2 | 2 |  |  |  | 21 | 0 | 0
PP |  | <null> |  |  | Plný popis: | --- | [14 empty] | ---
POL | {8E7AC72C-6548-4417-B762-2187960F4077} | <item> | 46 | SUB | 28658016 | doizolování spoje PI potrubí série2 kompletní s PUR izolací a antidifúzní bariérou DN 32/125 | kus | 2 | 2 |  |  |  | 21 | 0 | 0
PP |  | <null> |  |  | Plný popis: | --- | [14 empty] | ---
POL | {BD3B9D76-8BA6-4A8D-B693-4D6461050C4C} | <item> | 49 | SUB | 230198642 | Montáž spojky na předizolovaném ocelovém potrubí teplovodů smršťovací DN 80, vnějšího průměru D 180 mm | kus | 56 | 56 |  |  |  | 21 | 0 | 0
PP |  | <null> |  |  | Plný popis: | --- | [14 empty] | ---
POL | {F2B9EC3C-E484-4106-A2E6-D893374A24B7} | <item> | 50 | SUB | 28658020 | doizolování spoje PI potrubí série2 kompletní s PUR izolací a antidifúzní bariérou DN 80/180 | kus | 56 | 56 |  |  |  | 21 | 0 | 0
PP |  | <null> |  |  | Plný popis: | --- | [14 empty] | ---
POL | {A407A467-7811-47DD-B874-3FCAA0D6A1D0} | <item> | 51 | SUB | 230198652 | Montáž spojky na předizolovaném ocelovém potrubí teplovodů smršťovací DN 125, vnějšího průměru D 250 mm | kus | 60 | 60 |  |  |  | 21 | 0 | 0
PP |  | <null> |  |  | Plný popis: | --- | [14 empty] | ---
POL | {2ADF3213-C3EC-45F4-B64B-5B4AFC395C74} | <item> | 52 | SUB | 28658022 | doizolování spoje PI potrubí série2 kompletní s PUR izolací a antidifúzní bariérou DN 125/250 | kus | 60 | 60 |  |  |  | 21 | 0 | 0
PP |  | <null> |  |  | Plný popis: | --- | [14 empty] | ---
POL | {C596F1D2-ED64-4861-9A71-64ECB3118342} | <item> | 55 | SUB | 230197552 | Montáž trubních dílů přivařovacích teplovodních na předizolovaném ocelovém potrubí hmotnosti přes 10 do 50 kg DN 125, vnějšího průměru D 250 mm | kus | 2 | 2 |  |  |  | 21 | 0 | 0
PP |  | <null> |  |  | Plný popis: | --- | [14 empty] | ---
POL | {E920BA55-879B-4A8E-B8C6-A2B3149E9D1F} | <item> | 56 | SUB | 14393059 | redukce ocelová předizolovaná série2 kompaktní ocelový systém s antidifúzní barierou DN 125/250xDN 80/180 | kus | 2 | 2 |  |  |  | 21 | 0 | 0
PP |  | <null> |  |  | Plný popis: | --- | [14 empty] | ---
POL | {F04C7468-53DA-49FE-BC9C-F66191EAD2FB} | <item> | 61 | SUB | 230197542 | Montáž trubních dílů přivařovacích teplovodních na předizolovaném ocelovém potrubí hmotnosti přes 10 do 50 kg DN 80, vnějšího průměru D 180 mm | kus | 4 | 4 |  |  |  | 21 | 0 | 0
PP |  | <null> |  |  | Plný popis: | --- | [14 empty] | ---
POL | {CFB135FD-B2ED-49E3-8B68-2CC6A2E7C162} | <item> | 62 | SUB | 42273040 | armatura uzavírací předizolovaná série2 kompaktní ocelový systém s antidifúzní barierou DN 80/180 | kus | 4 | 4 |  |  |  | 21 | 0 | 0
PP |  | <null> |  |  | Plný popis: | --- | [14 empty] | ---
POL | {B7ADE23E-820B-4DFA-BD2C-970C52E733BC} | <item> | 71 | SUB | 230170101R | Zkoušky svarů prozářením dle ČSN EN ISO 5579 a ČSN EN ISO 17636-1až2 do DN65 | ks | 2 | 2 |  |  |  | 21 | 0 | 0
PP |  | <null> |  |  | Plný popis: | --- | [14 empty] | ---
POL | {C204331B-6B14-40D0-B426-CC091B1DEFDA} | <item> | 72 | SUB | 230170102R | Zkoušky svarů prozářením dle ČSN EN ISO 5579 a ČSN EN ISO 17636-1až2 do DN100 | ks | 2 | 2 |  |  |  | 21 | 0 | 0
PP |  | <null> |  |  | Plný popis: | --- | [14 empty] | ---
POL | {6E318436-E1A7-45DD-830B-90723A65E0A0} | <item> | 73 | SUB | 230170111R | Zkoušky svarů vizuální dle ČSN EN ISO 17637 a ČSN EN ISO 5817 | ks | 150 | 150 |  |  |  | 21 | 0 | 0
PP |  | <null> |  |  | Plný popis: | --- | [14 empty] | ---
POL | {255C2940-F964-462F-BC52-F1CFDCCE6C75} | <item> | 77 | SUB | 230170103R | Zkoušky svarů prozářením dle ČSN EN ISO 5579 a ČSN EN ISO 17636-1až2 do DN150 | ks | 12 | 12 |  |  |  | 21 | 0 | 0
PP |  | <null> |  |  | Plný popis: | --- | [14 empty] | ---
POL | {B340736B-BC7F-4AF9-BAF7-4B11C945B1C1} | <item> | 83 | SUB | 28376119R | průchodka do domu netlaková pro předizolované potrubí průměr 125 mm | kus | 2 | 2 |  |  |  | 21 | 0 | 0
PP |  | <null> |  |  | Plný popis: | --- | [14 empty] | ---
POL | {8BC1DA4D-379D-4A01-966B-7D23C34E8885} | <item> | 84 | SUB | 28376121R | průchodka do domu netlaková pro předizolované potrubí průměr 180 mm | kus | 2 | 2 |  |  |  | 21 | 0 | 0
PP |  | <null> |  |  | Plný popis: | --- | [14 empty] | ---
POL | {9C855303-9539-46F4-814D-CCDD76DC2C62} | <item> | 85 | SUB | 28376124R | průchodka do domu netlaková pro předizolované potrubí průměr 250 mm | kus | 6 | 6 |  |  |  | 21 | 0 | 0
PP |  | <null> |  |  | Plný popis: | --- | [14 empty] | ---
POL | {FF595184-7D14-4FA8-A84B-82A5DCC920D2} | <item> | 92 | SUB | 552711136R | Přídavný materiál PIP - dilatační polštář velikost 1000x2000x40 mm | kus | 34 | 34 |  |  |  | 21 | 0 | 0
PP |  | <null> |  |  | Plný popis: | --- | [14 empty] | ---
POL | {7ACCE8C7-16E0-41CB-8F2C-BE0242F3AB52} | <item> | 94 | SUB | 69311309 | pás varovný plný do výkopu š 220mm s potiskem | m | 640 | 640 |  |  |  | 21 | 0 | 0
PP |  | <null> |  |  | Plný popis: | --- | [14 empty] | ---
POL | {5886C57B-1F1D-4421-81D6-317113303986} | <item> | 95 | SUB | 230170001 | Příprava pro zkoušku těsnosti potrubí DN do 40 | sada | 1 | 1 |  |  |  | 21 | 0 | 0
PP |  | <null> |  |  | Plný popis: | --- | [14 empty] | ---
POL | {9C4E9263-BA3C-41CB-8F27-39E7EE6BD42A} | <item> | 96 | SUB | 230170011 | Zkouška těsnosti potrubí DN do 40 | m | 34 | 34 |  |  |  | 21 | 0 | 0
PP |  | <null> |  |  | Plný popis: | --- | [14 empty] | ---
POL | {E4BBF86C-5B01-4115-AA30-A830E30F4694} | <item> | 97 | SUB | 230170002 | Příprava pro zkoušku těsnosti potrubí DN přes 40 do 80 | sada | 1 | 1 |  |  |  | 21 | 0 | 0
PP |  | <null> |  |  | Plný popis: | --- | [14 empty] | ---
POL | {5FDAC82A-EC7A-4D5F-B890-8F0F302374CB} | <item> | 98 | SUB | 230170012 | Zkouška těsnosti potrubí DN přes 40 do 80 | m | 326 | 326 |  |  |  | 21 | 0 | 0
PP |  | <null> |  |  | Plný popis: | --- | [14 empty] | ---
POL | {8D128A6B-317E-475B-8C1A-AF5990C36974} | <item> | 99 | SUB | 230170003 | Příprava pro zkoušku těsnosti potrubí DN přes 80 do 125 | sada | 1 | 1 |  |  |  | 21 | 0 | 0
PP |  | <null> |  |  | Plný popis: | --- | [14 empty] | ---
POL | {6260D1DE-7BB6-47DB-A1B5-1907817DF764} | <item> | 100 | SUB | 230170013 | Zkouška těsnosti potrubí DN přes 80 do 125 | m | 270 | 270 |  |  |  | 21 | 0 | 0
PP |  | <null> |  |  | Plný popis: | --- | [14 empty] | ---
POL | {98A15793-BCEE-405C-9AEB-4DC437646A35} | <item> | 102 | SUB | 230197490R | Montáž předizolovaných trubních dílů - příslušenství předizolovaného potrubí | soubor | 1 | 1 |  |  |  | 21 | 0 | 0
PP |  | <null> |  |  | Plný popis: | --- | [14 empty] | ---
POL | {7A16809C-34A1-4383-8FE2-4A9E617F9B73} | <item> | 103 | SUB | 42273081R | Přídavný materiál (manžety, prostupová těsnění, tukové pásky, podkladové pytle s pískem, koncové těsnění, atd.) | soubor | 1 | 1 |  |  |  | 21 | 0 | 0
PP |  | <null> |  |  | Plný popis: | --- | [14 empty] | ---
POL | {9FB09B52-FA94-4478-961A-A60A14754293} | <item> | 109 | SUB | 230021008 | Montáž trubních dílů přivařovacích hmotnosti do 1 kg tř. 11 až 13 Ø 22 mm, tl. 2,6 mm | kus | 15 | 15 |  |  |  | 21 | 0 | 0
PP |  | <null> |  |  | Plný popis: | --- | [14 empty] | ---
POL | {DDACED47-A1CE-4601-AE7A-45B43922A5EC} | <item> | 110 | SUB | 4223390230R | kulový kohout varný, se zátkou DN 15 PN 40 | kus | 5 | 5 |  |  |  | 21 | 0 | 0
PP |  | <null> |  |  | Plný popis: | --- | [14 empty] | ---
POL | {F75E3C85-CEB8-40EA-8E3D-E2F0FD48B7CD} | <item> | 111 | SUB | 4223390231R | kulový kohout varný DN 15 PN 40 | kus | 10 | 10 |  |  |  | 21 | 0 | 0
PP |  | <null> |  |  | Plný popis: | --- | [14 empty] | ---
POL | {7DD81A6C-B8B6-4D85-8A7E-416065020A28} | <item> | 112 | SUB | 230022029 | Montáž trubních dílů přivařovacích hmotnosti přes 1 do 3 kg tř. 11 až 13 Ø 44,5 mm, tl. 2,6 mm | kus | 2 | 2 |  |  |  | 21 | 0 | 0
PP |  | <null> |  |  | Plný popis: | --- | [14 empty] | ---
POL | {4C102192-A622-4EFC-87DC-153E3A89DC91} | <item> | 113 | SUB | 4223390234R | kulový kohout varný DN 32 PN 40 | kus | 2 | 2 |  |  |  | 21 | 0 | 0
PP |  | <null> |  |  | Plný popis: | --- | [14 empty] | ---
POL | {1118C577-FE7D-4520-A40E-15031D4CB2F1} | <item> | 116 | SUB | 230023057 | Montáž trubních dílů přivařovacích hmotnosti přes 3 do 10 kg tř. 11 až 13 Ø 89 mm, tl. 3,6 mm | kus | 4 | 4 |  |  |  | 21 | 0 | 0
PP |  | <null> |  |  | Plný popis: | --- | [14 empty] | ---
POL | {6ADC98F9-8662-48C0-9696-F44BCAFFECD8} | <item> | 117 | SUB | 4223390247R | kulový kohout varný DN 80 PN 25 | kus | 4 | 4 |  |  |  | 21 | 0 | 0
PP |  | <null> |  |  | Plný popis: | --- | [14 empty] | ---
POL | {7AAEDB58-2A7E-4455-A06F-31640B7D8E91} | <item> | 118 | SUB | 230024077 | Montáž trubních dílů přivařovacích hmotnosti přes 10 do 50 kg tř. 11 až 13 Ø 133 mm, tl. 4,5 mm | kus | 6 | 6 |  |  |  | 21 | 0 | 0
PP |  | <null> |  |  | Plný popis: | --- | [14 empty] | ---
POL | {E7A962B9-FD03-45D4-BCB5-71CE5FEC7B74} | <item> | 119 | SUB | 4223390240R | kulový kohout varný DN 125 PN 25 | kus | 6 | 6 |  |  |  | 21 | 0 | 0
PP |  | <null> |  |  | Plný popis: | --- | [14 empty] | ---
POL | {A8784117-26A3-44EB-A57A-8B05817B570F} | <item> | 120 | SUB | 230081046 | Demontáž ocelového potrubí do šrotu hmotnosti do 10 kg připojovací rozměr Ø 76, tl. 3,2 mm | kus | 10 | 10 |  |  |  | 21 | 0 | 0
PP |  | <null> |  |  | Plný popis: | --- | [14 empty] | ---
POL | {351E1B80-8E77-4EFD-A018-1E0FEAE687A6} | <item> | 121 | SUB | 230081037 | Demontáž ocelového potrubí do šrotu hmotnosti do 10 kg připojovací rozměr Ø 51, tl. 2,6 mm | kus | 6 | 6 |  |  |  | 21 | 0 | 0
PP |  | <null> |  |  | Plný popis: | --- | [14 empty] | ---
POL | {13BEB16E-B35D-46CC-AAC7-FEDB9ED77FF9} | <item> | 122 | SUB | 230086115 | Demontáž plastového potrubí dn do 110 mm | m | 30 | 30 |  |  |  | 21 | 0 | 0
PP |  | <null> |  |  | Plný popis: | --- | [14 empty] | ---
<null>
S/242631_2a/242631_2a/PSV |  | 4 |  | Skupina |  | PSV: Práce a dodávky PSV |  |  |  |  | 0 |  |  | 0 | 0
S/242631_2a/242631_2a/PSV/713 |  | 5 |  | Oddíl |  | 713: Izolace tepelné |  |  |  |  | 0 |  |  | 0 | 0
POL | {550B8CF0-567B-4F1D-9EEF-F645AB267C78} | <item> | 139 | SUB | 713463211 | Montáž izolace tepelné potrubí a ohybů tvarovkami nebo deskami potrubními pouzdry s povrchovou úpravou hliníkovou fólií (izolační materiál ve specifikaci) přelepenými samolepící hliníkovou páskou potrubí jednovrstvá D do 50 mm | m | 2 | 2 |  |  |  | 21 | 0 | 0
PP |  | <null> |  |  | Plný popis: | --- | [14 empty] | ---
POL | {37520CA6-F03D-421A-ABF6-04A15325923C} | <item> | 140 | SUB | 63154573 | pouzdro izolační potrubní z minerální vlny s Al fólií max. 250/100°C 42/40mm | m | 2.1 | 2.1 |  |  |  | 21 | 0 | 0
PP |  | <null> |  |  | Plný popis: | --- | [14 empty] | ---
VV |  | <null> |  |  | Výkaz výměr: | 2,05882352941176*1,02 'Přepočtené koeficientem množství |  |  | 2.1
<null>
POL | {61F36A82-CB25-4428-A3B7-1823C17D753C} | <item> | 142 | SUB | 63154001 | páska samolepící hliníková š 50mm dl 50m | m | 2 | 2 |  |  |  | 21 | 0 | 0
PP |  | <null> |  |  | Plný popis: | --- | [14 empty] | ---
POL | {070518A8-A415-4CCE-AD57-A457F692C9C1} | <item> | 143 | SUB | 713463212 | Montáž izolace tepelné potrubí a ohybů tvarovkami nebo deskami potrubními pouzdry s povrchovou úpravou hliníkovou fólií (izolační materiál ve specifikaci) přelepenými samolepící hliníkovou páskou potrubí jednovrstvá D přes 50 do 100 mm | m | 4 | 4 |  |  |  | 21 | 0 | 0
PP |  | <null> |  |  | Plný popis: | --- | [14 empty] | ---
POL | {FE8A5703-4417-42F6-96D3-30A9CDF3DC37} | <item> | 145 | SUB | 63154578 | pouzdro izolační potrubní z minerální vlny s Al fólií max. 250/100°C 89/40mm | m | 2.2 | 2.2 |  |  |  | 21 | 0 | 0
PP |  | <null> |  |  | Plný popis: | --- | [14 empty] | ---
VV |  | <null> |  |  | Výkaz výměr: | 2,15686274509804*1,02 'Přepočtené koeficientem množství |  |  | 2.2
<null>
POL | {DFA640FA-E49E-47CA-B07B-C902A66C403D} | <item> | 146 | SUB | 63154001 | páska samolepící hliníková š 50mm dl 50m | m | 4 | 4 |  |  |  | 21 | 0 | 0
PP |  | <null> |  |  | Plný popis: | --- | [14 empty] | ---
POL | {9D11DC97-68F5-433D-A93F-1487BF933C20} | <item> | 147 | SUB | 713463213 | Montáž izolace tepelné potrubí a ohybů tvarovkami nebo deskami potrubními pouzdry s povrchovou úpravou hliníkovou fólií (izolační materiál ve specifikaci) přelepenými samolepící hliníkovou páskou potrubí jednovrstvá D přes 100 do 150 mm | m | 6 | 6 |  |  |  | 21 | 0 | 0
PP |  | <null> |  |  | Plný popis: | --- | [14 empty] | ---
POL | {B811236A-ED26-414F-8D68-5911803A0EA8} | <item> | 148 | SUB | 63154053 | pouzdro izolační potrubní z minerální vlny s Al fólií max. 250/100°C 140/80mm | m | 6.12 | 6.12 |  |  |  | 21 | 0 | 0
PP |  | <null> |  |  | Plný popis: | --- | [14 empty] | ---
VV |  | <null> |  |  | Výkaz výměr: | 6*1,02 'Přepočtené koeficientem množství |  |  | 6.12
<null>
POL | {66ECB115-B49E-4A66-8BA7-1B5F8A340688} | <item> | 149 | SUB | 63154001 | páska samolepící hliníková š 50mm dl 50m | m | 6.12 | 6.12 |  |  |  | 21 | 0 | 0
PP |  | <null> |  |  | Plný popis: | --- | [14 empty] | ---
VV |  | <null> |  |  | Výkaz výměr: | 6*1,02 'Přepočtené koeficientem množství |  |  | 6.12
<null>
POL | {534D376E-7F22-49F8-96D8-5C3DEA68CF55} | <item> | 150 | SUB | 998713101 | Přesun hmot pro izolace tepelné stanovený z hmotnosti přesunovaného materiálu vodorovná dopravní vzdálenost do 50 m s užitím mechanizace v objektech výšky do 6 m | t | 0.037 | 0.037 |  |  |  | 21 | 0 | 0
PP |  | <null> |  |  | Plný popis: | --- | [14 empty] | ---
<null>
S/242631_2a/242631_2a/PSV/733 |  | 5 |  | Oddíl |  | 733: Ústrední vytápení - rozvodné potrubí |  |  |  |  | 0 |  |  | 0 | 0
POL | {49EA6803-8B00-4363-BC5C-E6A10117823C} | <item> | 1 | SUB | 733111113 | Potrubí z trubek ocelových závitových černých spojovaných svařováním bezešvých běžných nízkotlakých PN 16 do 115°C v kotelnách a strojovnách DN 15 | m | 18 | 18 |  |  |  | 21 | 0 | 0
PP |  | <null> |  |  | Plný popis: | --- | [14 empty] | ---
POL | {CD058671-3B58-4F23-92B9-1F66A35BB4FB} | <item> | 2 | SUB | 733111116 | Potrubí z trubek ocelových závitových černých spojovaných svařováním bezešvých běžných nízkotlakých PN 16 do 115°C v kotelnách a strojovnách DN 32 | m | 2 | 2 |  |  |  | 21 | 0 | 0
PP |  | <null> |  |  | Plný popis: | --- | [14 empty] | ---
POL | {CEF6803E-F001-44BA-B84A-5641D4906888} | <item> | 5 | SUB | 733121225 | Potrubí z trubek ocelových hladkých spojovaných svařováním černých bezešvých v kotelnách a strojovnách Ø 89/3,6 | m | 4 | 4 |  |  |  | 21 | 0 | 0
PP |  | <null> |  |  | Plný popis: | --- | [14 empty] | ---
POL | {0BB0E2ED-65AB-4138-A6E1-74547336F322} | <item> | 6 | SUB | 733121232 | Potrubí z trubek ocelových hladkých spojovaných svařováním černých bezešvých v kotelnách a strojovnách Ø 133/4,0 | m | 6 | 6 |  |  |  | 21 | 0 | 0
PP |  | <null> |  |  | Plný popis: | --- | [14 empty] | ---
POL | {D942ABB2-DB74-4EA4-BB7F-3AFA4EED9DFE} | <item> | 7 | SUB | 733190107 | Zkoušky těsnosti potrubí, manžety prostupové z trubek ocelových zkoušky těsnosti potrubí (za provozu) z trubek ocelových závitových DN do 40 | m | 20 | 20 |  |  |  | 21 | 0 | 0
PP |  | <null> |  |  | Plný popis: | --- | [14 empty] | ---
POL | {6C909549-EE0D-40DE-8AB5-A4FFB0A418BE} | <item> | 9 | SUB | 733190225 | Zkoušky těsnosti potrubí, manžety prostupové z trubek ocelových zkoušky těsnosti potrubí (za provozu) z trubek ocelových hladkých Ø přes 60,3/2,9 do 89/5,0 | m | 4 | 4 |  |  |  | 21 | 0 | 0
PP |  | <null> |  |  | Plný popis: | --- | [14 empty] | ---
POL | {AF05DE12-83D9-45FC-9A60-B3908D10BDEA} | <item> | 10 | SUB | 733190232 | Zkoušky těsnosti potrubí, manžety prostupové z trubek ocelových zkoušky těsnosti potrubí (za provozu) z trubek ocelových hladkých Ø přes 89/5,0 do 133/5,0 | m | 6 | 6 |  |  |  | 21 | 0 | 0
PP |  | <null> |  |  | Plný popis: | --- | [14 empty] | ---
POL | {1E985B67-29E9-4563-956C-801C5243FC27} | <item> | 11 | SUB | 998733101 | Přesun hmot pro rozvody potrubí stanovený z hmotnosti přesunovaného materiálu vodorovná dopravní vzdálenost do 50 m základní v objektech výšky do 6 m | t | 0.193 | 0.193 |  |  |  | 21 | 0 | 0
PP |  | <null> |  |  | Plný popis: | --- | [14 empty] | ---
POL | {5B4D054A-0757-4F45-ADDB-E3937515896D} | <item> | 123 | SUB | 733191823 | Demontáž příslušenství potrubí odřezání třmenových držáků bez demontáže podpěr, konzol nebo výložníků Ø přes 44,5 do 76 | kus | 8 | 8 |  |  |  | 21 | 0 | 0
PP |  | <null> |  |  | Plný popis: | --- | [14 empty] | ---
POL | {9B59148E-1D83-43F7-A2EE-89987324BD61} | <item> | 124 | SUB | 733193820 | Demontáž příslušenství potrubí rozřezání konzol, podpěr a výložníků pro potrubí z úhelníků L přes 50x50x5 do 80x80x8 mm | kus | 5 | 5 |  |  |  | 21 | 0 | 0
PP |  | <null> |  |  | Plný popis: | --- | [14 empty] | ---
POL | {5E2F58EF-7D4C-4F9E-A00A-D2BE8923E400} | <item> | 125 | SUB | 733190801 | Demontáž příslušenství potrubí odřezání objímek dvojitých DN do 50 | kus | 8 | 8 |  |  |  | 21 | 0 | 0
PP |  | <null> |  |  | Plný popis: | --- | [14 empty] | ---
<null>
S/242631_2a/242631_2a/PSV/783 |  | 5 |  | Oddíl |  | 783: Dokoncovací práce - nátery |  |  |  |  | 0 |  |  | 0 | 0
POL | {010CF3C3-CCB2-408B-8211-A883E07A8ABF} | <item> | 132 | SUB | 783601713 | Příprava podkladu armatur a kovových potrubí před provedením nátěru potrubí do DN 50 mm odmaštěním, odmašťovačem vodou ředitelným | m | 20 | 20 |  |  |  | 21 | 0 | 0
PP |  | <null> |  |  | Plný popis: | --- | [14 empty] | ---
POL | {35CED558-A3A2-4F8B-B4B0-7B5F109FFAC1} | <item> | 133 | SUB | 783601731 | Příprava podkladu armatur a kovových potrubí před provedením nátěru potrubí přes DN 50 do DN 100 mm odmaštěním, odmašťovačem vodou ředitelným | m | 10 | 10 |  |  |  | 21 | 0 | 0
PP |  | <null> |  |  | Plný popis: | --- | [14 empty] | ---
POL | {98A394D4-7FD3-41A3-A974-02DB544C2A22} | <item> | 134 | SUB | 783601755 | Příprava podkladu armatur a kovových potrubí před provedením nátěru potrubí přes DN 100 do DN 150 mm odmaštěním, odmašťovačem vodou ředitelným | m | 6 | 6 |  |  |  | 21 | 0 | 0
PP |  | <null> |  |  | Plný popis: | --- | [14 empty] | ---
POL | {1FBA5599-CC08-4E44-85E4-EA4823EDB63E} | <item> | 135 | SUB | 783617613 | Krycí nátěr (email) armatur a kovových potrubí potrubí do DN 50 mm dvojnásobný syntetický samozákladující | m | 20 | 20 |  |  |  | 21 | 0 | 0
PP |  | <null> |  |  | Plný popis: | --- | [14 empty] | ---
POL | {60229115-1B71-4E8A-9095-5D3DB48232FF} | <item> | 136 | SUB | 783617633 | Krycí nátěr (email) armatur a kovových potrubí potrubí přes DN 50 do DN 100 mm dvojnásobný syntetický samozákladující | m | 10 | 10 |  |  |  | 21 | 0 | 0
PP |  | <null> |  |  | Plný popis: | --- | [14 empty] | ---
POL | {2CC8DF2C-8219-4FD3-A718-62009C7C173E} | <item> | 137 | SUB | 783617653 | Krycí nátěr (email) armatur a kovových potrubí potrubí přes DN 100 do DN 150 mm dvojnásobný syntetický samozákladující | m | 6 | 6 |  |  |  | 21 | 0 | 0
PP |  | <null> |  |  | Plný popis: | --- | [14 empty] | ---
<null>
S/242631_2a/242631_2a/VRN |  | 4 |  | Skupina |  | VRN: Vedlejší rozpoctové náklady |  |  |  |  | 0 |  |  | 0 | 0
S/242631_2a/242631_2a/VRN/VRN1 |  | 5 |  | Oddíl |  | VRN1: Pruzkumné, geodetické a projektové práce |  |  |  |  | 0 |  |  | 0 | 0
POL | {BAD1DE91-2E32-462B-A5E0-66A3EFCB90F5} | <item> | 104 | SUB | 013254000 | Dokumentace skutečného provedení stavby | … | 1 | 1 |  |  |  | 21 | 0 | 0
PP |  | <null> |  |  | Plný popis: | --- | [14 empty] | ---
POL | {EC557C24-7C9E-4076-AE2F-261A4BC9500D} | <item> | 105 | SUB | 013244000 | Dokumentace pro provádění stavby (dodavatelská) | … | 1 | 1 |  |  |  | 21 | 0 | 0
PP |  | <null> |  |  | Plný popis: | --- | [14 empty] | ---
POL | {361522C6-F0D6-4150-8C06-98F21DE8E120} | <item> | 106 | SUB | 012444000 | Geodetické měření skutečného provedení stavby | … | 1 | 1 |  |  |  | 21 | 0 | 0
PP |  | <null> |  |  | Plný popis: | --- | [14 empty] | ---
<null>
S/242631_2a/242631_2a/VRN/VRN3 |  | 5 |  | Oddíl |  | VRN3: Zarízení stavenište |  |  |  |  | 0 |  |  | 0 | 0
POL | {B0829F3E-FA8F-4CF3-8631-5A69039435FD} | <item> | 127 | SUB | 032904000R | Náklady na provoz staveniště (voda pro propláchnutí rozvodů 9m3, voda pro napuštění 9m3, včetně odčerpání vody po proplachu) | … | 1 | 1 |  |  |  | 21 | 0 | 0
PP |  | <null> |  |  | Plný popis: | --- | [14 empty] | ---
POL | {ACFE6F60-0187-4101-897E-D06C9E1217D1} | <item> | 128 | SUB | 033002000 | Připojení a spotřeba energií pro zařízení staveniště | … | 1 | 1 |  |  |  | 21 | 0 | 0
PP |  | <null> |  |  | Plný popis: | --- | [14 empty] | ---
POL | {389956A4-0770-4DC5-8BEF-495F3F11F92C} | <item> | 129 | SUB | 032503000 | Skládky na staveništi | … | 1 | 1 |  |  |  | 21 | 0 | 0
PP |  | <null> |  |  | Plný popis: | --- | [14 empty] | ---
<null>
S/242631_2a/242631_2a/VRN/VRN4 |  | 5 |  | Oddíl |  | VRN4: Inženýrská cinnost |  |  |  |  | 0 |  |  | 0 | 0
POL | {63B06E64-B5EA-4FD8-982C-2E4051D4A3DC} | <item> | 131 | SUB | 043203000 | Měření, monitoring, rozbory | … | 1 | 1 |  |  |  | 21 | 0 | 0
PP |  | <null> |  |  | Plný popis: | --- | [14 empty] | ---
<null>
S/242631_2a/242631_2a/VRN/VRN6 |  | 5 |  | Oddíl |  | VRN6: Územní vlivy |  |  |  |  | 0 |  |  | 0 | 0
POL | {D649E61C-EC52-4AEE-A39A-CD973139B8BA} | <item> | 130 | SUB | 065103000 | Mimostaveništní doprava materiálů a výrobků | … | 1 | 1 |  |  |  | 21 | 0 | 0
PP |  | <null> |  |  | Plný popis: | --- | [14 empty] | ---
<null>
S/242631_2a/242631_2a/VRN/VRN7 |  | 5 |  | Oddíl |  | VRN7: Provozní vlivy |  |  |  |  | 0 |  |  | 0 | 0
POL | {AE007524-37C2-4A61-A615-39F2B7337EB5} | <item> | 69 | SUB | 071002000 | Provoz investora, třetích osob (bazén) | … | 1 | 1 |  |  |  | 21 | 0 | 0
PP |  | <null> |  |  | Plný popis: | --- | [14 empty] | ---
<null>
S/242631_2b |  | 2 |  | Objekt |  | 242631_2b: Teplovod - technologie protlak + TWIN |  |  |  |  | 0 |  |  | 0 | 0
S/242631_2b/242631_2b |  | 3 |  | Podobjekt |  | 242631_2b: Teplovod - technologie protlak + TWIN |  |  |  |  | 0 |  |  | 0 | 0
S/242631_2b/242631_2b/HZS |  | 4 |  | Skupina |  | HZS: Hodinové zúctovací sazby |  |  |  |  | 0 |  |  | 0 | 0
S/242631_2b/242631_2b/HZS/36-M |  | 5 |  | Oddíl |  | 36-M: Montáž prov.,mer. a regul. zarízení |  |  |  |  | 0 |  |  | 0 | 0
POL | {547E6F94-86F3-40E7-B6B9-4DB1AFF0D258} | <item> | 118 | SUB | HZS4131 | Hodinové zúčtovací sazby ostatních profesí obsluha stavebních strojů a zařízení jeřábník | hod | 8 | 8 |  |  |  | 21 | 0 | 0
PP |  | <null> |  |  | Plný popis: | --- | [14 empty] | ---
POL | {986F2C58-1A11-40B8-9EB6-BA3F676FC563} | <item> | 119 | SUB | HZS4141 | Hodinové zúčtovací sazby ostatních profesí obsluha stavebních strojů a zařízení vazač břemen | hod | 8 | 8 |  |  |  | 21 | 0 | 0
PP |  | <null> |  |  | Plný popis: | --- | [14 empty] | ---
POL | {00EFEF29-6274-4567-BC74-BD9961129CD6} | <item> | 120 | SUB | HZS4143R | Hodinová zúčtovací sazba jeřáb kolový 8t | hod | 8 | 8 |  |  |  | 21 | 0 | 0
PP |  | <null> |  |  | Plný popis: | --- | [14 empty] | ---
POL | {81B1B34F-0728-4762-92C6-7B83BFC0F843} | <item> | 121 | SUB | HZS4232 | Hodinové zúčtovací sazby ostatních profesí revizní a kontrolní činnost technik odborný | hod | 8 | 8 |  |  |  | 21 | 0 | 0
PP |  | <null> |  |  | Plný popis: | --- | [14 empty] | ---
POL | {7CC0D5DB-14C0-4707-95BF-67E52D33E20F} | <item> | 122 | SUB | 362420102R | Montáž a kompletace alarmsystému PIP potrubí | soubor | 1 | 1 |  |  |  | 21 | 0 | 0
PP |  | <null> |  |  | Plný popis: | --- | [14 empty] | ---
POL | {32A210C1-C714-47CB-BA5E-24C6CA29A14D} | <item> | 123 | SUB | 391331311R | Dodávka komponentů alarmsystému PIP (propojovací krabice pro detektory, vodiče, lisovací spojky, šrouby, atd.) | soubor | 1 | 1 |  |  |  | 21 | 0 | 0
PP |  | <null> |  |  | Plný popis: | --- | [14 empty] | ---
POL | {08B47286-8145-4CA1-840D-46D8F9679B7E} | <item> | 124 | SUB | 34571479 | krabice v uzavřeném provedení PP s krytím IP 66 čtvercová 100x100mm | kus | 6 | 6 |  |  |  | 21 | 0 | 0
PP |  | <null> |  |  | Plný popis: | --- | [14 empty] | ---
<null>
S/242631_2b/242631_2b/M |  | 4 |  | Skupina |  | M: Práce a dodávky M |  |  |  |  | 0 |  |  | 0 | 0
S/242631_2b/242631_2b/M/23-M |  | 5 |  | Oddíl |  | 23-M: Montáže potrubí |  |  |  |  | 0 |  |  | 0 | 0
POL | {DF44A94E-3472-448C-9757-61411558F954} | <item> | 32 | SUB | 230021008 | Montáž trubních dílů přivařovacích hmotnosti do 1 kg tř. 11 až 13 Ø 22 mm, tl. 2,6 mm | kus | 3 | 3 |  |  |  | 21 | 0 | 0
PP |  | <null> |  |  | Plný popis: | --- | [14 empty] | ---
POL | {FEC409C8-ACE4-4990-97BB-FB8D8F2D548A} | <item> | 33 | SUB | 4223390230R | kulový kohout varný, se zátkou DN 15 PN 40 | kus | 1 | 1 |  |  |  | 21 | 0 | 0
PP |  | <null> |  |  | Plný popis: | --- | [14 empty] | ---
POL | {4072DD72-50FC-42BC-8FCD-A42D0F57F81B} | <item> | 34 | SUB | 4223390231R | kulový kohout varný DN 15 PN 40 | kus | 2 | 2 |  |  |  | 21 | 0 | 0
PP |  | <null> |  |  | Plný popis: | --- | [14 empty] | ---
POL | {C81BB657-8E50-4316-9A7D-C3D465C1B683} | <item> | 37 | SUB | 230022037 | Montáž trubních dílů přivařovacích hmotnosti přes 1 do 3 kg tř. 11 až 13 Ø 51 mm, tl. 2,6 mm | kus | 3 | 3 |  |  |  | 21 | 0 | 0
PP |  | <null> |  |  | Plný popis: | --- | [14 empty] | ---
POL | {B9AE43B6-10A7-4B9D-ABCF-6A2F23199AD3} | <item> | 38 | SUB | 4223390235R | kulový kohout varný DN 40 PN 40 | kus | 3 | 3 |  |  |  | 21 | 0 | 0
PP |  | <null> |  |  | Plný popis: | --- | [14 empty] | ---
POL | {0050600E-BA71-4DA7-BD09-33D76440F359} | <item> | 39 | SUB | 230023047 | Montáž trubních dílů přivařovacích hmotnosti přes 3 do 10 kg tř. 11 až 13 Ø 76 mm, tl. 3,2 mm | kus | 2 | 2 |  |  |  | 21 | 0 | 0
PP |  | <null> |  |  | Plný popis: | --- | [14 empty] | ---
POL | {7DE2E3DD-91C4-4A3A-9258-870BFBD2810D} | <item> | 40 | SUB | 422315505R | kulový kohout přírubový DN65 PN 25 | kus | 2 | 2 |  |  |  | 21 | 0 | 0
PP |  | <null> |  |  | Plný popis: | --- | [14 empty] | ---
POL | {963639CB-94C4-4F3B-A92C-E61379549913} | <item> | 41 | SUB | 230023057 | Montáž trubních dílů přivařovacích hmotnosti přes 3 do 10 kg tř. 11 až 13 Ø 89 mm, tl. 3,6 mm | kus | 4 | 4 |  |  |  | 21 | 0 | 0
PP |  | <null> |  |  | Plný popis: | --- | [14 empty] | ---
POL | {376632F6-25DE-421D-817B-7662779E92FC} | <item> | 42 | SUB | 4223390247R | kulový kohout varný DN 80 PN 25 | kus | 2 | 2 |  |  |  | 21 | 0 | 0
PP |  | <null> |  |  | Plný popis: | --- | [14 empty] | ---
POL | {2624F6D8-15EB-4866-8487-EE8732418936} | <item> | 48 | SUB | 230170001 | Příprava pro zkoušku těsnosti potrubí DN do 40 | sada | 1 | 1 |  |  |  | 21 | 0 | 0
PP |  | <null> |  |  | Plný popis: | --- | [14 empty] | ---
POL | {0F20F54E-B48C-46ED-B902-DBC60B954BE0} | <item> | 49 | SUB | 230170002 | Příprava pro zkoušku těsnosti potrubí DN přes 40 do 80 | sada | 1 | 1 |  |  |  | 21 | 0 | 0
PP |  | <null> |  |  | Plný popis: | --- | [14 empty] | ---
POL | {81029486-A47F-49D3-87EE-D4E296B132B6} | <item> | 51 | SUB | 230170011 | Zkouška těsnosti potrubí DN do 40 | m | 6 | 6 |  |  |  | 21 | 0 | 0
PP |  | <null> |  |  | Plný popis: | --- | [14 empty] | ---
POL | {8F94D468-55D8-424A-A0C4-28878813785F} | <item> | 52 | SUB | 230170012 | Zkouška těsnosti potrubí DN přes 40 do 80 | m | 132 | 132 |  |  |  | 21 | 0 | 0
PP |  | <null> |  |  | Plný popis: | --- | [14 empty] | ---
POL | {6EC0D433-BB24-4D32-BBD3-7316108B3208} | <item> | 54 | SUB | 230170101R | Zkoušky svarů prozářením dle ČSN EN ISO 5579 a ČSN EN ISO 17636-1až2 do DN65 | ks | 2 | 2 |  |  |  | 21 | 0 | 0
PP |  | <null> |  |  | Plný popis: | --- | [14 empty] | ---
POL | {67D51BD4-D379-4A40-8A6A-A3345B2A52CB} | <item> | 55 | SUB | 230170102R | Zkoušky svarů prozářením dle ČSN EN ISO 5579 a ČSN EN ISO 17636-1až2 do DN100 | ks | 8 | 8 |  |  |  | 21 | 0 | 0
PP |  | <null> |  |  | Plný popis: | --- | [14 empty] | ---
POL | {6E61B0E7-9CD8-4056-89D2-B74C2A6E42B1} | <item> | 57 | SUB | 230170111R | Zkoušky svarů vizuální dle ČSN EN ISO 17637 a ČSN EN ISO 5817 | ks | 36 | 36 |  |  |  | 21 | 0 | 0
PP |  | <null> |  |  | Plný popis: | --- | [14 empty] | ---
POL | {5315ABB7-51F5-4CF5-93F4-DB2E3149C627} | <item> | 60 | SUB | 230197036 | Montáž potrubí teplovodů z trub ocelových předizolovaných DN 65, vnějšího průměru D 160 mm | m | 12 | 12 |  |  |  | 21 | 0 | 0
PP |  | <null> |  |  | Plný popis: | --- | [14 empty] | ---
POL | {C9E65E8F-75B9-4F43-96B8-06FDF53D8F80} | <item> | 61 | SUB | 14391017 | potrubí horkovodní ocelové předizolované kompaktní systém s antidifúzní barierou DN 65/160 | m | 12.6 | 12.6 |  |  |  | 21 | 0 | 0
PP |  | <null> |  |  | Plný popis: | --- | [14 empty] | ---
VV |  | <null> |  |  | Výkaz výměr: | 12*1,05 'Přepočtené koeficientem množství |  |  | 12.6
<null>
POL | {7086BF02-7C32-42F8-8ED8-6292169E2597} | <item> | 62 | SUB | 230197042 | Montáž potrubí teplovodů z trub ocelových předizolovaných DN 80, vnějšího průměru D 180 mm | m | 12 | 12 |  |  |  | 21 | 0 | 0
PP |  | <null> |  |  | Plný popis: | --- | [14 empty] | ---
POL | {CEF6271F-D374-487F-BDD3-43B58C05C0AE} | <item> | 63 | SUB | 14391020 | potrubí horkovodní ocelové předizolované kompaktní systém s antidifúzní barierou DN 80/180 | m | 12.6 | 12.6 |  |  |  | 21 | 0 | 0
PP |  | <null> |  |  | Plný popis: | --- | [14 empty] | ---
VV |  | <null> |  |  | Výkaz výměr: | 12*1,05 'Přepočtené koeficientem množství |  |  | 12.6
<null>
POL | {F23C8BB2-2CED-4D6F-9A68-7AA22E8F73C6} | <item> | 68 | SUB | 230197490R | Montáž předizolovaných trubních dílů - příslušenství předizolovaného potrubí | soubor | 1 | 1 |  |  |  | 21 | 0 | 0
PP |  | <null> |  |  | Plný popis: | --- | [14 empty] | ---
POL | {4ADB6233-DD55-45AC-B885-61977C5EFA1D} | <item> | 69 | SUB | 552711136R | Přídavný materiál PIP - dilatační polštář velikost 1000x2000x40 mm | kus | 5 | 5 |  |  |  | 21 | 0 | 0
PP |  | <null> |  |  | Plný popis: | --- | [14 empty] | ---
POL | {09AF1B3B-53D7-4B5F-BD1D-493A30C9CBF4} | <item> | 70 | SUB | 69311309 | pás varovný plný do výkopu š 220mm s potiskem | m | 132 | 132 |  |  |  | 21 | 0 | 0
PP |  | <null> |  |  | Plný popis: | --- | [14 empty] | ---
POL | {B1777F0C-AB9C-4D7D-ABBB-53D17588B1FA} | <item> | 71 | SUB | 42273081R | Přídavný materiál (manžety, prostupová těsnění, tukové pásky, podkladové pytle s pískem, koncové těsnění, atd.) | soubor | 1 | 1 |  |  |  | 21 | 0 | 0
PP |  | <null> |  |  | Plný popis: | --- | [14 empty] | ---
POL | {66840C06-AAE4-450F-9E57-62587757DB94} | <item> | 72 | SUB | 28376120R | průchodka do domu netlaková pro předizolované potrubí průměr 160 mm | kus | 4 | 4 |  |  |  | 21 | 0 | 0
PP |  | <null> |  |  | Plný popis: | --- | [14 empty] | ---
POL | {26E9A407-DA69-45DF-B2E7-38756CCD8886} | <item> | 76 | SUB | 55350103 | průchodka manžetová D 254-467mm | kus | 2 | 2 |  |  |  | 21 | 0 | 0
PP |  | <null> |  |  | Plný popis: | --- | [14 empty] | ---
POL | {ABC302AD-CEF8-4386-9223-66706682A893} | <item> | 77 | SUB | 230197536 | Montáž trubních dílů přivařovacích teplovodních na předizolovaném ocelovém potrubí hmotnosti přes 10 do 50 kg DN 65, vnějšího průměru D 160 mm | kus | 4 | 4 |  |  |  | 21 | 0 | 0
PP |  | <null> |  |  | Plný popis: | --- | [14 empty] | ---
POL | {5D525025-85D2-4BE5-8B5C-F69AEAE87B6B} | <item> | 78 | SUB | 14392072 | koleno ocelové předizolované série2 90° kompaktní ocelový systém s antidifúzní barierou 1,0x1,0m DN 65/160 | kus | 1 | 1 |  |  |  | 21 | 0 | 0
PP |  | <null> |  |  | Plný popis: | --- | [14 empty] | ---
POL | {BB2D2B62-9BF0-491A-A429-D4526B62703A} | <item> | 79 | SUB | 14392283 | koleno ocelové předizolované série2 90° kompaktní ocelový systém s antidifúzní barierou 1,0x1,5m DN 65/160 | kus | 1 | 1 |  |  |  | 21 | 0 | 0
PP |  | <null> |  |  | Plný popis: | --- | [14 empty] | ---
POL | {0D1BDACC-CB95-4304-8487-EB682E31794A} | <item> | 80 | SUB | 14392283R | koleno ocelové předizolované série2 90° kompaktní ocelový systém s antidifúzní barierou 2,0x1,5m DN 65/160 | kus | 2 | 2 |  |  |  | 21 | 0 | 0
PP |  | <null> |  |  | Plný popis: | --- | [14 empty] | ---
POL | {FD4BA8AC-B3DC-4B42-BDA0-0B9914B7F33B} | <item> | 81 | SUB | 230197542 | Montáž trubních dílů přivařovacích teplovodních na předizolovaném ocelovém potrubí hmotnosti přes 10 do 50 kg DN 80, vnějšího průměru D 180 mm | kus | 2 | 2 |  |  |  | 21 | 0 | 0
PP |  | <null> |  |  | Plný popis: | --- | [14 empty] | ---
POL | {37E4FBA7-96B0-4D31-999D-E1E63032CCB4} | <item> | 83 | SUB | 14392085R | koleno ocelové předizolované série2 70° kompaktní ocelový systém s antidifúzní barierou 1,0x1,0m DN 80/180 | kus | 2 | 2 |  |  |  | 21 | 0 | 0
PP |  | <null> |  |  | Plný popis: | --- | [14 empty] | ---
POL | {77ADCDBB-0CE2-4ECC-9A35-57AF75B85DC8} | <item> | 85 | SUB | 230197542 | Montáž trubních dílů přivařovacích teplovodních na předizolovaném ocelovém potrubí hmotnosti přes 10 do 50 kg DN 80, vnějšího průměru D 180 mm | kus | 1 | 1 |  |  |  | 21 | 0 | 0
PP |  | <null> |  |  | Plný popis: | --- | [14 empty] | ---
POL | {A72E4928-97D4-4822-8473-FE4C87C888D9} | <item> | 86 | SUB | 14394108R | F-kus přechodový TWINPIPES ocelový předizolovaný série2 kompaktní ocelový systém s antidifúzní barierou DN 80/180xTWIN DN 80/250 | kus | 1 | 1 |  |  |  | 21 | 0 | 0
PP |  | <null> |  |  | Plný popis: | --- | [14 empty] | ---
POL | {EAADC849-30B3-4C05-B4EA-24F3A8479236} | <item> | 89 | SUB | 230197547 | Montáž trubních dílů přivařovacích teplovodních na předizolovaném ocelovém potrubí hmotnosti přes 10 do 50 kg DN 100, vnějšího průměru D 250 mm | kus | 3 | 3 |  |  |  | 21 | 0 | 0
PP |  | <null> |  |  | Plný popis: | --- | [14 empty] | ---
POL | {8DD95770-6547-4E73-AC41-6068E338A76D} | <item> | 90 | SUB | 14392141R | koleno ocelové předizolované série2 90° TWINPIPES kompaktní ocelový systém s antidifúzní barierou 1,0x1,0m 2x DN 80/250 | kus | 3 | 3 |  |  |  | 21 | 0 | 0
PP |  | <null> |  |  | Plný popis: | --- | [14 empty] | ---
POL | {8FB48E3A-8930-4CD0-8AC9-C1F073C8C8C5} | <item> | 104 | SUB | 230198636 | Montáž spojky na předizolovaném ocelovém potrubí teplovodů smršťovací DN 65, vnějšího průměru D 160 mm | kus | 4 | 4 |  |  |  | 21 | 0 | 0
PP |  | <null> |  |  | Plný popis: | --- | [14 empty] | ---
POL | {9C3E4BD1-C434-45AC-9EA5-FF315E82756D} | <item> | 105 | SUB | 28658019 | doizolování spoje PI potrubí série2 kompletní s PUR izolací a antidifúzní bariérou DN 65/160 | kus | 4 | 4 |  |  |  | 21 | 0 | 0
PP |  | <null> |  |  | Plný popis: | --- | [14 empty] | ---
POL | {4C108C7C-BEDF-45C1-BE35-E5A42C0EE382} | <item> | 106 | SUB | 230198642 | Montáž spojky na předizolovaném ocelovém potrubí teplovodů smršťovací DN 80, vnějšího průměru D 180 mm | kus | 8 | 8 |  |  |  | 21 | 0 | 0
PP |  | <null> |  |  | Plný popis: | --- | [14 empty] | ---
POL | {84D00A15-427E-430E-AFBA-690676F117FB} | <item> | 107 | SUB | 28658020 | doizolování spoje PI potrubí série2 kompletní s PUR izolací a antidifúzní bariérou DN 80/180 | kus | 8 | 8 |  |  |  | 21 | 0 | 0
PP |  | <null> |  |  | Plný popis: | --- | [14 empty] | ---
POL | {564AA74A-A6F5-4716-9C33-D3E7F8C280DC} | <item> | 110 | SUB | 230198648R | Montáž smršťovací spojky na předizolovaném ocelovém potrubí teplovodů TWINPIPES 2x DN 80 vnějšího průměru D 250 mm | kus | 9 | 9 |  |  |  | 21 | 0 | 0
PP |  | <null> |  |  | Plný popis: | --- | [14 empty] | ---
POL | {39E6AB3E-9664-4316-9DC6-4DF680BF848F} | <item> | 111 | SUB | 28658034R | doizolování spoje PI potrubí série2 TWINPIPES kompletní s PUR izolací a antidifúzní bariérou 2x DN 80/250 | kus | 9 | 9 |  |  |  | 21 | 0 | 0
PP |  | <null> |  |  | Plný popis: | --- | [14 empty] | ---
POL | {68A478BF-568C-4C6B-9022-3BB256EF6C78} | <item> | 115 | SUB | 230199435 | Řez předizolovaného ocelového potrubí teplovodů včetně izolace DN 65 | kus | 4 | 4 |  |  |  | 21 | 0 | 0
PP |  | <null> |  |  | Plný popis: | --- | [14 empty] | ---
POL | {5177A370-06C2-454E-ACED-7776D5C6E918} | <item> | 116 | SUB | 230199441 | Řez předizolovaného ocelového potrubí teplovodů včetně izolace DN 80 | kus | 10 | 10 |  |  |  | 21 | 0 | 0
PP |  | <null> |  |  | Plný popis: | --- | [14 empty] | ---
POL | {0632DB9E-308F-4AAA-AAFF-09A6115BAE3B} | <item> | 134 | SUB | 28376124R | průchodka do domu netlaková pro předizolované potrubí průměr 250 mm | kus | 2 | 2 |  |  |  | 21 | 0 | 0
PP |  | <null> |  |  | Plný popis: | --- | [14 empty] | ---
POL | {D09522A5-130E-4CDB-8086-80CBD046AF6E} | <item> | 135 | SUB | 55283836 | dno klenuté S235JR PN16 88,9x4mm DN 80 | kus | 2 | 2 |  |  |  | 21 | 0 | 0
PP |  | <null> |  |  | Plný popis: | --- | [14 empty] | ---
POL | {753AE8A1-10E3-4369-985E-61FF850006F5} | <item> | 136 | SUB | 230198642 | Montáž spojky na předizolovaném ocelovém potrubí teplovodů smršťovací DN 80, vnějšího průměru D 180 mm | kus | 2 | 2 |  |  |  | 21 | 0 | 0
PP |  | <null> |  |  | Plný popis: | --- | [14 empty] | ---
POL | {E641779F-8F43-4B06-8422-EED88C1E5D86} | <item> | 137 | SUB | 28658020R | doizolování spoje redukovaného PI potrubí série2 kompletní s PUR izolací a antidifúzní bariérou DN 80/160 na DN 80/180 | kus | 2 | 2 |  |  |  | 21 | 0 | 0
PP |  | <null> |  |  | Plný popis: | --- | [14 empty] | ---
<null>
S/242631_2b/242631_2b/PSV |  | 4 |  | Skupina |  | PSV: Práce a dodávky PSV |  |  |  |  | 0 |  |  | 0 | 0
S/242631_2b/242631_2b/PSV/713 |  | 5 |  | Oddíl |  | 713: Izolace tepelné |  |  |  |  | 0 |  |  | 0 | 0
POL | {453CCB2E-AC02-4224-BA7F-E72C894115B5} | <item> | 1 | SUB | 713463211 | Montáž izolace tepelné potrubí a ohybů tvarovkami nebo deskami potrubními pouzdry s povrchovou úpravou hliníkovou fólií (izolační materiál ve specifikaci) přelepenými samolepící hliníkovou páskou potrubí jednovrstvá D do 50 mm | m | 4 | 4 |  |  |  | 21 | 0 | 0
PP |  | <null> |  |  | Plný popis: | --- | [14 empty] | ---
POL | {7E4B1117-7643-4370-8647-603B5B37C797} | <item> | 3 | SUB | 63154001 | páska samolepící hliníková š 50mm dl 50m | m | 4 | 4 |  |  |  | 21 | 0 | 0
PP |  | <null> |  |  | Plný popis: | --- | [14 empty] | ---
POL | {FDEFAB49-27DD-4310-A70E-0C24CB92F423} | <item> | 4 | SUB | 63154604 | pouzdro izolační potrubní z minerální vlny s Al fólií max. 250/100°C 48/50mm | m | 4.08 | 4.08 |  |  |  | 21 | 0 | 0
PP |  | <null> |  |  | Plný popis: | --- | [14 empty] | ---
VV |  | <null> |  |  | Výkaz výměr: | 4*1,02 'Přepočtené koeficientem množství |  |  | 4.08
<null>
POL | {0261C807-750C-4715-87A7-BFCA4FCA5BD6} | <item> | 5 | SUB | 713463212 | Montáž izolace tepelné potrubí a ohybů tvarovkami nebo deskami potrubními pouzdry s povrchovou úpravou hliníkovou fólií (izolační materiál ve specifikaci) přelepenými samolepící hliníkovou páskou potrubí jednovrstvá D přes 50 do 100 mm | m | 7 | 7 |  |  |  | 21 | 0 | 0
PP |  | <null> |  |  | Plný popis: | --- | [14 empty] | ---
POL | {9F727D9F-7199-4030-825C-C3AF81B1A59B} | <item> | 6 | SUB | 63154001 | páska samolepící hliníková š 50mm dl 50m | m | 7 | 7 |  |  |  | 21 | 0 | 0
PP |  | <null> |  |  | Plný popis: | --- | [14 empty] | ---
POL | {64127174-CB13-40C2-AEE5-EA7F3D0F9731} | <item> | 7 | SUB | 63154577 | pouzdro izolační potrubní z minerální vlny s Al fólií max. 250/100°C 76/40mm | m | 4.2 | 4.2 |  |  |  | 21 | 0 | 0
PP |  | <null> |  |  | Plný popis: | --- | [14 empty] | ---
VV |  | <null> |  |  | Výkaz výměr: | 4,11764705882353*1,02 'Přepočtené koeficientem množství |  |  | 4.2
<null>
POL | {3D949D50-15EE-4641-8786-6189530AA0E2} | <item> | 8 | SUB | 63154578 | pouzdro izolační potrubní z minerální vlny s Al fólií max. 250/100°C 89/40mm | m | 3.15 | 3.15 |  |  |  | 21 | 0 | 0
PP |  | <null> |  |  | Plný popis: | --- | [14 empty] | ---
VV |  | <null> |  |  | Výkaz výměr: | 3,08823529411765*1,02 'Přepočtené koeficientem množství |  |  | 3.15
<null>
POL | {2A8B7671-43BB-4830-BE99-F67688BCFDA4} | <item> | 12 | SUB | 998713101 | Přesun hmot pro izolace tepelné stanovený z hmotnosti přesunovaného materiálu vodorovná dopravní vzdálenost do 50 m s užitím mechanizace v objektech výšky do 6 m | t | 0.015 | 0.015 |  |  |  | 21 | 0 | 0
PP |  | <null> |  |  | Plný popis: | --- | [14 empty] | ---
<null>
S/242631_2b/242631_2b/PSV/733 |  | 5 |  | Oddíl |  | 733: Ústrední vytápení - rozvodné potrubí |  |  |  |  | 0 |  |  | 0 | 0
POL | {3553835E-5378-4678-A07D-EEE62C74E8ED} | <item> | 13 | SUB | 733111113 | Potrubí z trubek ocelových závitových černých spojovaných svařováním bezešvých běžných nízkotlakých PN 16 do 115°C v kotelnách a strojovnách DN 15 | m | 2 | 2 |  |  |  | 21 | 0 | 0
PP |  | <null> |  |  | Plný popis: | --- | [14 empty] | ---
POL | {27EF5B40-ED5D-4123-A835-B4C9A64E7929} | <item> | 15 | SUB | 733111117 | Potrubí z trubek ocelových závitových černých spojovaných svařováním bezešvých běžných nízkotlakých PN 16 do 115°C v kotelnách a strojovnách DN 40 | m | 4 | 4 |  |  |  | 21 | 0 | 0
PP |  | <null> |  |  | Plný popis: | --- | [14 empty] | ---
POL | {BFDFD97B-9511-414B-ACBD-5B579406AE87} | <item> | 16 | SUB | 733121222 | Potrubí z trubek ocelových hladkých spojovaných svařováním černých bezešvých v kotelnách a strojovnách Ø 76/3,2 | m | 5 | 5 |  |  |  | 21 | 0 | 0
PP |  | <null> |  |  | Plný popis: | --- | [14 empty] | ---
POL | {53D12ED4-E047-45D7-8181-39345032A1B7} | <item> | 17 | SUB | 733121225 | Potrubí z trubek ocelových hladkých spojovaných svařováním černých bezešvých v kotelnách a strojovnách Ø 89/3,6 | m | 4 | 4 |  |  |  | 21 | 0 | 0
PP |  | <null> |  |  | Plný popis: | --- | [14 empty] | ---
POL | {89F39CB2-80F7-497D-B270-899B943A1B30} | <item> | 19 | SUB | 733190107 | Zkoušky těsnosti potrubí, manžety prostupové z trubek ocelových zkoušky těsnosti potrubí (za provozu) z trubek ocelových závitových DN do 40 | m | 6 | 6 |  |  |  | 21 | 0 | 0
PP |  | <null> |  |  | Plný popis: | --- | [14 empty] | ---
POL | {217A6181-6803-4FBA-B1A5-2E7D45426D97} | <item> | 20 | SUB | 733190225 | Zkoušky těsnosti potrubí, manžety prostupové z trubek ocelových zkoušky těsnosti potrubí (za provozu) z trubek ocelových hladkých Ø přes 60,3/2,9 do 89/5,0 | m | 9 | 9 |  |  |  | 21 | 0 | 0
PP |  | <null> |  |  | Plný popis: | --- | [14 empty] | ---
POL | {B88F4741-E3FD-4080-9B7D-7C70381360AE} | <item> | 25 | SUB | 998733101 | Přesun hmot pro rozvody potrubí stanovený z hmotnosti přesunovaného materiálu vodorovná dopravní vzdálenost do 50 m základní v objektech výšky do 6 m | t | 0.099 | 0.099 |  |  |  | 21 | 0 | 0
PP |  | <null> |  |  | Plný popis: | --- | [14 empty] | ---
<null>
S/242631_2b/242631_2b/PSV/783 |  | 5 |  | Oddíl |  | 783: Dokoncovací práce - nátery |  |  |  |  | 0 |  |  | 0 | 0
POL | {A33D0343-F565-42D0-9503-8A5F054505D7} | <item> | 26 | SUB | 783601713 | Příprava podkladu armatur a kovových potrubí před provedením nátěru potrubí do DN 50 mm odmaštěním, odmašťovačem vodou ředitelným | m | 6 | 6 |  |  |  | 21 | 0 | 0
PP |  | <null> |  |  | Plný popis: | --- | [14 empty] | ---
POL | {CEF7E2AA-0127-4169-BC91-CB9C7E5C0E81} | <item> | 27 | SUB | 783601731 | Příprava podkladu armatur a kovových potrubí před provedením nátěru potrubí přes DN 50 do DN 100 mm odmaštěním, odmašťovačem vodou ředitelným | m | 9 | 9 |  |  |  | 21 | 0 | 0
PP |  | <null> |  |  | Plný popis: | --- | [14 empty] | ---
POL | {A351E03C-5CCC-4760-B395-9667B9352DAB} | <item> | 29 | SUB | 783617613 | Krycí nátěr (email) armatur a kovových potrubí potrubí do DN 50 mm dvojnásobný syntetický samozákladující | m | 6 | 6 |  |  |  | 21 | 0 | 0
PP |  | <null> |  |  | Plný popis: | --- | [14 empty] | ---
POL | {F82297D7-02C9-48E5-BDBA-9C6651B898A0} | <item> | 30 | SUB | 783617633 | Krycí nátěr (email) armatur a kovových potrubí potrubí přes DN 50 do DN 100 mm dvojnásobný syntetický samozákladující | m | 9 | 9 |  |  |  | 21 | 0 | 0
PP |  | <null> |  |  | Plný popis: | --- | [14 empty] | ---
<null>
S/242631_2b/242631_2b/VRN |  | 4 |  | Skupina |  | VRN: Vedlejší rozpoctové náklady |  |  |  |  | 0 |  |  | 0 | 0
S/242631_2b/242631_2b/VRN/VRN1 |  | 5 |  | Oddíl |  | VRN1: Pruzkumné, geodetické a projektové práce |  |  |  |  | 0 |  |  | 0 | 0
POL | {D69ABDF1-5095-4DB1-8541-D5494AA23933} | <item> | 125 | SUB | 012444000 | Geodetické měření skutečného provedení stavby | … | 1 | 1 |  |  |  | 21 | 0 | 0
PP |  | <null> |  |  | Plný popis: | --- | [14 empty] | ---
POL | {36334A97-B2BB-4EB3-A605-924F46555591} | <item> | 126 | SUB | 013244000 | Dokumentace pro provádění stavby (dodavatelská) | … | 1 | 1 |  |  |  | 21 | 0 | 0
PP |  | <null> |  |  | Plný popis: | --- | [14 empty] | ---
POL | {DB51F8AC-3850-46D9-A5CE-8095E0E5E73F} | <item> | 127 | SUB | 013254000 | Dokumentace skutečného provedení stavby | … | 1 | 1 |  |  |  | 21 | 0 | 0
PP |  | <null> |  |  | Plný popis: | --- | [14 empty] | ---
<null>
S/242631_2b/242631_2b/VRN/VRN3 |  | 5 |  | Oddíl |  | VRN3: Zarízení stavenište |  |  |  |  | 0 |  |  | 0 | 0
POL | {61B15495-F806-4633-B767-5BEAEA582E3E} | <item> | 128 | SUB | 032503000 | Skládky na staveništi | … | 1 | 1 |  |  |  | 21 | 0 | 0
PP |  | <null> |  |  | Plný popis: | --- | [14 empty] | ---
POL | {5FE6A11E-6C63-4132-A0D2-3BD64432A9CF} | <item> | 129 | SUB | 032904000R | Náklady na provoz staveniště (voda pro propláchnutí rozvodů 2m3, voda pro napuštění 2m3, včetně odčerpání vody po proplachu) | … | 1 | 1 |  |  |  | 21 | 0 | 0
PP |  | <null> |  |  | Plný popis: | --- | [14 empty] | ---
POL | {102BF23D-1D45-45AA-B448-A58084FCA0E3} | <item> | 130 | SUB | 033002000 | Připojení a spotřeba energií pro zařízení staveniště | … | 1 | 1 |  |  |  | 21 | 0 | 0
PP |  | <null> |  |  | Plný popis: | --- | [14 empty] | ---
<null>
S/242631_2b/242631_2b/VRN/VRN4 |  | 5 |  | Oddíl |  | VRN4: Inženýrská cinnost |  |  |  |  | 0 |  |  | 0 | 0
POL | {03968CFB-434F-450A-8A3D-D6DC63E5EF91} | <item> | 131 | SUB | 043203000 | Měření, monitoring, rozbory | … | 1 | 1 |  |  |  | 21 | 0 | 0
PP |  | <null> |  |  | Plný popis: | --- | [14 empty] | ---
<null>
S/242631_2b/242631_2b/VRN/VRN6 |  | 5 |  | Oddíl |  | VRN6: Územní vlivy |  |  |  |  | 0 |  |  | 0 | 0
POL | {A6710F6F-C3F3-49C8-B6F3-245DDFBE14E7} | <item> | 132 | SUB | 065103000 | Mimostaveništní doprava materiálů a výrobků | … | 1 | 1 |  |  |  | 21 | 0 | 0
PP |  | <null> |  |  | Plný popis: | --- | [14 empty] | ---
<null>
S/242631_2b/242631_2b/VRN/VRN7 |  | 5 |  | Oddíl |  | VRN7: Provozní vlivy |  |  |  |  | 0 |  |  | 0 | 0
POL | {8F4C4F29-8D0B-4B6B-A76B-F0911FAE54F4} | <item> | 133 | SUB | 071002000 | Provoz investora, třetích osob (cukrovar) | … | 1 | 1 |  |  |  | 21 | 0 | 0
PP |  | <null> |  |  | Plný popis: | --- | [14 empty] | ---
<null>
S/242631_3 |  | 2 |  | Objekt |  | 242631_3: Teplovod - optická sít |  |  |  |  | 0 |  |  | 0 | 0
S/242631_3/242631_3 |  | 3 |  | Podobjekt |  | 242631_3: Teplovod - optická sít |  |  |  |  | 0 |  |  | 0 | 0
S/242631_3/242631_3/HSV |  | 4 |  | Skupina |  | HSV: Práce a dodávky HSV |  |  |  |  | 0 |  |  | 0 | 0
S/242631_3/242631_3/HSV/3 |  | 5 |  | Oddíl |  | 3: Svislé a kompletní konstrukce |  |  |  |  | 0 |  |  | 0 | 0
POL | {D937E130-1B5F-4C54-B2AF-1EAFFE749AE5} | <item> | 28 | SUB | 388995211 | Chránička kabelů v římse z trub HDPE do DN 80 | m | 484 | 484 |  |  |  | 21 | 0 | 0
PP |  | <null> |  |  | Plný popis: | --- | [14 empty] | ---
<null>
S/242631_3/242631_3/HSV/6 |  | 5 |  | Oddíl |  | 6: Úpravy povrchu, podlahy a osazování výplní |  |  |  |  | 0 |  |  | 0 | 0
POL | {076507FD-D781-41C1-9E91-64EC8153CA72} | <item> | 1 | SUB | 611491130R | Stavební práce pomocné (začištění, tmelení, pěnění, oprava omítek, apod.) | m2 | 5 | 5 |  |  |  | 21 | 0 | 0
PP |  | <null> |  |  | Plný popis: | --- | [14 empty] | ---
POL | {176799D5-ACBB-48AF-914E-354B580157A4} | <item> | 2 | SUB | 23170003 | pěna montážní PUR protipožární jednosložková | litr | 2 | 2 |  |  |  | 21 | 0 | 0
PP |  | <null> |  |  | Plný popis: | --- | [14 empty] | ---
POL | {E7E7273F-5DFC-451C-B2F5-7C913E6896AF} | <item> | 3 | SUB | 23153003 | tmel akrylátový disperzní dilatační | litr | 2 | 2 |  |  |  | 21 | 0 | 0
PP |  | <null> |  |  | Plný popis: | --- | [14 empty] | ---
<null>
S/242631_3/242631_3/HZS |  | 4 |  | Skupina |  | HZS: Hodinové zúctovací sazby |  |  |  |  | 0 |  |  | 0 | 0
S/242631_3/242631_3/HZS/36-M |  | 5 |  | Oddíl |  | 36-M: Montáž prov.,mer. a regul. zarízení |  |  |  |  | 0 |  |  | 0 | 0
POL | {8789C0FC-F1CB-48F2-A508-594552EA6DA3} | <item> | 8 | SUB | HZS3232 | Hodinové zúčtovací sazby montáží technologických zařízení na stavebních objektech montér měřících zařízení odborný | hod | 48 | 48 |  |  |  | 21 | 0 | 0
PP |  | <null> |  |  | Plný popis: | --- | [14 empty] | ---
POL | {FB56E660-D94C-4141-B6AF-CA45771A7F31} | <item> | 30 | SUB | HZS4232 | Hodinové zúčtovací sazby ostatních profesí revizní a kontrolní činnost technik odborný | hod | 16 | 16 |  |  |  | 21 | 0 | 0
PP |  | <null> |  |  | Plný popis: | --- | [14 empty] | ---
<null>
S/242631_3/242631_3/PSV |  | 4 |  | Skupina |  | PSV: Práce a dodávky PSV |  |  |  |  | 0 |  |  | 0 | 0
S/242631_3/242631_3/PSV/741 |  | 5 |  | Oddíl |  | 741: Elektroinstalace - silnoproud |  |  |  |  | 0 |  |  | 0 | 0
POL | {3BFA2433-67B5-4CB5-AB5F-3F2C802BD551} | <item> | 4 | SUB | 741110511 | Montáž lišt a kanálků elektroinstalačních se spojkami, ohyby a rohy a s nasunutím do krabic vkládacích s víčkem, šířky do 60 mm | m | 146 | 146 |  |  |  | 21 | 0 | 0
PP |  | <null> |  |  | Plný popis: | --- | [14 empty] | ---
POL | {F9685C01-951F-41FD-B40A-26CFB2324265} | <item> | 11 | SUB | 34571016 | lišta elektroinstalační hranatá bezhalogenová 40x40mm | m | 146 | 146 |  |  |  | 21 | 0 | 0
PP |  | <null> |  |  | Plný popis: | --- | [14 empty] | ---
<null>
S/242631_3/242631_3/PSV/742 |  | 5 |  | Oddíl |  | 742: Elektroinstalace - slaboproud |  |  |  |  | 0 |  |  | 0 | 0
POL | {50D41259-CBF9-48E6-BA2C-44221A2170BA} | <item> | 12 | SUB | 742124005 | Montáž kabelů datových FTP, UTP, STP ukončení kabelu konektorem | kus | 10 | 10 |  |  |  | 21 | 0 | 0
PP |  | <null> |  |  | Plný popis: | --- | [14 empty] | ---
POL | {6D952B59-F42B-4422-9E58-5E33A6C6022D} | <item> | 13 | SUB | 37459010 | konektor na drát/lanko RJ45 UTP Cat5E nestíněný | kus | 10 | 10 |  |  |  | 21 | 0 | 0
PP |  | <null> |  |  | Plný popis: | --- | [14 empty] | ---
POL | {10AD96C3-9EAD-4F1C-B65B-8FDBBDB607E6} | <item> | 17 | SUB | 742330003 | Montáž strukturované kabeláže rozvaděče optického nástěnného | kus | 7 | 7 |  |  |  | 21 | 0 | 0
PP |  | <null> |  |  | Plný popis: | --- | [14 empty] | ---
POL | {94115451-D2AE-4387-90AF-98CE263ABED1} | <item> | 19 | SUB | 35712113 | rozvaděč nástěnný optický venkovní na zeď plast se zámkem až 24 svarů čelo 8x sc sim 4x vstup 8-14mm a 8x do 3mm IP 67 | kus | 1 | 1 |  |  |  | 21 | 0 | 0
PP |  | <null> |  |  | Plný popis: | --- | [14 empty] | ---
POL | {F6A2C7B5-436F-40FF-AAC6-DBC102174C31} | <item> | 20 | SUB | 35712114 | modul konektorový plný "QUICK PACK" 6x SC MM i SM pro vany a optické rozvaděče včetně adaptérů | kus | 4 | 4 |  |  |  | 21 | 0 | 0
PP |  | <null> |  |  | Plný popis: | --- | [14 empty] | ---
POL | {ACE9F15C-3912-444D-B983-30C0D1C562C1} | <item> | 21 | SUB | 742124014 | Montáž kabelů datových optických svar optického vlákna | kus | 30 | 30 |  |  |  | 21 | 0 | 0
PP |  | <null> |  |  | Plný popis: | --- | [14 empty] | ---
POL | {25F39226-8E1C-46C8-B101-F4248C8F556F} | <item> | 22 | SUB | 742124016 | Montáž kabelů datových optických pro vnější rozvody do trubky zafouknutím | m | 630 | 630 |  |  |  | 21 | 0 | 0
PP |  | <null> |  |  | Plný popis: | --- | [14 empty] | ---
POL | {01F81F3B-B5AA-4912-8600-3693AC1EA36B} | <item> | 23 | SUB | 34123029 | kabel datový optický OS zafukovací MINI 8 vláken 9/125 plášť HDPE | m | 756 | 756 |  |  |  | 21 | 0 | 0
PP |  | <null> |  |  | Plný popis: | --- | [14 empty] | ---
VV |  | <null> |  |  | Výkaz výměr: | 630*1,2 'Přepočtené koeficientem množství |  |  | 756
<null>
POL | {0220831E-2033-4011-9446-77B843BD773E} | <item> | 24 | SUB | 34571955 | houbička čistící pro trubičky D 6 - 14mm | kus | 26 | 26 |  |  |  | 21 | 0 | 0
PP |  | <null> |  |  | Plný popis: | --- | [14 empty] | ---
POL | {10F13454-2EFE-4F15-B0AE-9219FF516164} | <item> | 25 | SUB | 34571945 | lubrikant pro zafukování kabelů do mikrotrubiček koncentrovaný | litr | 2 | 2 |  |  |  | 21 | 0 | 0
PP |  | <null> |  |  | Plný popis: | --- | [14 empty] | ---
POL | {AE6FF215-718C-4FC6-BF31-D78A6ED73CE5} | <item> | 26 | SUB | 34571958 | opravná spojka krytka pro opravu poškozené trubičky D 12mm | kus | 6 | 6 |  |  |  | 21 | 0 | 0
PP |  | <null> |  |  | Plný popis: | --- | [14 empty] | ---
POL | {0167E5AA-8DC0-411B-A135-27A36ED026B3} | <item> | 27 | SUB | RMAT0002 | Svazek Mikrotrubiček HDPE 4x12/8 mm | m | 756 | 756 |  |  |  | 21 | 0 | 0
PP |  | <null> |  |  | Plný popis: | --- | [14 empty] | ---
VV |  | <null> |  |  | Výkaz výměr: | 630*1,2 'Přepočtené koeficientem množství |  |  | 756
<null>
POL | {3960608E-4B05-4056-8E7C-4C3D89F04F82} | <item> | 29 | SUB | 35712096 | switch 5 portů Gigabit (4x PoE, 1x bez PoE) kapacita 10Gbps 60W | kus | 2 | 2 |  |  |  | 21 | 0 | 0
PP |  | <null> |  |  | Plný popis: | --- | [14 empty] | ---
POL | {8036C57B-D39B-45F6-9C34-972BB1676D88} | <item> | 31 | SUB | 742124001 | Montáž kabelů datových FTP, UTP, STP pro vnitřní rozvody do žlabu nebo lišty | m | 5 | 5 |  |  |  | 21 | 0 | 0
PP |  | <null> |  |  | Plný popis: | --- | [14 empty] | ---
POL | {86E7ED07-190F-456B-98CE-0A7E276A29CF} | <item> | 32 | SUB | 37459160 | pigtail optický SC OM 62,5/125 OM1 délka 1m | kus | 5 | 5 |  |  |  | 21 | 0 | 0
PP |  | <null> |  |  | Plný popis: | --- | [14 empty] | ---
VV |  | <null> |  |  | Výkaz výměr: | 1*5 'Přepočtené koeficientem množství |  |  | 5
<null>
POL | {064953AD-3313-4488-8E19-BC8824D156E6} | <item> | 33 | SUB | 742124015 | Montáž kabelů datových optických pro vnější rozvody do trubky zatažením | m | 146 | 146 |  |  |  | 21 | 0 | 0
PP |  | <null> |  |  | Plný popis: | --- | [14 empty] | ---
POL | {64A3B8FA-0754-412C-A46E-7C0BB5DBD9D9} | <item> | 34 | SUB | 34121233 | kabel sdělovací stíněný laminovanou Al fólií s příložným Cu drátem jádro Cu plné izolace PVC plášť PVC 300V (J-Y(St)Y…Lg) 2x2x0,8mm2 | m | 175.2 | 175.2 |  |  |  | 21 | 0 | 0
PP |  | <null> |  |  | Plný popis: | --- | [14 empty] | ---
VV |  | <null> |  |  | Výkaz výměr: | 146*1,2 'Přepočtené koeficientem množství |  |  | 175.2
<null>
<null>
S/242631_3/242631_3/VRN |  | 4 |  | Skupina |  | VRN: Vedlejší rozpoctové náklady |  |  |  |  | 0 |  |  | 0 | 0
S/242631_3/242631_3/VRN/VRN1 |  | 5 |  | Oddíl |  | VRN1: Pruzkumné, geodetické a projektové práce |  |  |  |  | 0 |  |  | 0 | 0
POL | {930B25D1-3DE9-4D5D-A34B-61E2B64D73F4} | <item> | 9 | SUB | 013244000 | Dokumentace pro provádění stavby | … | 1 | 1 |  |  |  | 21 | 0 | 0
PP |  | <null> |  |  | Plný popis: | --- | [14 empty] | ---
POL | {1DF414C4-8859-47A9-8C44-BAC573B2CEAA} | <item> | 10 | SUB | 013254000 | Dokumentace skutečného provedení stavby | … | 1 | 1 |  |  |  | 21 | 0 | 0
PP |  | <null> |  |  | Plný popis: | --- | [14 empty] | ---
<null>
S/242631_VRN |  | 2 |  | Objekt |  | 242631_VRN: Vedlejší rozpoctové náklady |  |  |  |  | 0 |  |  | 0 | 0
S/242631_VRN/242631_VRN |  | 3 |  | Podobjekt |  | 242631_VRN: Vedlejší rozpoctové náklady |  |  |  |  | 0 |  |  | 0 | 0
S/242631_VRN/242631_VRN/VRN |  | 4 |  | Skupina |  | VRN: Vedlejší rozpoctové náklady |  |  |  |  | 0 |  |  | 0 | 0
S/242631_VRN/242631_VRN/VRN/VRN1_00 |  | 5 |  | Oddíl |  | VRN1_00: Pruzkumné, zememericské a projektové práce |  |  |  |  | 0 |  |  | 0 | 0
POL | {0B7B96CB-4FC1-4BA0-A231-F6AE481223C6} | <item> | 2 | SUB | 011124000 | Radonový průzkum | kpl | 1 | 1 |  |  |  | 21 | 0 | 0
PP |  | <null> |  |  | Plný popis: | --- | [14 empty] | ---
POL | {EFF9A8C1-38B3-46B4-B511-7A8952CA05B9} | <item> | 3 | SUB | 012344000 | Vytyčovací práce | kpl | 1 | 1 |  |  |  | 21 | 0 | 0
PP |  | <null> |  |  | Plný popis: | --- | [14 empty] | ---
POL | {E29B7D12-3826-464A-86DF-C4B4EF8E2300} | <item> | 13 | SUB | 012444000 | Geodetické měření skutečného provedení stavby | … | 1 | 1 |  |  |  | 21 | 0 | 0
PP |  | <null> |  |  | Plný popis: | --- | [14 empty] | ---
POL | {C4FB42CA-1152-4BF3-9F31-E30057F31139} | <item> | 18 | SUB | 012164000 | Vytyčení a zaměření inženýrských sítí | … | 1 | 1 |  |  |  | 21 | 0 | 0
PP |  | <null> |  |  | Plný popis: | --- | [14 empty] | ---
<null>
S/242631_VRN/242631_VRN/VRN/VRN3 |  | 5 |  | Oddíl |  | VRN3: Zarízení stavenište |  |  |  |  | 0 |  |  | 0 | 0
POL | {F5BB678E-7BF2-4D54-A6C1-7BA184CB3F0D} | <item> | 5 | SUB | 031303000 | Náklady na zábor pozemků | kpl | 1 | 1 |  |  |  | 21 | 0 | 0
PP |  | <null> |  |  | Plný popis: | --- | [14 empty] | ---
POL | {BC0A8990-89B5-4DF0-83C5-93F7C430DE28} | <item> | 6 | SUB | 032103000 | Náklady na stavební buňky, úpravu stávajících objektů | kpl | 2 | 2 |  |  |  | 21 | 0 | 0
PP |  | <null> |  |  | Plný popis: | --- | [14 empty] | ---
POL | {242A39C2-33C4-42B6-95FB-B07FCB16DA05} | <item> | 7 | SUB | 034303000 | Dopravní značení na staveništi | kpl | 1 | 1 |  |  |  | 21 | 0 | 0
PP |  | <null> |  |  | Plný popis: | --- | [14 empty] | ---
POL | {69B20D66-495C-4F57-8B4B-A01026D37855} | <item> | 8 | SUB | 039002000 | Zrušení zařízení staveniště | kpl | 1 | 1 |  |  |  | 21 | 0 | 0
PP |  | <null> |  |  | Plný popis: | --- | [14 empty] | ---
POL | {096B5116-8AE8-43D2-9E5C-93824321A450} | <item> | 14 | SUB | 033103000 | Připojení energií pro zařízení staveniště | kpl | 1 | 1 |  |  |  | 21 | 0 | 0
PP |  | <null> |  |  | Plný popis: | --- | [14 empty] | ---
POL | {58409077-762F-4B1A-B795-9D7BDDD3267A} | <item> | 15 | SUB | 034103000 | Oplocení staveniště | kpl | 1 | 1 |  |  |  | 21 | 0 | 0
PP |  | <null> |  |  | Plný popis: | --- | [14 empty] | ---
POL | {0E4F6F83-EFFB-4D29-BC79-97449C1C9948} | <item> | 17 | SUB | 031002000 | Související (přípravné) práce pro zařízení staveniště | … | 1 | 1 |  |  |  | 21 | 0 | 0
PP |  | <null> |  |  | Plný popis: | --- | [14 empty] | ---
POL | {493D10D4-8070-4A7B-ADA0-B20BF2D5466F} | <item> | 19 | SUB | 032503000 | Skládky na staveništi | … | 1 | 1 |  |  |  | 21 | 0 | 0
PP |  | <null> |  |  | Plný popis: | --- | [14 empty] | ---
POL | {13607BEA-2EF3-4A26-8644-0225AAA8EF70} | <item> | 20 | SUB | 032803000 | Ostatní vybavení staveniště | … | 1 | 1 |  |  |  | 21 | 0 | 0
PP |  | <null> |  |  | Plný popis: | --- | [14 empty] | ---
POL | {4B9FFC08-E259-4E1A-B8A9-6EA5210224DC} | <item> | 21 | SUB | 034503000 | Informační tabule na staveništi | … | 1 | 1 |  |  |  | 21 | 0 | 0
PP |  | <null> |  |  | Plný popis: | --- | [14 empty] | ---
<null>
S/242631_VRN/242631_VRN/VRN/VRN4 |  | 5 |  | Oddíl |  | VRN4: Inženýrská cinnost |  |  |  |  | 0 |  |  | 0 | 0
POL | {DBBC910E-83B3-4E16-8947-A5DD00AF983A} | <item> | 10 | SUB | 045203000 | Kompletační činnost | kpl | 1 | 1 |  |  |  | 21 | 0 | 0
PP |  | <null> |  |  | Plný popis: | --- | [14 empty] | ---
POL | {0CD3A747-B744-483A-BB46-203A076934C7} | <item> | 22 | SUB | 043154000 | Zkoušky hutnicí | … | 1 | 1 |  |  |  | 21 | 0 | 0
PP |  | <null> |  |  | Plný popis: | --- | [14 empty] | ---
<null>
S/242631_VRN/242631_VRN/VRN/VRN5 |  | 5 |  | Oddíl |  | VRN5: Financní náklady |  |  |  |  | 0 |  |  | 0 | 0
POL | {DD7ABABC-C5EB-4571-B46F-9760721CFF47} | <item> | 23 | SUB | 053002000 | Poplatky | … | 1 | 1 |  |  |  | 21 | 0 | 0
PP |  | <null> |  |  | Plný popis: | --- | [14 empty] | ---
POL | {326B6F29-9FA7-4F47-8ECE-52BD0570C357} | <item> | 25 | SUB | 053002001R | Náhradní výsadba (3 ks) dle stanoviska MÚ Kutná Hora č. R/2025/113904, vč. 5-ti leté péče | kpl | 1 | 1 |  |  |  | 21 | 0 | 0
PP |  | <null> |  |  | Plný popis: | --- | [14 empty] | ---
<null>
S/242631_VRN/242631_VRN/VRN/VRN6 |  | 5 |  | Oddíl |  | VRN6: Územní vlivy |  |  |  |  | 0 |  |  | 0 | 0
POL | {2F8C33B0-7AB0-442C-BD1C-E1F7DAB78C4F} | <item> | 11 | SUB | 064103000 | Práce ve škodlivém prostředí | kpl | 1 | 1 |  |  |  | 21 | 0 | 0
PP |  | <null> |  |  | Plný popis: | --- | [14 empty] | ---
POL | {6119DC50-C0E6-4F81-B68B-EDEE7007D91D} | <item> | 16 | SUB | 064203000 | Práce se škodlivými materiály | … | 1 | 1 |  |  |  | 21 | 0 | 0
PP |  | <null> |  |  | Plný popis: | --- | [14 empty] | ---
<null>
S/242631_VRN/242631_VRN/VRN/VRN7 |  | 5 |  | Oddíl |  | VRN7: Provozní vlivy |  |  |  |  | 0 |  |  | 0 | 0
POL | {E2ACE5EE-45CD-453A-AF7D-2E9E52D21C20} | <item> | 24 | SUB | 071002000 | Provoz investora, třetích osob | kpl | 1 | 1 |  |  |  | 21 | 0 | 0
PP |  | <null> |  |  | Plný popis: | --- | [14 empty] | ---
<null>
S/Pripojení_TECH |  | 2 |  | Objekt |  | Pripojení_TECH: Predávací stanice tepla |  |  |  |  | 0 |  |  | 0 | 0
S/Pripojení_TECH/SO02-1 |  | 3 |  | Podobjekt |  | SO02-1: Technologická cást (SH) |  |  |  |  | 0 |  |  | 0 | 0
S/Pripojení_TECH/SO02-1/HSV |  | 4 |  | Skupina |  | HSV: Práce a dodávky HSV |  |  |  |  | 0 |  |  | 0 | 0
S/Pripojení_TECH/SO02-1/HSV/9 |  | 5 |  | Oddíl |  | 9: Ostatní konstrukce a práce, bourání |  |  |  |  | 0 |  |  | 0 | 0
POL | {530910D5-FD68-4F83-A8C9-2D2EA951D727} | <item> | 1 | SUB | 941211111 | Lešení řadové rámové lehké pracovní s podlahami s provozním zatížením tř. 3 do 200 kg/m2 šířky tř. SW06 od 0,6 do 0,9 m výšky do 10 m montáž | m2 | 22 | 22 |  |  | https://podminky.urs.cz/item/CS_URS_2025_02/941211111 | 21 | 0 | 0
PP |  | <null> |  |  | Plný popis: | --- | [14 empty] | ---
POL | {F288F167-9DC4-4674-B749-784407A36AC5} | <item> | 2 | SUB | 941211211 | Lešení řadové rámové lehké pracovní s podlahami s provozním zatížením tř. 3 do 200 kg/m2 šířky tř. SW06 od 0,6 do 0,9 m výšky do 10 m příplatek za každý den použití | m2 | 616 | 616 |  |  | https://podminky.urs.cz/item/CS_URS_2025_02/941211211 | 21 | 0 | 0
PP |  | <null> |  |  | Plný popis: | --- | [14 empty] | ---
POL | {1B040C1E-C957-4A93-8C01-8C1869D0BFB2} | <item> | 3 | SUB | 941211811 | Lešení řadové rámové lehké pracovní s podlahami s provozním zatížením tř. 3 do 200 kg/m2 šířky tř. SW06 od 0,6 do 0,9 m výšky do 10 m demontáž | m2 | 22 | 22 |  |  | https://podminky.urs.cz/item/CS_URS_2025_02/941211811 | 21 | 0 | 0
PP |  | <null> |  |  | Plný popis: | --- | [14 empty] | ---
POL | {59430761-80D5-4AEC-AE2C-D00F27A6D694} | <item> | 4 | SUB | 952901110R | Požární dohled | hod | 24 | 24 |  |  |  | 21 | 0 | 0
PP |  | <null> |  |  | Plný popis: | --- | [14 empty] | ---
POL | {8CFC21F0-618C-4798-9BE1-96542637E7F4} | <item> | 5 | SUB | 952902021 | Čištění budov při provádění oprav a udržovacích prací podlah hladkých zametením | m2 | 168 | 168 |  |  | https://podminky.urs.cz/item/CS_URS_2025_02/952902021 | 21 | 0 | 0
PP |  | <null> |  |  | Plný popis: | --- | [14 empty] | ---
POL | {F3ECD0A0-040F-4D4C-A160-6B57897D3649} | <item> | 6 | SUB | 952902031 | Čištění budov při provádění oprav a udržovacích prací podlah hladkých omytím | m2 | 84 | 84 |  |  | https://podminky.urs.cz/item/CS_URS_2025_02/952902031 | 21 | 0 | 0
PP |  | <null> |  |  | Plný popis: | --- | [14 empty] | ---
<null>
S/Pripojení_TECH/SO02-1/M |  | 4 |  | Skupina |  | M: Práce a dodávky M |  |  |  |  | 0 |  |  | 0 | 0
S/Pripojení_TECH/SO02-1/M/23-M |  | 5 |  | Oddíl |  | 23-M: Montáže potrubí |  |  |  |  | 0 |  |  | 0 | 0
POL | {3136FEAD-24C3-42FB-866C-870835960C53} | <item> | 92 | SUB | 230021008 | Montáž trubních dílů přivařovacích hmotnosti do 1 kg tř. 11 až 13 Ø 22 mm, tl. 2,6 mm | kus | 2 | 2 |  |  | https://podminky.urs.cz/item/CS_URS_2025_02/230021008 | 21 | 0 | 0
PP |  | <null> |  |  | Plný popis: | --- | [14 empty] | ---
POL | {1F41E556-3AA0-4E2C-903A-7B6A05DB328F} | <item> | 93 | SUB | 4223390230R | kulový kohout varný, se zátkou DN 15 PN 40 | kus | 2 | 2 |  |  |  | 21 | 0 | 0
PP |  | <null> |  |  | Plný popis: | --- | [14 empty] | ---
POL | {0A0A22AE-D726-4F5B-8DA3-7F07EE62373A} | <item> | 127 | SUB | 230021029 | Montáž trubních dílů přivařovacích hmotnosti do 1 kg tř. 11 až 13 Ø 44,5 mm, tl. 2,6 mm | kus | 4 | 4 |  |  | https://podminky.urs.cz/item/CS_URS_2025_02/230021029 | 21 | 0 | 0
PP |  | <null> |  |  | Plný popis: | --- | [14 empty] | ---
POL | {A53D2D94-B29F-4572-8743-1C391F0654B6} | <item> | 128 | SUB | 55283805 | dno klenuté S235JR 42,4x3mm DN 32 | kus | 4 | 4 |  |  |  | 21 | 0 | 0
PP |  | <null> |  |  | Plný popis: | --- | [14 empty] | ---
<null>
S/Pripojení_TECH/SO02-1/PSV |  | 4 |  | Skupina |  | PSV: Práce a dodávky PSV |  |  |  |  | 0 |  |  | 0 | 0
S/Pripojení_TECH/SO02-1/PSV/713 |  | 5 |  | Oddíl |  | 713: Izolace tepelné |  |  |  |  | 0 |  |  | 0 | 0
POL | {6FD98087-0388-46F9-B6BC-586D7F0B1E7C} | <item> | 7 | SUB | 713410874R.1 | Ekologická likvidace tepelné izolace a její demontáž | soubor | 1 | 1 |  |  |  | 21 | 0 | 0
PP |  | <null> |  |  | Plný popis: | --- | [14 empty] | ---
POL | {8709A55E-98D0-4E31-BF93-E2E6E46667BB} | <item> | 8 | SUB | 713463211 | Montáž izolace tepelné potrubí a ohybů tvarovkami nebo deskami potrubními pouzdry s povrchovou úpravou hliníkovou fólií (izolační materiál ve specifikaci) přelepenými samolepící hliníkovou páskou potrubí jednovrstvá D do 50 mm | m | 24 | 24 |  |  | https://podminky.urs.cz/item/CS_URS_2025_02/713463211 | 21 | 0 | 0
PP |  | <null> |  |  | Plný popis: | --- | [14 empty] | ---
POL | {90D1322F-6996-4C2C-9B4F-E5B6358E339E} | <item> | 9 | SUB | 63154532 | pouzdro izolační potrubní z minerální vlny s Al fólií max. 250/100°C 35/30mm | m | 8.4 | 8.4 |  |  |  | 21 | 0 | 0
PP |  | <null> |  |  | Plný popis: | --- | [14 empty] | ---
POL | {0D3B9C6B-ECC3-4C8B-873C-443255AE9338} | <item> | 11 | SUB | 63154001 | páska samolepící hliníková š 50mm dl 50m | m | 24 | 24 |  |  |  | 21 | 0 | 0
PP |  | <null> |  |  | Plný popis: | --- | [14 empty] | ---
POL | {18683472-2A8F-4524-AF4F-A2601F0D86BC} | <item> | 12 | SUB | 713463212 | Montáž izolace tepelné potrubí a ohybů tvarovkami nebo deskami potrubními pouzdry s povrchovou úpravou hliníkovou fólií (izolační materiál ve specifikaci) přelepenými samolepící hliníkovou páskou potrubí jednovrstvá D přes 50 do 100 mm | m | 72 | 72 |  |  | https://podminky.urs.cz/item/CS_URS_2025_02/713463212 | 21 | 0 | 0
PP |  | <null> |  |  | Plný popis: | --- | [14 empty] | ---
POL | {D08B7709-5726-4B23-AA5C-A10312468E81} | <item> | 13 | SUB | 63154001 | páska samolepící hliníková š 50mm dl 50m | m | 72 | 72 |  |  |  | 21 | 0 | 0
PP |  | <null> |  |  | Plný popis: | --- | [14 empty] | ---
POL | {5C3767A2-65E7-4B01-A163-40BC88AC2B2D} | <item> | 15 | SUB | 713463213 | Montáž izolace tepelné potrubí a ohybů tvarovkami nebo deskami potrubními pouzdry s povrchovou úpravou hliníkovou fólií (izolační materiál ve specifikaci) přelepenými samolepící hliníkovou páskou potrubí jednovrstvá D přes 100 do 150 mm | m | 16 | 16 |  |  | https://podminky.urs.cz/item/CS_URS_2025_02/713463213 | 21 | 0 | 0
PP |  | <null> |  |  | Plný popis: | --- | [14 empty] | ---
POL | {D0BC1267-6D28-4BE5-852B-0B9770DC8779} | <item> | 17 | SUB | 63154035 | pouzdro izolační potrubní z minerální vlny s Al fólií max. 250/100°C 114/60mm | m | 16.8 | 16.8 |  |  |  | 21 | 0 | 0
PP |  | <null> |  |  | Plný popis: | --- | [14 empty] | ---
POL | {645FE7E1-2A3E-4495-9E47-F0F18617D05A} | <item> | 18 | SUB | 63154001 | páska samolepící hliníková š 50mm dl 50m | m | 16 | 16 |  |  |  | 21 | 0 | 0
PP |  | <null> |  |  | Plný popis: | --- | [14 empty] | ---
VV |  | <null> |  |  | Výkaz výměr: | 15,6862745098039*1,02 'Přepočtené koeficientem množství |  |  | 16
<null>
POL | {4116EF8A-D122-40C8-87F9-804D8B700FCA} | <item> | 19 | SUB | 998713101 | Přesun hmot pro izolace tepelné stanovený z hmotnosti přesunovaného materiálu vodorovná dopravní vzdálenost do 50 m s užitím mechanizace v objektech výšky do 6 m | t | 0.178 | 0.178 |  |  | https://podminky.urs.cz/item/CS_URS_2025_02/998713101 | 21 | 0 | 0
PP |  | <null> |  |  | Plný popis: | --- | [14 empty] | ---
POL | {7E6A6981-FA2C-4C45-87E9-9E3148BBF53D} | <item> | 103 | SUB | 63154603 | pouzdro izolační potrubní z minerální vlny s Al fólií max. 250/100°C 42/50mm | m | 10.5 | 10.5 |  |  |  | 21 | 0 | 0
PP |  | <null> |  |  | Plný popis: | --- | [14 empty] | ---
POL | {5550A54C-1D2E-4A66-8619-1C9F070FB2D7} | <item> | 104 | SUB | 63154572 | pouzdro izolační potrubní z minerální vlny s Al fólií max. 250/100°C 35/40mm | m | 6.3 | 6.3 |  |  |  | 21 | 0 | 0
PP |  | <null> |  |  | Plný popis: | --- | [14 empty] | ---
POL | {5BFC9455-5D1A-46FA-931C-C4C018C02DFC} | <item> | 105 | SUB | 63154578 | pouzdro izolační potrubní z minerální vlny s Al fólií max. 250/100°C 89/40mm | m | 75.6 | 75.6 |  |  |  | 21 | 0 | 0
PP |  | <null> |  |  | Plný popis: | --- | [14 empty] | ---
<null>
S/Pripojení_TECH/SO02-1/PSV/721 |  | 5 |  | Oddíl |  | 721: Zdravotechnika - vnitrní kanalizace |  |  |  |  | 0 |  |  | 0 | 0
POL | {80509236-CEA7-46AA-B636-4E586AB6D647} | <item> | 20 | SUB | 721910943 | Pročištění podlahových vpustí do DN 70 | kus | 1 | 1 |  |  | https://podminky.urs.cz/item/CS_URS_2025_02/721910943 | 21 | 0 | 0
PP |  | <null> |  |  | Plný popis: | --- | [14 empty] | ---
<null>
S/Pripojení_TECH/SO02-1/PSV/722 |  | 5 |  | Oddíl |  | 722: Zdravotechnika - vnitrní vodovod |  |  |  |  | 0 |  |  | 0 | 0
POL | {DFB0DB6A-3C75-4C88-B45E-957F19090963} | <item> | 30 | SUB | 722290226 | Zkoušky, proplach a desinfekce vodovodního potrubí zkoušky těsnosti vodovodního potrubí závitového do DN 50 | m | 23 | 23 |  |  | https://podminky.urs.cz/item/CS_URS_2024_01/722290226 | 21 | 0 | 0
PP |  | <null> |  |  | Plný popis: | --- | [14 empty] | ---
POL | {A9B6B415-BC60-47C6-8469-D5B9555A8733} | <item> | 31 | SUB | 998722101 | Přesun hmot pro vnitřní vodovod stanovený z hmotnosti přesunovaného materiálu vodorovná dopravní vzdálenost do 50 m základní v objektech výšky do 6 m | t | 0.083 | 0.083 |  |  | https://podminky.urs.cz/item/CS_URS_2025_02/998722101 | 21 | 0 | 0
PP |  | <null> |  |  | Plný popis: | --- | [14 empty] | ---
POL | {A6E18C76-BA43-404E-A63E-8E652D5BE324} | <item> | 106 | SUB | 722171914 | Odříznutí trubky nebo tvarovky u rozvodů vody z plastů D přes 25 do 32 mm | kus | 1 | 1 |  |  | https://podminky.urs.cz/item/CS_URS_2025_02/722171914 | 21 | 0 | 0
PP |  | <null> |  |  | Plný popis: | --- | [14 empty] | ---
POL | {E5496B3D-AD71-40BC-A268-95AFCA777BC3} | <item> | 107 | SUB | 722171915 | Odříznutí trubky nebo tvarovky u rozvodů vody z plastů D přes 32 do 40 mm | kus | 2 | 2 |  |  | https://podminky.urs.cz/item/CS_URS_2025_02/722171915 | 21 | 0 | 0
PP |  | <null> |  |  | Plný popis: | --- | [14 empty] | ---
POL | {B545B84F-67C5-4E6C-83BA-F0F6A54BFCBA} | <item> | 108 | SUB | 722171924R | Zaslepení potrubí plastové D přes 25 do 32 mm | kus | 1 | 1 |  |  |  | 21 | 0 | 0
PP |  | <null> |  |  | Plný popis: | --- | [14 empty] | ---
POL | {FF3F6BBB-CCA6-4AC3-8CC5-F8DCB3265F67} | <item> | 109 | SUB | 722171925R | Zaslepení potrubí plastové D přes 32 do 40 mm | kus | 2 | 2 |  |  |  | 21 | 0 | 0
PP |  | <null> |  |  | Plný popis: | --- | [14 empty] | ---
POL | {87803915-AA6B-4630-A43A-AA760E5F372B} | <item> | 110 | SUB | 722175025 | Potrubí z trubek polypropylenových spojovaných svařováním z jednovrstvého PP-RCT S4 (PN 10) D 40/4,5 | m | 17 | 17 |  |  | https://podminky.urs.cz/item/CS_URS_2025_02/722175025 | 21 | 0 | 0
PP |  | <null> |  |  | Plný popis: | --- | [14 empty] | ---
POL | {7D369DB1-F6D8-4E96-A2D2-A9CCF0EF662A} | <item> | 111 | SUB | 722175024 | Potrubí z trubek polypropylenových spojovaných svařováním z jednovrstvého PP-RCT S4 (PN 10) D 32/3,6 | m | 6 | 6 |  |  | https://podminky.urs.cz/item/CS_URS_2025_02/722175024 | 21 | 0 | 0
PP |  | <null> |  |  | Plný popis: | --- | [14 empty] | ---
POL | {9928153A-E4FE-4DE8-ADC4-68AB2B695824} | <item> | 112 | SUB | 722182013 | Podpůrný žlab pro potrubí průměru D 32 | m | 6 | 6 |  |  | https://podminky.urs.cz/item/CS_URS_2025_02/722182013 | 21 | 0 | 0
PP |  | <null> |  |  | Plný popis: | --- | [14 empty] | ---
POL | {9103BF81-8FF0-4324-9DC5-2661AF14776A} | <item> | 113 | SUB | 722182014 | Podpůrný žlab pro potrubí průměru D 40 | m | 17 | 17 |  |  | https://podminky.urs.cz/item/CS_URS_2025_02/722182014 | 21 | 0 | 0
PP |  | <null> |  |  | Plný popis: | --- | [14 empty] | ---
POL | {23DA4D39-6D1D-43A0-9109-D00E9330CBD4} | <item> | 114 | SUB | 722181222 | Ochrana potrubí termoizolačními trubicemi z pěnového polyetylenu PE přilepenými v příčných a podélných spojích, tloušťky izolace přes 6 do 9 mm, vnitřního průměru izolace DN přes 22 do 45 mm | m | 7 | 7 |  |  | https://podminky.urs.cz/item/CS_URS_2025_02/722181222 | 21 | 0 | 0
PP |  | <null> |  |  | Plný popis: | --- | [14 empty] | ---
<null>
S/Pripojení_TECH/SO02-1/PSV/727 |  | 5 |  | Oddíl |  | 727: Zdravotechnika - protipožární ochrana |  |  |  |  | 0 |  |  | 0 | 0
POL | {3DC9D20A-8F31-4CA5-8957-0E61123030CD} | <item> | 116 | SUB | 727113005.HLT | Trubní ucpávka akrylátový tmel CFS-ACR ocelového potrubí s nehořlavou izolací DN 80 stěnou tl 100 mm požární odolnost EI 90-120 | kus | 4 | 4 |  |  |  | 21 | 0 | 0
PP |  | <null> |  |  | Plný popis: | --- | [14 empty] | ---
<null>
S/Pripojení_TECH/SO02-1/PSV/731 |  | 5 |  | Oddíl |  | 731: Ústrední vytápení - kotelny |  |  |  |  | 0 |  |  | 0 | 0
POL | {60C7AA31-9AAE-4E00-9F49-38BA5569F555} | <item> | 115 | SUB | 731200828 | Demontáž kotlů ocelových na kapalná nebo plynná paliva, o výkonu přes 75 do 100 kW | kus | 5 | 5 |  |  | https://podminky.urs.cz/item/CS_URS_2025_02/731200828 | 21 | 0 | 0
PP |  | <null> |  |  | Plný popis: | --- | [14 empty] | ---
<null>
S/Pripojení_TECH/SO02-1/PSV/732 |  | 5 |  | Oddíl |  | 732: Ústrední vytápení - strojovny |  |  |  |  | 0 |  |  | 0 | 0
POL | {0A7E6CDD-884D-40F4-AB3E-B4B2703CC9D4} | <item> | 34 | SUB | 732100101R | Tlaková a topná zkouška | h | 72 | 72 |  |  |  | 21 | 0 | 0
PP |  | <null> |  |  | Plný popis: | --- | [14 empty] | ---
POL | {1D0D6E83-D711-4FB4-8376-DA874C5F8F1C} | <item> | 35 | SUB | 732100103R | Proplach potrubí vodou | h | 8 | 8 |  |  |  | 21 | 0 | 0
PP |  | <null> |  |  | Plný popis: | --- | [14 empty] | ---
POL | {FCFA3441-977A-43E9-8175-B61EEAE9BC4E} | <item> | 36 | SUB | 732100106R | Uvedení kompaktní předávací stanice do provozu | h | 2 | 2 |  |  |  | 21 | 0 | 0
PP |  | <null> |  |  | Plný popis: | --- | [14 empty] | ---
POL | {69C25F05-9DE9-4D75-BFD8-0EE599B60A76} | <item> | 37 | SUB | 732100107R | Zaškolení obsluhy kompaktní předávací stanice | h | 2 | 2 |  |  |  | 21 | 0 | 0
PP |  | <null> |  |  | Plný popis: | --- | [14 empty] | ---
POL | {96264AF0-66C5-447C-860C-C2C432C5C99A} | <item> | 38 | SUB | 732199100 | Montáž štítků orientačních | soubor | 32 | 32 |  |  | https://podminky.urs.cz/item/CS_URS_2025_02/732199100 | 21 | 0 | 0
PP |  | <null> |  |  | Plný popis: | --- | [14 empty] | ---
POL | {9FDD0CAB-D2C4-47D3-9EB5-3C76F8A71EF5} | <item> | 39 | SUB | RMAT0001 | Štítek popisovací pro technologii PS a kotelen |  | 32 | 32 |  |  |  | 21 | 0 | 0
PP |  | <null> |  |  | Plný popis: | --- | [14 empty] | ---
POL | {46A67A76-304D-40C7-85D3-D453FB365F00} | <item> | 40 | SUB | 732227821R | Demontáž stávající technologie PK, přípravy TV a její ekologická likvidace | soubor | 1 | 1 |  |  |  | 21 | 0 | 0
PP |  | <null> |  |  | Plný popis: | --- | [14 empty] | ---
POL | {357D832A-EFBA-49F0-98AE-99300B74463F} | <item> | 41 | SUB | 732229660R | Montáž kompaktních předávacích stanic | soubor | 1 | 1 |  |  |  | 21 | 0 | 0
PP |  | <null> |  |  | Plný popis: | --- | [14 empty] | ---
POL | {F492DF62-B5BD-4313-BA83-BE3AB5338FCC} | <item> | 43 | SUB | 484877428R | Kompaktní předávací stanice tepla - sportovní hala ÚT 363 kW TV 100 kW AK100 (viz samostatná soupiska komponentů) | kus | 1 | 1 |  |  |  | 21 | 0 | 0
PP |  | <null> |  |  | Plný popis: | --- | [14 empty] | ---
POL | {BACAF603-E66B-4567-BB64-7405C0064531} | <item> | 45 | SUB | 48441105R | Kompaktní předávací stanice tepla - snímatelná tepelná izolace sportovní hala | kus | 1 | 1 |  |  |  | 21 | 0 | 0
PP |  | <null> |  |  | Plný popis: | --- | [14 empty] | ---
POL | {0E5DEF6F-6422-4012-AEF7-061D2D6BC88C} | <item> | 47 | SUB | 732481235R | Montáž kompletu měření tepla do 130°C PN16 | soubor | 1 | 1 |  |  |  | 21 | 0 | 0
PP |  | <null> |  |  | Plný popis: | --- | [14 empty] | ---
POL | {970848BF-D3B1-4ECA-9C2F-CBDFEF420C31} | <item> | 48 | SUB | 998732101 | Přesun hmot pro strojovny stanovený z hmotnosti přesunovaného materiálu vodorovná dopravní vzdálenost do 50 m základní v objektech výšky do 6 m | t | 2.055 | 2.055 |  |  | https://podminky.urs.cz/item/CS_URS_2025_02/998732101 | 21 | 0 | 0
PP |  | <null> |  |  | Plný popis: | --- | [14 empty] | ---
<null>
S/Pripojení_TECH/SO02-1/PSV/733 |  | 5 |  | Oddíl |  | 733: Ústrední vytápení - rozvodné potrubí |  |  |  |  | 0 |  |  | 0 | 0
POL | {1BD81AA2-7D87-4CA8-A066-21FB60E35500} | <item> | 49 | SUB | 733111113 | Potrubí z trubek ocelových závitových černých spojovaných svařováním bezešvých běžných nízkotlakých PN 16 do 115°C v kotelnách a strojovnách DN 15 | m | 14 | 14 |  |  | https://podminky.urs.cz/item/CS_URS_2025_02/733111113 | 21 | 0 | 0
PP |  | <null> |  |  | Plný popis: | --- | [14 empty] | ---
POL | {0E89ECB0-6977-4623-9BE3-35D68B32F76A} | <item> | 50 | SUB | 733111115 | Potrubí z trubek ocelových závitových černých spojovaných svařováním bezešvých běžných nízkotlakých PN 16 do 115°C v kotelnách a strojovnách DN 25 | m | 8 | 8 |  |  | https://podminky.urs.cz/item/CS_URS_2025_02/733111115 | 21 | 0 | 0
PP |  | <null> |  |  | Plný popis: | --- | [14 empty] | ---
POL | {0A5D9B83-03C5-4501-85CE-7647A6D1E7FD} | <item> | 53 | SUB | 733120815 | Demontáž potrubí z trubek ocelových hladkých Ø do 38 | m | 16 | 16 |  |  | https://podminky.urs.cz/item/CS_URS_2025_02/733120815 | 21 | 0 | 0
PP |  | <null> |  |  | Plný popis: | --- | [14 empty] | ---
POL | {20E207B0-D2AC-4038-97BD-A88488E81360} | <item> | 54 | SUB | 733120819 | Demontáž potrubí z trubek ocelových hladkých Ø přes 38 do 60,3 | m | 32 | 32 |  |  | https://podminky.urs.cz/item/CS_URS_2025_02/733120819 | 21 | 0 | 0
PP |  | <null> |  |  | Plný popis: | --- | [14 empty] | ---
POL | {CABD4F97-4187-40F9-B373-F3F38FA9D7E3} | <item> | 55 | SUB | 733120826 | Demontáž potrubí z trubek ocelových hladkých Ø přes 60,3 do 89 | m | 10 | 10 |  |  | https://podminky.urs.cz/item/CS_URS_2025_02/733120826 | 21 | 0 | 0
PP |  | <null> |  |  | Plný popis: | --- | [14 empty] | ---
POL | {995FED17-835B-4EBE-8B83-4AA5039FA3F2} | <item> | 56 | SUB | 733120832 | Demontáž potrubí z trubek ocelových hladkých Ø přes 89 do 133 | m | 28 | 28 |  |  | https://podminky.urs.cz/item/CS_URS_2025_02/733120832 | 21 | 0 | 0
PP |  | <null> |  |  | Plný popis: | --- | [14 empty] | ---
POL | {0407FA6A-C7D5-4F87-B47C-07C5E56B65C8} | <item> | 57 | SUB | 733121228 | Potrubí z trubek ocelových hladkých spojovaných svařováním černých bezešvých v kotelnách a strojovnách Ø 108/4,0 | m | 16 | 16 |  |  | https://podminky.urs.cz/item/CS_URS_2025_02/733121228 | 21 | 0 | 0
PP |  | <null> |  |  | Plný popis: | --- | [14 empty] | ---
POL | {556FC024-2EF5-41E3-8FA8-7C196CD747D7} | <item> | 59 | SUB | 733141102 | Odvzdušňovací nádobky, odlučovače a odkalovače nádobky z trubek ocelových do DN 50 | kus | 2 | 2 |  |  | https://podminky.urs.cz/item/CS_URS_2024_01/733141102 | 21 | 0 | 0
PP |  | <null> |  |  | Plný popis: | --- | [14 empty] | ---
POL | {A82BEF49-0DC1-4DFA-BB19-EBA5EA3350D1} | <item> | 60 | SUB | 733190107 | Zkoušky těsnosti potrubí, manžety prostupové z trubek ocelových zkoušky těsnosti potrubí (za provozu) z trubek ocelových závitových DN do 40 | m | 22 | 22 |  |  | https://podminky.urs.cz/item/CS_URS_2025_02/733190107 | 21 | 0 | 0
PP |  | <null> |  |  | Plný popis: | --- | [14 empty] | ---
POL | {59FD63C6-CE57-4AF7-A178-F681AAF8CFD5} | <item> | 61 | SUB | 733190225 | Zkoušky těsnosti potrubí, manžety prostupové z trubek ocelových zkoušky těsnosti potrubí (za provozu) z trubek ocelových hladkých Ø přes 60,3/2,9 do 89/5,0 | m | 72 | 72 |  |  | https://podminky.urs.cz/item/CS_URS_2025_02/733190225 | 21 | 0 | 0
PP |  | <null> |  |  | Plný popis: | --- | [14 empty] | ---
POL | {2464D8D0-683B-48D5-A7D4-4C7D184DEF55} | <item> | 62 | SUB | 733190232 | Zkoušky těsnosti potrubí, manžety prostupové z trubek ocelových zkoušky těsnosti potrubí (za provozu) z trubek ocelových hladkých Ø přes 89/5,0 do 133/5,0 | m | 16 | 16 |  |  | https://podminky.urs.cz/item/CS_URS_2025_02/733190232 | 21 | 0 | 0
PP |  | <null> |  |  | Plný popis: | --- | [14 empty] | ---
POL | {8BC94D45-F4AC-492A-A6F2-02337941BBBD} | <item> | 63 | SUB | 733190801 | Demontáž příslušenství potrubí odřezání objímek dvojitých DN do 50 | kus | 10 | 10 |  |  | https://podminky.urs.cz/item/CS_URS_2025_02/733190801 | 21 | 0 | 0
PP |  | <null> |  |  | Plný popis: | --- | [14 empty] | ---
POL | {A712C2CB-5677-4077-8E42-F96606E4C648} | <item> | 64 | SUB | 733191823 | Demontáž příslušenství potrubí odřezání třmenových držáků bez demontáže podpěr, konzol nebo výložníků Ø přes 44,5 do 76 | kus | 6 | 6 |  |  | https://podminky.urs.cz/item/CS_URS_2025_02/733191823 | 21 | 0 | 0
PP |  | <null> |  |  | Plný popis: | --- | [14 empty] | ---
POL | {1F3301CC-E695-44C5-A4D3-CCBAF857418A} | <item> | 65 | SUB | 733193810 | Demontáž příslušenství potrubí rozřezání konzol, podpěr a výložníků pro potrubí z úhelníků L do 50x50x5 mm | kus | 6 | 6 |  |  | https://podminky.urs.cz/item/CS_URS_2025_02/733193810 | 21 | 0 | 0
PP |  | <null> |  |  | Plný popis: | --- | [14 empty] | ---
POL | {23C84253-96C3-4BF3-B5BE-DC7E74BA975C} | <item> | 66 | SUB | 733193820 | Demontáž příslušenství potrubí rozřezání konzol, podpěr a výložníků pro potrubí z úhelníků L přes 50x50x5 do 80x80x8 mm | kus | 6 | 6 |  |  | https://podminky.urs.cz/item/CS_URS_2025_02/733193820 | 21 | 0 | 0
PP |  | <null> |  |  | Plný popis: | --- | [14 empty] | ---
POL | {E612F67D-639A-40B3-8A9F-3CD75B0B84F8} | <item> | 67 | SUB | 998733101 | Přesun hmot pro rozvody potrubí stanovený z hmotnosti přesunovaného materiálu vodorovná dopravní vzdálenost do 50 m základní v objektech výšky do 6 m | t | 1.01 | 1.01 |  |  | https://podminky.urs.cz/item/CS_URS_2025_02/998733101 | 21 | 0 | 0
PP |  | <null> |  |  | Plný popis: | --- | [14 empty] | ---
POL | {D06D56AE-B770-4C32-9086-D76DDA69B5A2} | <item> | 117 | SUB | 733191117R | Manžeta prostupová pro ocelové potrubí DN 80 (potrubí z ocelových trubek hladkých černých spojovaných chráničky Ø 108/4) | m | 4 | 4 |  |  |  | 21 | 0 | 0
PP |  | <null> |  |  | Plný popis: | --- | [14 empty] | ---
POL | {966979A1-1282-4D42-8CBC-2C13F95BEE65} | <item> | 118 | SUB | 733121225 | Potrubí z trubek ocelových hladkých spojovaných svařováním černých bezešvých v kotelnách a strojovnách Ø 89/3,6 | m | 72 | 72 |  |  | https://podminky.urs.cz/item/CS_URS_2025_02/733121225 | 21 | 0 | 0
PP |  | <null> |  |  | Plný popis: | --- | [14 empty] | ---
POL | {01CE3D48-F9C6-4CA3-BF3F-A031EDE5D0AC} | <item> | 119 | SUB | 733191828 | Demontáž příslušenství potrubí odřezání třmenových držáků bez demontáže podpěr, konzol nebo výložníků Ø přes 76 do 108 | kus | 4 | 4 |  |  | https://podminky.urs.cz/item/CS_URS_2025_02/733191828 | 21 | 0 | 0
PP |  | <null> |  |  | Plný popis: | --- | [14 empty] | ---
POL | {625FF8FD-B3C4-4229-B0F9-620E859E7E39} | <item> | 133 | SUB | 733124122 | Potrubí z trubek ocelových hladkých zhotovení trubkových přechodů jednostranných přímých z trubek ocelových hladkých kováním DN/DN 1 80/ 50 | kus | 2 | 2 |  |  | https://podminky.urs.cz/item/CS_URS_2025_02/733124122 | 21 | 0 | 0
PP |  | <null> |  |  | Plný popis: | --- | [14 empty] | ---
<null>
S/Pripojení_TECH/SO02-1/PSV/734 |  | 5 |  | Oddíl |  | 734: Ústrední vytápení - armatury |  |  |  |  | 0 |  |  | 0 | 0
POL | {E97E4081-5B4F-496F-B822-1C2CB607BC39} | <item> | 68 | SUB | 734211127 | Ventily odvzdušňovací závitové automatické se zpětnou klapkou PN 14 do 120°C G 1/2 | kus | 4 | 4 |  |  | https://podminky.urs.cz/item/CS_URS_2024_01/734211127 | 21 | 0 | 0
PP |  | <null> |  |  | Plný popis: | --- | [14 empty] | ---
POL | {6239DF30-241D-4785-87D9-739CA9941D78} | <item> | 71 | SUB | 734291123 | Ostatní armatury kohouty plnicí a vypouštěcí PN 10 do 90°C G 1/2 | kus | 4 | 4 |  |  | https://podminky.urs.cz/item/CS_URS_2024_01/734291123 | 21 | 0 | 0
PP |  | <null> |  |  | Plný popis: | --- | [14 empty] | ---
POL | {74B4C53A-BD29-4D4C-8494-2BF8AAA6F991} | <item> | 72 | SUB | 734494213 | Měřicí armatury návarky s trubkovým závitem G 1/2 | kus | 8 | 8 |  |  | https://podminky.urs.cz/item/CS_URS_2024_01/734494213 | 21 | 0 | 0
PP |  | <null> |  |  | Plný popis: | --- | [14 empty] | ---
POL | {F772163E-D005-444A-9F7A-0E2CF744A99D} | <item> | 74 | SUB | 998734101 | Přesun hmot pro armatury stanovený z hmotnosti přesunovaného materiálu vodorovná dopravní vzdálenost do 50 m základní v objektech výšky do 6 m | t | 0.02 | 0.02 |  |  | https://podminky.urs.cz/item/CS_URS_2024_01/998734101 | 21 | 0 | 0
PP |  | <null> |  |  | Plný popis: | --- | [14 empty] | ---
POL | {A86B5DDB-E760-4C4A-B724-C8F3144376B7} | <item> | 120 | SUB | 734261235 | Šroubení topenářské PN 16 do 120°C přímé G 1 | kus | 1 | 1 |  |  | https://podminky.urs.cz/item/CS_URS_2025_02/734261235 | 21 | 0 | 0
PP |  | <null> |  |  | Plný popis: | --- | [14 empty] | ---
POL | {C573F3B5-4A06-45C4-999E-3C14B1603DEB} | <item> | 121 | SUB | 734494215 | Měřicí armatury návarky s trubkovým závitem G 1 | kus | 1 | 1 |  |  | https://podminky.urs.cz/item/CS_URS_2025_02/734494215 | 21 | 0 | 0
PP |  | <null> |  |  | Plný popis: | --- | [14 empty] | ---
POL | {BA980373-C7CE-42CE-AED1-62936813C082} | <item> | 131 | SUB | 734421101 | Tlakoměry s pevným stonkem a zpětnou klapkou spodní připojení (radiální) tlaku 0-16 bar průměru 50 mm | kus | 1 | 1 |  |  | https://podminky.urs.cz/item/CS_URS_2025_02/734421101 | 21 | 0 | 0
PP |  | <null> |  |  | Plný popis: | --- | [14 empty] | ---
POL | {AE38B146-8666-48C1-9C0A-8206FF50B1F3} | <item> | 132 | SUB | 734173218 | Mezikusy, přírubové spoje přírubové spoje PN 6/I, 200°C DN 100 | soubor | 2 | 2 |  |  | https://podminky.urs.cz/item/CS_URS_2025_02/734173218 | 21 | 0 | 0
PP |  | <null> |  |  | Plný popis: | --- | [14 empty] | ---
<null>
S/Pripojení_TECH/SO02-1/PSV/767 |  | 5 |  | Oddíl |  | 767: Konstrukce zámecnické |  |  |  |  | 0 |  |  | 0 | 0
POL | {0F50B8AA-5668-4DE2-B00A-6EA5748FD0BF} | <item> | 75 | SUB | 767995111 | Montáž ostatních atypických zámečnických konstrukcí hmotnosti přes 3 do 5 kg | kg | 173.684 | 173.684 |  |  | https://podminky.urs.cz/item/CS_URS_2025_02/767995111 | 21 | 0 | 0
PP |  | <null> |  |  | Plný popis: | --- | [14 empty] | ---
POL | {18F847F4-5CD9-4B3E-AF89-0A4E699DF09E} | <item> | 76 | SUB | 42391659R | Systém uložení potrubí (třemen, objímka, závěsná tyč, kluzná podpěra, atd.) | kus | 30 | 30 |  |  |  | 21 | 0 | 0
PP |  | <null> |  |  | Plný popis: | --- | [14 empty] | ---
POL | {1B31E064-2605-495E-BA73-DA861BEE6694} | <item> | 77 | SUB | 767995111 | Montáž ostatních atypických zámečnických konstrukcí hmotnosti přes 3 do 5 kg | kg | 65 | 65 |  |  | https://podminky.urs.cz/item/CS_URS_2025_02/767995111 | 21 | 0 | 0
PP |  | <null> |  |  | Plný popis: | --- | [14 empty] | ---
POL | {87D221BF-F3EE-4CAA-B6C8-C79C0E75DFEE} | <item> | 82 | SUB | 998767101 | Přesun hmot pro zámečnické konstrukce stanovený z hmotnosti přesunovaného materiálu vodorovná dopravní vzdálenost do 50 m základní v objektech výšky do 6 m | t | 0.262 | 0.262 |  |  | https://podminky.urs.cz/item/CS_URS_2024_01/998767101 | 21 | 0 | 0
PP |  | <null> |  |  | Plný popis: | --- | [14 empty] | ---
POL | {78737062-A341-4225-8B94-E83C67B806E3} | <item> | 122 | SUB | 13010408 | úhelník ocelový rovnostranný jakost S235JR (11 375) 35x35x3mm | t | 0.021 | 0.021 |  |  |  | 21 | 0 | 0
PP |  | <null> |  |  | Plný popis: | --- | [14 empty] | ---
POL | {C53641F3-36CC-4401-BAAC-D3E16DCCFB92} | <item> | 123 | SUB | 14550246 | profil ocelový svařovaný jakost S235 průřez čtvercový 50x50x3mm | t | 0.044 | 0.044 |  |  |  | 21 | 0 | 0
PP |  | <null> |  |  | Plný popis: | --- | [14 empty] | ---
POL | {2385C650-7062-4CBB-82F5-7D6FAD1544AD} | <item> | 124 | SUB | 54879433 | šroub kotevní Pz pro chemickou kotvu M12x160mm | kus | 30 | 30 |  |  |  | 21 | 0 | 0
PP |  | <null> |  |  | Plný popis: | --- | [14 empty] | ---
POL | {FCD97F8D-1DE7-42D8-B88B-1B24FD91FCAA} | <item> | 125 | SUB | 54879003 | patrona chemická M12x110mm | kus | 30 | 30 |  |  |  | 21 | 0 | 0
PP |  | <null> |  |  | Plný popis: | --- | [14 empty] | ---
POL | {92298A8F-DAC6-41BD-A4A8-B3870AA355C3} | <item> | 126 | SUB | 54879091 | pouzdro síťové chemické kotvy D 12mm dl 1m | kus | 5 | 5 |  |  |  | 21 | 0 | 0
PP |  | <null> |  |  | Plný popis: | --- | [14 empty] | ---
<null>
S/Pripojení_TECH/SO02-1/PSV/783 |  | 5 |  | Oddíl |  | 783: Dokoncovací práce - nátery |  |  |  |  | 0 |  |  | 0 | 0
POL | {EB23BD4E-9D36-48F9-855F-BE58615DC4CB} | <item> | 83 | SUB | 783301311 | Příprava podkladu zámečnických konstrukcí před provedením nátěru odmaštění odmašťovačem vodou ředitelným | m2 | 6.9 | 6.9 |  |  | https://podminky.urs.cz/item/CS_URS_2025_02/783301311 | 21 | 0 | 0
PP |  | <null> |  |  | Plný popis: | --- | [14 empty] | ---
POL | {60C966AC-15A8-4A2B-A50E-5E653E6D074B} | <item> | 84 | SUB | 783314203 | Základní antikorozní nátěr zámečnických konstrukcí jednonásobný syntetický samozákladující | m2 | 6.9 | 6.9 |  |  | https://podminky.urs.cz/item/CS_URS_2025_02/783314203 | 21 | 0 | 0
PP |  | <null> |  |  | Plný popis: | --- | [14 empty] | ---
POL | {3F25DF9A-6B79-4052-8E21-33E093DB851B} | <item> | 85 | SUB | 783317101 | Krycí nátěr (email) zámečnických konstrukcí jednonásobný syntetický standardní | m2 | 6.9 | 6.9 |  |  | https://podminky.urs.cz/item/CS_URS_2025_02/783317101 | 21 | 0 | 0
PP |  | <null> |  |  | Plný popis: | --- | [14 empty] | ---
POL | {7AD9DC2A-B8B6-48B4-9D30-56B994AECD13} | <item> | 86 | SUB | 783601713 | Příprava podkladu armatur a kovových potrubí před provedením nátěru potrubí do DN 50 mm odmaštěním, odmašťovačem vodou ředitelným | m | 22 | 22 |  |  | https://podminky.urs.cz/item/CS_URS_2025_02/783601713 | 21 | 0 | 0
PP |  | <null> |  |  | Plný popis: | --- | [14 empty] | ---
POL | {BC6CF72C-CD85-48F3-A66D-71B4AB8DF8C4} | <item> | 87 | SUB | 783601731 | Příprava podkladu armatur a kovových potrubí před provedením nátěru potrubí přes DN 50 do DN 100 mm odmaštěním, odmašťovačem vodou ředitelným | m | 88 | 88 |  |  | https://podminky.urs.cz/item/CS_URS_2025_02/783601731 | 21 | 0 | 0
PP |  | <null> |  |  | Plný popis: | --- | [14 empty] | ---
POL | {3AF17EBB-867E-41AE-9A02-BF53CC3A54C0} | <item> | 89 | SUB | 783617613 | Krycí nátěr (email) armatur a kovových potrubí potrubí do DN 50 mm dvojnásobný syntetický samozákladující | m | 22 | 22 |  |  | https://podminky.urs.cz/item/CS_URS_2025_02/783617613 | 21 | 0 | 0
PP |  | <null> |  |  | Plný popis: | --- | [14 empty] | ---
POL | {B4FFEEF3-2187-417E-8516-F23DE0C637D4} | <item> | 90 | SUB | 783617633 | Krycí nátěr (email) armatur a kovových potrubí potrubí přes DN 50 do DN 100 mm dvojnásobný syntetický samozákladující | m | 88 | 88 |  |  | https://podminky.urs.cz/item/CS_URS_2025_02/783617633 | 21 | 0 | 0
PP |  | <null> |  |  | Plný popis: | --- | [14 empty] | ---
<null>
S/Pripojení_TECH/SO02-1/VRN |  | 4 |  | Skupina |  | VRN: Vedlejší rozpoctové náklady |  |  |  |  | 0 |  |  | 0 | 0
S/Pripojení_TECH/SO02-1/VRN/VRN1 |  | 5 |  | Oddíl |  | VRN1: Pruzkumné, geodetické a projektové práce |  |  |  |  | 0 |  |  | 0 | 0
POL | {36CB0BAB-F147-4562-89F8-8EBF7935C2CC} | <item> | 100 | SUB | 013244000 | Dokumentace pro provádění stavby | … | 1 | 1 |  |  | https://podminky.urs.cz/item/CS_URS_2025_02/013244000 | 21 | 0 | 0
PP |  | <null> |  |  | Plný popis: | --- | [14 empty] | ---
POL | {4528A21B-BDA3-4FE3-949B-EC14AF42C9E9} | <item> | 101 | SUB | 013254000 | Dokumentace skutečného provedení stavby | … | 1 | 1 |  |  | https://podminky.urs.cz/item/CS_URS_2025_02/013254000 | 21 | 0 | 0
PP |  | <null> |  |  | Plný popis: | --- | [14 empty] | ---
<null>
S/Pripojení_TECH/SO02-1/VRN/VRN7 |  | 5 |  | Oddíl |  | VRN7: Provozní vlivy |  |  |  |  | 0 |  |  | 0 | 0
POL | {79DA455E-3C83-48F8-A9BF-C89BAE1F681D} | <item> | 102 | SUB | 071002000 | Provoz investora, třetích osob (sportovní hala) | … | 1 | 1 |  |  | https://podminky.urs.cz/item/CS_URS_2025_02/071002000 | 21 | 0 | 0
PP |  | <null> |  |  | Plný popis: | --- | [14 empty] | ---
<null>
S/Pripojení_TECH/SO02-2 |  | 3 |  | Podobjekt |  | SO02-2: Elektroinstalace a M+R (SH) |  |  |  |  | 0 |  |  | 0 | 0
S/Pripojení_TECH/SO02-2/742-01 |  | 4 |  | Skupina |  | 742-01: Komponenty |  |  |  |  | 0 |  |  | 0 | 0
S/Pripojení_TECH/SO02-2/742-01/742-01. |  | 5 |  | Oddíl |  | 742-01.: Komponenty |  |  |  |  | 0 |  |  | 0 | 0
POL | {02DFE8B5-A962-48C9-AA30-21EFAA2C57DA} | <item> | 5 | SUB | 74299093R | Připojení M+R PS na nadřazené CD, vizualizace, zprovoznění | hod | 16 | 16 |  |  |  | 21 | 0 | 0
PP |  | <null> |  |  | Plný popis: | --- | [14 empty] | ---
<null>
S/Pripojení_TECH/SO02-2/HSV |  | 4 |  | Skupina |  | HSV: Práce a dodávky HSV |  |  |  |  | 0 |  |  | 0 | 0
S/Pripojení_TECH/SO02-2/HSV/6 |  | 5 |  | Oddíl |  | 6: Úpravy povrchu, podlahy a osazování výplní |  |  |  |  | 0 |  |  | 0 | 0
POL | {100DCD59-1BE2-4DF7-9A3B-D44BC1FBBF13} | <item> | 1 | SUB | 611491130R | Stavební práce pomocné (začištění, tmelení, pěnění, oprava omítek, apod.) | m2 | 1 | 1 |  |  |  | 21 | 0 | 0
PP |  | <null> |  |  | Plný popis: | --- | [14 empty] | ---
POL | {ADDF3C97-813D-4303-B865-36E9E798F710} | <item> | 2 | SUB | 23170003 | pěna montážní PUR protipožární jednosložková | litr | 1 | 1 |  |  |  | 21 | 0 | 0
PP |  | <null> |  |  | Plný popis: | --- | [14 empty] | ---
POL | {2AAD122F-B616-420B-A276-894D9C8B949E} | <item> | 3 | SUB | 23153003 | tmel akrylátový disperzní dilatační | litr | 1 | 1 |  |  |  | 21 | 0 | 0
PP |  | <null> |  |  | Plný popis: | --- | [14 empty] | ---
<null>
S/Pripojení_TECH/SO02-2/HSV/9 |  | 5 |  | Oddíl |  | 9: Ostatní konstrukce a práce, bourání |  |  |  |  | 0 |  |  | 0 | 0
POL | {97F3FBC7-57F2-4FC0-B496-EBE142D6C113} | <item> | 4 | SUB | 977131116 | Vrty příklepovými vrtáky do cihelného zdiva nebo prostého betonu průměru přes 16 do 20 mm | m | 1 | 1 |  |  | https://podminky.urs.cz/item/CS_URS_2025_02/977131116 | 21 | 0 | 0
PP |  | <null> |  |  | Plný popis: | --- | [14 empty] | ---
<null>
S/Pripojení_TECH/SO02-2/HZS |  | 4 |  | Skupina |  | HZS: Hodinové zúctovací sazby |  |  |  |  | 0 |  |  | 0 | 0
S/Pripojení_TECH/SO02-2/HZS/36-M |  | 5 |  | Oddíl |  | 36-M: Montáž prov.,mer. a regul. zarízení |  |  |  |  | 0 |  |  | 0 | 0
POL | {72EAACE8-2161-4D9D-A235-AA7310094CA0} | <item> | 27 | SUB | HZS3131 | Hodinové zúčtovací sazby montáží technologických zařízení při externích montážích elektromontér VN a VVN | hod | 16 | 16 |  |  | https://podminky.urs.cz/item/CS_URS_2025_02/HZS3131 | 21 | 0 | 0
PP |  | <null> |  |  | Plný popis: | --- | [14 empty] | ---
POL | {84112974-992A-42EE-89BE-7BCA98D45293} | <item> | 28 | SUB | HZS3231 | Hodinové zúčtovací sazby montáží technologických zařízení na stavebních objektech montér měřících a regulačních zařízení | hod | 16 | 16 |  |  | https://podminky.urs.cz/item/CS_URS_2025_02/HZS3231 | 21 | 0 | 0
PP |  | <null> |  |  | Plný popis: | --- | [14 empty] | ---
POL | {0D3C93CC-4DDA-4B7F-9D98-5BADB3E57B38} | <item> | 32 | SUB | HZS3232 | Hodinové zúčtovací sazby montáží technologických zařízení na stavebních objektech montér měřících zařízení odborný | hod | 8 | 8 |  |  | https://podminky.urs.cz/item/CS_URS_2025_02/HZS3232 | 21 | 0 | 0
PP |  | <null> |  |  | Plný popis: | --- | [14 empty] | ---
<null>
S/Pripojení_TECH/SO02-2/PSV |  | 4 |  | Skupina |  | PSV: Práce a dodávky PSV |  |  |  |  | 0 |  |  | 0 | 0
S/Pripojení_TECH/SO02-2/PSV/741 |  | 5 |  | Oddíl |  | 741: Elektroinstalace - silnoproud |  |  |  |  | 0 |  |  | 0 | 0
POL | {0F0CDCDA-9622-4010-90A9-3FE0635ABEF0} | <item> | 6 | SUB | 741110511 | Montáž lišt a kanálků elektroinstalačních se spojkami, ohyby a rohy a s nasunutím do krabic vkládacích s víčkem, šířky do 60 mm | m | 20 | 20 |  |  | https://podminky.urs.cz/item/CS_URS_2025_02/741110511 | 21 | 0 | 0
PP |  | <null> |  |  | Plný popis: | --- | [14 empty] | ---
POL | {75304BBC-6B1E-4035-854C-91450C2BA2EC} | <item> | 7 | SUB | 34571014 | lišta elektroinstalační vkládací hranatá bezhalogenová 20x20mm | m | 21 | 21 |  |  |  | 21 | 0 | 0
PP |  | <null> |  |  | Plný popis: | --- | [14 empty] | ---
VV |  | <null> |  |  | Výkaz výměr: | 20*1,05 'Přepočtené koeficientem množství |  |  | 21
<null>
POL | {21E848A1-B258-4240-83AB-189AFF7585B6} | <item> | 8 | SUB | 741113811 | Demontáž elektroinstalačních krabic nástěnných plastových kruhových nebo čtyřhranných | kus | 1 | 1 |  |  | https://podminky.urs.cz/item/CS_URS_2025_02/741113811 | 21 | 0 | 0
PP |  | <null> |  |  | Plný popis: | --- | [14 empty] | ---
POL | {2999FEB5-5A08-46DC-821A-21F851EC66CD} | <item> | 9 | SUB | 741122122 | Montáž kabelů měděných bez ukončení uložených v trubkách zatažených plných kulatých nebo bezhalogenových (např. CYKY, CYKFY) počtu a průřezu žil 3x1,5 až 6 mm2 | m | 30 | 30 |  |  | https://podminky.urs.cz/item/CS_URS_2025_02/741122122 | 21 | 0 | 0
PP |  | <null> |  |  | Plný popis: | --- | [14 empty] | ---
POL | {C5E03465-7BAA-4111-B8C6-52F413000025} | <item> | 11 | SUB | 34141028 | vodič propojovací flexibilní jádro Cu lanované izolace PVC 450/750V (H07V-K) 1x10mm2 | m | 17.25 | 17.25 |  |  |  | 21 | 0 | 0
PP |  | <null> |  |  | Plný popis: | --- | [14 empty] | ---
POL | {51F49F5D-8784-41E6-86A6-AADA56A86531} | <item> | 12 | SUB | 741210003 | Montáž rozvodnic oceloplechových nebo plastových bez zapojení vodičů běžných, hmotnosti do 100 kg | kus | 1 | 1 |  |  | https://podminky.urs.cz/item/CS_URS_2025_02/741210003 | 21 | 0 | 0
PP |  | <null> |  |  | Plný popis: | --- | [14 empty] | ---
POL | {42DF23AC-1D87-43B7-AFDF-5AC4D04D5640} | <item> | 13 | SUB | 34571036R | rozvaděč elektro a MaR kovový vnitřní pro KPS 800x800x300mm (součást dodávky KPS) | kus | 1 | 1 |  |  |  | 21 | 0 | 0
PP |  | <null> |  |  | Plný popis: | --- | [14 empty] | ---
POL | {1475904C-19E2-4602-B719-B69AB3B7AEF4} | <item> | 14 | SUB | 741311005R | Montáž čidlo teplotní nástěnné venkovní se zapojením vodičů (čidlo součást dodávky ŘS KPS) | kus | 1 | 1 |  |  |  | 21 | 0 | 0
PP |  | <null> |  |  | Plný popis: | --- | [14 empty] | ---
POL | {FF1337AD-F2C5-4B49-8A11-A40269C229C3} | <item> | 15 | SUB | 741320101 | Montáž jističů se zapojením vodičů jednopólových nn do 25 A bez krytu | kus | 1 | 1 |  |  | https://podminky.urs.cz/item/CS_URS_2025_02/741320101 | 21 | 0 | 0
PP |  | <null> |  |  | Plný popis: | --- | [14 empty] | ---
POL | {03070C73-9276-4FE5-B211-29878E20F4A0} | <item> | 16 | SUB | 35822124 | jistič 1-pólový 16 A vypínací charakteristika C vypínací schopnost 10 kA | kus | 1 | 1 |  |  |  | 21 | 0 | 0
PP |  | <null> |  |  | Plný popis: | --- | [14 empty] | ---
POL | {288EC7F1-FC44-47CA-8024-50A011180A8B} | <item> | 17 | SUB | 741810002 | Zkoušky a prohlídky elektrických rozvodů a zařízení celková prohlídka a vyhotovení revizní zprávy pro objem montážních prací přes 100 do 500 tis. Kč | kus | 1 | 1 |  |  | https://podminky.urs.cz/item/CS_URS_2025_02/741810002 | 21 | 0 | 0
PP |  | <null> |  |  | Plný popis: | --- | [14 empty] | ---
POL | {98DB0A8D-795A-4FEA-A046-BC22C1460A73} | <item> | 18 | SUB | 741910301 | Montáž roštů a lávek pro volné i pevné uložení kabelů bez podkladových desek a osazení úchytných prvků typových se stojinou, výložníky a odbočkami pozinkovaných nástěnných nebo závěsných jednostranných | m | 32 | 32 |  |  | https://podminky.urs.cz/item/CS_URS_2025_02/741910301 | 21 | 0 | 0
PP |  | <null> |  |  | Plný popis: | --- | [14 empty] | ---
POL | {B5CD4AB3-C666-426A-9C8D-C135740E27B3} | <item> | 19 | SUB | 34575603 | žlab kabelový drátěný ŽZ v do 60mm š do 150mm | m | 32 | 32 |  |  |  | 21 | 0 | 0
PP |  | <null> |  |  | Plný popis: | --- | [14 empty] | ---
POL | {041B2902-531A-48F8-BEC9-5D1CDF0C0003} | <item> | 20 | SUB | 998741101 | Přesun hmot pro silnoproud stanovený z hmotnosti přesunovaného materiálu vodorovná dopravní vzdálenost do 50 m základní v objektech výšky do 6 m | t | 0.111 | 0.111 |  |  | https://podminky.urs.cz/item/CS_URS_2025_02/998741101 | 21 | 0 | 0
PP |  | <null> |  |  | Plný popis: | --- | [14 empty] | ---
POL | {5E7A12AD-1B0B-47BC-938F-4D3FCB5901D2} | <item> | 31 | SUB | 34111036 | kabel instalační jádro Cu plné izolace PVC plášť PVC 450/750V (CYKY) 3x2,5mm2 | m | 17.25 | 17.25 |  |  |  | 21 | 0 | 0
PP |  | <null> |  |  | Plný popis: | --- | [14 empty] | ---
<null>
S/Pripojení_TECH/SO02-2/PSV/742 |  | 5 |  | Oddíl |  | 742: Elektroinstalace - slaboproud |  |  |  |  | 0 |  |  | 0 | 0
POL | {616D143D-0411-4FE2-8CAB-06299D98D77E} | <item> | 21 | SUB | 742121001 | Montáž kabelů sdělovacích pro vnitřní rozvody počtu žil do 15 | m | 20 | 20 |  |  | https://podminky.urs.cz/item/CS_URS_2025_02/742121001 | 21 | 0 | 0
PP |  | <null> |  |  | Plný popis: | --- | [14 empty] | ---
POL | {03C2CC43-61AA-41B7-BD08-AA7002B9B1F4} | <item> | 22 | SUB | 34121233 | kabel sdělovací stíněný laminovanou Al fólií s příložným Cu drátem jádro Cu plné izolace PVC plášť PVC 300V (J-Y(St)Y…Lg) 2x2x0,8mm2 | m | 24 | 24 |  |  |  | 21 | 0 | 0
PP |  | <null> |  |  | Plný popis: | --- | [14 empty] | ---
VV |  | <null> |  |  | Výkaz výměr: | 20*1,2 'Přepočtené koeficientem množství |  |  | 24
<null>
POL | {536EAA0C-473E-449E-B590-6898A0E40D6E} | <item> | 23 | SUB | 742221211R | Úprava stávajícího rozváděče ocelového nebo plastového sestava do 200 kg | soubor | 1 | 1 |  |  |  | 21 | 0 | 0
PP |  | <null> |  |  | Plný popis: | --- | [14 empty] | ---
POL | {1A81091F-326C-4CF9-AF0A-9923D926C2AE} | <item> | 24 | SUB | 742991140R | Kusová zkouška rozvaděče | kus | 1 | 1 |  |  |  | 21 | 0 | 0
PP |  | <null> |  |  | Plný popis: | --- | [14 empty] | ---
POL | {A218A27C-AD19-4DFA-B3FE-8FB31411D491} | <item> | 25 | SUB | 998742101 | Přesun hmot pro slaboproud stanovený z hmotnosti přesunovaného materiálu vodorovná dopravní vzdálenost do 50 m základní v objektech výšky do 6 m | t | 0.022 | 0.022 |  |  | https://podminky.urs.cz/item/CS_URS_2025_02/998742101 | 21 | 0 | 0
PP |  | <null> |  |  | Plný popis: | --- | [14 empty] | ---
POL | {0AC65012-262F-432D-8D66-F3BBDA3F1C92} | <item> | 33 | SUB | 742221212R | Úprava stávajícího rozváděče M+R (Buderus) související s demontáží PK a ohřevu TV, sestava do 200 kg | soubor | 1 | 1 |  |  |  | 21 | 0 | 0
PP |  | <null> |  |  | Plný popis: | --- | [14 empty] | ---
<null>
S/Pripojení_TECH/SO02-2/PSV/749 |  | 5 |  | Oddíl |  | 749: Elektromontáže - ostatní práce a konstrukce |  |  |  |  | 0 |  |  | 0 | 0
POL | {9A7B2E9E-CD5A-4247-B09B-C247F9C95298} | <item> | 26 | SUB | 749915300R | Úprava stávající elektroinstalace - napojení ve stáv.rozvaděči | soubor | 1 | 1 |  |  |  | 21 | 0 | 0
PP |  | <null> |  |  | Plný popis: | --- | [14 empty] | ---
<null>
S/Pripojení_TECH/SO02-2/VRN |  | 4 |  | Skupina |  | VRN: Vedlejší rozpoctové náklady |  |  |  |  | 0 |  |  | 0 | 0
S/Pripojení_TECH/SO02-2/VRN/VRN1 |  | 5 |  | Oddíl |  | VRN1: Pruzkumné, geodetické a projektové práce |  |  |  |  | 0 |  |  | 0 | 0
POL | {80B10CF5-CA7A-436E-94DC-270E54DB2368} | <item> | 29 | SUB | 013244000 | Dokumentace pro provádění stavby | … | 1 | 1 |  |  | https://podminky.urs.cz/item/CS_URS_2025_02/013244000 | 21 | 0 | 0
PP |  | <null> |  |  | Plný popis: | --- | [14 empty] | ---
POL | {17AEFE82-376E-4816-B3D6-EF30818120A0} | <item> | 30 | SUB | 013254000 | Dokumentace skutečného provedení stavby | … | 1 | 1 |  |  | https://podminky.urs.cz/item/CS_URS_2025_02/013254000 | 21 | 0 | 0
PP |  | <null> |  |  | Plný popis: | --- | [14 empty] | ---
<null>
S/Pripojení_TECH/SO03-1 |  | 3 |  | Podobjekt |  | SO03-1: Technologická cást (PB) |  |  |  |  | 0 |  |  | 0 | 0
S/Pripojení_TECH/SO03-1/HSV |  | 4 |  | Skupina |  | HSV: Práce a dodávky HSV |  |  |  |  | 0 |  |  | 0 | 0
S/Pripojení_TECH/SO03-1/HSV/6 |  | 5 |  | Oddíl |  | 6: Úpravy povrchu, podlahy a osazování výplní |  |  |  |  | 0 |  |  | 0 | 0
POL | {36D7F4CF-C94F-418C-8762-9FBFE2756D15} | <item> | 119 | SUB | 611491130R | Stavební práce pomocné (ubourání kanálů, oprava podlah po montáži, apod.) | m2 | 6 | 6 |  |  |  | 21 | 0 | 0
PP |  | <null> |  |  | Plný popis: | --- | [14 empty] | ---
<null>
S/Pripojení_TECH/SO03-1/HSV/9 |  | 5 |  | Oddíl |  | 9: Ostatní konstrukce a práce, bourání |  |  |  |  | 0 |  |  | 0 | 0
POL | {0C7F92FB-B4EB-4338-8D3D-E8A76D06420F} | <item> | 1 | SUB | 941211111 | Lešení řadové rámové lehké pracovní s podlahami s provozním zatížením tř. 3 do 200 kg/m2 šířky tř. SW06 od 0,6 do 0,9 m výšky do 10 m montáž | m2 | 22 | 22 |  |  | https://podminky.urs.cz/item/CS_URS_2025_02/941211111 | 21 | 0 | 0
PP |  | <null> |  |  | Plný popis: | --- | [14 empty] | ---
POL | {D8125616-01A4-4499-84BC-B4E67C359DE3} | <item> | 2 | SUB | 941211211 | Lešení řadové rámové lehké pracovní s podlahami s provozním zatížením tř. 3 do 200 kg/m2 šířky tř. SW06 od 0,6 do 0,9 m výšky do 10 m příplatek za každý den použití | m2 | 616 | 616 |  |  | https://podminky.urs.cz/item/CS_URS_2025_02/941211211 | 21 | 0 | 0
PP |  | <null> |  |  | Plný popis: | --- | [14 empty] | ---
POL | {70A2159B-FA76-482F-A350-A8EA57E7F4E5} | <item> | 3 | SUB | 941211811 | Lešení řadové rámové lehké pracovní s podlahami s provozním zatížením tř. 3 do 200 kg/m2 šířky tř. SW06 od 0,6 do 0,9 m výšky do 10 m demontáž | m2 | 22 | 22 |  |  | https://podminky.urs.cz/item/CS_URS_2025_02/941211811 | 21 | 0 | 0
PP |  | <null> |  |  | Plný popis: | --- | [14 empty] | ---
POL | {3CDBBC87-1CAD-4141-833F-FC4EC4812279} | <item> | 4 | SUB | 952901110R | Požární dohled | hod | 32 | 32 |  |  |  | 21 | 0 | 0
PP |  | <null> |  |  | Plný popis: | --- | [14 empty] | ---
POL | {0244E9DA-DA78-41BB-97D4-767108EAF31B} | <item> | 5 | SUB | 952902021 | Čištění budov při provádění oprav a udržovacích prací podlah hladkých zametením | m2 | 640 | 640 |  |  | https://podminky.urs.cz/item/CS_URS_2025_02/952902021 | 21 | 0 | 0
PP |  | <null> |  |  | Plný popis: | --- | [14 empty] | ---
POL | {F165E770-F642-4088-90B8-BEA9227446A6} | <item> | 6 | SUB | 952902031 | Čištění budov při provádění oprav a udržovacích prací podlah hladkých omytím | m2 | 320 | 320 |  |  | https://podminky.urs.cz/item/CS_URS_2025_02/952902031 | 21 | 0 | 0
PP |  | <null> |  |  | Plný popis: | --- | [14 empty] | ---
POL | {32365684-8283-4689-A472-75C9ACC1AFE7} | <item> | 123 | SUB | 977151124 | Jádrové vrty diamantovými korunkami do stavebních materiálů (železobetonu, betonu, cihel, obkladů, dlažeb, kamene) průměru přes 150 do 180 mm | m | 2.6 | 2.6 |  |  | https://podminky.urs.cz/item/CS_URS_2025_02/977151124 | 21 | 0 | 0
PP |  | <null> |  |  | Plný popis: | --- | [14 empty] | ---
<null>
S/Pripojení_TECH/SO03-1/HZS |  | 4 |  | Skupina |  | HZS: Hodinové zúctovací sazby |  |  |  |  | 0 |  |  | 0 | 0
S/Pripojení_TECH/SO03-1/HZS/36-M |  | 5 |  | Oddíl |  | 36-M: Montáž prov.,mer. a regul. zarízení |  |  |  |  | 0 |  |  | 0 | 0
POL | {CE658E34-44AD-48C4-A47F-C8370ADA670D} | <item> | 120 | SUB | HZS1301 | Hodinové zúčtovací sazby profesí HSV provádění konstrukcí zedník | hod | 8 | 8 |  |  | https://podminky.urs.cz/item/CS_URS_2025_02/HZS1301 | 21 | 0 | 0
PP |  | <null> |  |  | Plný popis: | --- | [14 empty] | ---
POL | {0CFA1373-9B50-4095-9513-A56738E603FE} | <item> | 121 | SUB | HZS1291 | Hodinové zúčtovací sazby profesí HSV zemní a pomocné práce pomocný stavební dělník | hod | 8 | 8 |  |  | https://podminky.urs.cz/item/CS_URS_2025_02/HZS1291 | 21 | 0 | 0
PP |  | <null> |  |  | Plný popis: | --- | [14 empty] | ---
POL | {5B51E2C2-DB7E-4AC6-A170-9BEBA3A58998} | <item> | 122 | SUB | HZS2492 | Hodinové zúčtovací sazby profesí PSV zednické výpomoci a pomocné práce PSV pomocný dělník PSV | hod | 16 | 16 |  |  | https://podminky.urs.cz/item/CS_URS_2025_02/HZS2492 | 21 | 0 | 0
PP |  | <null> |  |  | Plný popis: | --- | [14 empty] | ---
<null>
S/Pripojení_TECH/SO03-1/M |  | 4 |  | Skupina |  | M: Práce a dodávky M |  |  |  |  | 0 |  |  | 0 | 0
S/Pripojení_TECH/SO03-1/M/23-M |  | 5 |  | Oddíl |  | 23-M: Montáže potrubí |  |  |  |  | 0 |  |  | 0 | 0
POL | {B85EC89A-4757-4C90-86DF-13135641292E} | <item> | 93 | SUB | 230021008 | Montáž trubních dílů přivařovacích hmotnosti do 1 kg tř. 11 až 13 Ø 22 mm, tl. 2,6 mm | kus | 6 | 6 |  |  | https://podminky.urs.cz/item/CS_URS_2025_02/230021008 | 21 | 0 | 0
PP |  | <null> |  |  | Plný popis: | --- | [14 empty] | ---
POL | {2BAABEB2-5D29-4BF2-B6CE-843FF91EBB72} | <item> | 94 | SUB | 4223390230R | kulový kohout varný, se zátkou DN 15 PN 40 | kus | 6 | 6 |  |  |  | 21 | 0 | 0
PP |  | <null> |  |  | Plný popis: | --- | [14 empty] | ---
<null>
S/Pripojení_TECH/SO03-1/PSV |  | 4 |  | Skupina |  | PSV: Práce a dodávky PSV |  |  |  |  | 0 |  |  | 0 | 0
S/Pripojení_TECH/SO03-1/PSV/713 |  | 5 |  | Oddíl |  | 713: Izolace tepelné |  |  |  |  | 0 |  |  | 0 | 0
POL | {B9D04302-6672-4876-977D-12C227BAE44D} | <item> | 7 | SUB | 713410874R.1 | Ekologická likvidace tepelné izolace a její demontáž | soubor | 1 | 1 |  |  |  | 21 | 0 | 0
PP |  | <null> |  |  | Plný popis: | --- | [14 empty] | ---
POL | {4D93B611-E577-41C5-8B7D-00A3F0CAEA23} | <item> | 8 | SUB | 713463211 | Montáž izolace tepelné potrubí a ohybů tvarovkami nebo deskami potrubními pouzdry s povrchovou úpravou hliníkovou fólií (izolační materiál ve specifikaci) přelepenými samolepící hliníkovou páskou potrubí jednovrstvá D do 50 mm | m | 9 | 9 |  |  | https://podminky.urs.cz/item/CS_URS_2025_02/713463211 | 21 | 0 | 0
PP |  | <null> |  |  | Plný popis: | --- | [14 empty] | ---
POL | {2FEA1875-C2F1-4373-B750-2E1DA75020E5} | <item> | 9 | SUB | 63154532 | pouzdro izolační potrubní z minerální vlny s Al fólií max. 250/100°C 35/30mm | m | 5.25 | 5.25 |  |  |  | 21 | 0 | 0
PP |  | <null> |  |  | Plný popis: | --- | [14 empty] | ---
POL | {B5692B38-DB9A-47DB-9B4D-1208F3526F5A} | <item> | 10 | SUB | 63154604 | pouzdro izolační potrubní z minerální vlny s Al fólií max. 250/100°C 48/50mm | m | 4.2 | 4.2 |  |  |  | 21 | 0 | 0
PP |  | <null> |  |  | Plný popis: | --- | [14 empty] | ---
POL | {7BDBED19-897E-447B-BF3F-6B773D7C73CE} | <item> | 11 | SUB | 63154001 | páska samolepící hliníková š 50mm dl 50m | m | 9 | 9 |  |  |  | 21 | 0 | 0
PP |  | <null> |  |  | Plný popis: | --- | [14 empty] | ---
POL | {EB558788-C6E1-471B-9A22-2122BC0FA96A} | <item> | 12 | SUB | 713463212 | Montáž izolace tepelné potrubí a ohybů tvarovkami nebo deskami potrubními pouzdry s povrchovou úpravou hliníkovou fólií (izolační materiál ve specifikaci) přelepenými samolepící hliníkovou páskou potrubí jednovrstvá D přes 50 do 100 mm | m | 8 | 8 |  |  | https://podminky.urs.cz/item/CS_URS_2025_02/713463212 | 21 | 0 | 0
PP |  | <null> |  |  | Plný popis: | --- | [14 empty] | ---
POL | {1AD3E419-11A7-40DC-A5D2-FB67CC6A2808} | <item> | 13 | SUB | 63154001 | páska samolepící hliníková š 50mm dl 50m | m | 8 | 8 |  |  |  | 21 | 0 | 0
PP |  | <null> |  |  | Plný popis: | --- | [14 empty] | ---
POL | {8CA3AD32-9D9A-4B09-AFBE-6C6370D526AF} | <item> | 15 | SUB | 713463213 | Montáž izolace tepelné potrubí a ohybů tvarovkami nebo deskami potrubními pouzdry s povrchovou úpravou hliníkovou fólií (izolační materiál ve specifikaci) přelepenými samolepící hliníkovou páskou potrubí jednovrstvá D přes 100 do 150 mm | m | 209 | 209 |  |  | https://podminky.urs.cz/item/CS_URS_2025_02/713463213 | 21 | 0 | 0
PP |  | <null> |  |  | Plný popis: | --- | [14 empty] | ---
POL | {7A9DAA2B-B884-4573-9DBB-51D45E4E76C0} | <item> | 16 | SUB | 63154053 | pouzdro izolační potrubní z minerální vlny s Al fólií max. 250/100°C 140/80mm | m | 219 | 219 |  |  |  | 21 | 0 | 0
PP |  | <null> |  |  | Plný popis: | --- | [14 empty] | ---
VV |  | <null> |  |  | Výkaz výměr: | 214,705882352941*1,02 'Přepočtené koeficientem množství |  |  | 219
<null>
POL | {3CBB800F-3A19-4E6A-B8B1-68244C57BDBD} | <item> | 18 | SUB | 63154001 | páska samolepící hliníková š 50mm dl 50m | m | 209 | 209 |  |  |  | 21 | 0 | 0
PP |  | <null> |  |  | Plný popis: | --- | [14 empty] | ---
VV |  | <null> |  |  | Výkaz výměr: | 204,901960784314*1,02 'Přepočtené koeficientem množství |  |  | 209
<null>
POL | {F0AD0E68-7080-4DFE-BF3C-C0B77D541B69} | <item> | 19 | SUB | 998713101 | Přesun hmot pro izolace tepelné stanovený z hmotnosti přesunovaného materiálu vodorovná dopravní vzdálenost do 50 m s užitím mechanizace v objektech výšky do 6 m | t | 1.131 | 1.131 |  |  | https://podminky.urs.cz/item/CS_URS_2025_02/998713101 | 21 | 0 | 0
PP |  | <null> |  |  | Plný popis: | --- | [14 empty] | ---
POL | {A7328436-E0FE-4DC2-A0F3-BD1EE27DDEF6} | <item> | 104 | SUB | 63154578 | pouzdro izolační potrubní z minerální vlny s Al fólií max. 250/100°C 89/40mm | m | 8.4 | 8.4 |  |  |  | 21 | 0 | 0
PP |  | <null> |  |  | Plný popis: | --- | [14 empty] | ---
<null>
S/Pripojení_TECH/SO03-1/PSV/721 |  | 5 |  | Oddíl |  | 721: Zdravotechnika - vnitrní kanalizace |  |  |  |  | 0 |  |  | 0 | 0
POL | {D942B772-09CC-4978-9B54-847D6EDE028E} | <item> | 20 | SUB | 721910943 | Pročištění podlahových vpustí do DN 70 | kus | 1 | 1 |  |  | https://podminky.urs.cz/item/CS_URS_2025_02/721910943 | 21 | 0 | 0
PP |  | <null> |  |  | Plný popis: | --- | [14 empty] | ---
<null>
S/Pripojení_TECH/SO03-1/PSV/731 |  | 5 |  | Oddíl |  | 731: Ústrední vytápení - kotelny |  |  |  |  | 0 |  |  | 0 | 0
POL | {2429AC8A-9A54-47A3-A10F-F19B174D998B} | <item> | 34 | SUB | 731341140 | Hadice napouštěcí pryžové Ø 20/28 | m | 10 | 10 |  |  | https://podminky.urs.cz/item/CS_URS_2025_01/731341140 | 21 | 0 | 0
PP |  | <null> |  |  | Plný popis: | --- | [14 empty] | ---
POL | {9C32472F-132E-4015-9CD2-B098A25EB1D4} | <item> | 105 | SUB | 731201823 | Demontáž kotlů ocelových automatických, o výkonu přes 465 do 730 kW | kus | 1 | 1 |  |  | https://podminky.urs.cz/item/CS_URS_2025_02/731201823 | 21 | 0 | 0
PP |  | <null> |  |  | Plný popis: | --- | [14 empty] | ---
POL | {53FD7435-041E-4547-8170-E5AC6B708FC2} | <item> | 106 | SUB | 731202830 | Demontáž kotlů ocelových rozřezání demontovaných kotlů ocelových, o hmotnosti přes 1 000 do 2 500 kg | kus | 1 | 1 |  |  | https://podminky.urs.cz/item/CS_URS_2025_02/731202830 | 21 | 0 | 0
PP |  | <null> |  |  | Plný popis: | --- | [14 empty] | ---
POL | {F7B32698-3038-4020-BB62-C6C5A02DEEA9} | <item> | 107 | SUB | 731391813 | Vypuštění vody z kotlů do kanalizace samospádem o výhřevné ploše kotlů přes 10 do 20 m2 | kus | 1 | 1 |  |  | https://podminky.urs.cz/item/CS_URS_2025_02/731391813 | 21 | 0 | 0
PP |  | <null> |  |  | Plný popis: | --- | [14 empty] | ---
<null>
S/Pripojení_TECH/SO03-1/PSV/732 |  | 5 |  | Oddíl |  | 732: Ústrední vytápení - strojovny |  |  |  |  | 0 |  |  | 0 | 0
POL | {922D1300-29DD-4F0C-B580-FCB417AAAE77} | <item> | 35 | SUB | 732100101R | Tlaková a topná zkouška | h | 72 | 72 |  |  |  | 21 | 0 | 0
PP |  | <null> |  |  | Plný popis: | --- | [14 empty] | ---
POL | {91BDE834-262D-4A18-B303-9F9CAD02F4BA} | <item> | 36 | SUB | 732100103R | Proplach potrubí vodou | h | 8 | 8 |  |  |  | 21 | 0 | 0
PP |  | <null> |  |  | Plný popis: | --- | [14 empty] | ---
POL | {F60B316F-A99C-4B90-82FE-44A715A33016} | <item> | 37 | SUB | 732100106R | Uvedení kompaktní předávací stanice do provozu | h | 2 | 2 |  |  |  | 21 | 0 | 0
PP |  | <null> |  |  | Plný popis: | --- | [14 empty] | ---
POL | {7FEBF79B-FCE6-40AB-8FD5-AC0E5C2B40CF} | <item> | 38 | SUB | 732100107R | Zaškolení obsluhy kompaktní předávací stanice | h | 2 | 2 |  |  |  | 21 | 0 | 0
PP |  | <null> |  |  | Plný popis: | --- | [14 empty] | ---
POL | {589F65CD-40EB-4C86-8E1A-391E4BACC2DC} | <item> | 39 | SUB | 732199100 | Montáž štítků orientačních | soubor | 36 | 36 |  |  | https://podminky.urs.cz/item/CS_URS_2025_02/732199100 | 21 | 0 | 0
PP |  | <null> |  |  | Plný popis: | --- | [14 empty] | ---
POL | {D786DB83-4319-4EEB-AE4E-EC27C1374CAC} | <item> | 40 | SUB | RMAT0001 | Štítek popisovací pro technologii PS a kotelen |  | 36 | 36 |  |  |  | 21 | 0 | 0
PP |  | <null> |  |  | Plný popis: | --- | [14 empty] | ---
POL | {DB927686-F2FB-4841-93E4-93E216974B69} | <item> | 41 | SUB | 732227821R | Demontáž stávající technologie PK a její ekologická likvidace | soubor | 1 | 1 |  |  |  | 21 | 0 | 0
PP |  | <null> |  |  | Plný popis: | --- | [14 empty] | ---
POL | {3B81B16E-1CA1-4B94-9450-CBE5258E1BCB} | <item> | 42 | SUB | 732229660R | Montáž kompaktních předávacích stanic | soubor | 1 | 1 |  |  |  | 21 | 0 | 0
PP |  | <null> |  |  | Plný popis: | --- | [14 empty] | ---
POL | {8F8A756E-D739-4695-AA4B-630D93121E75} | <item> | 44 | SUB | 484877428R | Kompaktní předávací stanice tepla - modul bazén 900 kW (viz samostatná soupiska komponentů) | kus | 1 | 1 |  |  |  | 21 | 0 | 0
PP |  | <null> |  |  | Plný popis: | --- | [14 empty] | ---
POL | {238BDC16-3878-411D-A242-F2BC738D6A9F} | <item> | 46 | SUB | 48441105R | Kompaktní předávací stanice tepla - snímatelná tepelná izolace modul technické služby | kus | 1 | 1 |  |  |  | 21 | 0 | 0
PP |  | <null> |  |  | Plný popis: | --- | [14 empty] | ---
POL | {3D2793DF-7AFF-49A0-90C0-505280DFC066} | <item> | 48 | SUB | 732481235R | Montáž kompletu měření tepla do 130°C PN16 | soubor | 1 | 1 |  |  |  | 21 | 0 | 0
PP |  | <null> |  |  | Plný popis: | --- | [14 empty] | ---
POL | {81DFBF07-2A93-462B-877B-008BACFEF7D2} | <item> | 49 | SUB | 998732101 | Přesun hmot pro strojovny stanovený z hmotnosti přesunovaného materiálu vodorovná dopravní vzdálenost do 50 m základní v objektech výšky do 6 m | t | 1.627 | 1.627 |  |  | https://podminky.urs.cz/item/CS_URS_2025_02/998732101 | 21 | 0 | 0
PP |  | <null> |  |  | Plný popis: | --- | [14 empty] | ---
<null>
S/Pripojení_TECH/SO03-1/PSV/733 |  | 5 |  | Oddíl |  | 733: Ústrední vytápení - rozvodné potrubí |  |  |  |  | 0 |  |  | 0 | 0
POL | {6C3D9A43-B750-4106-9357-BB0F5CEACC31} | <item> | 50 | SUB | 733111113 | Potrubí z trubek ocelových závitových černých spojovaných svařováním bezešvých běžných nízkotlakých PN 16 do 115°C v kotelnách a strojovnách DN 15 | m | 24 | 24 |  |  | https://podminky.urs.cz/item/CS_URS_2025_02/733111113 | 21 | 0 | 0
PP |  | <null> |  |  | Plný popis: | --- | [14 empty] | ---
POL | {652BA37E-EB4B-43E7-AEB6-DF52FAE65A00} | <item> | 51 | SUB | 733111115 | Potrubí z trubek ocelových závitových černých spojovaných svařováním bezešvých běžných nízkotlakých PN 16 do 115°C v kotelnách a strojovnách DN 25 | m | 5 | 5 |  |  | https://podminky.urs.cz/item/CS_URS_2025_02/733111115 | 21 | 0 | 0
PP |  | <null> |  |  | Plný popis: | --- | [14 empty] | ---
POL | {D7AB6CA4-1043-4BF2-BE4D-3AC8E09314E4} | <item> | 54 | SUB | 733120815 | Demontáž potrubí z trubek ocelových hladkých Ø do 38 | m | 20 | 20 |  |  | https://podminky.urs.cz/item/CS_URS_2025_02/733120815 | 21 | 0 | 0
PP |  | <null> |  |  | Plný popis: | --- | [14 empty] | ---
POL | {E50D2BB5-D6E4-4824-9BD8-9FDAABE757CA} | <item> | 55 | SUB | 733120819 | Demontáž potrubí z trubek ocelových hladkých Ø přes 38 do 60,3 | m | 38 | 38 |  |  | https://podminky.urs.cz/item/CS_URS_2025_02/733120819 | 21 | 0 | 0
PP |  | <null> |  |  | Plný popis: | --- | [14 empty] | ---
POL | {2ADD1630-8309-4014-BEE6-897A1A059386} | <item> | 56 | SUB | 733120826 | Demontáž potrubí z trubek ocelových hladkých Ø přes 60,3 do 89 | m | 48 | 48 |  |  | https://podminky.urs.cz/item/CS_URS_2025_02/733120826 | 21 | 0 | 0
PP |  | <null> |  |  | Plný popis: | --- | [14 empty] | ---
POL | {C753FA62-0824-4CC0-9074-1A72EEB97F5F} | <item> | 57 | SUB | 733120832 | Demontáž potrubí z trubek ocelových hladkých Ø přes 89 do 133 | m | 28 | 28 |  |  | https://podminky.urs.cz/item/CS_URS_2025_02/733120832 | 21 | 0 | 0
PP |  | <null> |  |  | Plný popis: | --- | [14 empty] | ---
POL | {40FF95B3-F07E-4FA0-A38B-86D9D9061A6D} | <item> | 59 | SUB | 733121232 | Potrubí z trubek ocelových hladkých spojovaných svařováním černých bezešvých v kotelnách a strojovnách Ø 133/4,0 | m | 209 | 209 |  |  | https://podminky.urs.cz/item/CS_URS_2025_02/733121232 | 21 | 0 | 0
PP |  | <null> |  |  | Plný popis: | --- | [14 empty] | ---
POL | {048E1EF2-CB34-45B7-B048-D2EC0861C27E} | <item> | 60 | SUB | 733141102 | Odvzdušňovací nádobky, odlučovače a odkalovače nádobky z trubek ocelových do DN 50 | kus | 6 | 6 |  |  | https://podminky.urs.cz/item/CS_URS_2024_01/733141102 | 21 | 0 | 0
PP |  | <null> |  |  | Plný popis: | --- | [14 empty] | ---
POL | {DDD78980-29B5-4FD0-9FBC-A738BBDA37CF} | <item> | 61 | SUB | 733190107 | Zkoušky těsnosti potrubí, manžety prostupové z trubek ocelových zkoušky těsnosti potrubí (za provozu) z trubek ocelových závitových DN do 40 | m | 33 | 33 |  |  | https://podminky.urs.cz/item/CS_URS_2025_02/733190107 | 21 | 0 | 0
PP |  | <null> |  |  | Plný popis: | --- | [14 empty] | ---
POL | {48AFC5A3-EF23-44AC-9035-824D8EC1150D} | <item> | 62 | SUB | 733190225 | Zkoušky těsnosti potrubí, manžety prostupové z trubek ocelových zkoušky těsnosti potrubí (za provozu) z trubek ocelových hladkých Ø přes 60,3/2,9 do 89/5,0 | m | 8 | 8 |  |  | https://podminky.urs.cz/item/CS_URS_2025_02/733190225 | 21 | 0 | 0
PP |  | <null> |  |  | Plný popis: | --- | [14 empty] | ---
POL | {1925F56F-4A23-4684-8625-475BF60B324F} | <item> | 63 | SUB | 733190232 | Zkoušky těsnosti potrubí, manžety prostupové z trubek ocelových zkoušky těsnosti potrubí (za provozu) z trubek ocelových hladkých Ø přes 89/5,0 do 133/5,0 | m | 209 | 209 |  |  | https://podminky.urs.cz/item/CS_URS_2025_02/733190232 | 21 | 0 | 0
PP |  | <null> |  |  | Plný popis: | --- | [14 empty] | ---
POL | {8CDC9336-F8C7-46DA-AB4C-6D64D6985B57} | <item> | 64 | SUB | 733190801 | Demontáž příslušenství potrubí odřezání objímek dvojitých DN do 50 | kus | 16 | 16 |  |  | https://podminky.urs.cz/item/CS_URS_2025_02/733190801 | 21 | 0 | 0
PP |  | <null> |  |  | Plný popis: | --- | [14 empty] | ---
POL | {CF3E5F5A-91DC-4559-A03D-7C1E629F1426} | <item> | 65 | SUB | 733191823 | Demontáž příslušenství potrubí odřezání třmenových držáků bez demontáže podpěr, konzol nebo výložníků Ø přes 44,5 do 76 | kus | 12 | 12 |  |  | https://podminky.urs.cz/item/CS_URS_2025_02/733191823 | 21 | 0 | 0
PP |  | <null> |  |  | Plný popis: | --- | [14 empty] | ---
POL | {54BEF5E8-D0DA-4956-B0B5-30686BDC1B6E} | <item> | 66 | SUB | 733193810 | Demontáž příslušenství potrubí rozřezání konzol, podpěr a výložníků pro potrubí z úhelníků L do 50x50x5 mm | kus | 16 | 16 |  |  | https://podminky.urs.cz/item/CS_URS_2025_02/733193810 | 21 | 0 | 0
PP |  | <null> |  |  | Plný popis: | --- | [14 empty] | ---
POL | {73C9E7DC-5A34-490E-937F-3E3F21D53427} | <item> | 67 | SUB | 733193820 | Demontáž příslušenství potrubí rozřezání konzol, podpěr a výložníků pro potrubí z úhelníků L přes 50x50x5 do 80x80x8 mm | kus | 10 | 10 |  |  | https://podminky.urs.cz/item/CS_URS_2025_02/733193820 | 21 | 0 | 0
PP |  | <null> |  |  | Plný popis: | --- | [14 empty] | ---
POL | {39C0E888-3423-42DD-8D5A-B01E35506764} | <item> | 68 | SUB | 998733101 | Přesun hmot pro rozvody potrubí stanovený z hmotnosti přesunovaného materiálu vodorovná dopravní vzdálenost do 50 m základní v objektech výšky do 6 m | t | 4.325 | 4.325 |  |  | https://podminky.urs.cz/item/CS_URS_2025_02/998733101 | 21 | 0 | 0
PP |  | <null> |  |  | Plný popis: | --- | [14 empty] | ---
POL | {7B369B89-C6F7-4C72-810B-A85A4D1812C1} | <item> | 108 | SUB | 733111116 | Potrubí z trubek ocelových závitových černých spojovaných svařováním bezešvých běžných nízkotlakých PN 16 do 115°C v kotelnách a strojovnách DN 32 | m | 4 | 4 |  |  | https://podminky.urs.cz/item/CS_URS_2025_02/733111116 | 21 | 0 | 0
PP |  | <null> |  |  | Plný popis: | --- | [14 empty] | ---
POL | {778901CF-367A-49C5-A63D-9727867A812F} | <item> | 109 | SUB | 733121225 | Potrubí z trubek ocelových hladkých spojovaných svařováním černých bezešvých v kotelnách a strojovnách Ø 89/3,6 | m | 8 | 8 |  |  | https://podminky.urs.cz/item/CS_URS_2025_02/733121225 | 21 | 0 | 0
PP |  | <null> |  |  | Plný popis: | --- | [14 empty] | ---
POL | {2B23B433-902C-4284-BDD1-DF614B96EEA4} | <item> | 117 | SUB | 733124126 | Potrubí z trubek ocelových hladkých zhotovení trubkových přechodů jednostranných přímých z trubek ocelových hladkých kováním DN/DN 1 125/ 80 | kus | 2 | 2 |  |  | https://podminky.urs.cz/item/CS_URS_2025_02/733124126 | 21 | 0 | 0
PP |  | <null> |  |  | Plný popis: | --- | [14 empty] | ---
POL | {3333E360-27E8-4497-8086-0CFEA457DF3E} | <item> | 118 | SUB | 733124128 | Potrubí z trubek ocelových hladkých zhotovení trubkových přechodů jednostranných přímých z trubek ocelových hladkých kováním DN/DN 1 150/100 | kus | 1 | 1 |  |  | https://podminky.urs.cz/item/CS_URS_2025_02/733124128 | 21 | 0 | 0
PP |  | <null> |  |  | Plný popis: | --- | [14 empty] | ---
<null>
S/Pripojení_TECH/SO03-1/PSV/734 |  | 5 |  | Oddíl |  | 734: Ústrední vytápení - armatury |  |  |  |  | 0 |  |  | 0 | 0
POL | {31DE507E-97AC-4E2E-A5C5-C65FAA119255} | <item> | 69 | SUB | 734211127 | Ventily odvzdušňovací závitové automatické se zpětnou klapkou PN 14 do 120°C G 1/2 | kus | 3 | 3 |  |  | https://podminky.urs.cz/item/CS_URS_2024_01/734211127 | 21 | 0 | 0
PP |  | <null> |  |  | Plný popis: | --- | [14 empty] | ---
POL | {57C8FA45-D9FF-4549-B672-66E1749AF6F7} | <item> | 70 | SUB | 734261233 | Šroubení topenářské PN 16 do 120°C přímé G 1/2 | kus | 1 | 1 |  |  | https://podminky.urs.cz/item/CS_URS_2025_02/734261233 | 21 | 0 | 0
PP |  | <null> |  |  | Plný popis: | --- | [14 empty] | ---
POL | {3108E661-7BD6-463A-92D2-69CE94A0DA9A} | <item> | 72 | SUB | 734291123 | Ostatní armatury kohouty plnicí a vypouštěcí PN 10 do 90°C G 1/2 | kus | 5 | 5 |  |  | https://podminky.urs.cz/item/CS_URS_2024_01/734291123 | 21 | 0 | 0
PP |  | <null> |  |  | Plný popis: | --- | [14 empty] | ---
POL | {C8813327-54DC-48BB-8FF5-C928A9A59B90} | <item> | 73 | SUB | 734494213 | Měřicí armatury návarky s trubkovým závitem G 1/2 | kus | 8 | 8 |  |  | https://podminky.urs.cz/item/CS_URS_2024_01/734494213 | 21 | 0 | 0
PP |  | <null> |  |  | Plný popis: | --- | [14 empty] | ---
POL | {28D4D5D5-9518-4412-844C-3CFE3071FDAA} | <item> | 75 | SUB | 998734101 | Přesun hmot pro armatury stanovený z hmotnosti přesunovaného materiálu vodorovná dopravní vzdálenost do 50 m základní v objektech výšky do 6 m | t | 0.031 | 0.031 |  |  | https://podminky.urs.cz/item/CS_URS_2024_01/998734101 | 21 | 0 | 0
PP |  | <null> |  |  | Plný popis: | --- | [14 empty] | ---
POL | {D7EDE58F-67C8-4B37-B30F-ECC7CD39B33C} | <item> | 116 | SUB | 734173221 | Mezikusy, přírubové spoje přírubové spoje PN 6/I, 200°C DN 125 | soubor | 2 | 2 |  |  | https://podminky.urs.cz/item/CS_URS_2025_02/734173221 | 21 | 0 | 0
PP |  | <null> |  |  | Plný popis: | --- | [14 empty] | ---
<null>
S/Pripojení_TECH/SO03-1/PSV/767 |  | 5 |  | Oddíl |  | 767: Konstrukce zámecnické |  |  |  |  | 0 |  |  | 0 | 0
POL | {CCB6580B-8352-4CD4-8ADD-97665A7AE95A} | <item> | 76 | SUB | 767995111 | Montáž ostatních atypických zámečnických konstrukcí hmotnosti přes 3 do 5 kg | kg | 109.2 | 109.2 |  |  | https://podminky.urs.cz/item/CS_URS_2025_02/767995111 | 21 | 0 | 0
PP |  | <null> |  |  | Plný popis: | --- | [14 empty] | ---
POL | {B8CE21CC-E8BB-474A-A975-02DAB13EBA2D} | <item> | 77 | SUB | 42391659R | Systém uložení potrubí (třemen, objímka, závěsná tyč, kluzná podpěra, atd.) | kus | 52 | 52 |  |  |  | 21 | 0 | 0
PP |  | <null> |  |  | Plný popis: | --- | [14 empty] | ---
POL | {4D4ECC37-BBAB-49C4-B922-AC891DC8582C} | <item> | 78 | SUB | 767995111 | Montáž ostatních atypických zámečnických konstrukcí hmotnosti přes 3 do 5 kg | kg | 196 | 196 |  |  | https://podminky.urs.cz/item/CS_URS_2025_02/767995111 | 21 | 0 | 0
PP |  | <null> |  |  | Plný popis: | --- | [14 empty] | ---
POL | {8C5B7588-6DCF-4E07-B6E0-79CC8E6D2FD5} | <item> | 81 | SUB | 14550260 | profil ocelový svařovaný jakost S235 průřez čtvercový 70x70x3mm | t | 0.12 | 0.12 |  |  |  | 21 | 0 | 0
PP |  | <null> |  |  | Plný popis: | --- | [14 empty] | ---
VV |  | <null> |  |  | Výkaz výměr: | 1*0,12 'Přepočtené koeficientem množství |  |  | 0.12
<null>
POL | {B044EEF7-8842-46D3-9A52-C1B854E9ECE7} | <item> | 110 | SUB | 13011063 | úhelník ocelový rovnostranný jakost S235JR (11 375) 50x50x3mm | t | 0.06 | 0.06 |  |  |  | 21 | 0 | 0
PP |  | <null> |  |  | Plný popis: | --- | [14 empty] | ---
POL | {2DF58CDF-0995-4EC5-BA26-797FA9495C18} | <item> | 111 | SUB | 13010408 | úhelník ocelový rovnostranný jakost S235JR (11 375) 35x35x3mm | t | 0.016 | 0.016 |  |  |  | 21 | 0 | 0
PP |  | <null> |  |  | Plný popis: | --- | [14 empty] | ---
POL | {8568DE46-423B-4F63-80D2-4E8AB8FCEB52} | <item> | 112 | SUB | 767590830 | Demontáž podlahových konstrukcí šroubovaných , nýtovaných nebo svařovaných z desek | m2 | 44.8 | 44.8 |  |  | https://podminky.urs.cz/item/CS_URS_2025_02/767590830 | 21 | 0 | 0
PP |  | <null> |  |  | Plný popis: | --- | [14 empty] | ---
POL | {8141B3B1-FDA7-4813-8181-3A5996A2DAF2} | <item> | 113 | SUB | 767590190 | Montáž podlahových konstrukcí podlahových roštů, podlah připevněných Příplatek k cenám za vyřezání a úpravu otvoru | kus | 4 | 4 |  |  | https://podminky.urs.cz/item/CS_URS_2025_02/767590190 | 21 | 0 | 0
PP |  | <null> |  |  | Plný popis: | --- | [14 empty] | ---
POL | {D5A0478F-16DF-4A51-9FE2-0F3D7A423531} | <item> | 114 | SUB | 767590127R | Montáž podlahového roštu z rýhovaného plechu položením | m2 | 44.8 | 44.8 |  |  |  | 21 | 0 | 0
PP |  | <null> |  |  | Plný popis: | --- | [14 empty] | ---
POL | {57E751F2-799F-4CAF-975A-603DF14E4CF1} | <item> | 124 | SUB | 998767101 | Přesun hmot pro zámečnické konstrukce stanovený z hmotnosti přesunovaného materiálu vodorovná dopravní vzdálenost do 50 m základní v objektech výšky do 6 m | t | 0.329 | 0.329 |  |  | https://podminky.urs.cz/item/CS_URS_2024_01/998767101 | 21 | 0 | 0
PP |  | <null> |  |  | Plný popis: | --- | [14 empty] | ---
<null>
S/Pripojení_TECH/SO03-1/PSV/783 |  | 5 |  | Oddíl |  | 783: Dokoncovací práce - nátery |  |  |  |  | 0 |  |  | 0 | 0
POL | {B0A06DAB-47DB-4269-9CDA-BC0CA1C40813} | <item> | 84 | SUB | 783301311 | Příprava podkladu zámečnických konstrukcí před provedením nátěru odmaštění odmašťovačem vodou ředitelným | m2 | 55.6 | 55.6 |  |  | https://podminky.urs.cz/item/CS_URS_2025_02/783301311 | 21 | 0 | 0
PP |  | <null> |  |  | Plný popis: | --- | [14 empty] | ---
POL | {F7450A19-2269-40B2-B2C5-2A791A50F815} | <item> | 85 | SUB | 783314203 | Základní antikorozní nátěr zámečnických konstrukcí jednonásobný syntetický samozákladující | m2 | 55.6 | 55.6 |  |  | https://podminky.urs.cz/item/CS_URS_2025_02/783314203 | 21 | 0 | 0
PP |  | <null> |  |  | Plný popis: | --- | [14 empty] | ---
POL | {E98970ED-AAD6-4ECA-A830-2809367031CC} | <item> | 86 | SUB | 783317101 | Krycí nátěr (email) zámečnických konstrukcí jednonásobný syntetický standardní | m2 | 55.6 | 55.6 |  |  | https://podminky.urs.cz/item/CS_URS_2025_02/783317101 | 21 | 0 | 0
PP |  | <null> |  |  | Plný popis: | --- | [14 empty] | ---
POL | {9E78F2DE-AA7B-4609-ABA3-75656C7BC6FB} | <item> | 87 | SUB | 783601713 | Příprava podkladu armatur a kovových potrubí před provedením nátěru potrubí do DN 50 mm odmaštěním, odmašťovačem vodou ředitelným | m | 33 | 33 |  |  | https://podminky.urs.cz/item/CS_URS_2025_02/783601713 | 21 | 0 | 0
PP |  | <null> |  |  | Plný popis: | --- | [14 empty] | ---
POL | {5E508EAB-19A4-4F13-912F-ABD095990E8E} | <item> | 88 | SUB | 783601731 | Příprava podkladu armatur a kovových potrubí před provedením nátěru potrubí přes DN 50 do DN 100 mm odmaštěním, odmašťovačem vodou ředitelným | m | 8 | 8 |  |  | https://podminky.urs.cz/item/CS_URS_2025_02/783601731 | 21 | 0 | 0
PP |  | <null> |  |  | Plný popis: | --- | [14 empty] | ---
POL | {0DE37BA9-46A9-443D-8427-401E1E3C9534} | <item> | 89 | SUB | 783601755 | Příprava podkladu armatur a kovových potrubí před provedením nátěru potrubí přes DN 100 do DN 150 mm odmaštěním, odmašťovačem vodou ředitelným | m | 209 | 209 |  |  | https://podminky.urs.cz/item/CS_URS_2025_02/783601755 | 21 | 0 | 0
PP |  | <null> |  |  | Plný popis: | --- | [14 empty] | ---
POL | {4CDC4A68-45C9-4A8B-B462-00F8D6790114} | <item> | 90 | SUB | 783617613 | Krycí nátěr (email) armatur a kovových potrubí potrubí do DN 50 mm dvojnásobný syntetický samozákladující | m | 33 | 33 |  |  | https://podminky.urs.cz/item/CS_URS_2025_02/783617613 | 21 | 0 | 0
PP |  | <null> |  |  | Plný popis: | --- | [14 empty] | ---
POL | {3092D352-2B56-48F4-B26C-FF699EABB7DB} | <item> | 91 | SUB | 783617633 | Krycí nátěr (email) armatur a kovových potrubí potrubí přes DN 50 do DN 100 mm dvojnásobný syntetický samozákladující | m | 8 | 8 |  |  | https://podminky.urs.cz/item/CS_URS_2025_02/783617633 | 21 | 0 | 0
PP |  | <null> |  |  | Plný popis: | --- | [14 empty] | ---
POL | {3BB5AD7B-FFC1-47CF-B223-33D023AAB4C1} | <item> | 92 | SUB | 783617653 | Krycí nátěr (email) armatur a kovových potrubí potrubí přes DN 100 do DN 150 mm dvojnásobný syntetický samozákladující | m | 209 | 209 |  |  | https://podminky.urs.cz/item/CS_URS_2025_02/783617653 | 21 | 0 | 0
PP |  | <null> |  |  | Plný popis: | --- | [14 empty] | ---
POL | {BED68A3B-3BA3-442F-9E77-D50269B1F447} | <item> | 115 | SUB | 783301303 | Příprava podkladu zámečnických konstrukcí před provedením nátěru odrezivění odrezovačem bezoplachovým | m2 | 44.8 | 44.8 |  |  | https://podminky.urs.cz/item/CS_URS_2025_02/783301303 | 21 | 0 | 0
PP |  | <null> |  |  | Plný popis: | --- | [14 empty] | ---
<null>
S/Pripojení_TECH/SO03-1/VRN |  | 4 |  | Skupina |  | VRN: Vedlejší rozpoctové náklady |  |  |  |  | 0 |  |  | 0 | 0
S/Pripojení_TECH/SO03-1/VRN/VRN1 |  | 5 |  | Oddíl |  | VRN1: Pruzkumné, geodetické a projektové práce |  |  |  |  | 0 |  |  | 0 | 0
POL | {D70BAD3B-C17D-4367-970B-C19C36CCEE4C} | <item> | 101 | SUB | 013244000 | Dokumentace pro provádění stavby | … | 1 | 1 |  |  | https://podminky.urs.cz/item/CS_URS_2025_02/013244000 | 21 | 0 | 0
PP |  | <null> |  |  | Plný popis: | --- | [14 empty] | ---
POL | {2B940503-D75B-42D9-B389-6EB5A734C6BA} | <item> | 102 | SUB | 013254000 | Dokumentace skutečného provedení stavby | … | 1 | 1 |  |  | https://podminky.urs.cz/item/CS_URS_2025_02/013254000 | 21 | 0 | 0
PP |  | <null> |  |  | Plný popis: | --- | [14 empty] | ---
<null>
S/Pripojení_TECH/SO03-1/VRN/VRN7 |  | 5 |  | Oddíl |  | VRN7: Provozní vlivy |  |  |  |  | 0 |  |  | 0 | 0
POL | {4D9FFEC7-4B7B-4535-AEC8-9FC7E26D8AF7} | <item> | 103 | SUB | 071002000 | Provoz investora, třetích osob (sportobní bazén) | … | 1 | 1 |  |  | https://podminky.urs.cz/item/CS_URS_2025_02/071002000 | 21 | 0 | 0
PP |  | <null> |  |  | Plný popis: | --- | [14 empty] | ---
<null>
S/Pripojení_TECH/SO03-2 |  | 3 |  | Podobjekt |  | SO03-2: Elektroinstalace a M+R (PB) |  |  |  |  | 0 |  |  | 0 | 0
S/Pripojení_TECH/SO03-2/742-01 |  | 4 |  | Skupina |  | 742-01: Komponenty |  |  |  |  | 0 |  |  | 0 | 0
S/Pripojení_TECH/SO03-2/742-01/742-01. |  | 5 |  | Oddíl |  | 742-01.: Komponenty |  |  |  |  | 0 |  |  | 0 | 0
POL | {57721218-4622-4805-B4CF-4A6010BA7951} | <item> | 5 | SUB | 74299093R | Připojení M+R PS na nadřazené CD, vizualizace, zprovoznění | hod | 16 | 16 |  |  |  | 21 | 0 | 0
PP |  | <null> |  |  | Plný popis: | --- | [14 empty] | ---
<null>
S/Pripojení_TECH/SO03-2/HSV |  | 4 |  | Skupina |  | HSV: Práce a dodávky HSV |  |  |  |  | 0 |  |  | 0 | 0
S/Pripojení_TECH/SO03-2/HSV/6 |  | 5 |  | Oddíl |  | 6: Úpravy povrchu, podlahy a osazování výplní |  |  |  |  | 0 |  |  | 0 | 0
POL | {FBD0F80F-91BC-4DC3-9FAD-166CD39A9DDA} | <item> | 1 | SUB | 611491130R | Stavební práce pomocné (začištění, tmelení, pěnění, oprava omítek, apod.) | m2 | 1 | 1 |  |  |  | 21 | 0 | 0
PP |  | <null> |  |  | Plný popis: | --- | [14 empty] | ---
POL | {BC139B14-B376-44B3-B673-AC64B004BF37} | <item> | 2 | SUB | 23170003 | pěna montážní PUR protipožární jednosložková | litr | 1 | 1 |  |  |  | 21 | 0 | 0
PP |  | <null> |  |  | Plný popis: | --- | [14 empty] | ---
POL | {A8178E6C-D046-417B-9F68-3F26CECB43FB} | <item> | 3 | SUB | 23153003 | tmel akrylátový disperzní dilatační | litr | 1 | 1 |  |  |  | 21 | 0 | 0
PP |  | <null> |  |  | Plný popis: | --- | [14 empty] | ---
<null>
S/Pripojení_TECH/SO03-2/HSV/9 |  | 5 |  | Oddíl |  | 9: Ostatní konstrukce a práce, bourání |  |  |  |  | 0 |  |  | 0 | 0
POL | {705450EB-2C6F-47BD-B6FF-956C56321DCA} | <item> | 4 | SUB | 977131116 | Vrty příklepovými vrtáky do cihelného zdiva nebo prostého betonu průměru přes 16 do 20 mm | m | 0.6 | 0.6 |  |  | https://podminky.urs.cz/item/CS_URS_2025_02/977131116 | 21 | 0 | 0
PP |  | <null> |  |  | Plný popis: | --- | [14 empty] | ---
<null>
S/Pripojení_TECH/SO03-2/HZS |  | 4 |  | Skupina |  | HZS: Hodinové zúctovací sazby |  |  |  |  | 0 |  |  | 0 | 0
S/Pripojení_TECH/SO03-2/HZS/36-M |  | 5 |  | Oddíl |  | 36-M: Montáž prov.,mer. a regul. zarízení |  |  |  |  | 0 |  |  | 0 | 0
POL | {B5DB7FFC-F76E-49D8-BBB0-916320D6FE55} | <item> | 25 | SUB | HZS3131 | Hodinové zúčtovací sazby montáží technologických zařízení při externích montážích elektromontér VN a VVN | hod | 16 | 16 |  |  | https://podminky.urs.cz/item/CS_URS_2025_02/HZS3131 | 21 | 0 | 0
PP |  | <null> |  |  | Plný popis: | --- | [14 empty] | ---
POL | {F4D38A64-A36F-4DA7-BD16-6D2651634EBB} | <item> | 26 | SUB | HZS3231 | Hodinové zúčtovací sazby montáží technologických zařízení na stavebních objektech montér měřících a regulačních zařízení | hod | 12 | 12 |  |  | https://podminky.urs.cz/item/CS_URS_2025_02/HZS3231 | 21 | 0 | 0
PP |  | <null> |  |  | Plný popis: | --- | [14 empty] | ---
<null>
S/Pripojení_TECH/SO03-2/PSV |  | 4 |  | Skupina |  | PSV: Práce a dodávky PSV |  |  |  |  | 0 |  |  | 0 | 0
S/Pripojení_TECH/SO03-2/PSV/741 |  | 5 |  | Oddíl |  | 741: Elektroinstalace - silnoproud |  |  |  |  | 0 |  |  | 0 | 0
POL | {4F631ED1-F4F1-4C4E-BA69-64AEC23A91B9} | <item> | 6 | SUB | 741110511 | Montáž lišt a kanálků elektroinstalačních se spojkami, ohyby a rohy a s nasunutím do krabic vkládacích s víčkem, šířky do 60 mm | m | 32 | 32 |  |  | https://podminky.urs.cz/item/CS_URS_2025_02/741110511 | 21 | 0 | 0
PP |  | <null> |  |  | Plný popis: | --- | [14 empty] | ---
POL | {4DB7DDEF-4054-43F7-A1ED-B0AD67B69787} | <item> | 7 | SUB | 34571014 | lišta elektroinstalační vkládací hranatá bezhalogenová 20x20mm | m | 33.6 | 33.6 |  |  |  | 21 | 0 | 0
PP |  | <null> |  |  | Plný popis: | --- | [14 empty] | ---
VV |  | <null> |  |  | Výkaz výměr: | 32*1,05 'Přepočtené koeficientem množství |  |  | 33.6
<null>
POL | {903EE7EF-CA89-401D-B7BC-09B9CBA48D52} | <item> | 8 | SUB | 741122122 | Montáž kabelů měděných bez ukončení uložených v trubkách zatažených plných kulatých nebo bezhalogenových (např. CYKY, CYKFY) počtu a průřezu žil 3x1,5 až 6 mm2 | m | 40 | 40 |  |  | https://podminky.urs.cz/item/CS_URS_2025_02/741122122 | 21 | 0 | 0
PP |  | <null> |  |  | Plný popis: | --- | [14 empty] | ---
POL | {E7CC3D39-5F05-4804-81EC-47DCEB1DF977} | <item> | 10 | SUB | 34141028 | vodič propojovací flexibilní jádro Cu lanované izolace PVC 450/750V (H07V-K) 1x10mm2 | m | 23 | 23 |  |  |  | 21 | 0 | 0
PP |  | <null> |  |  | Plný popis: | --- | [14 empty] | ---
POL | {CA29F6AC-F2C8-4777-8ED1-60FDF59F77ED} | <item> | 11 | SUB | 741210003 | Montáž rozvodnic oceloplechových nebo plastových bez zapojení vodičů běžných, hmotnosti do 100 kg | kus | 1 | 1 |  |  | https://podminky.urs.cz/item/CS_URS_2025_02/741210003 | 21 | 0 | 0
PP |  | <null> |  |  | Plný popis: | --- | [14 empty] | ---
POL | {4117626C-FD83-442D-8FAA-EA084AB98D31} | <item> | 13 | SUB | 741311005R | Montáž čidlo teplotní nástěnné venkovní se zapojením vodičů (čidlo součást dodávky ŘS KPS) | kus | 1 | 1 |  |  |  | 21 | 0 | 0
PP |  | <null> |  |  | Plný popis: | --- | [14 empty] | ---
POL | {CFBB1EA9-53D3-4534-9606-90158648EF15} | <item> | 14 | SUB | 741320101 | Montáž jističů se zapojením vodičů jednopólových nn do 25 A bez krytu | kus | 1 | 1 |  |  | https://podminky.urs.cz/item/CS_URS_2025_02/741320101 | 21 | 0 | 0
PP |  | <null> |  |  | Plný popis: | --- | [14 empty] | ---
POL | {ECF3799B-C48F-426B-9FD1-0F176855236A} | <item> | 16 | SUB | 741810002 | Zkoušky a prohlídky elektrických rozvodů a zařízení celková prohlídka a vyhotovení revizní zprávy pro objem montážních prací přes 100 do 500 tis. Kč | kus | 1 | 1 |  |  | https://podminky.urs.cz/item/CS_URS_2025_02/741810002 | 21 | 0 | 0
PP |  | <null> |  |  | Plný popis: | --- | [14 empty] | ---
POL | {EACE1C17-C694-4AFA-A706-E8E956B66B87} | <item> | 17 | SUB | 741910301 | Montáž roštů a lávek pro volné i pevné uložení kabelů bez podkladových desek a osazení úchytných prvků typových se stojinou, výložníky a odbočkami pozinkovaných nástěnných nebo závěsných jednostranných | m | 36 | 36 |  |  | https://podminky.urs.cz/item/CS_URS_2025_02/741910301 | 21 | 0 | 0
PP |  | <null> |  |  | Plný popis: | --- | [14 empty] | ---
POL | {BDBD2863-7EFA-45D8-B8DA-31C995A68629} | <item> | 18 | SUB | 34575603 | žlab kabelový drátěný ŽZ v do 60mm š do 150mm | m | 36 | 36 |  |  |  | 21 | 0 | 0
PP |  | <null> |  |  | Plný popis: | --- | [14 empty] | ---
POL | {265B01CC-F4C3-407D-8149-5DD1315FE2CC} | <item> | 19 | SUB | 998741101 | Přesun hmot pro silnoproud stanovený z hmotnosti přesunovaného materiálu vodorovná dopravní vzdálenost do 50 m základní v objektech výšky do 6 m | t | 0.118 | 0.118 |  |  | https://podminky.urs.cz/item/CS_URS_2025_02/998741101 | 21 | 0 | 0
PP |  | <null> |  |  | Plný popis: | --- | [14 empty] | ---
POL | {88199231-3CED-4BA4-8A93-695DA63FBB3F} | <item> | 29 | SUB | 741113811 | Demontáž elektroinstalačních krabic nástěnných plastových kruhových nebo čtyřhranných | kus | 1 | 1 |  |  | https://podminky.urs.cz/item/CS_URS_2025_02/741113811 | 21 | 0 | 0
PP |  | <null> |  |  | Plný popis: | --- | [14 empty] | ---
POL | {3B37D406-E839-4C9E-855E-4EB0ED2C4479} | <item> | 30 | SUB | 34571036R | rozvaděč elektro a MaR kovový vnitřní pro KPS 800x800x300mm (součást dodávky KPS) | kus | 1 | 1 |  |  |  | 21 | 0 | 0
PP |  | <null> |  |  | Plný popis: | --- | [14 empty] | ---
POL | {C9A88A22-CFC0-449F-B108-D993F726CD6A} | <item> | 31 | SUB | 35822124 | jistič 1-pólový 16 A vypínací charakteristika C vypínací schopnost 10 kA | kus | 1 | 1 |  |  |  | 21 | 0 | 0
PP |  | <null> |  |  | Plný popis: | --- | [14 empty] | ---
POL | {41E15622-3FA7-49D5-B103-D8E41DBB99B2} | <item> | 33 | SUB | 34111036 | kabel instalační jádro Cu plné izolace PVC plášť PVC 450/750V (CYKY) 3x2,5mm2 | m | 23 | 23 |  |  |  | 21 | 0 | 0
PP |  | <null> |  |  | Plný popis: | --- | [14 empty] | ---
<null>
S/Pripojení_TECH/SO03-2/PSV/742 |  | 5 |  | Oddíl |  | 742: Elektroinstalace - slaboproud |  |  |  |  | 0 |  |  | 0 | 0
POL | {7253E05A-EFAE-4892-ABA5-CA1FE891231F} | <item> | 20 | SUB | 742121001 | Montáž kabelů sdělovacích pro vnitřní rozvody počtu žil do 15 | m | 12 | 12 |  |  | https://podminky.urs.cz/item/CS_URS_2025_02/742121001 | 21 | 0 | 0
PP |  | <null> |  |  | Plný popis: | --- | [14 empty] | ---
POL | {E816B934-269A-4938-9530-997EF86FC4FC} | <item> | 21 | SUB | 34121233 | kabel sdělovací stíněný laminovanou Al fólií s příložným Cu drátem jádro Cu plné izolace PVC plášť PVC 300V (J-Y(St)Y…Lg) 2x2x0,8mm2 | m | 14.4 | 14.4 |  |  |  | 21 | 0 | 0
PP |  | <null> |  |  | Plný popis: | --- | [14 empty] | ---
VV |  | <null> |  |  | Výkaz výměr: | 12*1,2 'Přepočtené koeficientem množství |  |  | 14.4
<null>
POL | {45659653-4752-4D5F-AA9A-FFB7E5197B31} | <item> | 22 | SUB | 742991140R | Kusová zkouška rozvaděče | kus | 1 | 1 |  |  |  | 21 | 0 | 0
PP |  | <null> |  |  | Plný popis: | --- | [14 empty] | ---
POL | {354C22B2-46AF-4A59-9839-2B783035EC15} | <item> | 23 | SUB | 998742101 | Přesun hmot pro slaboproud stanovený z hmotnosti přesunovaného materiálu vodorovná dopravní vzdálenost do 50 m základní v objektech výšky do 6 m | t | 0.006 | 0.006 |  |  | https://podminky.urs.cz/item/CS_URS_2025_02/998742101 | 21 | 0 | 0
PP |  | <null> |  |  | Plný popis: | --- | [14 empty] | ---
POL | {C977BDE2-C4A1-423C-A38E-3C9D2A370338} | <item> | 32 | SUB | 742221211R | Úprava stávajícího rozváděče ocelového nebo plastového sestava do 200 kg | soubor | 1 | 1 |  |  |  | 21 | 0 | 0
PP |  | <null> |  |  | Plný popis: | --- | [14 empty] | ---
<null>
S/Pripojení_TECH/SO03-2/PSV/749 |  | 5 |  | Oddíl |  | 749: Elektromontáže - ostatní práce a konstrukce |  |  |  |  | 0 |  |  | 0 | 0
POL | {B74F9C0C-948D-45B1-AC64-6E3136E6470C} | <item> | 24 | SUB | 749915300R | Úprava stávající elektroinstalace - napojení ve stáv.rozvaděči | soubor | 1 | 1 |  |  |  | 21 | 0 | 0
PP |  | <null> |  |  | Plný popis: | --- | [14 empty] | ---
<null>
S/Pripojení_TECH/SO03-2/VRN |  | 4 |  | Skupina |  | VRN: Vedlejší rozpoctové náklady |  |  |  |  | 0 |  |  | 0 | 0
S/Pripojení_TECH/SO03-2/VRN/VRN1 |  | 5 |  | Oddíl |  | VRN1: Pruzkumné, geodetické a projektové práce |  |  |  |  | 0 |  |  | 0 | 0
POL | {9E030F93-D19D-4917-8179-F2FD5BE4D8A2} | <item> | 27 | SUB | 013244000 | Dokumentace pro provádění stavby | … | 1 | 1 |  |  | https://podminky.urs.cz/item/CS_URS_2025_02/013244000 | 21 | 0 | 0
PP |  | <null> |  |  | Plný popis: | --- | [14 empty] | ---
POL | {41A4DD27-3E0A-402D-9806-C677E80E66D4} | <item> | 28 | SUB | 013254000 | Dokumentace skutečného provedení stavby | … | 1 | 1 |  |  | https://podminky.urs.cz/item/CS_URS_2025_02/013254000 | 21 | 0 | 0
PP |  | <null> |  |  | Plný popis: | --- | [14 empty] | ---
<null>
S/Pripojení_TECH/SO04-1 |  | 3 |  | Podobjekt |  | SO04-1: Technologická cást (Cukrovar) |  |  |  |  | 0 |  |  | 0 | 0
S/Pripojení_TECH/SO04-1/HSV |  | 4 |  | Skupina |  | HSV: Práce a dodávky HSV |  |  |  |  | 0 |  |  | 0 | 0
S/Pripojení_TECH/SO04-1/HSV/9 |  | 5 |  | Oddíl |  | 9: Ostatní konstrukce a práce, bourání |  |  |  |  | 0 |  |  | 0 | 0
POL | {DC3EB927-5248-45FE-A2C7-A9E49708DCDC} | <item> | 4 | SUB | 952901110R | Požární dohled | hod | 8 | 8 |  |  |  | 21 | 0 | 0
PP |  | <null> |  |  | Plný popis: | --- | [14 empty] | ---
POL | {5779B52A-F599-4903-ADFA-B566336CF05A} | <item> | 5 | SUB | 952902021 | Čištění budov při provádění oprav a udržovacích prací podlah hladkých zametením | m2 | 50 | 50 |  |  | https://podminky.urs.cz/item/CS_URS_2025_02/952902021 | 21 | 0 | 0
PP |  | <null> |  |  | Plný popis: | --- | [14 empty] | ---
POL | {112C79E4-7996-4E19-9167-978BC447CEA8} | <item> | 6 | SUB | 952902031 | Čištění budov při provádění oprav a udržovacích prací podlah hladkých omytím | m2 | 25 | 25 |  |  | https://podminky.urs.cz/item/CS_URS_2025_02/952902031 | 21 | 0 | 0
PP |  | <null> |  |  | Plný popis: | --- | [14 empty] | ---
<null>
S/Pripojení_TECH/SO04-1/M |  | 4 |  | Skupina |  | M: Práce a dodávky M |  |  |  |  | 0 |  |  | 0 | 0
S/Pripojení_TECH/SO04-1/M/23-M |  | 5 |  | Oddíl |  | 23-M: Montáže potrubí |  |  |  |  | 0 |  |  | 0 | 0
POL | {546E566A-9399-4FE6-A09C-31B5698E2353} | <item> | 90 | SUB | 230021008 | Montáž trubních dílů přivařovacích hmotnosti do 1 kg tř. 11 až 13 Ø 22 mm, tl. 2,6 mm | kus | 2 | 2 |  |  | https://podminky.urs.cz/item/CS_URS_2025_02/230021008 | 21 | 0 | 0
PP |  | <null> |  |  | Plný popis: | --- | [14 empty] | ---
POL | {4833DFD7-D9C9-402D-B580-5B9339874B94} | <item> | 91 | SUB | 4223390230R | kulový kohout varný, se zátkou DN 15 PN 40 | kus | 2 | 2 |  |  |  | 21 | 0 | 0
PP |  | <null> |  |  | Plný popis: | --- | [14 empty] | ---
<null>
S/Pripojení_TECH/SO04-1/PSV |  | 4 |  | Skupina |  | PSV: Práce a dodávky PSV |  |  |  |  | 0 |  |  | 0 | 0
S/Pripojení_TECH/SO04-1/PSV/713 |  | 5 |  | Oddíl |  | 713: Izolace tepelné |  |  |  |  | 0 |  |  | 0 | 0
POL | {5249F51E-49CC-494D-A0D6-BFBB17829121} | <item> | 8 | SUB | 713463211 | Montáž izolace tepelné potrubí a ohybů tvarovkami nebo deskami potrubními pouzdry s povrchovou úpravou hliníkovou fólií (izolační materiál ve specifikaci) přelepenými samolepící hliníkovou páskou potrubí jednovrstvá D do 50 mm | m | 3 | 3 |  |  | https://podminky.urs.cz/item/CS_URS_2025_02/713463211 | 21 | 0 | 0
PP |  | <null> |  |  | Plný popis: | --- | [14 empty] | ---
POL | {96F2AED8-1C60-40DF-98CF-A3506F568A27} | <item> | 9 | SUB | 63154532 | pouzdro izolační potrubní z minerální vlny s Al fólií max. 250/100°C 35/30mm | m | 3.15 | 3.15 |  |  |  | 21 | 0 | 0
PP |  | <null> |  |  | Plný popis: | --- | [14 empty] | ---
POL | {00D6B5EF-34D5-46C3-AACB-E78CCC10E457} | <item> | 12 | SUB | 63154001 | páska samolepící hliníková š 50mm dl 50m | m | 3 | 3 |  |  |  | 21 | 0 | 0
PP |  | <null> |  |  | Plný popis: | --- | [14 empty] | ---
POL | {A395CDB9-8D8B-4991-A8AF-588EEE9AACC9} | <item> | 13 | SUB | 713463212 | Montáž izolace tepelné potrubí a ohybů tvarovkami nebo deskami potrubními pouzdry s povrchovou úpravou hliníkovou fólií (izolační materiál ve specifikaci) přelepenými samolepící hliníkovou páskou potrubí jednovrstvá D přes 50 do 100 mm | m | 14 | 14 |  |  | https://podminky.urs.cz/item/CS_URS_2025_02/713463212 | 21 | 0 | 0
PP |  | <null> |  |  | Plný popis: | --- | [14 empty] | ---
POL | {C47D7902-22AE-4BAF-9AE3-5A3EAC4F84AB} | <item> | 14 | SUB | 63154001 | páska samolepící hliníková š 50mm dl 50m | m | 14 | 14 |  |  |  | 21 | 0 | 0
PP |  | <null> |  |  | Plný popis: | --- | [14 empty] | ---
POL | {0AD1F9B6-380F-422A-B690-C8340BA24477} | <item> | 15 | SUB | 63154578 | pouzdro izolační potrubní z minerální vlny s Al fólií max. 250/100°C 89/40mm | m | 8.4 | 8.4 |  |  |  | 21 | 0 | 0
PP |  | <null> |  |  | Plný popis: | --- | [14 empty] | ---
POL | {D08BD4AE-21F0-45DF-975D-A86FBF5AD7AB} | <item> | 19 | SUB | 998713101 | Přesun hmot pro izolace tepelné stanovený z hmotnosti přesunovaného materiálu vodorovná dopravní vzdálenost do 50 m s užitím mechanizace v objektech výšky do 6 m | t | 0.021 | 0.021 |  |  | https://podminky.urs.cz/item/CS_URS_2025_02/998713101 | 21 | 0 | 0
PP |  | <null> |  |  | Plný popis: | --- | [14 empty] | ---
POL | {515688AB-378D-402F-9821-DD34D04A0980} | <item> | 97 | SUB | 63154577 | pouzdro izolační potrubní z minerální vlny s Al fólií max. 250/100°C 76/40mm | m | 6.3 | 6.3 |  |  |  | 21 | 0 | 0
PP |  | <null> |  |  | Plný popis: | --- | [14 empty] | ---
<null>
S/Pripojení_TECH/SO04-1/PSV/721 |  | 5 |  | Oddíl |  | 721: Zdravotechnika - vnitrní kanalizace |  |  |  |  | 0 |  |  | 0 | 0
POL | {9B7A4310-924B-4FC3-AB46-5600068FAB73} | <item> | 20 | SUB | 721910943 | Pročištění podlahových vpustí do DN 70 | kus | 1 | 1 |  |  | https://podminky.urs.cz/item/CS_URS_2025_02/721910943 | 21 | 0 | 0
PP |  | <null> |  |  | Plný popis: | --- | [14 empty] | ---
<null>
S/Pripojení_TECH/SO04-1/PSV/722 |  | 5 |  | Oddíl |  | 722: Zdravotechnika - vnitrní vodovod |  |  |  |  | 0 |  |  | 0 | 0
POL | {1BC0DC11-6DD6-487B-ABCC-07A7695BAA44} | <item> | 30 | SUB | 722290226 | Zkoušky, proplach a desinfekce vodovodního potrubí zkoušky těsnosti vodovodního potrubí závitového do DN 50 | m | 17 | 17 |  |  | https://podminky.urs.cz/item/CS_URS_2025_02/722290226 | 21 | 0 | 0
PP |  | <null> |  |  | Plný popis: | --- | [14 empty] | ---
POL | {0CEB5956-2B02-42A5-8601-FA0015617851} | <item> | 31 | SUB | 998722101 | Přesun hmot pro vnitřní vodovod stanovený z hmotnosti přesunovaného materiálu vodorovná dopravní vzdálenost do 50 m základní v objektech výšky do 6 m | t | 0.092 | 0.092 |  |  | https://podminky.urs.cz/item/CS_URS_2025_02/998722101 | 21 | 0 | 0
PP |  | <null> |  |  | Plný popis: | --- | [14 empty] | ---
POL | {240C5E27-823C-4645-A49F-0894720C17D2} | <item> | 98 | SUB | 722175022 | Potrubí z trubek polypropylenových spojovaných svařováním z jednovrstvého PP-RCT S4 (PN 10) D 20/2,3 | m | 2 | 2 |  |  | https://podminky.urs.cz/item/CS_URS_2025_02/722175022 | 21 | 0 | 0
PP |  | <null> |  |  | Plný popis: | --- | [14 empty] | ---
POL | {CD2E39E5-3A8A-4A81-966F-4AFB60413648} | <item> | 99 | SUB | 722182011 | Podpůrný žlab pro potrubí průměru D 20 | m | 2 | 2 |  |  | https://podminky.urs.cz/item/CS_URS_2025_02/722182011 | 21 | 0 | 0
PP |  | <null> |  |  | Plný popis: | --- | [14 empty] | ---
POL | {048E5CB0-ECA9-4338-A2FF-39FEF9242FA3} | <item> | 100 | SUB | 722175027 | Potrubí z trubek polypropylenových spojovaných svařováním z jednovrstvého PP-RCT S4 (PN 10) D 63/7,1 | m | 15 | 15 |  |  | https://podminky.urs.cz/item/CS_URS_2025_02/722175027 | 21 | 0 | 0
PP |  | <null> |  |  | Plný popis: | --- | [14 empty] | ---
POL | {7FEC72E3-AF70-43D7-B65B-27AE4DD946E3} | <item> | 101 | SUB | 722182016 | Podpůrný žlab pro potrubí průměru D 63 | m | 15 | 15 |  |  | https://podminky.urs.cz/item/CS_URS_2025_02/722182016 | 21 | 0 | 0
PP |  | <null> |  |  | Plný popis: | --- | [14 empty] | ---
POL | {41FCC45A-23F2-4234-B560-F2720F7337F8} | <item> | 102 | SUB | 722181211 | Ochrana potrubí termoizolačními trubicemi z pěnového polyetylenu PE přilepenými v příčných a podélných spojích, tloušťky izolace do 6 mm, vnitřního průměru izolace DN do 22 mm | m | 2 | 2 |  |  | https://podminky.urs.cz/item/CS_URS_2025_02/722181211 | 21 | 0 | 0
PP |  | <null> |  |  | Plný popis: | --- | [14 empty] | ---
POL | {5C9F19F7-F4D4-48B9-8612-A0177258DCB7} | <item> | 103 | SUB | 722181233 | Ochrana potrubí termoizolačními trubicemi z pěnového polyetylenu PE přilepenými v příčných a podélných spojích, tloušťky izolace přes 9 do 13 mm, vnitřního průměru izolace DN přes 45 do 63 mm | m | 10 | 10 |  |  | https://podminky.urs.cz/item/CS_URS_2025_02/722181233 | 21 | 0 | 0
PP |  | <null> |  |  | Plný popis: | --- | [14 empty] | ---
POL | {5197F5B3-E2C8-4F91-A6E8-1831E6921CF6} | <item> | 104 | SUB | 722232043 | Armatury se dvěma závity kulové kohouty PN 42 do 185 °C přímé vnitřní závit G 1/2" | kus | 1 | 1 |  |  | https://podminky.urs.cz/item/CS_URS_2025_02/722232043 | 21 | 0 | 0
PP |  | <null> |  |  | Plný popis: | --- | [14 empty] | ---
POL | {78C0D59D-54B3-4AC6-B33E-8D16D5146A31} | <item> | 105 | SUB | 722232501 | Armatury se dvěma závity potrubní oddělovače vnější závit PN 10 do 65 °C G 1/2" | kus | 1 | 1 |  |  | https://podminky.urs.cz/item/CS_URS_2025_02/722232501 | 21 | 0 | 0
PP |  | <null> |  |  | Plný popis: | --- | [14 empty] | ---
POL | {1ABA6BDF-03EC-4586-AA4C-F9368CF60218} | <item> | 106 | SUB | 722234263 | Armatury se dvěma závity filtry mosazný PN 20 do 80 °C G 1/2" | kus | 1 | 1 |  |  | https://podminky.urs.cz/item/CS_URS_2025_02/722234263 | 21 | 0 | 0
PP |  | <null> |  |  | Plný popis: | --- | [14 empty] | ---
POL | {1A4BAF83-1EFA-42D3-A5FE-614756A5B776} | <item> | 108 | SUB | 722262225 | Vodoměry pro vodu do 40°C závitové horizontální jednovtokové suchoběžné pro dálkový odečet G 1/2" x 110 mm Qn 1,6 R80 | kus | 1 | 1 |  |  | https://podminky.urs.cz/item/CS_URS_2025_02/722262225 | 21 | 0 | 0
PP |  | <null> |  |  | Plný popis: | --- | [14 empty] | ---
POL | {77620157-F7BD-4D6B-AFA1-C4373C20C7D4} | <item> | 113 | SUB | 722229101 | Armatury s jedním závitem montáž vodovodních armatur s jedním závitem ostatních typů G 1/2" | kus | 1 | 1 |  |  | https://podminky.urs.cz/item/CS_URS_2025_02/722229101 | 21 | 0 | 0
PP |  | <null> |  |  | Plný popis: | --- | [14 empty] | ---
POL | {BD7F0227-2654-40C4-B410-47673E2E2E29} | <item> | 114 | SUB | 55124389 | kohout vypouštěcí kulový s hadicovou vývodkou a zátkou PN 10 T 110°C 1/2" | kus | 1 | 1 |  |  |  | 21 | 0 | 0
PP |  | <null> |  |  | Plný popis: | --- | [14 empty] | ---
POL | {ED929062-0241-44D9-A53B-044BD49B0472} | <item> | 116 | SUB | 722179191 | Příplatek k ceně rozvody vody z plastů za práce malého rozsahu na zakázce do 20 m rozvodu | soubor | 1 | 1 |  |  | https://podminky.urs.cz/item/CS_URS_2025_02/722179191 | 21 | 0 | 0
PP |  | <null> |  |  | Plný popis: | --- | [14 empty] | ---
POL | {9559D4E2-E6A6-43DA-87BA-4B44B3EFBC9F} | <item> | 117 | SUB | 722190401 | Zřízení přípojek na potrubí vyvedení a upevnění výpustek do DN 25 | kus | 1 | 1 |  |  | https://podminky.urs.cz/item/CS_URS_2025_02/722190401 | 21 | 0 | 0
PP |  | <null> |  |  | Plný popis: | --- | [14 empty] | ---
POL | {D3B4C4C6-E743-456D-8057-66EDF5625E2A} | <item> | 118 | SUB | 722190402 | Zřízení přípojek na potrubí vyvedení a upevnění výpustek přes 25 do DN 50 | kus | 1 | 1 |  |  | https://podminky.urs.cz/item/CS_URS_2025_02/722190402 | 21 | 0 | 0
PP |  | <null> |  |  | Plný popis: | --- | [14 empty] | ---
<null>
S/Pripojení_TECH/SO04-1/PSV/731 |  | 5 |  | Oddíl |  | 731: Ústrední vytápení - kotelny |  |  |  |  | 0 |  |  | 0 | 0
POL | {99AAD0F4-63A6-4E83-BD2A-D6281200E692} | <item> | 112 | SUB | 731341140 | Hadice napouštěcí pryžové Ø 20/28 | m | 5 | 5 |  |  | https://podminky.urs.cz/item/CS_URS_2025_02/731341140 | 21 | 0 | 0
PP |  | <null> |  |  | Plný popis: | --- | [14 empty] | ---
<null>
S/Pripojení_TECH/SO04-1/PSV/732 |  | 5 |  | Oddíl |  | 732: Ústrední vytápení - strojovny |  |  |  |  | 0 |  |  | 0 | 0
POL | {CB52F532-A692-40D3-9A3F-D9C64FB9DAE5} | <item> | 34 | SUB | 732100101R | Tlaková a topná zkouška | h | 72 | 72 |  |  |  | 21 | 0 | 0
PP |  | <null> |  |  | Plný popis: | --- | [14 empty] | ---
POL | {EDB5B078-D72C-42B8-8E1F-E77899E3BDBA} | <item> | 35 | SUB | 732100103R | Proplach potrubí vodou | h | 8 | 8 |  |  |  | 21 | 0 | 0
PP |  | <null> |  |  | Plný popis: | --- | [14 empty] | ---
POL | {0ED33B83-FD94-485D-BF6D-892C2F9E21B2} | <item> | 36 | SUB | 732100106R | Uvedení kompaktní předávací stanice do provozu | h | 2 | 2 |  |  |  | 21 | 0 | 0
PP |  | <null> |  |  | Plný popis: | --- | [14 empty] | ---
POL | {41EB0FCC-6440-4BD1-8F75-EBC4BF92EBFE} | <item> | 37 | SUB | 732100107R | Zaškolení obsluhy kompaktní předávací stanice | h | 2 | 2 |  |  |  | 21 | 0 | 0
PP |  | <null> |  |  | Plný popis: | --- | [14 empty] | ---
POL | {3B4F1AF0-C479-4B7D-843E-A7A59D499216} | <item> | 38 | SUB | 732199100 | Montáž štítků orientačních | soubor | 12 | 12 |  |  | https://podminky.urs.cz/item/CS_URS_2025_02/732199100 | 21 | 0 | 0
PP |  | <null> |  |  | Plný popis: | --- | [14 empty] | ---
POL | {DF4846D6-C8F8-4149-BD6E-BA2018C84A31} | <item> | 39 | SUB | RMAT0001 | Štítek popisovací pro technologii PS a kotelen |  | 12 | 12 |  |  |  | 21 | 0 | 0
PP |  | <null> |  |  | Plný popis: | --- | [14 empty] | ---
POL | {505ACCFA-76C8-46F1-88E7-F48FF474ECE6} | <item> | 41 | SUB | 732229660R | Montáž kompaktních předávacích stanic | soubor | 1 | 1 |  |  |  | 21 | 0 | 0
PP |  | <null> |  |  | Plný popis: | --- | [14 empty] | ---
POL | {503CF853-ACB0-41F3-B82B-518DC2218ECC} | <item> | 42 | SUB | 484877428R | Kompaktní předávací stanice tepla - Cukrovar ÚT 275 kW TV 141 kW AK 100 (viz. samostatná soupiska komponentů) | kus | 1 | 1 |  |  |  | 21 | 0 | 0
PP |  | <null> |  |  | Plný popis: | --- | [14 empty] | ---
POL | {32A10A9B-010A-4F63-9575-FD7A3995C84D} | <item> | 43 | SUB | 48441105R | Kompaktní předávací stanice tepla - snímatelná tepelná izolace Cukrovar | kus | 1 | 1 |  |  |  | 21 | 0 | 0
PP |  | <null> |  |  | Plný popis: | --- | [14 empty] | ---
POL | {2B7B76A1-0600-40E5-8AFE-A90218A03EC5} | <item> | 44 | SUB | 732481235R | Montáž kompletu měření tepla do 130°C PN16 | soubor | 1 | 1 |  |  |  | 21 | 0 | 0
PP |  | <null> |  |  | Plný popis: | --- | [14 empty] | ---
POL | {F1BEAC1B-FBB3-496C-8FB7-A139B249106B} | <item> | 45 | SUB | 998732101 | Přesun hmot pro strojovny stanovený z hmotnosti přesunovaného materiálu vodorovná dopravní vzdálenost do 50 m základní v objektech výšky do 6 m | t | 0.531 | 0.531 |  |  | https://podminky.urs.cz/item/CS_URS_2025_02/998732101 | 21 | 0 | 0
PP |  | <null> |  |  | Plný popis: | --- | [14 empty] | ---
<null>
S/Pripojení_TECH/SO04-1/PSV/733 |  | 5 |  | Oddíl |  | 733: Ústrední vytápení - rozvodné potrubí |  |  |  |  | 0 |  |  | 0 | 0
POL | {E0AD4364-1981-45A1-8A37-394604A4ECE7} | <item> | 46 | SUB | 733111113 | Potrubí z trubek ocelových závitových černých spojovaných svařováním bezešvých běžných nízkotlakých PN 16 do 115°C v kotelnách a strojovnách DN 15 | m | 10 | 10 |  |  | https://podminky.urs.cz/item/CS_URS_2025_02/733111113 | 21 | 0 | 0
PP |  | <null> |  |  | Plný popis: | --- | [14 empty] | ---
POL | {487B7EEA-1DB5-48DA-BAB3-16169BF8029A} | <item> | 47 | SUB | 733111115 | Potrubí z trubek ocelových závitových černých spojovaných svařováním bezešvých běžných nízkotlakých PN 16 do 115°C v kotelnách a strojovnách DN 25 | m | 3 | 3 |  |  | https://podminky.urs.cz/item/CS_URS_2025_02/733111115 | 21 | 0 | 0
PP |  | <null> |  |  | Plný popis: | --- | [14 empty] | ---
POL | {B15A1236-2B72-45B7-AE28-3E55A3F723D7} | <item> | 52 | SUB | 733121225 | Potrubí z trubek ocelových hladkých spojovaných svařováním černých bezešvých v kotelnách a strojovnách Ø 89/3,6 | m | 8 | 8 |  |  | https://podminky.urs.cz/item/CS_URS_2025_02/733121225 | 21 | 0 | 0
PP |  | <null> |  |  | Plný popis: | --- | [14 empty] | ---
POL | {6C004E01-AFBD-41F0-9B26-2530D9D45223} | <item> | 54 | SUB | 733124122 | Potrubí z trubek ocelových hladkých zhotovení trubkových přechodů jednostranných přímých z trubek ocelových hladkých kováním DN/DN 1 80/ 50 | kus | 2 | 2 |  |  | https://podminky.urs.cz/item/CS_URS_2025_02/733124122 | 21 | 0 | 0
PP |  | <null> |  |  | Plný popis: | --- | [14 empty] | ---
POL | {56FADE0D-8575-408D-91D5-6B9CAA5E603A} | <item> | 55 | SUB | 733141102 | Odvzdušňovací nádobky, odlučovače a odkalovače nádobky z trubek ocelových do DN 50 | kus | 2 | 2 |  |  | https://podminky.urs.cz/item/CS_URS_2025_02/733141102 | 21 | 0 | 0
PP |  | <null> |  |  | Plný popis: | --- | [14 empty] | ---
POL | {C31CD1E9-48C9-45A7-B41E-8E9A70E0745A} | <item> | 56 | SUB | 733190107 | Zkoušky těsnosti potrubí, manžety prostupové z trubek ocelových zkoušky těsnosti potrubí (za provozu) z trubek ocelových závitových DN do 40 | m | 13 | 13 |  |  | https://podminky.urs.cz/item/CS_URS_2025_02/733190107 | 21 | 0 | 0
PP |  | <null> |  |  | Plný popis: | --- | [14 empty] | ---
POL | {DF04C4BB-1F51-4C43-9B88-1B99B825659C} | <item> | 57 | SUB | 733190225 | Zkoušky těsnosti potrubí, manžety prostupové z trubek ocelových zkoušky těsnosti potrubí (za provozu) z trubek ocelových hladkých Ø přes 60,3/2,9 do 89/5,0 | m | 14 | 14 |  |  | https://podminky.urs.cz/item/CS_URS_2025_02/733190225 | 21 | 0 | 0
PP |  | <null> |  |  | Plný popis: | --- | [14 empty] | ---
POL | {C8666CA4-9C47-4A2F-B181-E13620422E88} | <item> | 65 | SUB | 998733101 | Přesun hmot pro rozvody potrubí stanovený z hmotnosti přesunovaného materiálu vodorovná dopravní vzdálenost do 50 m základní v objektech výšky do 6 m | t | 0.157 | 0.157 |  |  | https://podminky.urs.cz/item/CS_URS_2025_02/998733101 | 21 | 0 | 0
PP |  | <null> |  |  | Plný popis: | --- | [14 empty] | ---
POL | {75550E45-DD36-46C1-A519-984CDE3D4174} | <item> | 115 | SUB | 733121222 | Potrubí z trubek ocelových hladkých spojovaných svařováním černých bezešvých v kotelnách a strojovnách Ø 76/3,2 | m | 6 | 6 |  |  | https://podminky.urs.cz/item/CS_URS_2025_02/733121222 | 21 | 0 | 0
PP |  | <null> |  |  | Plný popis: | --- | [14 empty] | ---
<null>
S/Pripojení_TECH/SO04-1/PSV/734 |  | 5 |  | Oddíl |  | 734: Ústrední vytápení - armatury |  |  |  |  | 0 |  |  | 0 | 0
POL | {4B3381D4-8874-4542-97E3-4E0D0EE7E446} | <item> | 67 | SUB | 734211127 | Ventily odvzdušňovací závitové automatické se zpětnou klapkou PN 14 do 120°C G 1/2 | kus | 2 | 2 |  |  | https://podminky.urs.cz/item/CS_URS_2025_02/734211127 | 21 | 0 | 0
PP |  | <null> |  |  | Plný popis: | --- | [14 empty] | ---
POL | {9F0D5657-E92D-4187-8B1F-9790B9FF9EBA} | <item> | 68 | SUB | 734261235 | Šroubení topenářské PN 16 do 120°C přímé G 1 | kus | 1 | 1 |  |  | https://podminky.urs.cz/item/CS_URS_2025_02/734261235 | 21 | 0 | 0
PP |  | <null> |  |  | Plný popis: | --- | [14 empty] | ---
POL | {D4094445-5569-40C5-A40E-F8BBBE333356} | <item> | 69 | SUB | 734291123 | Ostatní armatury kohouty plnicí a vypouštěcí PN 10 do 90°C G 1/2 | kus | 3 | 3 |  |  | https://podminky.urs.cz/item/CS_URS_2025_02/734291123 | 21 | 0 | 0
PP |  | <null> |  |  | Plný popis: | --- | [14 empty] | ---
POL | {7DEFB8DB-287C-4B52-9CB2-2693570BBDFD} | <item> | 70 | SUB | 734421101 | Tlakoměry s pevným stonkem a zpětnou klapkou spodní připojení (radiální) tlaku 0-16 bar průměru 50 mm | kus | 1 | 1 |  |  | https://podminky.urs.cz/item/CS_URS_2025_02/734421101 | 21 | 0 | 0
PP |  | <null> |  |  | Plný popis: | --- | [14 empty] | ---
POL | {04E8774A-1FE7-4506-9E7A-27DF0B232701} | <item> | 71 | SUB | 734494213 | Měřicí armatury návarky s trubkovým závitem G 1/2 | kus | 5 | 5 |  |  | https://podminky.urs.cz/item/CS_URS_2025_02/734494213 | 21 | 0 | 0
PP |  | <null> |  |  | Plný popis: | --- | [14 empty] | ---
POL | {FCC1DE2C-9D2B-42CB-8492-617F6C0E3EBB} | <item> | 72 | SUB | 734494215 | Měřicí armatury návarky s trubkovým závitem G 1 | kus | 1 | 1 |  |  | https://podminky.urs.cz/item/CS_URS_2025_02/734494215 | 21 | 0 | 0
PP |  | <null> |  |  | Plný popis: | --- | [14 empty] | ---
POL | {A2EA417C-8D74-48BE-B527-023B5A3CAF30} | <item> | 73 | SUB | 998734101 | Přesun hmot pro armatury stanovený z hmotnosti přesunovaného materiálu vodorovná dopravní vzdálenost do 50 m základní v objektech výšky do 6 m | t | 0.005 | 0.005 |  |  | https://podminky.urs.cz/item/CS_URS_2025_02/998734101 | 21 | 0 | 0
PP |  | <null> |  |  | Plný popis: | --- | [14 empty] | ---
<null>
S/Pripojení_TECH/SO04-1/PSV/767 |  | 5 |  | Oddíl |  | 767: Konstrukce zámecnické |  |  |  |  | 0 |  |  | 0 | 0
POL | {769A4E6E-D586-4C50-BBFB-B5A2E9651309} | <item> | 74 | SUB | 767995111 | Montáž ostatních atypických zámečnických konstrukcí hmotnosti přes 3 do 5 kg | kg | 57.895 | 57.895 |  |  | https://podminky.urs.cz/item/CS_URS_2025_02/767995111 | 21 | 0 | 0
PP |  | <null> |  |  | Plný popis: | --- | [14 empty] | ---
POL | {7B737926-5B07-4C6F-B5C2-BB44AE8222DA} | <item> | 75 | SUB | 42391659R | Systém uložení potrubí (třemen, objímka, závěsná tyč, kluzná podpěra, atd.) | kus | 10 | 10 |  |  |  | 21 | 0 | 0
PP |  | <null> |  |  | Plný popis: | --- | [14 empty] | ---
POL | {ED5A35E2-C3C5-42DF-83B8-F8863EFC0540} | <item> | 76 | SUB | 767995111 | Montáž ostatních atypických zámečnických konstrukcí hmotnosti přes 3 do 5 kg | kg | 24 | 24 |  |  | https://podminky.urs.cz/item/CS_URS_2025_02/767995111 | 21 | 0 | 0
PP |  | <null> |  |  | Plný popis: | --- | [14 empty] | ---
POL | {259C6B07-07DB-498F-8D28-DDBD811BEED7} | <item> | 77 | SUB | 13010408 | úhelník ocelový rovnostranný jakost S235JR (11 375) 35x35x3mm | t | 0.01 | 0.01 |  |  |  | 21 | 0 | 0
PP |  | <null> |  |  | Plný popis: | --- | [14 empty] | ---
POL | {38E7BCF9-C1AF-4A78-A607-AF9C5812321E} | <item> | 78 | SUB | 54879433 | šroub kotevní Pz pro chemickou kotvu M12x160mm | kus | 4 | 4 |  |  |  | 21 | 0 | 0
PP |  | <null> |  |  | Plný popis: | --- | [14 empty] | ---
POL | {F2F114A3-F4D6-4180-8495-4506CFA67EDB} | <item> | 79 | SUB | 54879003 | patrona chemická M12x110mm | kus | 4 | 4 |  |  |  | 21 | 0 | 0
PP |  | <null> |  |  | Plný popis: | --- | [14 empty] | ---
POL | {DC87322C-8190-4F83-B308-292D57E50B0C} | <item> | 80 | SUB | 54879091 | pouzdro síťové chemické kotvy D 12mm dl 1m | kus | 4 | 4 |  |  |  | 21 | 0 | 0
PP |  | <null> |  |  | Plný popis: | --- | [14 empty] | ---
POL | {61DB1374-4CDA-4C68-A833-7A0E2B9D72FC} | <item> | 81 | SUB | 14550246 | profil ocelový svařovaný jakost S235 průřez čtvercový 50x50x3mm | t | 0.012 | 0.012 |  |  |  | 21 | 0 | 0
PP |  | <null> |  |  | Plný popis: | --- | [14 empty] | ---
POL | {BAB11F3C-3968-436A-B877-C722484FA367} | <item> | 82 | SUB | 998767101 | Přesun hmot pro zámečnické konstrukce stanovený z hmotnosti přesunovaného materiálu vodorovná dopravní vzdálenost do 50 m základní v objektech výšky do 6 m | t | 0.087 | 0.087 |  |  | https://podminky.urs.cz/item/CS_URS_2025_02/998767101 | 21 | 0 | 0
PP |  | <null> |  |  | Plný popis: | --- | [14 empty] | ---
<null>
S/Pripojení_TECH/SO04-1/PSV/783 |  | 5 |  | Oddíl |  | 783: Dokoncovací práce - nátery |  |  |  |  | 0 |  |  | 0 | 0
POL | {8EB67E9A-3F32-4C20-940B-246194D0BB5E} | <item> | 83 | SUB | 783301311 | Příprava podkladu zámečnických konstrukcí před provedením nátěru odmaštění odmašťovačem vodou ředitelným | m2 | 2.3 | 2.3 |  |  | https://podminky.urs.cz/item/CS_URS_2025_02/783301311 | 21 | 0 | 0
PP |  | <null> |  |  | Plný popis: | --- | [14 empty] | ---
POL | {852AC1B2-2648-4CBC-A33F-E7AADDA2E66B} | <item> | 84 | SUB | 783314203 | Základní antikorozní nátěr zámečnických konstrukcí jednonásobný syntetický samozákladující | m2 | 2.3 | 2.3 |  |  | https://podminky.urs.cz/item/CS_URS_2025_02/783314203 | 21 | 0 | 0
PP |  | <null> |  |  | Plný popis: | --- | [14 empty] | ---
POL | {D2492448-A827-4E1A-BED4-5F7464369B27} | <item> | 85 | SUB | 783317101 | Krycí nátěr (email) zámečnických konstrukcí jednonásobný syntetický standardní | m2 | 2.3 | 2.3 |  |  | https://podminky.urs.cz/item/CS_URS_2025_02/783317101 | 21 | 0 | 0
PP |  | <null> |  |  | Plný popis: | --- | [14 empty] | ---
POL | {1EE19FA6-31CC-4761-B6F7-68698B409611} | <item> | 86 | SUB | 783601713 | Příprava podkladu armatur a kovových potrubí před provedením nátěru potrubí do DN 50 mm odmaštěním, odmašťovačem vodou ředitelným | m | 13 | 13 |  |  | https://podminky.urs.cz/item/CS_URS_2025_02/783601713 | 21 | 0 | 0
PP |  | <null> |  |  | Plný popis: | --- | [14 empty] | ---
POL | {0D07C19C-80AE-48C4-BE93-01F442206443} | <item> | 87 | SUB | 783601731 | Příprava podkladu armatur a kovových potrubí před provedením nátěru potrubí přes DN 50 do DN 100 mm odmaštěním, odmašťovačem vodou ředitelným | m | 14 | 14 |  |  | https://podminky.urs.cz/item/CS_URS_2025_02/783601731 | 21 | 0 | 0
PP |  | <null> |  |  | Plný popis: | --- | [14 empty] | ---
POL | {22FE5A01-3AC1-4EF7-8094-EAE4E39ECE0B} | <item> | 88 | SUB | 783617613 | Krycí nátěr (email) armatur a kovových potrubí potrubí do DN 50 mm dvojnásobný syntetický samozákladující | m | 13 | 13 |  |  | https://podminky.urs.cz/item/CS_URS_2025_02/783617613 | 21 | 0 | 0
PP |  | <null> |  |  | Plný popis: | --- | [14 empty] | ---
POL | {A3F72078-143E-4127-87D0-D29E235FB71A} | <item> | 89 | SUB | 783617633 | Krycí nátěr (email) armatur a kovových potrubí potrubí přes DN 50 do DN 100 mm dvojnásobný syntetický samozákladující | m | 14 | 14 |  |  | https://podminky.urs.cz/item/CS_URS_2025_02/783617633 | 21 | 0 | 0
PP |  | <null> |  |  | Plný popis: | --- | [14 empty] | ---
<null>
S/Pripojení_TECH/SO04-1/VRN |  | 4 |  | Skupina |  | VRN: Vedlejší rozpoctové náklady |  |  |  |  | 0 |  |  | 0 | 0
S/Pripojení_TECH/SO04-1/VRN/VRN1 |  | 5 |  | Oddíl |  | VRN1: Pruzkumné, geodetické a projektové práce |  |  |  |  | 0 |  |  | 0 | 0
POL | {444F7697-3D11-49DB-94AA-C23E71D396D2} | <item> | 94 | SUB | 013244000 | Dokumentace pro provádění stavby | … | 1 | 1 |  |  | https://podminky.urs.cz/item/CS_URS_2025_02/013244000 | 21 | 0 | 0
PP |  | <null> |  |  | Plný popis: | --- | [14 empty] | ---
POL | {1E7B4861-F5DD-417F-86BE-5A516CA327FB} | <item> | 95 | SUB | 013254000 | Dokumentace skutečného provedení stavby | … | 1 | 1 |  |  | https://podminky.urs.cz/item/CS_URS_2025_02/013254000 | 21 | 0 | 0
PP |  | <null> |  |  | Plný popis: | --- | [14 empty] | ---
<null>
S/Pripojení_TECH/SO04-1/VRN/VRN7 |  | 5 |  | Oddíl |  | VRN7: Provozní vlivy |  |  |  |  | 0 |  |  | 0 | 0
POL | {B49A34F4-A098-4859-8204-905DC758E863} | <item> | 96 | SUB | 071002000 | Provoz investora, třetích osob - Cukrovar | … | 1 | 1 |  |  | https://podminky.urs.cz/item/CS_URS_2025_02/071002000 | 21 | 0 | 0
PP |  | <null> |  |  | Plný popis: | --- | [14 empty] | ---
<null>
S/Pripojení_TECH/SO04-2 |  | 3 |  | Podobjekt |  | SO04-2: Elektroinstalace a M+R (Cukrovar) |  |  |  |  | 0 |  |  | 0 | 0
S/Pripojení_TECH/SO04-2/742-01 |  | 4 |  | Skupina |  | 742-01: Komponenty |  |  |  |  | 0 |  |  | 0 | 0
S/Pripojení_TECH/SO04-2/742-01/742-01. |  | 5 |  | Oddíl |  | 742-01.: Komponenty |  |  |  |  | 0 |  |  | 0 | 0
POL | {12666F68-7C3B-4695-A35C-C9655FAA0AF2} | <item> | 5 | SUB | 74299093R | Připojení M+R PS na nadřazené CD, vizualizace, zprovoznění | hod | 10 | 10 |  |  |  | 21 | 0 | 0
PP |  | <null> |  |  | Plný popis: | --- | [14 empty] | ---
<null>
S/Pripojení_TECH/SO04-2/HSV |  | 4 |  | Skupina |  | HSV: Práce a dodávky HSV |  |  |  |  | 0 |  |  | 0 | 0
S/Pripojení_TECH/SO04-2/HSV/6 |  | 5 |  | Oddíl |  | 6: Úpravy povrchu, podlahy a osazování výplní |  |  |  |  | 0 |  |  | 0 | 0
POL | {16889D76-AB8F-4B64-8C28-8EE2B5D9B975} | <item> | 1 | SUB | 611491130R | Stavební práce pomocné (začištění, tmelení, pěnění, oprava omítek, apod.) | m2 | 1 | 1 |  |  |  | 21 | 0 | 0
PP |  | <null> |  |  | Plný popis: | --- | [14 empty] | ---
POL | {0B49DC67-E348-4BA7-BE75-67831CE387E3} | <item> | 2 | SUB | 23170003 | pěna montážní PUR protipožární jednosložková | litr | 1 | 1 |  |  |  | 21 | 0 | 0
PP |  | <null> |  |  | Plný popis: | --- | [14 empty] | ---
POL | {6709C476-8608-4C44-B678-C9689FAFB953} | <item> | 3 | SUB | 23153003 | tmel akrylátový disperzní dilatační | litr | 1 | 1 |  |  |  | 21 | 0 | 0
PP |  | <null> |  |  | Plný popis: | --- | [14 empty] | ---
<null>
S/Pripojení_TECH/SO04-2/HSV/9 |  | 5 |  | Oddíl |  | 9: Ostatní konstrukce a práce, bourání |  |  |  |  | 0 |  |  | 0 | 0
POL | {9EC5E0C9-7B29-4DE4-83DD-81D295E8CECB} | <item> | 4 | SUB | 977131116 | Vrty příklepovými vrtáky do cihelného zdiva nebo prostého betonu průměru přes 16 do 20 mm | m | 1.4 | 1.4 |  |  | https://podminky.urs.cz/item/CS_URS_2025_02/977131116 | 21 | 0 | 0
PP |  | <null> |  |  | Plný popis: | --- | [14 empty] | ---
<null>
S/Pripojení_TECH/SO04-2/HZS |  | 4 |  | Skupina |  | HZS: Hodinové zúctovací sazby |  |  |  |  | 0 |  |  | 0 | 0
S/Pripojení_TECH/SO04-2/HZS/36-M |  | 5 |  | Oddíl |  | 36-M: Montáž prov.,mer. a regul. zarízení |  |  |  |  | 0 |  |  | 0 | 0
POL | {6437E2DE-4443-425D-8395-06C213B23B18} | <item> | 25 | SUB | HZS3131 | Hodinové zúčtovací sazby montáží technologických zařízení při externích montážích elektromontér VN a VVN | hod | 8 | 8 |  |  | https://podminky.urs.cz/item/CS_URS_2025_02/HZS3131 | 21 | 0 | 0
PP |  | <null> |  |  | Plný popis: | --- | [14 empty] | ---
POL | {617D487A-C1C4-4BC9-A3F1-F787ECEE4827} | <item> | 26 | SUB | HZS3231 | Hodinové zúčtovací sazby montáží technologických zařízení na stavebních objektech montér měřících a regulačních zařízení | hod | 8 | 8 |  |  | https://podminky.urs.cz/item/CS_URS_2025_02/HZS3231 | 21 | 0 | 0
PP |  | <null> |  |  | Plný popis: | --- | [14 empty] | ---
<null>
S/Pripojení_TECH/SO04-2/PSV |  | 4 |  | Skupina |  | PSV: Práce a dodávky PSV |  |  |  |  | 0 |  |  | 0 | 0
S/Pripojení_TECH/SO04-2/PSV/741 |  | 5 |  | Oddíl |  | 741: Elektroinstalace - silnoproud |  |  |  |  | 0 |  |  | 0 | 0
POL | {3E659D7C-1F6D-4424-ABD9-2E1F1A5B3874} | <item> | 6 | SUB | 741110511 | Montáž lišt a kanálků elektroinstalačních se spojkami, ohyby a rohy a s nasunutím do krabic vkládacích s víčkem, šířky do 60 mm | m | 23 | 23 |  |  | https://podminky.urs.cz/item/CS_URS_2025_02/741110511 | 21 | 0 | 0
PP |  | <null> |  |  | Plný popis: | --- | [14 empty] | ---
POL | {E4D7D404-DAC9-49D3-91C2-7EAD0DF0A299} | <item> | 7 | SUB | 34571014 | lišta elektroinstalační vkládací hranatá bezhalogenová 20x20mm | m | 24.15 | 24.15 |  |  |  | 21 | 0 | 0
PP |  | <null> |  |  | Plný popis: | --- | [14 empty] | ---
VV |  | <null> |  |  | Výkaz výměr: | 23*1,05 'Přepočtené koeficientem množství |  |  | 24.15
<null>
POL | {6ABC4566-3638-482C-9B56-D1BE40D09A01} | <item> | 9 | SUB | 741122122 | Montáž kabelů měděných bez ukončení uložených v trubkách zatažených plných kulatých nebo bezhalogenových (např. CYKY, CYKFY) počtu a průřezu žil 3x1,5 až 6 mm2 | m | 20 | 20 |  |  | https://podminky.urs.cz/item/CS_URS_2025_02/741122122 | 21 | 0 | 0
PP |  | <null> |  |  | Plný popis: | --- | [14 empty] | ---
POL | {BDA3714F-629E-4357-AF9E-05008B0D1256} | <item> | 10 | SUB | 34111030 | kabel instalační jádro Cu plné izolace PVC plášť PVC 450/750V (CYKY) 3x1,5mm2 | m | 11.5 | 11.5 |  |  |  | 21 | 0 | 0
PP |  | <null> |  |  | Plný popis: | --- | [14 empty] | ---
VV |  | <null> |  |  | Výkaz výměr: | 10*1,15 'Přepočtené koeficientem množství |  |  | 11.5
<null>
POL | {B27560ED-65BE-4961-93E8-C900B6DFFA37} | <item> | 11 | SUB | 34141028 | vodič propojovací flexibilní jádro Cu lanované izolace PVC 450/750V (H07V-K) 1x10mm2 | m | 11.5 | 11.5 |  |  |  | 21 | 0 | 0
PP |  | <null> |  |  | Plný popis: | --- | [14 empty] | ---
POL | {1581E3D2-E444-4366-ABB0-530763CCF468} | <item> | 12 | SUB | 741210003 | Montáž rozvodnic oceloplechových nebo plastových bez zapojení vodičů běžných, hmotnosti do 100 kg | kus | 1 | 1 |  |  | https://podminky.urs.cz/item/CS_URS_2025_02/741210003 | 21 | 0 | 0
PP |  | <null> |  |  | Plný popis: | --- | [14 empty] | ---
POL | {C7AC7319-ECFB-4264-83C4-368A2BDF3730} | <item> | 14 | SUB | 741320101 | Montáž jističů se zapojením vodičů jednopólových nn do 25 A bez krytu | kus | 1 | 1 |  |  | https://podminky.urs.cz/item/CS_URS_2025_02/741320101 | 21 | 0 | 0
PP |  | <null> |  |  | Plný popis: | --- | [14 empty] | ---
POL | {95C939BF-FD6A-4A62-A052-35F61595D905} | <item> | 15 | SUB | 35822117 | jistič 1-pólový 10 A vypínací charakteristika C vypínací schopnost 10 kA | kus | 1 | 1 |  |  |  | 21 | 0 | 0
PP |  | <null> |  |  | Plný popis: | --- | [14 empty] | ---
POL | {A716874E-BA45-4313-93EA-7FDED0567AAC} | <item> | 17 | SUB | 741910301 | Montáž roštů a lávek pro volné i pevné uložení kabelů bez podkladových desek a osazení úchytných prvků typových se stojinou, výložníky a odbočkami pozinkovaných nástěnných nebo závěsných jednostranných | m | 16 | 16 |  |  | https://podminky.urs.cz/item/CS_URS_2025_02/741910301 | 21 | 0 | 0
PP |  | <null> |  |  | Plný popis: | --- | [14 empty] | ---
POL | {3750EB42-C698-459F-998B-8218109F22DE} | <item> | 18 | SUB | 34575603 | žlab kabelový drátěný ŽZ v do 60mm š do 150mm | m | 16 | 16 |  |  |  | 21 | 0 | 0
PP |  | <null> |  |  | Plný popis: | --- | [14 empty] | ---
POL | {77CBC12C-CFED-4D37-B883-DB81B3BA3CA8} | <item> | 19 | SUB | 998741101 | Přesun hmot pro silnoproud stanovený z hmotnosti přesunovaného materiálu vodorovná dopravní vzdálenost do 50 m základní v objektech výšky do 6 m | t | 0.089 | 0.089 |  |  | https://podminky.urs.cz/item/CS_URS_2025_02/998741101 | 21 | 0 | 0
PP |  | <null> |  |  | Plný popis: | --- | [14 empty] | ---
POL | {503ECEED-CE7F-4505-9172-4B0E5C941497} | <item> | 29 | SUB | 741311005R | Montáž čidlo teplotní nástěnné venkovní se zapojením vodičů (čidlo součást dodávky ŘS KPS) | kus | 1 | 1 |  |  |  | 21 | 0 | 0
PP |  | <null> |  |  | Plný popis: | --- | [14 empty] | ---
POL | {A51DB766-479B-453B-8BE3-31F044895E5C} | <item> | 30 | SUB | 34571035R | rozvaděč elektro a MaR kovový vnitřní pro KPS 800x600x300mm (součást dodávky KPS) | kus | 1 | 1 |  |  |  | 21 | 0 | 0
PP |  | <null> |  |  | Plný popis: | --- | [14 empty] | ---
POL | {405F2BC2-EFEC-446B-B72B-65AD771858B1} | <item> | 31 | SUB | 741810002 | Zkoušky a prohlídky elektrických rozvodů a zařízení celková prohlídka a vyhotovení revizní zprávy pro objem montážních prací přes 100 do 500 tis. Kč | kus | 1 | 1 |  |  | https://podminky.urs.cz/item/CS_URS_2025_02/741810002 | 21 | 0 | 0
PP |  | <null> |  |  | Plný popis: | --- | [14 empty] | ---
<null>
S/Pripojení_TECH/SO04-2/PSV/742 |  | 5 |  | Oddíl |  | 742: Elektroinstalace - slaboproud |  |  |  |  | 0 |  |  | 0 | 0
POL | {4AE1FC87-6ED9-4BCA-953A-5E146040B1B0} | <item> | 20 | SUB | 742121001 | Montáž kabelů sdělovacích pro vnitřní rozvody počtu žil do 15 | m | 13 | 13 |  |  | https://podminky.urs.cz/item/CS_URS_2025_02/742121001 | 21 | 0 | 0
PP |  | <null> |  |  | Plný popis: | --- | [14 empty] | ---
POL | {3CFAF6E9-DCEA-4F3A-B3D3-65BAD6BE64EF} | <item> | 21 | SUB | 34121233 | kabel sdělovací stíněný laminovanou Al fólií s příložným Cu drátem jádro Cu plné izolace PVC plášť PVC 300V (J-Y(St)Y…Lg) 2x2x0,8mm2 | m | 15.6 | 15.6 |  |  |  | 21 | 0 | 0
PP |  | <null> |  |  | Plný popis: | --- | [14 empty] | ---
VV |  | <null> |  |  | Výkaz výměr: | 13*1,2 'Přepočtené koeficientem množství |  |  | 15.6
<null>
POL | {BA73C7F1-E854-4FC7-B10F-2990851FB0D7} | <item> | 22 | SUB | 742991140R | Kusová zkouška rozvaděče | kus | 1 | 1 |  |  |  | 21 | 0 | 0
PP |  | <null> |  |  | Plný popis: | --- | [14 empty] | ---
POL | {2197E5F1-53C7-4F18-92C3-92EB8A4F538C} | <item> | 23 | SUB | 998742101 | Přesun hmot pro slaboproud stanovený z hmotnosti přesunovaného materiálu vodorovná dopravní vzdálenost do 50 m základní v objektech výšky do 6 m | t | 0.001 | 0.001 |  |  | https://podminky.urs.cz/item/CS_URS_2025_02/998742101 | 21 | 0 | 0
PP |  | <null> |  |  | Plný popis: | --- | [14 empty] | ---
<null>
S/Pripojení_TECH/SO04-2/PSV/749 |  | 5 |  | Oddíl |  | 749: Elektromontáže - ostatní práce a konstrukce |  |  |  |  | 0 |  |  | 0 | 0
POL | {55263204-B05A-49F1-AE9F-6B4BF94EEEA8} | <item> | 24 | SUB | 749915300R | Úprava stávající elektroinstalace - napojení ve stáv.rozvaděči | soubor | 1 | 1 |  |  |  | 21 | 0 | 0
PP |  | <null> |  |  | Plný popis: | --- | [14 empty] | ---
<null>
S/Pripojení_TECH/SO04-2/VRN |  | 4 |  | Skupina |  | VRN: Vedlejší rozpoctové náklady |  |  |  |  | 0 |  |  | 0 | 0
S/Pripojení_TECH/SO04-2/VRN/VRN1 |  | 5 |  | Oddíl |  | VRN1: Pruzkumné, geodetické a projektové práce |  |  |  |  | 0 |  |  | 0 | 0
POL | {61CCABDB-DB58-499D-B30E-A5AB79B1E96A} | <item> | 27 | SUB | 013244000 | Dokumentace pro provádění stavby | … | 1 | 1 |  |  | https://podminky.urs.cz/item/CS_URS_2025_02/013244000 | 21 | 0 | 0
PP |  | <null> |  |  | Plný popis: | --- | [14 empty] | ---
POL | {6ED007FB-740B-4988-BDB7-23131A5E8BAC} | <item> | 28 | SUB | 013254000 | Dokumentace skutečného provedení stavby | … | 1 | 1 |  |  | https://podminky.urs.cz/item/CS_URS_2025_02/013254000 | 21 | 0 | 0
PP |  | <null> |  |  | Plný popis: | --- | [14 empty] | ---
<null>
S/Pripojení_TECH/SO05-1 |  | 3 |  | Podobjekt |  | SO05-1: Technologická cást (CUS) |  |  |  |  | 0 |  |  | 0 | 0
S/Pripojení_TECH/SO05-1/HSV |  | 4 |  | Skupina |  | HSV: Práce a dodávky HSV |  |  |  |  | 0 |  |  | 0 | 0
S/Pripojení_TECH/SO05-1/HSV/6 |  | 5 |  | Oddíl |  | 6: Úpravy povrchu, podlahy a osazování výplní |  |  |  |  | 0 |  |  | 0 | 0
POL | {6DB05730-71F1-45E5-8965-BFB1D17D729E} | <item> | 85 | SUB | 611491130R | Stavební práce pomocné (vyčištění podlah, oprava podlah po montáži, apod.) | m2 | 6 | 6 |  |  |  | 21 | 0 | 0
PP |  | <null> |  |  | Plný popis: | --- | [14 empty] | ---
<null>
S/Pripojení_TECH/SO05-1/HSV/9 |  | 5 |  | Oddíl |  | 9: Ostatní konstrukce a práce, bourání |  |  |  |  | 0 |  |  | 0 | 0
POL | {E147D88A-3849-4694-AB29-919051811530} | <item> | 1 | SUB | 952901110R | Požární dohled | hod | 16 | 16 |  |  |  | 21 | 0 | 0
PP |  | <null> |  |  | Plný popis: | --- | [14 empty] | ---
POL | {53782F2C-BAC0-4402-B307-ADA71EFE145B} | <item> | 2 | SUB | 952902021 | Čištění budov při provádění oprav a udržovacích prací podlah hladkých zametením | m2 | 50 | 50 |  |  | https://podminky.urs.cz/item/CS_URS_2025_02/952902021 | 21 | 0 | 0
PP |  | <null> |  |  | Plný popis: | --- | [14 empty] | ---
POL | {01A51E5C-6EC1-4C7E-9F54-5A9CC1C02CB8} | <item> | 3 | SUB | 952902031 | Čištění budov při provádění oprav a udržovacích prací podlah hladkých omytím | m2 | 25 | 25 |  |  | https://podminky.urs.cz/item/CS_URS_2025_02/952902031 | 21 | 0 | 0
PP |  | <null> |  |  | Plný popis: | --- | [14 empty] | ---
<null>
S/Pripojení_TECH/SO05-1/HZS |  | 4 |  | Skupina |  | HZS: Hodinové zúctovací sazby |  |  |  |  | 0 |  |  | 0 | 0
S/Pripojení_TECH/SO05-1/HZS/36-M |  | 5 |  | Oddíl |  | 36-M: Montáž prov.,mer. a regul. zarízení |  |  |  |  | 0 |  |  | 0 | 0
POL | {2AE00684-8BCD-4641-8CC3-49CD813716AB} | <item> | 86 | SUB | HZS1291 | Hodinové zúčtovací sazby profesí HSV zemní a pomocné práce pomocný stavební dělník | hod | 16 | 16 |  |  | https://podminky.urs.cz/item/CS_URS_2025_02/HZS1291 | 21 | 0 | 0
PP |  | <null> |  |  | Plný popis: | --- | [14 empty] | ---
POL | {57BA2E62-6F26-44EE-AAD4-31B79A0A74C4} | <item> | 87 | SUB | HZS2131 | Hodinové zúčtovací sazby profesí PSV provádění stavebních konstrukcí zámečník | hod | 16 | 16 |  |  | https://podminky.urs.cz/item/CS_URS_2025_02/HZS2131 | 21 | 0 | 0
PP |  | <null> |  |  | Plný popis: | --- | [14 empty] | ---
<null>
S/Pripojení_TECH/SO05-1/M |  | 4 |  | Skupina |  | M: Práce a dodávky M |  |  |  |  | 0 |  |  | 0 | 0
S/Pripojení_TECH/SO05-1/M/23-M |  | 5 |  | Oddíl |  | 23-M: Montáže potrubí |  |  |  |  | 0 |  |  | 0 | 0
POL | {DBB78479-2D79-47D2-AEBD-5EBAE26ACCB5} | <item> | 75 | SUB | 230021008 | Montáž trubních dílů přivařovacích hmotnosti do 1 kg tř. 11 až 13 Ø 22 mm, tl. 2,6 mm | kus | 2 | 2 |  |  | https://podminky.urs.cz/item/CS_URS_2025_02/230021008 | 21 | 0 | 0
PP |  | <null> |  |  | Plný popis: | --- | [14 empty] | ---
POL | {7DFC03B6-9744-4E7F-9BA2-9420E7C7DA4E} | <item> | 76 | SUB | 4223390230R | kulový kohout varný, se zátkou DN 15 PN 40 | kus | 2 | 2 |  |  |  | 21 | 0 | 0
PP |  | <null> |  |  | Plný popis: | --- | [14 empty] | ---
<null>
S/Pripojení_TECH/SO05-1/PSV |  | 4 |  | Skupina |  | PSV: Práce a dodávky PSV |  |  |  |  | 0 |  |  | 0 | 0
S/Pripojení_TECH/SO05-1/PSV/713 |  | 5 |  | Oddíl |  | 713: Izolace tepelné |  |  |  |  | 0 |  |  | 0 | 0
POL | {378020EC-BD8E-49C5-81B5-B39670EC6590} | <item> | 4 | SUB | 713463211 | Montáž izolace tepelné potrubí a ohybů tvarovkami nebo deskami potrubními pouzdry s povrchovou úpravou hliníkovou fólií (izolační materiál ve specifikaci) přelepenými samolepící hliníkovou páskou potrubí jednovrstvá D do 50 mm | m | 17 | 17 |  |  | https://podminky.urs.cz/item/CS_URS_2025_02/713463211 | 21 | 0 | 0
PP |  | <null> |  |  | Plný popis: | --- | [14 empty] | ---
POL | {F6A3AC65-844C-497E-91B3-21BBF4557F57} | <item> | 5 | SUB | 63154532 | pouzdro izolační potrubní z minerální vlny s Al fólií max. 250/100°C 35/30mm | m | 3.15 | 3.15 |  |  |  | 21 | 0 | 0
PP |  | <null> |  |  | Plný popis: | --- | [14 empty] | ---
POL | {5C3714F2-2F23-4189-9E0A-8662DC035FA5} | <item> | 6 | SUB | 63154001 | páska samolepící hliníková š 50mm dl 50m | m | 17 | 17 |  |  |  | 21 | 0 | 0
PP |  | <null> |  |  | Plný popis: | --- | [14 empty] | ---
POL | {A606CBA5-72CE-46D2-8FA5-10815DE96865} | <item> | 7 | SUB | 713463212 | Montáž izolace tepelné potrubí a ohybů tvarovkami nebo deskami potrubními pouzdry s povrchovou úpravou hliníkovou fólií (izolační materiál ve specifikaci) přelepenými samolepící hliníkovou páskou potrubí jednovrstvá D přes 50 do 100 mm | m | 2 | 2 |  |  | https://podminky.urs.cz/item/CS_URS_2025_02/713463212 | 21 | 0 | 0
PP |  | <null> |  |  | Plný popis: | --- | [14 empty] | ---
POL | {0C83218B-00F9-4FCA-A6F6-BCCA339A7872} | <item> | 8 | SUB | 63154001 | páska samolepící hliníková š 50mm dl 50m | m | 2 | 2 |  |  |  | 21 | 0 | 0
PP |  | <null> |  |  | Plný popis: | --- | [14 empty] | ---
POL | {13A2D213-79A2-4124-9626-E581E38BD941} | <item> | 10 | SUB | 63154577 | pouzdro izolační potrubní z minerální vlny s Al fólií max. 250/100°C 76/40mm | m | 2.1 | 2.1 |  |  |  | 21 | 0 | 0
PP |  | <null> |  |  | Plný popis: | --- | [14 empty] | ---
POL | {80C365A9-F27A-41C0-BBE7-BA3A5433CDE6} | <item> | 11 | SUB | 998713101 | Přesun hmot pro izolace tepelné stanovený z hmotnosti přesunovaného materiálu vodorovná dopravní vzdálenost do 50 m s užitím mechanizace v objektech výšky do 6 m | t | 0.018 | 0.018 |  |  | https://podminky.urs.cz/item/CS_URS_2025_02/998713101 | 21 | 0 | 0
PP |  | <null> |  |  | Plný popis: | --- | [14 empty] | ---
POL | {811D6EC4-0819-4B28-B3A7-F453F705F0FB} | <item> | 80 | SUB | 713410874R.1 | Ekologická likvidace tepelné izolace a její demontáž | soubor | 1 | 1 |  |  |  | 21 | 0 | 0
PP |  | <null> |  |  | Plný popis: | --- | [14 empty] | ---
POL | {7CF4A439-0CEE-4544-96D5-11D1E8AE18B6} | <item> | 88 | SUB | 63154573 | pouzdro izolační potrubní z minerální vlny s Al fólií max. 250/100°C 42/40mm | m | 14.7 | 14.7 |  |  |  | 21 | 0 | 0
PP |  | <null> |  |  | Plný popis: | --- | [14 empty] | ---
<null>
S/Pripojení_TECH/SO05-1/PSV/721 |  | 5 |  | Oddíl |  | 721: Zdravotechnika - vnitrní kanalizace |  |  |  |  | 0 |  |  | 0 | 0
POL | {89D4A65C-0AB8-4E47-AB77-2DD90C1DAE9C} | <item> | 89 | SUB | 721910932 | Pročištění šikmého připojovacího potrubí do DN 100 | m | 1 | 1 |  |  | https://podminky.urs.cz/item/CS_URS_2025_02/721910932 | 21 | 0 | 0
PP |  | <null> |  |  | Plný popis: | --- | [14 empty] | ---
<null>
S/Pripojení_TECH/SO05-1/PSV/732 |  | 5 |  | Oddíl |  | 732: Ústrední vytápení - strojovny |  |  |  |  | 0 |  |  | 0 | 0
POL | {65BA86CB-6DF8-4766-B938-68A47343159B} | <item> | 32 | SUB | 732100101R | Tlaková a topná zkouška | h | 72 | 72 |  |  |  | 21 | 0 | 0
PP |  | <null> |  |  | Plný popis: | --- | [14 empty] | ---
POL | {61402416-1E14-4236-904F-A733AE1D204E} | <item> | 33 | SUB | 732100103R | Proplach potrubí vodou | h | 8 | 8 |  |  |  | 21 | 0 | 0
PP |  | <null> |  |  | Plný popis: | --- | [14 empty] | ---
POL | {776C141B-A07F-4E17-A164-6CD260346B77} | <item> | 34 | SUB | 732100106R | Uvedení kompaktní předávací stanice do provozu | h | 2 | 2 |  |  |  | 21 | 0 | 0
PP |  | <null> |  |  | Plný popis: | --- | [14 empty] | ---
POL | {7AAE43E8-7DB3-4D5A-AFA1-D0CB64370A62} | <item> | 35 | SUB | 732100107R | Zaškolení obsluhy kompaktní předávací stanice | h | 2 | 2 |  |  |  | 21 | 0 | 0
PP |  | <null> |  |  | Plný popis: | --- | [14 empty] | ---
POL | {51F0D5FE-8792-4F84-8842-644E516167DB} | <item> | 36 | SUB | 732199100 | Montáž štítků orientačních | soubor | 10 | 10 |  |  | https://podminky.urs.cz/item/CS_URS_2025_02/732199100 | 21 | 0 | 0
PP |  | <null> |  |  | Plný popis: | --- | [14 empty] | ---
POL | {07C838B3-2E4A-4205-97AB-02E70EEA3592} | <item> | 37 | SUB | RMAT0001 | Štítek popisovací pro technologii PS a kotelen |  | 10 | 10 |  |  |  | 21 | 0 | 0
PP |  | <null> |  |  | Plný popis: | --- | [14 empty] | ---
POL | {C9DC0944-E13A-4CAA-A5BC-9C70D8FCB86C} | <item> | 38 | SUB | 732229660R | Montáž kompaktních předávacích stanic | soubor | 1 | 1 |  |  |  | 21 | 0 | 0
PP |  | <null> |  |  | Plný popis: | --- | [14 empty] | ---
POL | {23F77F16-EFAF-4696-85C0-3E4FBB47A825} | <item> | 39 | SUB | 484877428R | Kompaktní předávací stanice tepla - ČUS ÚT 34 kW (viz. samostatná soupiska komponentů) | kus | 1 | 1 |  |  |  | 21 | 0 | 0
PP |  | <null> |  |  | Plný popis: | --- | [14 empty] | ---
POL | {F8851C1E-59C1-47BD-B5AD-3BFBF934E487} | <item> | 40 | SUB | 48441105R | Kompaktní předávací stanice tepla - snímatelná tepelná izolace ČUS | kus | 1 | 1 |  |  |  | 21 | 0 | 0
PP |  | <null> |  |  | Plný popis: | --- | [14 empty] | ---
POL | {878D945C-CDB8-420C-B59F-531293E004FA} | <item> | 41 | SUB | 732481235R | Montáž kompletu měření tepla do 130°C PN16 | soubor | 1 | 1 |  |  |  | 21 | 0 | 0
PP |  | <null> |  |  | Plný popis: | --- | [14 empty] | ---
POL | {E40E8C5A-20FA-43F4-A30B-8379123A1F79} | <item> | 42 | SUB | 998732101 | Přesun hmot pro strojovny stanovený z hmotnosti přesunovaného materiálu vodorovná dopravní vzdálenost do 50 m základní v objektech výšky do 6 m | t | 0.724 | 0.724 |  |  | https://podminky.urs.cz/item/CS_URS_2025_02/998732101 | 21 | 0 | 0
PP |  | <null> |  |  | Plný popis: | --- | [14 empty] | ---
POL | {401071F5-0A82-4B96-A191-0EEB2EECC94E} | <item> | 81 | SUB | 732227821R | Demontáž stávající technologie strojovny, podest a její ekologická likvidace | soubor | 1 | 1 |  |  |  | 21 | 0 | 0
PP |  | <null> |  |  | Plný popis: | --- | [14 empty] | ---
<null>
S/Pripojení_TECH/SO05-1/PSV/733 |  | 5 |  | Oddíl |  | 733: Ústrední vytápení - rozvodné potrubí |  |  |  |  | 0 |  |  | 0 | 0
POL | {68371E43-842E-42CB-8596-08E5B30BD427} | <item> | 43 | SUB | 733111113 | Potrubí z trubek ocelových závitových černých spojovaných svařováním bezešvých běžných nízkotlakých PN 16 do 115°C v kotelnách a strojovnách DN 15 | m | 10 | 10 |  |  | https://podminky.urs.cz/item/CS_URS_2025_02/733111113 | 21 | 0 | 0
PP |  | <null> |  |  | Plný popis: | --- | [14 empty] | ---
POL | {CF8365FF-99AA-470A-BA38-8875DE8F5CF3} | <item> | 44 | SUB | 733111115 | Potrubí z trubek ocelových závitových černých spojovaných svařováním bezešvých běžných nízkotlakých PN 16 do 115°C v kotelnách a strojovnách DN 25 | m | 3 | 3 |  |  | https://podminky.urs.cz/item/CS_URS_2025_02/733111115 | 21 | 0 | 0
PP |  | <null> |  |  | Plný popis: | --- | [14 empty] | ---
POL | {1593395D-56AC-4ACF-8655-1B8A848272CB} | <item> | 45 | SUB | 733121222 | Potrubí z trubek ocelových hladkých spojovaných svařováním černých bezešvých v kotelnách a strojovnách Ø 76/3,2 | m | 2 | 2 |  |  | https://podminky.urs.cz/item/CS_URS_2025_02/733121222 | 21 | 0 | 0
PP |  | <null> |  |  | Plný popis: | --- | [14 empty] | ---
POL | {C77DD16C-A3CB-4B75-9C75-255CCA3CF48F} | <item> | 48 | SUB | 733141102 | Odvzdušňovací nádobky, odlučovače a odkalovače nádobky z trubek ocelových do DN 50 | kus | 2 | 2 |  |  | https://podminky.urs.cz/item/CS_URS_2025_02/733141102 | 21 | 0 | 0
PP |  | <null> |  |  | Plný popis: | --- | [14 empty] | ---
POL | {A76F0311-B721-4F9C-A0C5-515668030551} | <item> | 49 | SUB | 733190107 | Zkoušky těsnosti potrubí, manžety prostupové z trubek ocelových zkoušky těsnosti potrubí (za provozu) z trubek ocelových závitových DN do 40 | m | 27 | 27 |  |  | https://podminky.urs.cz/item/CS_URS_2025_02/733190107 | 21 | 0 | 0
PP |  | <null> |  |  | Plný popis: | --- | [14 empty] | ---
POL | {4004A422-B6B0-4A80-A250-FF7DBC79F93D} | <item> | 50 | SUB | 733190225 | Zkoušky těsnosti potrubí, manžety prostupové z trubek ocelových zkoušky těsnosti potrubí (za provozu) z trubek ocelových hladkých Ø přes 60,3/2,9 do 89/5,0 | m | 2 | 2 |  |  | https://podminky.urs.cz/item/CS_URS_2025_02/733190225 | 21 | 0 | 0
PP |  | <null> |  |  | Plný popis: | --- | [14 empty] | ---
POL | {B140ADE7-1EA7-42C3-AA55-E5D21CB970B2} | <item> | 51 | SUB | 998733101 | Přesun hmot pro rozvody potrubí stanovený z hmotnosti přesunovaného materiálu vodorovná dopravní vzdálenost do 50 m základní v objektech výšky do 6 m | t | 0.103 | 0.103 |  |  | https://podminky.urs.cz/item/CS_URS_2025_02/998733101 | 21 | 0 | 0
PP |  | <null> |  |  | Plný popis: | --- | [14 empty] | ---
POL | {F46D6B5E-2EC7-495B-9206-9E722ED18571} | <item> | 90 | SUB | 733111116 | Potrubí z trubek ocelových závitových černých spojovaných svařováním bezešvých běžných nízkotlakých PN 16 do 115°C v kotelnách a strojovnách DN 32 | m | 14 | 14 |  |  | https://podminky.urs.cz/item/CS_URS_2025_02/733111116 | 21 | 0 | 0
PP |  | <null> |  |  | Plný popis: | --- | [14 empty] | ---
POL | {B5E9AE85-9A81-4CF7-A7B3-608DA15B0558} | <item> | 91 | SUB | 733124121 | Potrubí z trubek ocelových hladkých zhotovení trubkových přechodů jednostranných přímých z trubek ocelových hladkých kováním DN/DN 1 70/ 32 | kus | 2 | 2 |  |  | https://podminky.urs.cz/item/CS_URS_2025_02/733124121 | 21 | 0 | 0
PP |  | <null> |  |  | Plný popis: | --- | [14 empty] | ---
POL | {CB9E3D88-96A7-4983-BC3D-0CE93D59225C} | <item> | 92 | SUB | 733123116 | Potrubí z trubek ocelových hladkých Příplatek k cenám za zhotovení přípojky z trubek ocelových hladkých Ø 44,5/3,2 | kus | 2 | 2 |  |  | https://podminky.urs.cz/item/CS_URS_2025_02/733123116 | 21 | 0 | 0
PP |  | <null> |  |  | Plný popis: | --- | [14 empty] | ---
POL | {5F2876D0-8085-444D-88CE-869EAA1865E3} | <item> | 93 | SUB | 733123110 | Potrubí z trubek ocelových hladkých Příplatek k cenám za zhotovení přípojky z trubek ocelových hladkých Ø 22/2,6 | kus | 2 | 2 |  |  | https://podminky.urs.cz/item/CS_URS_2025_02/733123110 | 21 | 0 | 0
PP |  | <null> |  |  | Plný popis: | --- | [14 empty] | ---
POL | {393D5D2B-18F0-44BB-AD1D-722E94C35255} | <item> | 94 | SUB | 733193922 | Opravy rozvodů potrubí z trubek ocelových hladkých zaslepení potrubí dýnkem Ø 76 | kus | 2 | 2 |  |  | https://podminky.urs.cz/item/CS_URS_2025_02/733193922 | 21 | 0 | 0
PP |  | <null> |  |  | Plný popis: | --- | [14 empty] | ---
POL | {F6E1DB3D-2E4B-49F6-9FF4-583C3281CFC9} | <item> | 95 | SUB | 733193919 | Opravy rozvodů potrubí z trubek ocelových hladkých zaslepení potrubí dýnkem Ø 60,3 | kus | 2 | 2 |  |  | https://podminky.urs.cz/item/CS_URS_2025_02/733193919 | 21 | 0 | 0
PP |  | <null> |  |  | Plný popis: | --- | [14 empty] | ---
<null>
S/Pripojení_TECH/SO05-1/PSV/734 |  | 5 |  | Oddíl |  | 734: Ústrední vytápení - armatury |  |  |  |  | 0 |  |  | 0 | 0
POL | {87EE2BDD-2B96-4744-824E-7A0609E4A86A} | <item> | 52 | SUB | 734211127 | Ventily odvzdušňovací závitové automatické se zpětnou klapkou PN 14 do 120°C G 1/2 | kus | 2 | 2 |  |  | https://podminky.urs.cz/item/CS_URS_2025_02/734211127 | 21 | 0 | 0
PP |  | <null> |  |  | Plný popis: | --- | [14 empty] | ---
POL | {CFAE7874-BF40-47E6-9696-479AF4F66522} | <item> | 53 | SUB | 734261235 | Šroubení topenářské PN 16 do 120°C přímé G 1 | kus | 1 | 1 |  |  | https://podminky.urs.cz/item/CS_URS_2025_02/734261235 | 21 | 0 | 0
PP |  | <null> |  |  | Plný popis: | --- | [14 empty] | ---
POL | {362A9F5B-D407-4C06-BA18-50915DC3786B} | <item> | 54 | SUB | 734291123 | Ostatní armatury kohouty plnicí a vypouštěcí PN 10 do 90°C G 1/2 | kus | 3 | 3 |  |  | https://podminky.urs.cz/item/CS_URS_2025_02/734291123 | 21 | 0 | 0
PP |  | <null> |  |  | Plný popis: | --- | [14 empty] | ---
POL | {E6BEE5D3-8B37-4E87-ABB3-F01E3DADA037} | <item> | 55 | SUB | 734421101 | Tlakoměry s pevným stonkem a zpětnou klapkou spodní připojení (radiální) tlaku 0-16 bar průměru 50 mm | kus | 1 | 1 |  |  | https://podminky.urs.cz/item/CS_URS_2025_02/734421101 | 21 | 0 | 0
PP |  | <null> |  |  | Plný popis: | --- | [14 empty] | ---
POL | {469F028F-9981-425E-B2F3-E5F6C54B4C93} | <item> | 56 | SUB | 734494213 | Měřicí armatury návarky s trubkovým závitem G 1/2 | kus | 5 | 5 |  |  | https://podminky.urs.cz/item/CS_URS_2025_02/734494213 | 21 | 0 | 0
PP |  | <null> |  |  | Plný popis: | --- | [14 empty] | ---
POL | {293FACAE-8E78-422E-990E-E9C90CDAD20E} | <item> | 57 | SUB | 734494215 | Měřicí armatury návarky s trubkovým závitem G 1 | kus | 1 | 1 |  |  | https://podminky.urs.cz/item/CS_URS_2025_02/734494215 | 21 | 0 | 0
PP |  | <null> |  |  | Plný popis: | --- | [14 empty] | ---
POL | {EA6858E5-52CC-41BD-864C-9AD74745FA24} | <item> | 58 | SUB | 998734101 | Přesun hmot pro armatury stanovený z hmotnosti přesunovaného materiálu vodorovná dopravní vzdálenost do 50 m základní v objektech výšky do 6 m | t | 0.005 | 0.005 |  |  | https://podminky.urs.cz/item/CS_URS_2025_02/998734101 | 21 | 0 | 0
PP |  | <null> |  |  | Plný popis: | --- | [14 empty] | ---
<null>
S/Pripojení_TECH/SO05-1/PSV/767 |  | 5 |  | Oddíl |  | 767: Konstrukce zámecnické |  |  |  |  | 0 |  |  | 0 | 0
POL | {AC5031C7-C9FA-486E-8574-D536046059CC} | <item> | 59 | SUB | 767995111 | Montáž ostatních atypických zámečnických konstrukcí hmotnosti přes 3 do 5 kg | kg | 28 | 28 |  |  | https://podminky.urs.cz/item/CS_URS_2025_02/767995111 | 21 | 0 | 0
PP |  | <null> |  |  | Plný popis: | --- | [14 empty] | ---
POL | {A5F882DE-76DC-4475-8AEE-22E933ACC3D4} | <item> | 60 | SUB | 42391659R | Systém uložení potrubí (třemen, objímka, závěsná tyč, kluzná podpěra, atd.) | kus | 10 | 10 |  |  |  | 21 | 0 | 0
PP |  | <null> |  |  | Plný popis: | --- | [14 empty] | ---
POL | {5CF50386-3D0C-4F51-9CCC-D79D67D0BA93} | <item> | 61 | SUB | 767995111 | Montáž ostatních atypických zámečnických konstrukcí hmotnosti přes 3 do 5 kg | kg | 322 | 322 |  |  | https://podminky.urs.cz/item/CS_URS_2025_02/767995111 | 21 | 0 | 0
PP |  | <null> |  |  | Plný popis: | --- | [14 empty] | ---
POL | {9CA6EFB2-48B8-484F-A322-32295BED6142} | <item> | 62 | SUB | 13010408 | úhelník ocelový rovnostranný jakost S235JR (11 375) 35x35x3mm | t | 0.056 | 0.056 |  |  |  | 21 | 0 | 0
PP |  | <null> |  |  | Plný popis: | --- | [14 empty] | ---
POL | {88B94F8C-5086-47D5-80D3-6FC876D00D78} | <item> | 63 | SUB | 54879433 | šroub kotevní Pz pro chemickou kotvu M12x160mm | kus | 14 | 14 |  |  |  | 21 | 0 | 0
PP |  | <null> |  |  | Plný popis: | --- | [14 empty] | ---
POL | {5600DB7C-0C2F-4C66-9EEB-BF80DDA6A872} | <item> | 64 | SUB | 54879003 | patrona chemická M12x110mm | kus | 14 | 14 |  |  |  | 21 | 0 | 0
PP |  | <null> |  |  | Plný popis: | --- | [14 empty] | ---
POL | {BC483A83-FCDF-4083-909B-7D21BAF0C242} | <item> | 65 | SUB | 54879091 | pouzdro síťové chemické kotvy D 12mm dl 1m | kus | 14 | 14 |  |  |  | 21 | 0 | 0
PP |  | <null> |  |  | Plný popis: | --- | [14 empty] | ---
POL | {89708D74-3556-468A-B5ED-78D75729240B} | <item> | 66 | SUB | 14550246 | profil ocelový svařovaný jakost S235 průřez čtvercový 50x50x3mm | t | 0.045 | 0.045 |  |  |  | 21 | 0 | 0
PP |  | <null> |  |  | Plný popis: | --- | [14 empty] | ---
POL | {70E20A18-84E9-48BE-97E3-E87B59A030E9} | <item> | 67 | SUB | 998767101 | Přesun hmot pro zámečnické konstrukce stanovený z hmotnosti přesunovaného materiálu vodorovná dopravní vzdálenost do 50 m základní v objektech výšky do 6 m | t | 0.682 | 0.682 |  |  | https://podminky.urs.cz/item/CS_URS_2025_02/998767101 | 21 | 0 | 0
PP |  | <null> |  |  | Plný popis: | --- | [14 empty] | ---
POL | {2E6675B1-AF2F-4BE4-963A-29BB242604FC} | <item> | 83 | SUB | 767590190 | Montáž podlahových konstrukcí podlahových roštů, podlah připevněných Příplatek k cenám za vyřezání a úpravu otvoru | kus | 4 | 4 |  |  | https://podminky.urs.cz/item/CS_URS_2025_02/767590190 | 21 | 0 | 0
PP |  | <null> |  |  | Plný popis: | --- | [14 empty] | ---
POL | {8ED0B792-D049-4D59-843E-A62C3B8FD45B} | <item> | 84 | SUB | 767590830 | Demontáž podlahových konstrukcí šroubovaných , nýtovaných nebo svařovaných z desek | m2 | 5 | 5 |  |  | https://podminky.urs.cz/item/CS_URS_2025_02/767590830 | 21 | 0 | 0
PP |  | <null> |  |  | Plný popis: | --- | [14 empty] | ---
POL | {5B479E07-DD2F-4C8C-9210-45FFB552535F} | <item> | 96 | SUB | 767590122 | Montáž podlahových konstrukcí podlahových roštů, podlah připevněných svařováním | m2 | 4.8 | 4.8 |  |  | https://podminky.urs.cz/item/CS_URS_2025_02/767590122 | 21 | 0 | 0
PP |  | <null> |  |  | Plný popis: | --- | [14 empty] | ---
POL | {63D56ED4-76E6-4568-9857-CA65BDD346D4} | <item> | 97 | SUB | 13611306 | plech ocelový černý žebrovaný S235JR slza tl 5mm tabule | t | 0.307 | 0.307 |  |  |  | 21 | 0 | 0
PP |  | <null> |  |  | Plný popis: | --- | [14 empty] | ---
POL | {D851D8FE-D20A-41FC-B2B9-2D96741A51B7} | <item> | 98 | SUB | 13011026 | ocel profilová jakost S235JR (11 375) průřez UPE 80 | t | 0.154 | 0.154 |  |  |  | 21 | 0 | 0
PP |  | <null> |  |  | Plný popis: | --- | [14 empty] | ---
POL | {8D8A8F53-EFCC-4D93-9FE3-92DAE32A65F8} | <item> | 99 | SUB | 31327500 | pletivo drátěné plastifikované se čtvercovými oky 50/2,2mm v 1000mm | m | 2 | 2 |  |  |  | 21 | 0 | 0
PP |  | <null> |  |  | Plný popis: | --- | [14 empty] | ---
POL | {5BAEBCCB-0AB3-4B97-AEE2-8F9347EDEF20} | <item> | 100 | SUB | 31324826 | napínák na drát bavoletu povrchová úprava žár. zinek | kus | 1 | 1 |  |  |  | 21 | 0 | 0
PP |  | <null> |  |  | Plný popis: | --- | [14 empty] | ---
POL | {AE1C7591-51BE-43C5-B7D4-A47F2811C1BD} | <item> | 101 | SUB | 15619201 | drát poplastovaný kruhový vázací 2,0mm | m | 20 | 20 |  |  |  | 21 | 0 | 0
PP |  | <null> |  |  | Plný popis: | --- | [14 empty] | ---
POL | {5AAC81D0-2ECA-46A0-A43A-857E16F8C7FB} | <item> | 102 | SUB | 55341322 | dveře jednokřídlé ocelové interierové plné 800x1970mm | kus | 1 | 1 |  |  |  | 21 | 0 | 0
PP |  | <null> |  |  | Plný popis: | --- | [14 empty] | ---
POL | {7EF0FEB0-A85F-445A-9541-41748F38DD52} | <item> | 103 | SUB | 54914123 | dveřní kování interiérové rozetové klika/klika | kus | 1 | 1 |  |  |  | 21 | 0 | 0
PP |  | <null> |  |  | Plný popis: | --- | [14 empty] | ---
POL | {7CE6AEF1-717D-472B-A0BC-21E418E8F522} | <item> | 105 | SUB | 54932002 | závěs dveřní seřiditelný D 20mm | 100 kus | 0.03 | 0.03 |  |  |  | 21 | 0 | 0
PP |  | <null> |  |  | Plný popis: | --- | [14 empty] | ---
POL | {FE2794F6-F19D-47B2-ABAC-4BD418169612} | <item> | 106 | SUB | 13814193 | plech hladký Pz jakost DX51+Z275 tl 1mm tabule | t | 0.01 | 0.01 |  |  |  | 21 | 0 | 0
PP |  | <null> |  |  | Plný popis: | --- | [14 empty] | ---
<null>
S/Pripojení_TECH/SO05-1/PSV/783 |  | 5 |  | Oddíl |  | 783: Dokoncovací práce - nátery |  |  |  |  | 0 |  |  | 0 | 0
POL | {B7C5A946-A6D6-4078-B322-2BE9C0C69DD2} | <item> | 68 | SUB | 783301311 | Příprava podkladu zámečnických konstrukcí před provedením nátěru odmaštění odmašťovačem vodou ředitelným | m2 | 14.6 | 14.6 |  |  | https://podminky.urs.cz/item/CS_URS_2025_02/783301311 | 21 | 0 | 0
PP |  | <null> |  |  | Plný popis: | --- | [14 empty] | ---
POL | {39640871-8B11-4F71-BB5F-60F47230347E} | <item> | 69 | SUB | 783314203 | Základní antikorozní nátěr zámečnických konstrukcí jednonásobný syntetický samozákladující | m2 | 14.6 | 14.6 |  |  | https://podminky.urs.cz/item/CS_URS_2025_02/783314203 | 21 | 0 | 0
PP |  | <null> |  |  | Plný popis: | --- | [14 empty] | ---
POL | {50B1DDBF-510C-4399-8960-D73460EC652E} | <item> | 70 | SUB | 783317101 | Krycí nátěr (email) zámečnických konstrukcí jednonásobný syntetický standardní | m2 | 14.6 | 14.6 |  |  | https://podminky.urs.cz/item/CS_URS_2025_02/783317101 | 21 | 0 | 0
PP |  | <null> |  |  | Plný popis: | --- | [14 empty] | ---
POL | {10BA3B06-3F7F-4994-A022-029CB633B127} | <item> | 71 | SUB | 783601713 | Příprava podkladu armatur a kovových potrubí před provedením nátěru potrubí do DN 50 mm odmaštěním, odmašťovačem vodou ředitelným | m | 27 | 27 |  |  | https://podminky.urs.cz/item/CS_URS_2025_02/783601713 | 21 | 0 | 0
PP |  | <null> |  |  | Plný popis: | --- | [14 empty] | ---
POL | {613A1D98-E14E-41EA-BB89-05B4824CC325} | <item> | 72 | SUB | 783601731 | Příprava podkladu armatur a kovových potrubí před provedením nátěru potrubí přes DN 50 do DN 100 mm odmaštěním, odmašťovačem vodou ředitelným | m | 2 | 2 |  |  | https://podminky.urs.cz/item/CS_URS_2025_02/783601731 | 21 | 0 | 0
PP |  | <null> |  |  | Plný popis: | --- | [14 empty] | ---
POL | {5274FAAB-3634-4466-AA11-CBFA7FAD78E0} | <item> | 73 | SUB | 783617613 | Krycí nátěr (email) armatur a kovových potrubí potrubí do DN 50 mm dvojnásobný syntetický samozákladující | m | 27 | 27 |  |  | https://podminky.urs.cz/item/CS_URS_2025_02/783617613 | 21 | 0 | 0
PP |  | <null> |  |  | Plný popis: | --- | [14 empty] | ---
POL | {5DE6E16F-915B-4FC1-B398-494E43B501F9} | <item> | 74 | SUB | 783617633 | Krycí nátěr (email) armatur a kovových potrubí potrubí přes DN 50 do DN 100 mm dvojnásobný syntetický samozákladující | m | 2 | 2 |  |  | https://podminky.urs.cz/item/CS_URS_2025_02/783617633 | 21 | 0 | 0
PP |  | <null> |  |  | Plný popis: | --- | [14 empty] | ---
<null>
S/Pripojení_TECH/SO05-1/VRN |  | 4 |  | Skupina |  | VRN: Vedlejší rozpoctové náklady |  |  |  |  | 0 |  |  | 0 | 0
S/Pripojení_TECH/SO05-1/VRN/VRN1 |  | 5 |  | Oddíl |  | VRN1: Pruzkumné, geodetické a projektové práce |  |  |  |  | 0 |  |  | 0 | 0
POL | {B96EB69A-762C-4BB4-B589-3B47F09FB86D} | <item> | 77 | SUB | 013244000 | Dokumentace pro provádění stavby | … | 1 | 1 |  |  | https://podminky.urs.cz/item/CS_URS_2025_02/013244000 | 21 | 0 | 0
PP |  | <null> |  |  | Plný popis: | --- | [14 empty] | ---
POL | {C49087B6-3DCB-4C77-A253-23089B05AD39} | <item> | 78 | SUB | 013254000 | Dokumentace skutečného provedení stavby | … | 1 | 1 |  |  | https://podminky.urs.cz/item/CS_URS_2025_02/013254000 | 21 | 0 | 0
PP |  | <null> |  |  | Plný popis: | --- | [14 empty] | ---
<null>
S/Pripojení_TECH/SO05-1/VRN/VRN7 |  | 5 |  | Oddíl |  | VRN7: Provozní vlivy |  |  |  |  | 0 |  |  | 0 | 0
POL | {3F0BBED1-0AB4-424A-88A8-ED722BE62F25} | <item> | 79 | SUB | 071002000 | Provoz investora, třetích osob - ČUS | … | 1 | 1 |  |  | https://podminky.urs.cz/item/CS_URS_2025_02/071002000 | 21 | 0 | 0
PP |  | <null> |  |  | Plný popis: | --- | [14 empty] | ---
<null>
S/Pripojení_TECH/SO05-2 |  | 3 |  | Podobjekt |  | SO05-2: Elektroinstalace a M+R (CUS) |  |  |  |  | 0 |  |  | 0 | 0
S/Pripojení_TECH/SO05-2/742-01 |  | 4 |  | Skupina |  | 742-01: Komponenty |  |  |  |  | 0 |  |  | 0 | 0
S/Pripojení_TECH/SO05-2/742-01/742-01. |  | 5 |  | Oddíl |  | 742-01.: Komponenty |  |  |  |  | 0 |  |  | 0 | 0
POL | {BAEDC02A-543E-457B-B813-A5F34A63B2A0} | <item> | 17 | SUB | 74299093R | Připojení M+R PS na nadřazené CD, vizualizace, zprovoznění | hod | 8 | 8 |  |  |  | 21 | 0 | 0
PP |  | <null> |  |  | Plný popis: | --- | [14 empty] | ---
<null>
S/Pripojení_TECH/SO05-2/HSV |  | 4 |  | Skupina |  | HSV: Práce a dodávky HSV |  |  |  |  | 0 |  |  | 0 | 0
S/Pripojení_TECH/SO05-2/HSV/6 |  | 5 |  | Oddíl |  | 6: Úpravy povrchu, podlahy a osazování výplní |  |  |  |  | 0 |  |  | 0 | 0
POL | {B245A813-B919-4F9F-B0CB-D2157091E45B} | <item> | 22 | SUB | 611491130R | Stavební práce pomocné (začištění, tmelení, pěnění, oprava omítek, apod.) | m2 | 1 | 1 |  |  |  | 21 | 0 | 0
PP |  | <null> |  |  | Plný popis: | --- | [14 empty] | ---
POL | {A3B1EA79-E76F-4A30-8284-532D40D103EA} | <item> | 23 | SUB | 23170003 | pěna montážní PUR protipožární jednosložková | litr | 1 | 1 |  |  |  | 21 | 0 | 0
PP |  | <null> |  |  | Plný popis: | --- | [14 empty] | ---
POL | {26CBB908-24CB-4C1E-AEAD-49EB64370A1B} | <item> | 24 | SUB | 23153003 | tmel akrylátový disperzní dilatační | litr | 1 | 1 |  |  |  | 21 | 0 | 0
PP |  | <null> |  |  | Plný popis: | --- | [14 empty] | ---
<null>
S/Pripojení_TECH/SO05-2/HSV/9 |  | 5 |  | Oddíl |  | 9: Ostatní konstrukce a práce, bourání |  |  |  |  | 0 |  |  | 0 | 0
POL | {10F86177-55E0-47A0-B555-9DD2752DCC1B} | <item> | 25 | SUB | 977131116 | Vrty příklepovými vrtáky do cihelného zdiva nebo prostého betonu průměru přes 16 do 20 mm | m | 1.2 | 1.2 |  |  | https://podminky.urs.cz/item/CS_URS_2025_02/977131116 | 21 | 0 | 0
PP |  | <null> |  |  | Plný popis: | --- | [14 empty] | ---
<null>
S/Pripojení_TECH/SO05-2/HZS |  | 4 |  | Skupina |  | HZS: Hodinové zúctovací sazby |  |  |  |  | 0 |  |  | 0 | 0
S/Pripojení_TECH/SO05-2/HZS/36-M |  | 5 |  | Oddíl |  | 36-M: Montáž prov.,mer. a regul. zarízení |  |  |  |  | 0 |  |  | 0 | 0
POL | {70B74201-1DA9-48A7-8EF4-102E7C9EEFB3} | <item> | 1 | SUB | HZS3231 | Hodinové zúčtovací sazby montáží technologických zařízení na stavebních objektech montér měřících a regulačních zařízení | hod | 8 | 8 |  |  | https://podminky.urs.cz/item/CS_URS_2025_02/HZS3231 | 21 | 0 | 0
PP |  | <null> |  |  | Plný popis: | --- | [14 empty] | ---
POL | {E1A88485-FC7A-4810-A34F-AFB84F0E8C53} | <item> | 2 | SUB | HZS3131 | Hodinové zúčtovací sazby montáží technologických zařízení při externích montážích elektromontér VN a VVN | hod | 8 | 8 |  |  | https://podminky.urs.cz/item/CS_URS_2025_02/HZS3131 | 21 | 0 | 0
PP |  | <null> |  |  | Plný popis: | --- | [14 empty] | ---
<null>
S/Pripojení_TECH/SO05-2/PSV |  | 4 |  | Skupina |  | PSV: Práce a dodávky PSV |  |  |  |  | 0 |  |  | 0 | 0
S/Pripojení_TECH/SO05-2/PSV/741 |  | 5 |  | Oddíl |  | 741: Elektroinstalace - silnoproud |  |  |  |  | 0 |  |  | 0 | 0
POL | {5BA00535-68BB-4C7A-A6C0-4D70373E4073} | <item> | 5 | SUB | 741810001 | Zkoušky a prohlídky elektrických rozvodů a zařízení celková prohlídka a vyhotovení revizní zprávy pro objem montážních prací do 100 tis. Kč | kus | 1 | 1 |  |  | https://podminky.urs.cz/item/CS_URS_2025_02/741810001 | 21 | 0 | 0
PP |  | <null> |  |  | Plný popis: | --- | [14 empty] | ---
POL | {70A47036-D3AA-4D50-AD3C-F217DE49306C} | <item> | 6 | SUB | 741113811 | Demontáž elektroinstalačních krabic nástěnných plastových kruhových nebo čtyřhranných | kus | 1 | 1 |  |  | https://podminky.urs.cz/item/CS_URS_2025_02/741113811 | 21 | 0 | 0
PP |  | <null> |  |  | Plný popis: | --- | [14 empty] | ---
POL | {A983F13D-0A2D-4CFB-8282-CFF09FA22292} | <item> | 7 | SUB | 741210003 | Montáž rozvodnic oceloplechových nebo plastových bez zapojení vodičů běžných, hmotnosti do 100 kg | kus | 1 | 1 |  |  | https://podminky.urs.cz/item/CS_URS_2025_02/741210003 | 21 | 0 | 0
PP |  | <null> |  |  | Plný popis: | --- | [14 empty] | ---
POL | {929B1894-5983-4891-B75A-5BEC1A8841A1} | <item> | 8 | SUB | 34571034R | rozvaděč elektro a MaR kovový vnitřní pro KPS 600x400x250mm (součást dodávky KPS) | kus | 1 | 1 |  |  |  | 21 | 0 | 0
PP |  | <null> |  |  | Plný popis: | --- | [14 empty] | ---
POL | {23796F8E-B278-4028-8BD3-8B1F096E0A42} | <item> | 10 | SUB | 741122122 | Montáž kabelů měděných bez ukončení uložených v trubkách zatažených plných kulatých nebo bezhalogenových (např. CYKY, CYKFY) počtu a průřezu žil 3x1,5 až 6 mm2 | m | 60 | 60 |  |  | https://podminky.urs.cz/item/CS_URS_2025_02/741122122 | 21 | 0 | 0
PP |  | <null> |  |  | Plný popis: | --- | [14 empty] | ---
POL | {AE910777-41A8-4600-8B08-941E906B73A2} | <item> | 11 | SUB | 34111030 | kabel instalační jádro Cu plné izolace PVC plášť PVC 450/750V (CYKY) 3x1,5mm2 | m | 34.5 | 34.5 |  |  |  | 21 | 0 | 0
PP |  | <null> |  |  | Plný popis: | --- | [14 empty] | ---
VV |  | <null> |  |  | Výkaz výměr: | 30*1,15 'Přepočtené koeficientem množství |  |  | 34.5
<null>
POL | {85AB72E6-93D4-4318-9935-AFCA6FDAD42D} | <item> | 12 | SUB | 741110511 | Montáž lišt a kanálků elektroinstalačních se spojkami, ohyby a rohy a s nasunutím do krabic vkládacích s víčkem, šířky do 60 mm | m | 40 | 40 |  |  | https://podminky.urs.cz/item/CS_URS_2025_02/741110511 | 21 | 0 | 0
PP |  | <null> |  |  | Plný popis: | --- | [14 empty] | ---
POL | {25457A36-F42A-4665-978D-E2C63C980FE2} | <item> | 13 | SUB | 34571014 | lišta elektroinstalační vkládací hranatá bezhalogenová 20x20mm | m | 42 | 42 |  |  |  | 21 | 0 | 0
PP |  | <null> |  |  | Plný popis: | --- | [14 empty] | ---
VV |  | <null> |  |  | Výkaz výměr: | 40*1,05 'Přepočtené koeficientem množství |  |  | 42
<null>
POL | {413B146B-9379-4C03-92DD-D64670F26F17} | <item> | 14 | SUB | 741910301 | Montáž roštů a lávek pro volné i pevné uložení kabelů bez podkladových desek a osazení úchytných prvků typových se stojinou, výložníky a odbočkami pozinkovaných nástěnných nebo závěsných jednostranných | m | 6 | 6 |  |  | https://podminky.urs.cz/item/CS_URS_2025_02/741910301 | 21 | 0 | 0
PP |  | <null> |  |  | Plný popis: | --- | [14 empty] | ---
POL | {29AB6B26-8611-4020-9FB6-5ECA789C753B} | <item> | 15 | SUB | 34575603 | žlab kabelový drátěný ŽZ v do 60mm š do 150mm | m | 6 | 6 |  |  |  | 21 | 0 | 0
PP |  | <null> |  |  | Plný popis: | --- | [14 empty] | ---
POL | {8DAA079B-9ECE-4391-A877-7568C64C7969} | <item> | 16 | SUB | 998741101 | Přesun hmot pro silnoproud stanovený z hmotnosti přesunovaného materiálu vodorovná dopravní vzdálenost do 50 m základní v objektech výšky do 6 m | t | 0.064 | 0.064 |  |  | https://podminky.urs.cz/item/CS_URS_2025_02/998741101 | 21 | 0 | 0
PP |  | <null> |  |  | Plný popis: | --- | [14 empty] | ---
POL | {7AA01E05-33D6-48D6-BB0C-97CBA320A771} | <item> | 26 | SUB | 741320101 | Montáž jističů se zapojením vodičů jednopólových nn do 25 A bez krytu | kus | 1 | 1 |  |  | https://podminky.urs.cz/item/CS_URS_2025_02/741320101 | 21 | 0 | 0
PP |  | <null> |  |  | Plný popis: | --- | [14 empty] | ---
POL | {7DD47EF7-1790-43D2-894D-B35880B58D2B} | <item> | 27 | SUB | 35822117 | jistič 1-pólový 10 A vypínací charakteristika C vypínací schopnost 10 kA | kus | 1 | 1 |  |  |  | 21 | 0 | 0
PP |  | <null> |  |  | Plný popis: | --- | [14 empty] | ---
POL | {2414F56A-5A35-45CA-9E42-7724136D8A25} | <item> | 28 | SUB | 34141028 | vodič propojovací flexibilní jádro Cu lanované izolace PVC 450/750V (H07V-K) 1x10mm2 | m | 34.5 | 34.5 |  |  |  | 21 | 0 | 0
PP |  | <null> |  |  | Plný popis: | --- | [14 empty] | ---
POL | {499924DB-F0E2-4ADA-B9CA-2DA342813229} | <item> | 32 | SUB | 741311005R | Montáž čidlo teplotní nástěnné venkovní se zapojením vodičů (čidlo součást dodávky ŘS KPS) | kus | 1 | 1 |  |  |  | 21 | 0 | 0
PP |  | <null> |  |  | Plný popis: | --- | [14 empty] | ---
<null>
S/Pripojení_TECH/SO05-2/PSV/742 |  | 5 |  | Oddíl |  | 742: Elektroinstalace - slaboproud |  |  |  |  | 0 |  |  | 0 | 0
POL | {57FFFF8D-218A-4F34-9DD7-8A63A7D5937A} | <item> | 20 | SUB | 742991140R | Kusová zkouška rozvaděče | kus | 1 | 1 |  |  |  | 21 | 0 | 0
PP |  | <null> |  |  | Plný popis: | --- | [14 empty] | ---
POL | {AC3EC259-046A-4B35-AFC2-7106486AAF03} | <item> | 29 | SUB | 742121001 | Montáž kabelů sdělovacích pro vnitřní rozvody počtu žil do 15 | m | 10 | 10 |  |  | https://podminky.urs.cz/item/CS_URS_2025_02/742121001 | 21 | 0 | 0
PP |  | <null> |  |  | Plný popis: | --- | [14 empty] | ---
POL | {155F87E3-CB2F-410A-91A9-1101AD1ED513} | <item> | 30 | SUB | 34121233 | kabel sdělovací stíněný laminovanou Al fólií s příložným Cu drátem jádro Cu plné izolace PVC plášť PVC 300V (J-Y(St)Y…Lg) 2x2x0,8mm2 | m | 12 | 12 |  |  |  | 21 | 0 | 0
PP |  | <null> |  |  | Plný popis: | --- | [14 empty] | ---
VV |  | <null> |  |  | Výkaz výměr: | 10*1,2 'Přepočtené koeficientem množství |  |  | 12
<null>
POL | {5C06CA5E-E1A8-40BD-A5BA-51B18C8E0E55} | <item> | 31 | SUB | 998742101 | Přesun hmot pro slaboproud stanovený z hmotnosti přesunovaného materiálu vodorovná dopravní vzdálenost do 50 m základní v objektech výšky do 6 m | t | 0.001 | 0.001 |  |  | https://podminky.urs.cz/item/CS_URS_2025_02/998742101 | 21 | 0 | 0
PP |  | <null> |  |  | Plný popis: | --- | [14 empty] | ---
<null>
S/Pripojení_TECH/SO05-2/PSV/749 |  | 5 |  | Oddíl |  | 749: Elektromontáže - ostatní práce a konstrukce |  |  |  |  | 0 |  |  | 0 | 0
POL | {4F555A21-38A2-4D41-A6F7-183028EC2B5E} | <item> | 21 | SUB | 749915300R | Úprava stávající elektroinstalace - napojení ve stáv.rozvaděči | soubor | 1 | 1 |  |  |  | 21 | 0 | 0
PP |  | <null> |  |  | Plný popis: | --- | [14 empty] | ---
<null>
S/Pripojení_TECH/SO05-2/VRN |  | 4 |  | Skupina |  | VRN: Vedlejší rozpoctové náklady |  |  |  |  | 0 |  |  | 0 | 0
S/Pripojení_TECH/SO05-2/VRN/VRN1 |  | 5 |  | Oddíl |  | VRN1: Pruzkumné, geodetické a projektové práce |  |  |  |  | 0 |  |  | 0 | 0
POL | {008505A6-7D79-4DCF-B8F0-5DFA60029944} | <item> | 3 | SUB | 013244000 | Dokumentace pro provádění stavby | … | 1 | 1 |  |  | https://podminky.urs.cz/item/CS_URS_2025_02/013244000 | 21 | 0 | 0
PP |  | <null> |  |  | Plný popis: | --- | [14 empty] | ---
POL | {81DAAF4A-4A32-404A-9715-88D07A03E7D9} | <item> | 4 | SUB | 013254000 | Dokumentace skutečného provedení stavby | … | 1 | 1 |  |  | https://podminky.urs.cz/item/CS_URS_2025_02/013254000 | 21 | 0 | 0
PP |  | <null> |  |  | Plný popis: | --- | [14 empty] | ---
<null>
S/Pripojení_TECH/SO06-1 |  | 3 |  | Podobjekt |  | SO06-1: Technologická cást (HPS TS) |  |  |  |  | 0 |  |  | 0 | 0
S/Pripojení_TECH/SO06-1/HSV |  | 4 |  | Skupina |  | HSV: Práce a dodávky HSV |  |  |  |  | 0 |  |  | 0 | 0
S/Pripojení_TECH/SO06-1/HSV/9 |  | 5 |  | Oddíl |  | 9: Ostatní konstrukce a práce, bourání |  |  |  |  | 0 |  |  | 0 | 0
POL | {EDB86B9A-781A-449F-B403-1C4E5B46EA67} | <item> | 61 | SUB | 952901110R | Požární dohled | hod | 24 | 24 |  |  |  | 21 | 0 | 0
PP |  | <null> |  |  | Plný popis: | --- | [14 empty] | ---
POL | {5A3C29D6-362A-412B-AFDE-842117AC8990} | <item> | 62 | SUB | 952902021 | Čištění budov při provádění oprav a udržovacích prací podlah hladkých zametením | m2 | 72 | 72 |  |  | https://podminky.urs.cz/item/CS_URS_2025_02/952902021 | 21 | 0 | 0
PP |  | <null> |  |  | Plný popis: | --- | [14 empty] | ---
POL | {D19197F7-4CD8-470C-89AA-56783924FEF8} | <item> | 63 | SUB | 952902031 | Čištění budov při provádění oprav a udržovacích prací podlah hladkých omytím | m2 | 36 | 36 |  |  | https://podminky.urs.cz/item/CS_URS_2025_02/952902031 | 21 | 0 | 0
PP |  | <null> |  |  | Plný popis: | --- | [14 empty] | ---
POL | {540B986E-4447-46CE-A231-66B1D6F9AC57} | <item> | 64 | SUB | 941211111 | Lešení řadové rámové lehké pracovní s podlahami s provozním zatížením tř. 3 do 200 kg/m2 šířky tř. SW06 od 0,6 do 0,9 m výšky do 10 m montáž | m2 | 22 | 22 |  |  | https://podminky.urs.cz/item/CS_URS_2025_02/941211111 | 21 | 0 | 0
PP |  | <null> |  |  | Plný popis: | --- | [14 empty] | ---
POL | {0758A6F8-2C7E-4179-A726-EE115D85474A} | <item> | 65 | SUB | 941211211 | Lešení řadové rámové lehké pracovní s podlahami s provozním zatížením tř. 3 do 200 kg/m2 šířky tř. SW06 od 0,6 do 0,9 m výšky do 10 m příplatek za každý den použití | m2 | 616 | 616 |  |  | https://podminky.urs.cz/item/CS_URS_2025_02/941211211 | 21 | 0 | 0
PP |  | <null> |  |  | Plný popis: | --- | [14 empty] | ---
POL | {3B2527A8-468E-4077-A324-D94F3E0FBC19} | <item> | 66 | SUB | 941211811 | Lešení řadové rámové lehké pracovní s podlahami s provozním zatížením tř. 3 do 200 kg/m2 šířky tř. SW06 od 0,6 do 0,9 m výšky do 10 m demontáž | m2 | 22 | 22 |  |  | https://podminky.urs.cz/item/CS_URS_2025_02/941211811 | 21 | 0 | 0
PP |  | <null> |  |  | Plný popis: | --- | [14 empty] | ---
<null>
S/Pripojení_TECH/SO06-1/M |  | 4 |  | Skupina |  | M: Práce a dodávky M |  |  |  |  | 0 |  |  | 0 | 0
S/Pripojení_TECH/SO06-1/M/23-M |  | 5 |  | Oddíl |  | 23-M: Montáže potrubí |  |  |  |  | 0 |  |  | 0 | 0
POL | {C9D0421E-440B-4652-A047-35828731DE70} | <item> | 28 | SUB | 230021008 | Montáž trubních dílů přivařovacích hmotnosti do 1 kg tř. 11 až 13 Ø 22 mm, tl. 2,6 mm | kus | 2 | 2 |  |  | https://podminky.urs.cz/item/CS_URS_2025_02/230021008 | 21 | 0 | 0
PP |  | <null> |  |  | Plný popis: | --- | [14 empty] | ---
POL | {35E55250-37D5-44C0-8CEC-52E2E6B35AE3} | <item> | 29 | SUB | 4223390230R | kulový kohout varný, se zátkou DN 15 PN 40 | kus | 2 | 2 |  |  |  | 21 | 0 | 0
PP |  | <null> |  |  | Plný popis: | --- | [14 empty] | ---
POL | {E545F80E-6840-4879-9B42-8597D8E2DBCC} | <item> | 35 | SUB | 230024077 | Montáž trubních dílů přivařovacích hmotnosti přes 10 do 50 kg tř. 11 až 13 Ø 133 mm, tl. 4,5 mm | kus | 2 | 2 |  |  | https://podminky.urs.cz/item/CS_URS_2025_02/230024077 | 21 | 0 | 0
PP |  | <null> |  |  | Plný popis: | --- | [14 empty] | ---
POL | {09C28CF4-C037-49E2-8FA7-188E2E5EFE28} | <item> | 36 | SUB | 4223390240R | kulový kohout varný DN 125 PN 25 | kus | 2 | 2 |  |  |  | 21 | 0 | 0
PP |  | <null> |  |  | Plný popis: | --- | [14 empty] | ---
POL | {9FC5FF9C-D920-4128-ABE7-866C95158433} | <item> | 88 | SUB | 230021026 | Montáž trubních dílů přivařovacích hmotnosti do 1 kg tř. 11 až 13 Ø 38 mm, tl. 2,6 mm | kus | 1 | 1 |  |  | https://podminky.urs.cz/item/CS_URS_2025_02/230021026 | 21 | 0 | 0
PP |  | <null> |  |  | Plný popis: | --- | [14 empty] | ---
POL | {99EB8858-F5E8-4D65-ACB8-D34FAEC25A91} | <item> | 89 | SUB | 55283803 | dno klenuté S235JR 33,7x3mm DN 25 | kus | 1 | 1 |  |  |  | 21 | 0 | 0
PP |  | <null> |  |  | Plný popis: | --- | [14 empty] | ---
POL | {578A2176-1BF1-40B0-9DFF-5DFB1990C25C} | <item> | 90 | SUB | 230021045 | Montáž trubních dílů přivařovacích hmotnosti do 1 kg tř. 11 až 13 Ø 60,3 mm, tl. 2,9 mm | kus | 1 | 1 |  |  | https://podminky.urs.cz/item/CS_URS_2025_02/230021045 | 21 | 0 | 0
PP |  | <null> |  |  | Plný popis: | --- | [14 empty] | ---
POL | {FA8C1556-1493-4C05-9F04-A33FB5B6568D} | <item> | 91 | SUB | 55283820 | dno klenuté S235JR PN16 60,3x3mm DN 50 | kus | 1 | 1 |  |  |  | 21 | 0 | 0
PP |  | <null> |  |  | Plný popis: | --- | [14 empty] | ---
<null>
S/Pripojení_TECH/SO06-1/PSV |  | 4 |  | Skupina |  | PSV: Práce a dodávky PSV |  |  |  |  | 0 |  |  | 0 | 0
S/Pripojení_TECH/SO06-1/PSV/713 |  | 5 |  | Oddíl |  | 713: Izolace tepelné |  |  |  |  | 0 |  |  | 0 | 0
POL | {3DCCDA33-9931-4FFC-A7F6-C3DE92401A8B} | <item> | 1 | SUB | 713463211 | Montáž izolace tepelné potrubí a ohybů tvarovkami nebo deskami potrubními pouzdry s povrchovou úpravou hliníkovou fólií (izolační materiál ve specifikaci) přelepenými samolepící hliníkovou páskou potrubí jednovrstvá D do 50 mm | m | 22 | 22 |  |  | https://podminky.urs.cz/item/CS_URS_2025_02/713463211 | 21 | 0 | 0
PP |  | <null> |  |  | Plný popis: | --- | [14 empty] | ---
POL | {6A1C5E44-74BC-4C51-9551-2EA934CAFDA4} | <item> | 3 | SUB | 63154001 | páska samolepící hliníková š 50mm dl 50m | m | 22 | 22 |  |  |  | 21 | 0 | 0
PP |  | <null> |  |  | Plný popis: | --- | [14 empty] | ---
POL | {9C39D3AC-1164-4711-A3A1-B8D1B41C43A4} | <item> | 4 | SUB | 713463212 | Montáž izolace tepelné potrubí a ohybů tvarovkami nebo deskami potrubními pouzdry s povrchovou úpravou hliníkovou fólií (izolační materiál ve specifikaci) přelepenými samolepící hliníkovou páskou potrubí jednovrstvá D přes 50 do 100 mm | m | 48 | 48 |  |  | https://podminky.urs.cz/item/CS_URS_2025_02/713463212 | 21 | 0 | 0
PP |  | <null> |  |  | Plný popis: | --- | [14 empty] | ---
POL | {EA8098DF-821D-44BE-8A1C-A8EEC00DF369} | <item> | 5 | SUB | 63154001 | páska samolepící hliníková š 50mm dl 50m | m | 48 | 48 |  |  |  | 21 | 0 | 0
PP |  | <null> |  |  | Plný popis: | --- | [14 empty] | ---
POL | {547C8634-F25D-41C6-840D-BAE939148158} | <item> | 7 | SUB | 713463213 | Montáž izolace tepelné potrubí a ohybů tvarovkami nebo deskami potrubními pouzdry s povrchovou úpravou hliníkovou fólií (izolační materiál ve specifikaci) přelepenými samolepící hliníkovou páskou potrubí jednovrstvá D přes 100 do 150 mm | m | 50 | 50 |  |  | https://podminky.urs.cz/item/CS_URS_2025_02/713463213 | 21 | 0 | 0
PP |  | <null> |  |  | Plný popis: | --- | [14 empty] | ---
POL | {FACF65A6-82AF-4385-A200-D7C5C9C8BD13} | <item> | 8 | SUB | 63154053 | pouzdro izolační potrubní z minerální vlny s Al fólií max. 250/100°C 140/80mm | m | 36.72 | 36.72 |  |  |  | 21 | 0 | 0
PP |  | <null> |  |  | Plný popis: | --- | [14 empty] | ---
VV |  | <null> |  |  | Výkaz výměr: | 36*1,02 'Přepočtené koeficientem množství |  |  | 36.72
<null>
POL | {EF453BF2-3281-461B-B2D9-D769073272AC} | <item> | 9 | SUB | 63154001 | páska samolepící hliníková š 50mm dl 50m | m | 50 | 50 |  |  |  | 21 | 0 | 0
PP |  | <null> |  |  | Plný popis: | --- | [14 empty] | ---
VV |  | <null> |  |  | Výkaz výměr: | 49,0196078431373*1,02 'Přepočtené koeficientem množství |  |  | 50
<null>
POL | {27574FE5-67D0-415D-9E0D-0651EE9EBEA5} | <item> | 10 | SUB | 998713101 | Přesun hmot pro izolace tepelné stanovený z hmotnosti přesunovaného materiálu vodorovná dopravní vzdálenost do 50 m s užitím mechanizace v objektech výšky do 6 m | t | 0.332 | 0.332 |  |  | https://podminky.urs.cz/item/CS_URS_2025_02/998713101 | 21 | 0 | 0
PP |  | <null> |  |  | Plný popis: | --- | [14 empty] | ---
POL | {80A3F3D4-9E1F-4B19-B568-0954671A34F1} | <item> | 43 | SUB | 713410874R.1 | Ekologická likvidace tepelné izolace a její demontáž | soubor | 1 | 1 |  |  |  | 21 | 0 | 0
PP |  | <null> |  |  | Plný popis: | --- | [14 empty] | ---
POL | {5D71CF0B-7661-4FBB-B402-65311B0BDFB4} | <item> | 54 | SUB | 63154532 | pouzdro izolační potrubní z minerální vlny s Al fólií max. 250/100°C 35/30mm | m | 4.2 | 4.2 |  |  |  | 21 | 0 | 0
PP |  | <null> |  |  | Plný popis: | --- | [14 empty] | ---
POL | {720C692F-45AD-401F-AC3F-5D9297DE94D2} | <item> | 55 | SUB | 63154604 | pouzdro izolační potrubní z minerální vlny s Al fólií max. 250/100°C 48/50mm | m | 18.9 | 18.9 |  |  |  | 21 | 0 | 0
PP |  | <null> |  |  | Plný popis: | --- | [14 empty] | ---
POL | {506F6B72-02F0-4F61-9950-A8AE92DF64EA} | <item> | 56 | SUB | 63154605 | pouzdro izolační potrubní z minerální vlny s Al fólií max. 250/100°C 60/50mm | m | 50.4 | 50.4 |  |  |  | 21 | 0 | 0
PP |  | <null> |  |  | Plný popis: | --- | [14 empty] | ---
POL | {01785BBC-207B-4E69-B30D-3487299BE003} | <item> | 57 | SUB | 63154035 | pouzdro izolační potrubní z minerální vlny s Al fólií max. 250/100°C 114/60mm | m | 14.7 | 14.7 |  |  |  | 21 | 0 | 0
PP |  | <null> |  |  | Plný popis: | --- | [14 empty] | ---
<null>
S/Pripojení_TECH/SO06-1/PSV/721 |  | 5 |  | Oddíl |  | 721: Zdravotechnika - vnitrní kanalizace |  |  |  |  | 0 |  |  | 0 | 0
POL | {68721ED1-97EB-4D81-8664-5C1C50317E36} | <item> | 79 | SUB | 721910943 | Pročištění podlahových vpustí do DN 70 | kus | 1 | 1 |  |  | https://podminky.urs.cz/item/CS_URS_2025_02/721910943 | 21 | 0 | 0
PP |  | <null> |  |  | Plný popis: | --- | [14 empty] | ---
<null>
S/Pripojení_TECH/SO06-1/PSV/722 |  | 5 |  | Oddíl |  | 722: Zdravotechnika - vnitrní vodovod |  |  |  |  | 0 |  |  | 0 | 0
POL | {5604A84B-856F-40F7-9BD9-A90CE4F2DE43} | <item> | 80 | SUB | 722130901 | Opravy vodovodního potrubí z ocelových trubek pozinkovaných závitových zazátkování vývodu | kus | 2 | 2 |  |  | https://podminky.urs.cz/item/CS_URS_2025_02/722130901 | 21 | 0 | 0
PP |  | <null> |  |  | Plný popis: | --- | [14 empty] | ---
POL | {A9DDCCBB-F4D5-49B6-9009-9E59B68B02BF} | <item> | 81 | SUB | 722130913 | Opravy vodovodního potrubí z ocelových trubek pozinkovaných závitových přeřezání ocelové trubky do DN 25 | kus | 1 | 1 |  |  | https://podminky.urs.cz/item/CS_URS_2025_02/722130913 | 21 | 0 | 0
PP |  | <null> |  |  | Plný popis: | --- | [14 empty] | ---
POL | {B1899C44-CDCB-4289-ACEE-F25B3F422456} | <item> | 82 | SUB | 722131932 | Opravy vodovodního potrubí z ocelových trubek pozinkovaných závitových propojení dosavadního potrubí DN 20 | kus | 1 | 1 |  |  | https://podminky.urs.cz/item/CS_URS_2025_02/722131932 | 21 | 0 | 0
PP |  | <null> |  |  | Plný popis: | --- | [14 empty] | ---
POL | {445E94B2-5219-40E6-A75D-E554B6D3BA93} | <item> | 83 | SUB | 722175023 | Potrubí z trubek polypropylenových spojovaných svařováním z jednovrstvého PP-RCT S4 (PN 10) D 25/2,8 | m | 14 | 14 |  |  | https://podminky.urs.cz/item/CS_URS_2025_02/722175023 | 21 | 0 | 0
PP |  | <null> |  |  | Plný popis: | --- | [14 empty] | ---
POL | {DD2FFCB2-4B41-415D-8ABE-90C4EAA4AC59} | <item> | 84 | SUB | 722182012 | Podpůrný žlab pro potrubí průměru D 25 | m | 14 | 14 |  |  | https://podminky.urs.cz/item/CS_URS_2025_02/722182012 | 21 | 0 | 0
PP |  | <null> |  |  | Plný popis: | --- | [14 empty] | ---
POL | {87223421-A578-44C0-8AC1-D103CDED910A} | <item> | 85 | SUB | 998722101 | Přesun hmot pro vnitřní vodovod stanovený z hmotnosti přesunovaného materiálu vodorovná dopravní vzdálenost do 50 m základní v objektech výšky do 6 m | t | 0.02 | 0.02 |  |  | https://podminky.urs.cz/item/CS_URS_2025_02/998722101 | 21 | 0 | 0
PP |  | <null> |  |  | Plný popis: | --- | [14 empty] | ---
POL | {CC583ECE-E7EE-451E-8A36-F5D8DAF051B5} | <item> | 92 | SUB | 722232044 | Armatury se dvěma závity kulové kohouty PN 42 do 185 °C přímé vnitřní závit G 3/4" | kus | 1 | 1 |  |  | https://podminky.urs.cz/item/CS_URS_2025_02/722232044 | 21 | 0 | 0
PP |  | <null> |  |  | Plný popis: | --- | [14 empty] | ---
POL | {095B1DCF-A102-48B6-A457-FA5EBD613918} | <item> | 95 | SUB | 722229102 | Armatury s jedním závitem montáž vodovodních armatur s jedním závitem ostatních typů G 3/4" | kus | 1 | 1 |  |  | https://podminky.urs.cz/item/CS_URS_2025_02/722229102 | 21 | 0 | 0
PP |  | <null> |  |  | Plný popis: | --- | [14 empty] | ---
POL | {41C6A3A0-BEF2-4F32-89BB-160883C39CFD} | <item> | 96 | SUB | 55111855 | ventil zahradní mosazný bez hadicové přípojky 3/4" | kus | 1 | 1 |  |  |  | 21 | 0 | 0
PP |  | <null> |  |  | Plný popis: | --- | [14 empty] | ---
POL | {C93D50B6-B439-4AE8-9D96-27132BFAEF7E} | <item> | 97 | SUB | 722232502 | Armatury se dvěma závity potrubní oddělovače vnější závit PN 10 do 65 °C G 3/4" | kus | 1 | 1 |  |  | https://podminky.urs.cz/item/CS_URS_2025_02/722232502 | 21 | 0 | 0
PP |  | <null> |  |  | Plný popis: | --- | [14 empty] | ---
POL | {8257C8DF-1584-4E77-8CBD-382E8A7B3134} | <item> | 107 | SUB | 722290226 | Zkoušky, proplach a desinfekce vodovodního potrubí zkoušky těsnosti vodovodního potrubí závitového do DN 50 | m | 14 | 14 |  |  | https://podminky.urs.cz/item/CS_URS_2024_01/722290226 | 21 | 0 | 0
PP |  | <null> |  |  | Plný popis: | --- | [14 empty] | ---
POL | {2F397537-3E93-46AC-9F2B-CC0075FAD673} | <item> | 121 | SUB | 722181212 | Ochrana potrubí termoizolačními trubicemi z pěnového polyetylenu PE přilepenými v příčných a podélných spojích, tloušťky izolace do 6 mm, vnitřního průměru izolace DN přes 22 do 32 mm | m | 14 | 14 |  |  | https://podminky.urs.cz/item/CS_URS_2025_02/722181212 | 21 | 0 | 0
PP |  | <null> |  |  | Plný popis: | --- | [14 empty] | ---
<null>
S/Pripojení_TECH/SO06-1/PSV/731 |  | 5 |  | Oddíl |  | 731: Ústrední vytápení - kotelny |  |  |  |  | 0 |  |  | 0 | 0
POL | {234FD8F9-1316-4E25-B3CE-973CC897DD88} | <item> | 53 | SUB | 731200826 | Demontáž kotlů ocelových na kapalná nebo plynná paliva, o výkonu přes 40 do 60 kW | kus | 3 | 3 |  |  | https://podminky.urs.cz/item/CS_URS_2025_02/731200826 | 21 | 0 | 0
PP |  | <null> |  |  | Plný popis: | --- | [14 empty] | ---
POL | {0844A665-19AD-43EB-8C77-6F73D7A93B65} | <item> | 108 | SUB | 731341140 | Hadice napouštěcí pryžové Ø 20/28 | m | 10 | 10 |  |  | https://podminky.urs.cz/item/CS_URS_2025_01/731341140 | 21 | 0 | 0
PP |  | <null> |  |  | Plný popis: | --- | [14 empty] | ---
<null>
S/Pripojení_TECH/SO06-1/PSV/732 |  | 5 |  | Oddíl |  | 732: Ústrední vytápení - strojovny |  |  |  |  | 0 |  |  | 0 | 0
POL | {C10AFDCB-0B17-4AA8-9AA0-BD444A077B72} | <item> | 44 | SUB | 732100101R | Tlaková a topná zkouška | h | 72 | 72 |  |  |  | 21 | 0 | 0
PP |  | <null> |  |  | Plný popis: | --- | [14 empty] | ---
POL | {26FFA858-063E-467D-8A01-E8EB3A24DD1C} | <item> | 45 | SUB | 732100103R | Proplach potrubí vodou | h | 8 | 8 |  |  |  | 21 | 0 | 0
PP |  | <null> |  |  | Plný popis: | --- | [14 empty] | ---
POL | {25A3FFF1-FAE3-4F80-BE2D-4707AECFC44C} | <item> | 46 | SUB | 732100106R | Uvedení kompaktní předávací stanice do provozu | h | 2 | 2 |  |  |  | 21 | 0 | 0
PP |  | <null> |  |  | Plný popis: | --- | [14 empty] | ---
POL | {D9C39974-3962-4734-81AF-4467C81DD6BC} | <item> | 47 | SUB | 732100107R | Zaškolení obsluhy kompaktní předávací stanice | h | 2 | 2 |  |  |  | 21 | 0 | 0
PP |  | <null> |  |  | Plný popis: | --- | [14 empty] | ---
POL | {FEB6D7DC-37B6-435B-8751-01A8E6529262} | <item> | 48 | SUB | 732229660R | Montáž kompaktních předávacích stanic | soubor | 2 | 2 |  |  |  | 21 | 0 | 0
PP |  | <null> |  |  | Plný popis: | --- | [14 empty] | ---
POL | {45280845-9DBE-4117-96E3-485CC7BBDE00} | <item> | 49 | SUB | 484877425R | Kompaktní předávací stanice tepla - modul HPS 2400 kW (viz samostatná soupiska komponentů) | kus | 1 | 1 |  |  |  | 21 | 0 | 0
PP |  | <null> |  |  | Plný popis: | --- | [14 empty] | ---
POL | {33D536C5-2999-4150-81AF-2E07DE59383B} | <item> | 50 | SUB | 484877428R | Kompaktní předávací stanice tepla - modul technické služby 2V 250 kW (viz samostatná soupiska komponentů) | kus | 1 | 1 |  |  |  | 21 | 0 | 0
PP |  | <null> |  |  | Plný popis: | --- | [14 empty] | ---
POL | {C351F973-DA44-464A-88EF-74D5C3265A70} | <item> | 51 | SUB | 732481235R | Montáž kompletu měření tepla do 130°C PN16 | soubor | 1 | 1 |  |  |  | 21 | 0 | 0
PP |  | <null> |  |  | Plný popis: | --- | [14 empty] | ---
POL | {266EA250-F9DD-44D4-A7DE-98125975BA0A} | <item> | 52 | SUB | 732227821R | Demontáž stávající technologie PK a její ekologická likvidace | soubor | 1 | 1 |  |  |  | 21 | 0 | 0
PP |  | <null> |  |  | Plný popis: | --- | [14 empty] | ---
POL | {999302C9-30B7-48E0-91CE-512622BC623C} | <item> | 59 | SUB | 48441106R | Kompaktní předávací stanice tepla - snímatelná tepelná izolace modul HPS | kus | 1 | 1 |  |  |  | 21 | 0 | 0
PP |  | <null> |  |  | Plný popis: | --- | [14 empty] | ---
POL | {EC0575EA-2848-4E58-859E-DAA66BC051AD} | <item> | 60 | SUB | 48441107R | Kompaktní předávací stanice tepla - Expanzní a doplňovací zařízení s odplyněním | kus | 1 | 1 |  |  |  | 21 | 0 | 0
PP |  | <null> |  |  | Plný popis: | --- | [14 empty] | ---
POL | {D6FD7601-0B8C-46D3-99D5-A120D6908694} | <item> | 67 | SUB | 732199100 | Montáž štítků orientačních | soubor | 28 | 28 |  |  | https://podminky.urs.cz/item/CS_URS_2025_02/732199100 | 21 | 0 | 0
PP |  | <null> |  |  | Plný popis: | --- | [14 empty] | ---
POL | {DF3FE8E4-DF4F-43E3-9779-07344F2F9490} | <item> | 68 | SUB | RMAT0001 | Štítek popisovací pro technologii PS a kotelen |  | 28 | 28 |  |  |  | 21 | 0 | 0
PP |  | <null> |  |  | Plný popis: | --- | [14 empty] | ---
POL | {BFC340CF-E632-4426-9EFF-5BA942393243} | <item> | 86 | SUB | 998732101 | Přesun hmot pro strojovny stanovený z hmotnosti přesunovaného materiálu vodorovná dopravní vzdálenost do 50 m základní v objektech výšky do 6 m | t | 2.45 | 2.45 |  |  | https://podminky.urs.cz/item/CS_URS_2025_02/998732101 | 21 | 0 | 0
PP |  | <null> |  |  | Plný popis: | --- | [14 empty] | ---
POL | {8ED0757C-CCA9-4772-A35A-5D047F7AD29A} | <item> | 87 | SUB | 48441105R | Kompaktní předávací stanice tepla - snímatelná tepelná izolace modul technické služby | kus | 1 | 1 |  |  |  | 21 | 0 | 0
PP |  | <null> |  |  | Plný popis: | --- | [14 empty] | ---
<null>
S/Pripojení_TECH/SO06-1/PSV/733 |  | 5 |  | Oddíl |  | 733: Ústrední vytápení - rozvodné potrubí |  |  |  |  | 0 |  |  | 0 | 0
POL | {E1152AA4-7122-4A5B-A88D-52B026BCEA2D} | <item> | 11 | SUB | 733111113 | Potrubí z trubek ocelových závitových černých spojovaných svařováním bezešvých běžných nízkotlakých PN 16 do 115°C v kotelnách a strojovnách DN 15 | m | 9 | 9 |  |  | https://podminky.urs.cz/item/CS_URS_2025_02/733111113 | 21 | 0 | 0
PP |  | <null> |  |  | Plný popis: | --- | [14 empty] | ---
POL | {DEC21E4A-45D7-49CA-BB11-74DE71504297} | <item> | 15 | SUB | 733190107 | Zkoušky těsnosti potrubí, manžety prostupové z trubek ocelových zkoušky těsnosti potrubí (za provozu) z trubek ocelových závitových DN do 40 | m | 31 | 31 |  |  | https://podminky.urs.cz/item/CS_URS_2025_02/733190107 | 21 | 0 | 0
PP |  | <null> |  |  | Plný popis: | --- | [14 empty] | ---
POL | {AE9E8EC9-B583-4246-A834-C7C3A2EF9D96} | <item> | 16 | SUB | 733190225 | Zkoušky těsnosti potrubí, manžety prostupové z trubek ocelových zkoušky těsnosti potrubí (za provozu) z trubek ocelových hladkých Ø přes 60,3/2,9 do 89/5,0 | m | 48 | 48 |  |  | https://podminky.urs.cz/item/CS_URS_2025_02/733190225 | 21 | 0 | 0
PP |  | <null> |  |  | Plný popis: | --- | [14 empty] | ---
POL | {853573BC-2DE5-437E-8CA0-2B072ECE9B5C} | <item> | 17 | SUB | 733190232 | Zkoušky těsnosti potrubí, manžety prostupové z trubek ocelových zkoušky těsnosti potrubí (za provozu) z trubek ocelových hladkých Ø přes 89/5,0 do 133/5,0 | m | 50 | 50 |  |  | https://podminky.urs.cz/item/CS_URS_2025_02/733190232 | 21 | 0 | 0
PP |  | <null> |  |  | Plný popis: | --- | [14 empty] | ---
POL | {484F1D4E-3BF5-4E41-87D5-F861797847A2} | <item> | 18 | SUB | 733190801 | Demontáž příslušenství potrubí odřezání objímek dvojitých DN do 50 | kus | 8 | 8 |  |  | https://podminky.urs.cz/item/CS_URS_2025_02/733190801 | 21 | 0 | 0
PP |  | <null> |  |  | Plný popis: | --- | [14 empty] | ---
POL | {F8F6E960-0DFC-4350-856A-33144DD497BA} | <item> | 19 | SUB | 733191823 | Demontáž příslušenství potrubí odřezání třmenových držáků bez demontáže podpěr, konzol nebo výložníků Ø přes 44,5 do 76 | kus | 10 | 10 |  |  | https://podminky.urs.cz/item/CS_URS_2025_02/733191823 | 21 | 0 | 0
PP |  | <null> |  |  | Plný popis: | --- | [14 empty] | ---
POL | {8BA05D91-AAC6-475C-A595-0E1992F479C7} | <item> | 20 | SUB | 733193820 | Demontáž příslušenství potrubí rozřezání konzol, podpěr a výložníků pro potrubí z úhelníků L přes 50x50x5 do 80x80x8 mm | kus | 6 | 6 |  |  | https://podminky.urs.cz/item/CS_URS_2025_02/733193820 | 21 | 0 | 0
PP |  | <null> |  |  | Plný popis: | --- | [14 empty] | ---
POL | {56B9C8EA-812E-4C55-93FF-F824E22060A6} | <item> | 21 | SUB | 998733101 | Přesun hmot pro rozvody potrubí stanovený z hmotnosti přesunovaného materiálu vodorovná dopravní vzdálenost do 50 m základní v objektech výšky do 6 m | t | 1.318 | 1.318 |  |  | https://podminky.urs.cz/item/CS_URS_2025_02/998733101 | 21 | 0 | 0
PP |  | <null> |  |  | Plný popis: | --- | [14 empty] | ---
POL | {6749E33A-DD8B-49B8-8790-C3EA81C1C2BB} | <item> | 69 | SUB | 733111115 | Potrubí z trubek ocelových závitových černých spojovaných svařováním bezešvých běžných nízkotlakých PN 16 do 115°C v kotelnách a strojovnách DN 25 | m | 4 | 4 |  |  | https://podminky.urs.cz/item/CS_URS_2025_02/733111115 | 21 | 0 | 0
PP |  | <null> |  |  | Plný popis: | --- | [14 empty] | ---
POL | {EC936141-B9B0-4D3D-BA4E-BD36F7B1D48C} | <item> | 70 | SUB | 733111117 | Potrubí z trubek ocelových závitových černých spojovaných svařováním bezešvých běžných nízkotlakých PN 16 do 115°C v kotelnách a strojovnách DN 40 | m | 18 | 18 |  |  | https://podminky.urs.cz/item/CS_URS_2025_02/733111117 | 21 | 0 | 0
PP |  | <null> |  |  | Plný popis: | --- | [14 empty] | ---
POL | {B888904E-6A7F-4085-92CF-857B2D028358} | <item> | 71 | SUB | 733111118 | Potrubí z trubek ocelových závitových černých spojovaných svařováním bezešvých běžných nízkotlakých PN 16 do 115°C v kotelnách a strojovnách DN 50 | m | 48 | 48 |  |  | https://podminky.urs.cz/item/CS_URS_2025_02/733111118 | 21 | 0 | 0
PP |  | <null> |  |  | Plný popis: | --- | [14 empty] | ---
POL | {1C4A290D-ECCC-463A-97A4-40AB07C5FF50} | <item> | 72 | SUB | 733121228 | Potrubí z trubek ocelových hladkých spojovaných svařováním černých bezešvých v kotelnách a strojovnách Ø 108/4,0 | m | 14 | 14 |  |  | https://podminky.urs.cz/item/CS_URS_2025_02/733121228 | 21 | 0 | 0
PP |  | <null> |  |  | Plný popis: | --- | [14 empty] | ---
POL | {32E1867F-8D59-45BD-98B7-C35DA0EC2A17} | <item> | 73 | SUB | 733121232 | Potrubí z trubek ocelových hladkých spojovaných svařováním černých bezešvých v kotelnách a strojovnách Ø 133/4,0 | m | 36 | 36 |  |  | https://podminky.urs.cz/item/CS_URS_2025_02/733121232 | 21 | 0 | 0
PP |  | <null> |  |  | Plný popis: | --- | [14 empty] | ---
POL | {4AA97AFF-0AC1-4B28-9F29-A8F969EE0694} | <item> | 74 | SUB | 733120815 | Demontáž potrubí z trubek ocelových hladkých Ø do 38 | m | 12 | 12 |  |  | https://podminky.urs.cz/item/CS_URS_2025_02/733120815 | 21 | 0 | 0
PP |  | <null> |  |  | Plný popis: | --- | [14 empty] | ---
POL | {8E4067A5-47E2-44CB-9AC9-24BA70C6E233} | <item> | 75 | SUB | 733120819 | Demontáž potrubí z trubek ocelových hladkých Ø přes 38 do 60,3 | m | 30 | 30 |  |  | https://podminky.urs.cz/item/CS_URS_2025_02/733120819 | 21 | 0 | 0
PP |  | <null> |  |  | Plný popis: | --- | [14 empty] | ---
POL | {C06ED659-515B-4C4F-BAF5-968072B11FED} | <item> | 76 | SUB | 733120826 | Demontáž potrubí z trubek ocelových hladkých Ø přes 60,3 do 89 | m | 16 | 16 |  |  | https://podminky.urs.cz/item/CS_URS_2025_02/733120826 | 21 | 0 | 0
PP |  | <null> |  |  | Plný popis: | --- | [14 empty] | ---
POL | {90EC0767-5573-4A08-B688-2A4FB8D8BC8A} | <item> | 77 | SUB | 733120832 | Demontáž potrubí z trubek ocelových hladkých Ø přes 89 do 133 | m | 8 | 8 |  |  | https://podminky.urs.cz/item/CS_URS_2025_02/733120832 | 21 | 0 | 0
PP |  | <null> |  |  | Plný popis: | --- | [14 empty] | ---
POL | {4337C95F-4BE9-407B-9F54-ABEA857140AD} | <item> | 78 | SUB | 733193810 | Demontáž příslušenství potrubí rozřezání konzol, podpěr a výložníků pro potrubí z úhelníků L do 50x50x5 mm | kus | 4 | 4 |  |  | https://podminky.urs.cz/item/CS_URS_2025_02/733193810 | 21 | 0 | 0
PP |  | <null> |  |  | Plný popis: | --- | [14 empty] | ---
POL | {6D23C04F-D701-4227-945C-84BE58EB8DA9} | <item> | 105 | SUB | 733141102 | Odvzdušňovací nádobky, odlučovače a odkalovače nádobky z trubek ocelových do DN 50 | kus | 2 | 2 |  |  | https://podminky.urs.cz/item/CS_URS_2024_01/733141102 | 21 | 0 | 0
PP |  | <null> |  |  | Plný popis: | --- | [14 empty] | ---
<null>
S/Pripojení_TECH/SO06-1/PSV/734 |  | 5 |  | Oddíl |  | 734: Ústrední vytápení - armatury |  |  |  |  | 0 |  |  | 0 | 0
POL | {9AF35D9B-25F2-484A-9312-E5EAC6D622D8} | <item> | 99 | SUB | 734211127 | Ventily odvzdušňovací závitové automatické se zpětnou klapkou PN 14 do 120°C G 1/2 | kus | 9 | 9 |  |  | https://podminky.urs.cz/item/CS_URS_2024_01/734211127 | 21 | 0 | 0
PP |  | <null> |  |  | Plný popis: | --- | [14 empty] | ---
POL | {2C6015D1-858B-4FFA-B4C6-C9387515116E} | <item> | 100 | SUB | 734261234 | Šroubení topenářské PN 16 do 120°C přímé G 3/4 | kus | 1 | 1 |  |  | https://podminky.urs.cz/item/CS_URS_2025_02/734261234 | 21 | 0 | 0
PP |  | <null> |  |  | Plný popis: | --- | [14 empty] | ---
POL | {ED0AB167-37E4-451E-8141-1E453BB4B9D8} | <item> | 101 | SUB | 734261233 | Šroubení topenářské PN 16 do 120°C přímé G 1/2 | kus | 2 | 2 |  |  | https://podminky.urs.cz/item/CS_URS_2025_02/734261233 | 21 | 0 | 0
PP |  | <null> |  |  | Plný popis: | --- | [14 empty] | ---
POL | {54947BE2-8CEF-4A23-9C3D-C6D6F905AAC4} | <item> | 102 | SUB | 734291123 | Ostatní armatury kohouty plnicí a vypouštěcí PN 10 do 90°C G 1/2 | kus | 5 | 5 |  |  | https://podminky.urs.cz/item/CS_URS_2024_01/734291123 | 21 | 0 | 0
PP |  | <null> |  |  | Plný popis: | --- | [14 empty] | ---
POL | {DCCFC9BF-96F0-4C66-95B2-1A7412AA60CD} | <item> | 103 | SUB | 734494213 | Měřicí armatury návarky s trubkovým závitem G 1/2 | kus | 14 | 14 |  |  | https://podminky.urs.cz/item/CS_URS_2024_01/734494213 | 21 | 0 | 0
PP |  | <null> |  |  | Plný popis: | --- | [14 empty] | ---
POL | {250617AA-BBCD-45A1-895C-D9FDFE31DA0D} | <item> | 104 | SUB | 734494217 | Měřicí armatury návarky s trubkovým závitem G 6/4 | kus | 2 | 2 |  |  | https://podminky.urs.cz/item/CS_URS_2025_02/734494217 | 21 | 0 | 0
PP |  | <null> |  |  | Plný popis: | --- | [14 empty] | ---
POL | {0C41FAD6-64FF-4278-8395-216F4ADA5D04} | <item> | 106 | SUB | 998734101 | Přesun hmot pro armatury stanovený z hmotnosti přesunovaného materiálu vodorovná dopravní vzdálenost do 50 m základní v objektech výšky do 6 m | t | 0.009 | 0.009 |  |  | https://podminky.urs.cz/item/CS_URS_2024_01/998734101 | 21 | 0 | 0
PP |  | <null> |  |  | Plný popis: | --- | [14 empty] | ---
<null>
S/Pripojení_TECH/SO06-1/PSV/767 |  | 5 |  | Oddíl |  | 767: Konstrukce zámecnické |  |  |  |  | 0 |  |  | 0 | 0
POL | {9707196E-B283-4618-8070-CC58040DAF72} | <item> | 109 | SUB | 767995111 | Montáž ostatních atypických zámečnických konstrukcí hmotnosti přes 3 do 5 kg | kg | 220 | 220 |  |  | https://podminky.urs.cz/item/CS_URS_2025_02/767995111 | 21 | 0 | 0
PP |  | <null> |  |  | Plný popis: | --- | [14 empty] | ---
POL | {188C7C04-7135-40B3-84F6-3E24637977B9} | <item> | 110 | SUB | 42391659R | Systém uložení potrubí (třemen, objímka, závěsná tyč, kluzná podpěra, atd.) | kus | 38 | 38 |  |  |  | 21 | 0 | 0
PP |  | <null> |  |  | Plný popis: | --- | [14 empty] | ---
POL | {D2ACAD8E-1D92-42A0-B0EE-70F1DCF1BA44} | <item> | 111 | SUB | 998767101 | Přesun hmot pro zámečnické konstrukce stanovený z hmotnosti přesunovaného materiálu vodorovná dopravní vzdálenost do 50 m základní v objektech výšky do 6 m | t | 0.515 | 0.515 |  |  | https://podminky.urs.cz/item/CS_URS_2024_01/998767101 | 21 | 0 | 0
PP |  | <null> |  |  | Plný popis: | --- | [14 empty] | ---
POL | {496D7D07-EE9D-42CD-98C3-CEDC289DF26E} | <item> | 112 | SUB | 767995111 | Montáž ostatních atypických zámečnických konstrukcí hmotnosti přes 3 do 5 kg | kg | 337 | 337 |  |  | https://podminky.urs.cz/item/CS_URS_2025_02/767995111 | 21 | 0 | 0
PP |  | <null> |  |  | Plný popis: | --- | [14 empty] | ---
POL | {CED05DA6-A3FA-42A4-83B3-8B899AC66671} | <item> | 113 | SUB | 13010400 | úhelník ocelový rovnostranný jakost S235JR (11 375) 20x20x3mm | t | 0.009 | 0.009 |  |  |  | 21 | 0 | 0
PP |  | <null> |  |  | Plný popis: | --- | [14 empty] | ---
VV |  | <null> |  |  | Výkaz výměr: | 1*0,0088 'Přepočtené koeficientem množství |  |  | 0.009
<null>
POL | {3FF7C675-B5E8-4184-B731-E1A1EDFCCF59} | <item> | 114 | SUB | 14041103 | trubka ocelová svařovaná závitová 1" (DN 25/33,7x3,2) jakost 11 343 | m | 11 | 11 |  |  |  | 21 | 0 | 0
PP |  | <null> |  |  | Plný popis: | --- | [14 empty] | ---
VV |  | <null> |  |  | Výkaz výměr: | 1*11 'Přepočtené koeficientem množství |  |  | 11
<null>
POL | {A3C05749-2A3D-4AE6-89DD-09775B03C627} | <item> | 115 | SUB | 14550260 | profil ocelový svařovaný jakost S235 průřez čtvercový 70x70x3mm | t | 0.12 | 0.12 |  |  |  | 21 | 0 | 0
PP |  | <null> |  |  | Plný popis: | --- | [14 empty] | ---
VV |  | <null> |  |  | Výkaz výměr: | 1*0,12 'Přepočtené koeficientem množství |  |  | 0.12
<null>
POL | {D3578954-C179-4864-AD5F-E9041FA1C4B0} | <item> | 116 | SUB | 13611306 | plech ocelový černý žebrovaný S235JR slza tl 5mm tabule | t | 0.1 | 0.1 |  |  |  | 21 | 0 | 0
PP |  | <null> |  |  | Plný popis: | --- | [14 empty] | ---
VV |  | <null> |  |  | Výkaz výměr: | 1*0,1 'Přepočtené koeficientem množství |  |  | 0.1
<null>
<null>
S/Pripojení_TECH/SO06-1/PSV/783 |  | 5 |  | Oddíl |  | 783: Dokoncovací práce - nátery |  |  |  |  | 0 |  |  | 0 | 0
POL | {F78C35DF-7A8D-4CF4-A5BD-DEEAA4F283B6} | <item> | 22 | SUB | 783601713 | Příprava podkladu armatur a kovových potrubí před provedením nátěru potrubí do DN 50 mm odmaštěním, odmašťovačem vodou ředitelným | m | 79 | 79 |  |  | https://podminky.urs.cz/item/CS_URS_2025_02/783601713 | 21 | 0 | 0
PP |  | <null> |  |  | Plný popis: | --- | [14 empty] | ---
POL | {CDB4CDC2-05D0-4A07-94E6-C19F70CE2019} | <item> | 23 | SUB | 783601731 | Příprava podkladu armatur a kovových potrubí před provedením nátěru potrubí přes DN 50 do DN 100 mm odmaštěním, odmašťovačem vodou ředitelným | m | 14 | 14 |  |  | https://podminky.urs.cz/item/CS_URS_2025_02/783601731 | 21 | 0 | 0
PP |  | <null> |  |  | Plný popis: | --- | [14 empty] | ---
POL | {90DDDA50-036D-4591-8220-173674788C02} | <item> | 24 | SUB | 783601755 | Příprava podkladu armatur a kovových potrubí před provedením nátěru potrubí přes DN 100 do DN 150 mm odmaštěním, odmašťovačem vodou ředitelným | m | 36 | 36 |  |  | https://podminky.urs.cz/item/CS_URS_2025_02/783601755 | 21 | 0 | 0
PP |  | <null> |  |  | Plný popis: | --- | [14 empty] | ---
POL | {0CB364BE-E084-4ED5-9E89-897EF12EC81D} | <item> | 25 | SUB | 783617613 | Krycí nátěr (email) armatur a kovových potrubí potrubí do DN 50 mm dvojnásobný syntetický samozákladující | m | 79 | 79 |  |  | https://podminky.urs.cz/item/CS_URS_2025_02/783617613 | 21 | 0 | 0
PP |  | <null> |  |  | Plný popis: | --- | [14 empty] | ---
POL | {BCAFE91A-6E88-41DE-8E38-93CAFBE0BA69} | <item> | 26 | SUB | 783617633 | Krycí nátěr (email) armatur a kovových potrubí potrubí přes DN 50 do DN 100 mm dvojnásobný syntetický samozákladující | m | 14 | 14 |  |  | https://podminky.urs.cz/item/CS_URS_2025_02/783617633 | 21 | 0 | 0
PP |  | <null> |  |  | Plný popis: | --- | [14 empty] | ---
POL | {6119D32F-672E-443F-9488-09FCB7144344} | <item> | 27 | SUB | 783617653 | Krycí nátěr (email) armatur a kovových potrubí potrubí přes DN 100 do DN 150 mm dvojnásobný syntetický samozákladující | m | 36 | 36 |  |  | https://podminky.urs.cz/item/CS_URS_2025_02/783617653 | 21 | 0 | 0
PP |  | <null> |  |  | Plný popis: | --- | [14 empty] | ---
POL | {55D09AFB-AA3F-496C-88CA-78EC2C0E2E82} | <item> | 117 | SUB | 783301311 | Příprava podkladu zámečnických konstrukcí před provedením nátěru odmaštění odmašťovačem vodou ředitelným | m2 | 10.8 | 10.8 |  |  | https://podminky.urs.cz/item/CS_URS_2025_02/783301311 | 21 | 0 | 0
PP |  | <null> |  |  | Plný popis: | --- | [14 empty] | ---
POL | {8A78A34B-3707-4065-B3E5-B5633BCB4A63} | <item> | 119 | SUB | 783314203 | Základní antikorozní nátěr zámečnických konstrukcí jednonásobný syntetický samozákladující | m2 | 10.8 | 10.8 |  |  | https://podminky.urs.cz/item/CS_URS_2025_02/783314203 | 21 | 0 | 0
PP |  | <null> |  |  | Plný popis: | --- | [14 empty] | ---
POL | {1507D684-CAD8-44FA-BEA2-4C7A2A586BB8} | <item> | 120 | SUB | 783317101 | Krycí nátěr (email) zámečnických konstrukcí jednonásobný syntetický standardní | m2 | 10.8 | 10.8 |  |  | https://podminky.urs.cz/item/CS_URS_2025_02/783317101 | 21 | 0 | 0
PP |  | <null> |  |  | Plný popis: | --- | [14 empty] | ---
<null>
S/Pripojení_TECH/SO06-1/VRN |  | 4 |  | Skupina |  | VRN: Vedlejší rozpoctové náklady |  |  |  |  | 0 |  |  | 0 | 0
S/Pripojení_TECH/SO06-1/VRN/VRN1 |  | 5 |  | Oddíl |  | VRN1: Pruzkumné, geodetické a projektové práce |  |  |  |  | 0 |  |  | 0 | 0
POL | {615480FB-A8AF-4899-80E4-A9A567901A82} | <item> | 40 | SUB | 013244000 | Dokumentace pro provádění stavby | … | 1 | 1 |  |  | https://podminky.urs.cz/item/CS_URS_2025_02/013244000 | 21 | 0 | 0
PP |  | <null> |  |  | Plný popis: | --- | [14 empty] | ---
POL | {D37CCBC4-4BA5-44B2-A6B0-59083C7F0943} | <item> | 41 | SUB | 013254000 | Dokumentace skutečného provedení stavby | … | 1 | 1 |  |  | https://podminky.urs.cz/item/CS_URS_2025_02/013254000 | 21 | 0 | 0
PP |  | <null> |  |  | Plný popis: | --- | [14 empty] | ---
<null>
S/Pripojení_TECH/SO06-1/VRN/VRN7 |  | 5 |  | Oddíl |  | VRN7: Provozní vlivy |  |  |  |  | 0 |  |  | 0 | 0
POL | {6A60D0EF-DE99-40DB-B805-EF397E10E4AA} | <item> | 42 | SUB | 071002000 | Provoz investora, třetích osob (technické služby) | … | 1 | 1 |  |  | https://podminky.urs.cz/item/CS_URS_2025_02/071002000 | 21 | 0 | 0
PP |  | <null> |  |  | Plný popis: | --- | [14 empty] | ---
<null>
S/Pripojení_TECH/SO06-2 |  | 3 |  | Podobjekt |  | SO06-2: Elektroinstalace a M+R (HPS TS) |  |  |  |  | 0 |  |  | 0 | 0
S/Pripojení_TECH/SO06-2/742-01 |  | 4 |  | Skupina |  | 742-01: Komponenty |  |  |  |  | 0 |  |  | 0 | 0
S/Pripojení_TECH/SO06-2/742-01/742-01. |  | 5 |  | Oddíl |  | 742-01.: Komponenty |  |  |  |  | 0 |  |  | 0 | 0
POL | {1CD0D41C-74C4-4DD4-A168-4BAB3B621357} | <item> | 5 | SUB | 74299093R | Připojení M+R PS na nadřazené CD, vizualizace, zprovoznění | hod | 16 | 16 |  |  |  | 21 | 0 | 0
PP |  | <null> |  |  | Plný popis: | --- | [14 empty] | ---
<null>
S/Pripojení_TECH/SO06-2/HSV |  | 4 |  | Skupina |  | HSV: Práce a dodávky HSV |  |  |  |  | 0 |  |  | 0 | 0
S/Pripojení_TECH/SO06-2/HSV/6 |  | 5 |  | Oddíl |  | 6: Úpravy povrchu, podlahy a osazování výplní |  |  |  |  | 0 |  |  | 0 | 0
POL | {9DB804C3-EA39-41C7-B61E-5EFC791CC25F} | <item> | 1 | SUB | 611491130R | Stavební práce pomocné (začištění, tmelení, pěnění, oprava omítek, apod.) | m2 | 1 | 1 |  |  |  | 21 | 0 | 0
PP |  | <null> |  |  | Plný popis: | --- | [14 empty] | ---
POL | {85297814-4ED9-4B91-87BF-EAF94F370F28} | <item> | 2 | SUB | 23170003 | pěna montážní PUR protipožární jednosložková | litr | 1 | 1 |  |  |  | 21 | 0 | 0
PP |  | <null> |  |  | Plný popis: | --- | [14 empty] | ---
POL | {578DED81-018B-4883-B6B5-71D22B7CE03D} | <item> | 3 | SUB | 23153003 | tmel akrylátový disperzní dilatační | litr | 1 | 1 |  |  |  | 21 | 0 | 0
PP |  | <null> |  |  | Plný popis: | --- | [14 empty] | ---
<null>
S/Pripojení_TECH/SO06-2/HSV/9 |  | 5 |  | Oddíl |  | 9: Ostatní konstrukce a práce, bourání |  |  |  |  | 0 |  |  | 0 | 0
POL | {88D1C482-D2E7-49E1-9B8C-55CAB1F3A523} | <item> | 4 | SUB | 977131116 | Vrty příklepovými vrtáky do cihelného zdiva nebo prostého betonu průměru přes 16 do 20 mm | m | 1 | 1 |  |  | https://podminky.urs.cz/item/CS_URS_2025_02/977131116 | 21 | 0 | 0
PP |  | <null> |  |  | Plný popis: | --- | [14 empty] | ---
<null>
S/Pripojení_TECH/SO06-2/HZS |  | 4 |  | Skupina |  | HZS: Hodinové zúctovací sazby |  |  |  |  | 0 |  |  | 0 | 0
S/Pripojení_TECH/SO06-2/HZS/36-M |  | 5 |  | Oddíl |  | 36-M: Montáž prov.,mer. a regul. zarízení |  |  |  |  | 0 |  |  | 0 | 0
POL | {ABF87C2A-7D6D-48B1-9490-1906DAC8AA83} | <item> | 28 | SUB | HZS3131 | Hodinové zúčtovací sazby montáží technologických zařízení při externích montážích elektromontér VN a VVN | hod | 40 | 40 |  |  | https://podminky.urs.cz/item/CS_URS_2025_02/HZS3131 | 21 | 0 | 0
PP |  | <null> |  |  | Plný popis: | --- | [14 empty] | ---
POL | {87085EDE-8120-4C12-A0D6-FF5EC1048286} | <item> | 29 | SUB | HZS3231 | Hodinové zúčtovací sazby montáží technologických zařízení na stavebních objektech montér měřících a regulačních zařízení | hod | 32 | 32 |  |  | https://podminky.urs.cz/item/CS_URS_2025_02/HZS3231 | 21 | 0 | 0
PP |  | <null> |  |  | Plný popis: | --- | [14 empty] | ---
POL | {57C84F6B-1D7B-483C-8397-DA85189329C7} | <item> | 30 | SUB | HZS3232 | Hodinové zúčtovací sazby montáží technologických zařízení na stavebních objektech montér měřících zařízení odborný | hod | 16 | 16 |  |  | https://podminky.urs.cz/item/CS_URS_2025_02/HZS3232 | 21 | 0 | 0
PP |  | <null> |  |  | Plný popis: | --- | [14 empty] | ---
<null>
S/Pripojení_TECH/SO06-2/PSV |  | 4 |  | Skupina |  | PSV: Práce a dodávky PSV |  |  |  |  | 0 |  |  | 0 | 0
S/Pripojení_TECH/SO06-2/PSV/741 |  | 5 |  | Oddíl |  | 741: Elektroinstalace - silnoproud |  |  |  |  | 0 |  |  | 0 | 0
POL | {78583D4A-C1CE-4167-B91E-61B45273174D} | <item> | 6 | SUB | 741110511 | Montáž lišt a kanálků elektroinstalačních se spojkami, ohyby a rohy a s nasunutím do krabic vkládacích s víčkem, šířky do 60 mm | m | 10 | 10 |  |  | https://podminky.urs.cz/item/CS_URS_2025_02/741110511 | 21 | 0 | 0
PP |  | <null> |  |  | Plný popis: | --- | [14 empty] | ---
POL | {2D718A55-BE9F-4B43-BBE9-F7DEA285F056} | <item> | 7 | SUB | 34571014 | lišta elektroinstalační vkládací hranatá bezhalogenová 20x20mm | m | 10.5 | 10.5 |  |  |  | 21 | 0 | 0
PP |  | <null> |  |  | Plný popis: | --- | [14 empty] | ---
VV |  | <null> |  |  | Výkaz výměr: | 10*1,05 'Přepočtené koeficientem množství |  |  | 10.5
<null>
POL | {EBDCEC25-EA8E-4EA1-969E-4E652B6A2D93} | <item> | 8 | SUB | 741113811 | Demontáž elektroinstalačních krabic nástěnných plastových kruhových nebo čtyřhranných | kus | 1 | 1 |  |  | https://podminky.urs.cz/item/CS_URS_2025_02/741113811 | 21 | 0 | 0
PP |  | <null> |  |  | Plný popis: | --- | [14 empty] | ---
POL | {1941E74D-CC34-437C-A8D6-3BB5BA47C3A3} | <item> | 9 | SUB | 741122122 | Montáž kabelů měděných bez ukončení uložených v trubkách zatažených plných kulatých nebo bezhalogenových (např. CYKY, CYKFY) počtu a průřezu žil 3x1,5 až 6 mm2 | m | 136 | 136 |  |  | https://podminky.urs.cz/item/CS_URS_2025_02/741122122 | 21 | 0 | 0
PP |  | <null> |  |  | Plný popis: | --- | [14 empty] | ---
POL | {A667D7B5-EB19-40CD-AD6B-5F42633539D2} | <item> | 11 | SUB | 34141028 | vodič propojovací flexibilní jádro Cu lanované izolace PVC 450/750V (H07V-K) 1x10mm2 | m | 101.2 | 101.2 |  |  |  | 21 | 0 | 0
PP |  | <null> |  |  | Plný popis: | --- | [14 empty] | ---
POL | {8DD2037C-871B-4C81-B5DF-7D2770376694} | <item> | 12 | SUB | 741210003 | Montáž rozvodnic oceloplechových nebo plastových bez zapojení vodičů běžných, hmotnosti do 100 kg | kus | 2 | 2 |  |  | https://podminky.urs.cz/item/CS_URS_2025_02/741210003 | 21 | 0 | 0
PP |  | <null> |  |  | Plný popis: | --- | [14 empty] | ---
POL | {212BD8BA-C73D-469A-BB0A-BA6F18AB7C67} | <item> | 14 | SUB | 741311005R | Montáž čidlo teplotní nástěnné venkovní se zapojením vodičů (čidlo součást dodávky ŘS KPS) | kus | 1 | 1 |  |  |  | 21 | 0 | 0
PP |  | <null> |  |  | Plný popis: | --- | [14 empty] | ---
POL | {61BE5EFB-EE73-47C9-ADCB-0DFBC46E1FA9} | <item> | 15 | SUB | 741320101 | Montáž jističů se zapojením vodičů jednopólových nn do 25 A bez krytu | kus | 4 | 4 |  |  | https://podminky.urs.cz/item/CS_URS_2025_02/741320101 | 21 | 0 | 0
PP |  | <null> |  |  | Plný popis: | --- | [14 empty] | ---
POL | {38F97DE9-74FA-4D6A-B964-F93A7A46C2D3} | <item> | 18 | SUB | 741910301 | Montáž roštů a lávek pro volné i pevné uložení kabelů bez podkladových desek a osazení úchytných prvků typových se stojinou, výložníky a odbočkami pozinkovaných nástěnných nebo závěsných jednostranných | m | 70 | 70 |  |  | https://podminky.urs.cz/item/CS_URS_2025_02/741910301 | 21 | 0 | 0
PP |  | <null> |  |  | Plný popis: | --- | [14 empty] | ---
POL | {3C7C1B67-85AD-4DA2-925E-9B0391006216} | <item> | 19 | SUB | 34575603 | žlab kabelový drátěný ŽZ v do 60mm š do 150mm | m | 55 | 55 |  |  |  | 21 | 0 | 0
PP |  | <null> |  |  | Plný popis: | --- | [14 empty] | ---
POL | {00284FA6-6725-4DAF-8209-EFFC77C57E5A} | <item> | 20 | SUB | 998741101 | Přesun hmot pro silnoproud stanovený z hmotnosti přesunovaného materiálu vodorovná dopravní vzdálenost do 50 m základní v objektech výšky do 6 m | t | 0.284 | 0.284 |  |  | https://podminky.urs.cz/item/CS_URS_2025_02/998741101 | 21 | 0 | 0
PP |  | <null> |  |  | Plný popis: | --- | [14 empty] | ---
POL | {27FD9005-0645-4CA9-8DBF-6A963DA762AD} | <item> | 34 | SUB | 741211837 | Demontáž rozvodnic kovových, uložených na povrchu, krytí do IPx 4, plochy přes 0,8 m2 | kus | 1 | 1 |  |  | https://podminky.urs.cz/item/CS_URS_2025_02/741211837 | 21 | 0 | 0
PP |  | <null> |  |  | Plný popis: | --- | [14 empty] | ---
POL | {CE2E9081-589D-4F35-B6EF-56BEA5ABA830} | <item> | 35 | SUB | 741120811 | Demontáž vodičů izolovaných měděných uložených pod omítku plných a laněných průřezu žíly 0,35 až 16 mm2 | m | 50 | 50 |  |  | https://podminky.urs.cz/item/CS_URS_2025_02/741120811 | 21 | 0 | 0
PP |  | <null> |  |  | Plný popis: | --- | [14 empty] | ---
POL | {89A5DC2D-63CC-49AA-AE60-B126160E0A84} | <item> | 36 | SUB | 741120813 | Demontáž vodičů izolovaných měděných uložených pod omítku plných a laněných průřezu žíly 25 až 50 mm2 | m | 20 | 20 |  |  | https://podminky.urs.cz/item/CS_URS_2025_02/741120813 | 21 | 0 | 0
PP |  | <null> |  |  | Plný popis: | --- | [14 empty] | ---
POL | {E9FCB7B5-2F75-4EF0-97D6-9C7D58F3397C} | <item> | 37 | SUB | 34571035R | rozvaděč elektro a MaR kovový vnitřní pro KPS 800x600x300mm (součást dodávky KPS) | kus | 1 | 1 |  |  |  | 21 | 0 | 0
PP |  | <null> |  |  | Plný popis: | --- | [14 empty] | ---
POL | {A1AE6A21-B503-4463-89D6-95644F175872} | <item> | 38 | SUB | 34571037R | rozvaděč elektro a MaR kovový vnitřní pro KPS 1000x800x300mm (součást dodávky KPS) | kus | 1 | 1 |  |  |  | 21 | 0 | 0
PP |  | <null> |  |  | Plný popis: | --- | [14 empty] | ---
POL | {C45A61EF-45A0-481C-B12D-C2C2980CBB8F} | <item> | 39 | SUB | 34111030 | kabel instalační jádro Cu plné izolace PVC plášť PVC 450/750V (CYKY) 3x1,5mm2 | m | 55.2 | 55.2 |  |  |  | 21 | 0 | 0
PP |  | <null> |  |  | Plný popis: | --- | [14 empty] | ---
POL | {BC539215-01CB-4EB8-B3E9-C2AE709A47F6} | <item> | 40 | SUB | 741122143 | Montáž kabelů měděných bez ukončení uložených v trubkách zatažených plných kulatých nebo bezhalogenových (např. CYKY, CYKFY) počtu a průřezu žil 5x4 až 6 mm2 | m | 68 | 68 |  |  | https://podminky.urs.cz/item/CS_URS_2025_02/741122143 | 21 | 0 | 0
PP |  | <null> |  |  | Plný popis: | --- | [14 empty] | ---
POL | {51528E9B-1C36-4FAF-9D04-B0280D81AA79} | <item> | 41 | SUB | 34111098 | kabel instalační jádro Cu plné izolace PVC plášť PVC 450/750V (CYKY) 5x4mm2 | m | 46 | 46 |  |  |  | 21 | 0 | 0
PP |  | <null> |  |  | Plný popis: | --- | [14 empty] | ---
VV |  | <null> |  |  | Výkaz výměr: | 40*1,15 'Přepočtené koeficientem množství |  |  | 46
<null>
POL | {2FAEB80F-8DAE-48E9-8212-A23F4762CB89} | <item> | 42 | SUB | 34111100 | kabel instalační jádro Cu plné izolace PVC plášť PVC 450/750V (CYKY) 5x6mm2 | m | 32.2 | 32.2 |  |  |  | 21 | 0 | 0
PP |  | <null> |  |  | Plný popis: | --- | [14 empty] | ---
VV |  | <null> |  |  | Výkaz výměr: | 28*1,15 'Přepočtené koeficientem množství |  |  | 32.2
<null>
POL | {45BE3FB8-CF99-4024-9DAD-58A8FDA0D3BC} | <item> | 43 | SUB | 35822117 | jistič 1-pólový 10 A vypínací charakteristika C vypínací schopnost 10 kA | kus | 1 | 1 |  |  |  | 21 | 0 | 0
PP |  | <null> |  |  | Plný popis: | --- | [14 empty] | ---
POL | {48539310-C466-4DD6-BFBF-7A9A402F6D3D} | <item> | 44 | SUB | 35822114 | jistič 1-pólový 6 A vypínací charakteristika C vypínací schopnost 10 kA | kus | 1 | 1 |  |  |  | 21 | 0 | 0
PP |  | <null> |  |  | Plný popis: | --- | [14 empty] | ---
POL | {5F3D64B0-3A30-4E07-9E3B-E6F2F16F4689} | <item> | 45 | SUB | 35822173 | jistič 3-pólový 25 A vypínací charakteristika C vypínací schopnost 10 kA | kus | 2 | 2 |  |  |  | 21 | 0 | 0
PP |  | <null> |  |  | Plný popis: | --- | [14 empty] | ---
POL | {C8781094-7D1B-46C6-A4D1-DF8F304D07FF} | <item> | 46 | SUB | 741810003 | Zkoušky a prohlídky elektrických rozvodů a zařízení celková prohlídka a vyhotovení revizní zprávy pro objem montážních prací přes 500 do 1000 tis. Kč | kus | 1 | 1 |  |  | https://podminky.urs.cz/item/CS_URS_2025_02/741810003 | 21 | 0 | 0
PP |  | <null> |  |  | Plný popis: | --- | [14 empty] | ---
POL | {0CE3BE4E-3CDD-4CE7-9EB5-B7BDB559C540} | <item> | 47 | SUB | 34575424 | žlab kabelový drátěný ŽZ v do 60mm š přes 150 do 250mm | m | 15 | 15 |  |  |  | 21 | 0 | 0
PP |  | <null> |  |  | Plný popis: | --- | [14 empty] | ---
POL | {DD5477FB-D78D-4A48-A17C-F9269CCAAA27} | <item> | 48 | SUB | 741113821 | Demontáž elektroinstalačních krabic nástěnných kovových čtyřhranných | kus | 1 | 1 |  |  | https://podminky.urs.cz/item/CS_URS_2025_02/741113821 | 21 | 0 | 0
PP |  | <null> |  |  | Plný popis: | --- | [14 empty] | ---
POL | {B82F1B70-52A8-48E6-8068-DE9A6AB982F8} | <item> | 49 | SUB | 741913831 | Demontáž nosných a doplňkových prvků roštů a lávek pro volné i pevné uložení kabelů bez podkladových desek se stojinou, výložníky a odbočkami pozinkovaných nástěnných nebo závěsných jednostranných | m | 20 | 20 |  |  | https://podminky.urs.cz/item/CS_URS_2025_02/741913831 | 21 | 0 | 0
PP |  | <null> |  |  | Plný popis: | --- | [14 empty] | ---
POL | {49CB7B8C-1685-4B68-ADF8-29007F23EB8A} | <item> | 50 | SUB | 741210121 | Montáž rozvaděčů litinových, hliníkových nebo plastových bez zapojení vodičů skříněk hmotnosti do 10 kg | kus | 1 | 1 |  |  | https://podminky.urs.cz/item/CS_URS_2025_02/741210121 | 21 | 0 | 0
PP |  | <null> |  |  | Plný popis: | --- | [14 empty] | ---
POL | {26ED870F-09C3-4E0D-87D1-3AF901585853} | <item> | 52 | SUB | 8500231228 | Kombinace zásuvková 6kA 2× 230 V 1× 400 V | kus | 1 | 1 |  |  |  | 21 | 0 | 0
PP |  | <null> |  |  | Plný popis: | --- | [14 empty] | ---
POL | {8E9B7DAA-686F-45DA-9DA9-797236D2CAC7} | <item> | 53 | SUB | 741210001 | Montáž rozvodnic oceloplechových nebo plastových bez zapojení vodičů běžných, hmotnosti do 20 kg | kus | 1 | 1 |  |  | https://podminky.urs.cz/item/CS_URS_2025_02/741210001 | 21 | 0 | 0
PP |  | <null> |  |  | Plný popis: | --- | [14 empty] | ---
POL | {14B702C6-CC25-4789-AF2D-B06194AF64D3} | <item> | 54 | SUB | 35713101 | rozvodnice nástěnná, neprůhledné dveře, 1 řada, šířka 8 modulárních jednotek | kus | 1 | 1 |  |  |  | 21 | 0 | 0
PP |  | <null> |  |  | Plný popis: | --- | [14 empty] | ---
<null>
S/Pripojení_TECH/SO06-2/PSV/742 |  | 5 |  | Oddíl |  | 742: Elektroinstalace - slaboproud |  |  |  |  | 0 |  |  | 0 | 0
POL | {2FA5FC5E-4DA9-4D13-A06B-8C1658E407A0} | <item> | 21 | SUB | 742121001 | Montáž kabelů sdělovacích pro vnitřní rozvody počtu žil do 15 | m | 20 | 20 |  |  | https://podminky.urs.cz/item/CS_URS_2025_02/742121001 | 21 | 0 | 0
PP |  | <null> |  |  | Plný popis: | --- | [14 empty] | ---
POL | {EB25005E-7863-47D2-8E2E-E2A55E260C98} | <item> | 22 | SUB | 34121233 | kabel sdělovací stíněný laminovanou Al fólií s příložným Cu drátem jádro Cu plné izolace PVC plášť PVC 300V (J-Y(St)Y…Lg) 2x2x0,8mm2 | m | 24 | 24 |  |  |  | 21 | 0 | 0
PP |  | <null> |  |  | Plný popis: | --- | [14 empty] | ---
VV |  | <null> |  |  | Výkaz výměr: | 20*1,2 'Přepočtené koeficientem množství |  |  | 24
<null>
POL | {D60BB3F3-F08A-43F9-9B8B-240172656769} | <item> | 23 | SUB | 742221211R | Úprava stávajícího rozváděče ocelového nebo plastového sestava do 200 kg | soubor | 1 | 1 |  |  |  | 21 | 0 | 0
PP |  | <null> |  |  | Plný popis: | --- | [14 empty] | ---
POL | {E9572186-ED79-4228-97D8-5B700A897BD0} | <item> | 25 | SUB | 742991140R | Kusová zkouška rozvaděče | kus | 1 | 1 |  |  |  | 21 | 0 | 0
PP |  | <null> |  |  | Plný popis: | --- | [14 empty] | ---
POL | {DF7695EC-9A7C-4AA2-A65A-A3A971842D72} | <item> | 26 | SUB | 998742101 | Přesun hmot pro slaboproud stanovený z hmotnosti přesunovaného materiálu vodorovná dopravní vzdálenost do 50 m základní v objektech výšky do 6 m | t | 0.007 | 0.007 |  |  | https://podminky.urs.cz/item/CS_URS_2025_02/998742101 | 21 | 0 | 0
PP |  | <null> |  |  | Plný popis: | --- | [14 empty] | ---
<null>
S/Pripojení_TECH/SO06-2/PSV/749 |  | 5 |  | Oddíl |  | 749: Elektromontáže - ostatní práce a konstrukce |  |  |  |  | 0 |  |  | 0 | 0
POL | {7738957E-842E-4AC6-AB0E-4B0081010062} | <item> | 27 | SUB | 749915300R | Úprava stávající elektroinstalace - napojení ve stáv.rozvaděči | soubor | 1 | 1 |  |  |  | 21 | 0 | 0
PP |  | <null> |  |  | Plný popis: | --- | [14 empty] | ---
POL | {339810B3-A46F-47DD-8A17-A2094EFA145B} | <item> | 33 | SUB | 740991113R | Dodávka diispečerského pracoviště (PC, monitor, SW, vizualizace) | soubor | 1 | 1 |  |  |  | 21 | 0 | 0
PP |  | <null> |  |  | Plný popis: | --- | [14 empty] | ---
<null>
S/Pripojení_TECH/SO06-2/VRN |  | 4 |  | Skupina |  | VRN: Vedlejší rozpoctové náklady |  |  |  |  | 0 |  |  | 0 | 0
S/Pripojení_TECH/SO06-2/VRN/VRN1 |  | 5 |  | Oddíl |  | VRN1: Pruzkumné, geodetické a projektové práce |  |  |  |  | 0 |  |  | 0 | 0
POL | {10FBFEF9-9436-4A7F-AE15-17686498F25E} | <item> | 31 | SUB | 013244000 | Dokumentace pro provádění stavby | … | 1 | 1 |  |  | https://podminky.urs.cz/item/CS_URS_2025_02/013244000 | 21 | 0 | 0
PP |  | <null> |  |  | Plný popis: | --- | [14 empty] | ---
POL | {7F97AA7F-B213-4C29-93B6-CB9770C1B223} | <item> | 32 | SUB | 013254000 | Dokumentace skutečného provedení stavby | … | 1 | 1 |  |  | https://podminky.urs.cz/item/CS_URS_2025_02/013254000 | 21 | 0 | 0
PP |  | <null> |  |  | Plný popis: | --- | [14 empty] | ---
<null>
S/Pripojení_TECH/SO06-3 |  | 3 |  | Podobjekt |  | SO06-3: Stavební úpravy (HPS TS) |  |  |  |  | 0 |  |  | 0 | 0
S/Pripojení_TECH/SO06-3/HSV |  | 4 |  | Skupina |  | HSV: Práce a dodávky HSV |  |  |  |  | 0 |  |  | 0 | 0
S/Pripojení_TECH/SO06-3/HSV/4 |  | 5 |  | Oddíl |  | 4: Vodorovné konstrukce |  |  |  |  | 0 |  |  | 0 | 0
POL | {4DBD0B7A-20C9-40FF-B797-FC07B4929E87} | <item> | 30 | SUB | 434351141 | Bednění stupňů betonovaných na podstupňové desce nebo na terénu půdorysně přímočarých zřízení | m2 | 0.3 | 0.3 |  |  | https://podminky.urs.cz/item/CS_URS_2025_02/434351141 | 21 | 0 | 0
PP |  | <null> |  |  | Plný popis: | --- | [14 empty] | ---
VV |  | <null> |  |  | Výkaz výměr: | "schod.stupeň " (0,80+0,30*2) *0,20 +0,02 |  |  | 0.3
<null>
POL | {8B3ECA4B-667A-4FFB-B690-146032A1D6DF} | <item> | 31 | SUB | 434351142 | Bednění stupňů betonovaných na podstupňové desce nebo na terénu půdorysně přímočarých odstranění | m2 | 0.3 | 0.3 |  |  | https://podminky.urs.cz/item/CS_URS_2025_02/434351142 | 21 | 0 | 0
PP |  | <null> |  |  | Plný popis: | --- | [14 empty] | ---
POL | {555C63FC-D489-441C-AB33-7BCD27D95E15} | <item> | 32 | SUB | 430321515 | Schodišťové konstrukce a rampy z betonu železového (bez výztuže) stupně, schodnice, ramena, podesty s nosníky tř. C 20/25 | m3 | 0.06 | 0.06 |  |  | https://podminky.urs.cz/item/CS_URS_2025_02/430321515 | 21 | 0 | 0
PP |  | <null> |  |  | Plný popis: | --- | [14 empty] | ---
VV |  | <null> |  |  | Výkaz výměr: | "schodišť. stupeň " 0,80*0,30*0,25 |  |  | 0.06
<null>
<null>
S/Pripojení_TECH/SO06-3/HSV/6 |  | 5 |  | Oddíl |  | 6: Úpravy povrchu, podlahy a osazování výplní |  |  |  |  | 0 |  |  | 0 | 0
POL | {7D5B21B9-2D52-4454-B23D-2A832A112FBF} | <item> | 8 | SUB | 631311121 | Doplnění dosavadních mazanin prostým betonem s dodáním hmot, bez potěru, plochy jednotlivě do 1 m2 a tl. do 80 mm | m3 | 0.124 | 0.124 |  |  | https://podminky.urs.cz/item/CS_URS_2025_02/631311121 Součet | 21 | 0 | 0
PP |  | <null> |  |  | Plný popis: | --- | [14 empty] | ---
VV |  | <null> |  |  | Výkaz výměr: | "vybourání ocel. nosníků v beton.podl." 0,50*0,50*0,10 *2 |  |  | 0.05
VV |  | <null> |  |  |  | "vybourání ocel. zábradlí" 0,30*0,30*0,05 * 3 |  |  | 0.0135
VV |  | <null> |  |  |  | "vybouraný schod.stupeň" 1,10*1,10*0,05 |  |  | 0.0605
<null>
POL | {F5753164-B495-48A2-A335-F798AF53A6EF} | <item> | 9 | SUB | 612135001 | Vyrovnání nerovností podkladu vnitřních omítaných ploch maltou, tl. do 10 mm vápenocementovou stěn | m2 | 10 | 10 |  |  | https://podminky.urs.cz/item/CS_URS_2025_02/612135001 | 21 | 0 | 0
PP |  | <null> |  |  | Plný popis: | --- | [14 empty] | ---
VV |  | <null> |  |  | Výkaz výměr: | "po vybouraných komponentech " 10,0 |  |  | 10
<null>
POL | {58DB8881-666A-457A-8A85-5A548E3BF8C7} | <item> | 10 | SUB | 612131151 | Sanační postřik vnitřních omítaných ploch vápenocementový nanášený ručně celoplošně stěn | m2 | 67.8 | 67.8 |  |  | https://podminky.urs.cz/item/CS_URS_2025_02/612131151 "po otlučené omítce VPC - v celé místnosti TS do v. 3,0 m | 21 | 0 | 0
PP |  | <null> |  |  | Plný popis: | --- | [14 empty] | ---
VV |  | <null> |  |  | Výkaz výměr: | (6,80+4,50) * 2 * 3,0 |  |  | 67.8
<null>
POL | {9D28776B-0518-449B-9446-E199F5E6FB7D} | <item> | 11 | SUB | 612311141 | Omítka vápenná vnitřních ploch nanášená ručně dvouvrstvá štuková, tloušťky jádrové omítky do 10 mm a tloušťky štuku do 3 mm svislých konstrukcí stěn | m2 | 67.8 | 67.8 |  |  | https://podminky.urs.cz/item/CS_URS_2025_02/612311141 | 21 | 0 | 0
PP |  | <null> |  |  | Plný popis: | --- | [14 empty] | ---
POL | {A7503918-7A76-44B3-8E51-211DD5905442} | <item> | 14 | SUB | 612135091 | Vyrovnání nerovností podkladu vnitřních omítaných ploch Příplatek k ceně za každých dalších 5 mm tloušťky podkladní vrstvy přes 10 mm maltou vápenocementovou stěn | m2 | 135.6 | 135.6 |  |  | https://podminky.urs.cz/item/CS_URS_2025_02/612135091 | 21 | 0 | 0
PP |  | <null> |  |  | Plný popis: | --- | [14 empty] | ---
VV |  | <null> |  |  | Výkaz výměr: | 67,80 "m2 " * 2 |  |  | 135.6
<null>
POL | {1A72BA4E-2E8C-4263-84FC-24DB7868692C} | <item> | 26 | SUB | 619996147 | Ochrana stavebních konstrukcí a samostatných prvků včetně pozdějšího odstranění geotextilií zakrytím podlahy | m2 | 34.6 | 34.6 |  |  | https://podminky.urs.cz/item/CS_URS_2025_02/619996147 | 21 | 0 | 0
PP |  | <null> |  |  | Plný popis: | --- | [14 empty] | ---
VV |  | <null> |  |  | Výkaz výměr: | "podlaha" 6,80*4,50+4,0 |  |  | 34.6
<null>
POL | {E1FB99EA-E9A8-4656-AFC9-22DDBCD7A30E} | <item> | 27 | SUB | 632902211 | Příprava zatvrdlého povrchu betonových mazanin pro cementový potěr cementovým mlékem s přísadou | m2 | 6 | 6 |  |  | https://podminky.urs.cz/item/CS_URS_2025_02/632902211 | 21 | 0 | 0
PP |  | <null> |  |  | Plný popis: | --- | [14 empty] | ---
POL | {046F4EFE-FDB9-407E-91EB-FA27FF91BBE4} | <item> | 28 | SUB | 632451421 | Doplnění cementového potěru na mazaninách a betonových podkladech (s dodáním hmot), hlazeného dřevěným nebo ocelovým hladítkem, plochy jednotlivě do 1 m2 a tl. přes 10 do 20 mm | m2 | 3.5 | 3.5 |  |  | https://podminky.urs.cz/item/CS_URS_2025_02/632451421 | 21 | 0 | 0
PP |  | <null> |  |  | Plný popis: | --- | [14 empty] | ---
VV |  | <null> |  |  | Výkaz výměr: | "oprava a doplnění cement.potěrem podlahy " 6,80*4,50 *0,1 "%" + 0,44 |  |  | 3.5
<null>
POL | {46B0AFE9-60E5-42E7-AF25-C9BADC4C435D} | <item> | 33 | SUB | 632450121 | Potěr cementový vyrovnávací ze suchých směsí v pásu o průměrné (střední) tl. od 10 do 20 mm | m2 | 16.4 | 16.4 |  |  | https://podminky.urs.cz/item/CS_URS_2025_02/632450121 | 21 | 0 | 0
PP |  | <null> |  |  | Plný popis: | --- | [14 empty] | ---
VV |  | <null> |  |  | Výkaz výměr: | "potěr schod.stupně" 0,80*0,30+ (080+0,30*2)*0,20 + 0,04 |  |  | 16.4
<null>
<null>
S/Pripojení_TECH/SO06-3/HSV/9 |  | 5 |  | Oddíl |  | 9: Ostatní konstrukce a práce, bourání |  |  |  |  | 0 |  |  | 0 | 0
POL | {B75BB0DB-AC98-411E-8DF0-BDE311E56514} | <item> | 1 | SUB | 965043321 | Bourání mazanin betonových s potěrem nebo teracem tl. do 100 mm, plochy do 1 m2 | m3 | 0.05 | 0.05 |  |  | https://podminky.urs.cz/item/CS_URS_2025_02/965043321 | 21 | 0 | 0
PP |  | <null> |  |  | Plný popis: | --- | [14 empty] | ---
VV |  | <null> |  |  | Výkaz výměr: | "vybourání ocel. nosníků v beton.podl." 0,50*0,50*0,10 *2 |  |  | 0.05
<null>
POL | {819292E9-8224-4E27-98E3-38A70A0F3145} | <item> | 2 | SUB | 964076221 | Vybourání válcovaných nosníků uložených ve zdivu betonovém nebo kamenném na maltu cementovou délky do 4 m, hmotnosti do 20 kg/m | t | 0.03 | 0.03 |  |  | https://podminky.urs.cz/item/CS_URS_2025_02/964076221 | 21 | 0 | 0
PP |  | <null> |  |  | Plný popis: | --- | [14 empty] | ---
VV |  | <null> |  |  | Výkaz výměr: | "zábradlí schodiště " 0,010 * 3 |  |  | 0.03
<null>
POL | {D0604C26-7087-409C-AB12-F33CAD3C3ACB} | <item> | 3 | SUB | 978013191 | Otlučení vápenných nebo vápenocementových omítek vnitřních ploch stěn s vyškrabáním spar, s očištěním zdiva, v rozsahu přes 50 do 100 % | m2 | 67.8 | 67.8 |  |  | https://podminky.urs.cz/item/CS_URS_2025_02/978013191 "otlučení omítky VPC - v celé místnosti TS do v. 3,0 m | 21 | 0 | 0
PP |  | <null> |  |  | Plný popis: | --- | [14 empty] | ---
VV |  | <null> |  |  | Výkaz výměr: | (6,80+4,50) * 2 * 3,0 |  |  | 67.8
<null>
POL | {75C1FE5B-45F8-4099-8E6E-C89750D0D8CC} | <item> | 13 | SUB | 953945121 | Kotva mechanická s vyvrtáním otvoru do betonu, železobetonu nebo tvrdého kamene pro střední zatížení průvleková, velikost M 10, délka 90 mm - osazení zábradlí | kus | 16 | 16 |  |  | https://podminky.urs.cz/item/CS_URS_2025_02/953945121 "Osazení zábradlí na schody | 21 | 0 | 0
PP |  | <null> |  |  | Plný popis: | --- | [14 empty] | ---
VV |  | <null> |  |  | Výkaz výměr: | "připevnění ocel. zábradlí - 3 platle á 4 kotvy " 3*4 + 1*4 |  |  | 16
<null>
POL | {9ABA4243-C197-4318-9506-869E03C863D4} | <item> | 29 | SUB | 952901221 | Vyčištění budov nebo objektů před předáním do užívání průmyslových budov a objektů výrobních, skladovacích, garáží, dílen nebo hal apod. s nespalnou podlahou jakékoliv výšky podlaží | m2 | 33.6 | 33.6 |  |  | https://podminky.urs.cz/item/CS_URS_2025_02/952901221 | 21 | 0 | 0
PP |  | <null> |  |  | Plný popis: | --- | [14 empty] | ---
VV |  | <null> |  |  | Výkaz výměr: | "místnost TS " 6,80*4,50 + 3,0 |  |  | 33.6
<null>
<null>
S/Pripojení_TECH/SO06-3/HSV/997 |  | 5 |  | Oddíl |  | 997: Doprava suti a vybouraných hmot |  |  |  |  | 0 |  |  | 0 | 0
POL | {81052A0F-B9A4-4622-A450-E6F77E7BBBE7} | <item> | 4 | SUB | 997013111 | Vnitrostaveništní doprava suti a vybouraných hmot vodorovně do 50 m s naložením základní pro budovy a haly výšky do 6 m | t | 3.309 | 3.309 |  |  | https://podminky.urs.cz/item/CS_URS_2025_02/997013111 | 21 | 0 | 0
PP |  | <null> |  |  | Plný popis: | --- | [14 empty] | ---
POL | {952A3016-C378-46DA-9F1B-51DD2DBBD92D} | <item> | 5 | SUB | 997013211 | Vnitrostaveništní doprava suti a vybouraných hmot vodorovně do 50 m s naložením ručně pro budovy a haly výšky do 6 m | t | 3.309 | 3.309 |  |  | https://podminky.urs.cz/item/CS_URS_2025_02/997013211 | 21 | 0 | 0
PP |  | <null> |  |  | Plný popis: | --- | [14 empty] | ---
POL | {4D19FAAB-97D8-4F04-905B-23C826F99942} | <item> | 6 | SUB | 997013511 | Odvoz suti a vybouraných hmot z meziskládky na skládku s naložením a se složením, na vzdálenost do 1 km | t | 3.309 | 3.309 |  |  | https://podminky.urs.cz/item/CS_URS_2025_02/997013511 | 21 | 0 | 0
PP |  | <null> |  |  | Plný popis: | --- | [14 empty] | ---
POL | {68EB0CDD-B77D-4ECE-903B-C26AB8685D20} | <item> | 7 | SUB | 997013601 | Poplatek za uložení stavebního odpadu na skládce (skládkovné) z prostého betonu zatříděného do Katalogu odpadů pod kódem 17 01 01 | t | 3.267 | 3.267 |  |  | https://podminky.urs.cz/item/CS_URS_2025_02/997013601 | 21 | 0 | 0
PP |  | <null> |  |  | Plný popis: | --- | [14 empty] | ---
<null>
S/Pripojení_TECH/SO06-3/HSV/998 |  | 5 |  | Oddíl |  | 998: Presun hmot |  |  |  |  | 0 |  |  | 0 | 0
POL | {8C282CAE-8C20-4664-9F99-FF19217CE14E} | <item> | 12 | SUB | 998011001 | Přesun hmot pro budovy občanské výstavby, bydlení, výrobu a služby s nosnou svislou konstrukcí zděnou z cihel, tvárnic nebo kamene vodorovná dopravní vzdálenost do 100 m základní pro budovy výšky do 6 m | t | 4.363 | 4.363 |  |  | https://podminky.urs.cz/item/CS_URS_2025_02/998011001 | 21 | 0 | 0
PP |  | <null> |  |  | Plný popis: | --- | [14 empty] | ---
<null>
S/Pripojení_TECH/SO06-3/PSV |  | 4 |  | Skupina |  | PSV: Práce a dodávky PSV |  |  |  |  | 0 |  |  | 0 | 0
S/Pripojení_TECH/SO06-3/PSV/777 |  | 5 |  | Oddíl |  | 777: Podlahy lité |  |  |  |  | 0 |  |  | 0 | 0
POL | {C33F3245-70E3-492D-B1C4-2503D83EB0C7} | <item> | 19 | SUB | 777611121 | Krycí nátěr podlahy průmyslový epoxidový | m2 | 35.5 | 35.5 |  |  | https://podminky.urs.cz/item/CS_URS_2025_02/777611121 Součet | 21 | 0 | 0
PP |  | <null> |  |  | Plný popis: | --- | [14 empty] | ---
VV |  | <null> |  |  | Výkaz výměr: | "podlaha místnosti TS" 6,80 *4,50 |  |  | 30.6
VV |  | <null> |  |  |  | "nerovnosti " (4,50+2,50)* 0,15 + 0,46 |  |  | 1.51
VV |  | <null> |  |  |  | "sokl. omítky " (6,80+4,50)*2*0,15 |  |  | 3.39
<null>
POL | {24A71330-2303-4CA0-95A0-DF1017393E12} | <item> | 20 | SUB | 777611221 | Krycí nátěr schodištových stupňů průmyslový epoxidový | m2 | 0.6 | 0.6 |  |  | https://podminky.urs.cz/item/CS_URS_2025_02/777611221 | 21 | 0 | 0
PP |  | <null> |  |  | Plný popis: | --- | [14 empty] | ---
VV |  | <null> |  |  | Výkaz výměr: | "schod.stupeň" 0,80*0,30+0,80*0,20+0,30*0,20*2 +0,08 |  |  | 0.6
<null>
POL | {C951C3AC-5E9C-4663-A2DF-A5E3A19E1672} | <item> | 25 | SUB | 998777121 | Přesun hmot pro podlahy lité stanovený z hmotnosti přesunovaného materiálu vodorovná dopravní vzdálenost do 50 m ruční (bez užití mechanizace) v objektech výšky do 6 m | t | 0.009 | 0.009 |  |  | https://podminky.urs.cz/item/CS_URS_2025_02/998777121 | 21 | 0 | 0
PP |  | <null> |  |  | Plný popis: | --- | [14 empty] | ---
<null>
S/Pripojení_TECH/SO06-3/PSV/783 |  | 5 |  | Oddíl |  | 783: Dokoncovací práce - nátery |  |  |  |  | 0 |  |  | 0 | 0
POL | {D5F44C6D-1566-4578-90D5-EB98414CF761} | <item> | 15 | SUB | 783901551 | Příprava podkladu betonových podlah před provedením nátěru omytím tlakovou vodou | m2 | 35.5 | 35.5 |  |  | https://podminky.urs.cz/item/CS_URS_2025_02/783901551 Součet | 21 | 0 | 0
PP |  | <null> |  |  | Plný popis: | --- | [14 empty] | ---
VV |  | <null> |  |  | Výkaz výměr: | "podlaha místnosti TS" 6,80 *4,50 |  |  | 30.6
VV |  | <null> |  |  |  | "nerovnosti " (4,50+2,50)* 0,15 + 0,46 |  |  | 1.51
VV |  | <null> |  |  |  | "sokl. omítky " (6,80+4,50)*2*0,15 |  |  | 3.39
<null>
POL | {233037F3-B78A-4946-9998-536AAA3E4E78} | <item> | 16 | SUB | 783913151 | Penetrační nátěr betonových podlah hladkých (z pohledového nebo gletovaného betonu, stěrky apod.) syntetický | m2 | 35.5 | 35.5 |  |  | https://podminky.urs.cz/item/CS_URS_2025_02/783913151 | 21 | 0 | 0
PP |  | <null> |  |  | Plný popis: | --- | [14 empty] | ---
POL | {64B997F9-F131-4591-A244-113F7E8AE64A} | <item> | 18 | SUB | 783997163 | Krycí (uzavírací) nátěr betonových podlah Příplatek k cenám za vodorovné značení (lajnování), šířky přes 50 do 100 mm | m | 10 | 10 |  |  | https://podminky.urs.cz/item/CS_URS_2025_02/783997163 | 21 | 0 | 0
PP |  | <null> |  |  | Plný popis: | --- | [14 empty] | ---
POL | {81D79E83-8477-4A38-91D8-DA4F17C8B4EC} | <item> | 21 | SUB | 783906851 | Odstranění nátěrů z betonových podlah obroušením | m2 | 35.5 | 35.5 |  |  | https://podminky.urs.cz/item/CS_URS_2025_02/783906851 | 21 | 0 | 0
PP |  | <null> |  |  | Plný popis: | --- | [14 empty] | ---
<null>
S/Pripojení_TECH/SO06-3/PSV/784 |  | 5 |  | Oddíl |  | 784: Dokoncovací práce - malby a tapety |  |  |  |  | 0 |  |  | 0 | 0
POL | {DBD22075-4B6D-48E7-B6C4-13E8CC278D1F} | <item> | 22 | SUB | 784111003 | Oprášení (ometení) podkladu v místnostech výšky přes 3,80 do 5,00 m | m2 | 69.5 | 69.5 |  |  | https://podminky.urs.cz/item/CS_URS_2025_02/784111003 Součet | 21 | 0 | 0
PP |  | <null> |  |  | Plný popis: | --- | [14 empty] | ---
VV |  | <null> |  |  | Výkaz výměr: | "oškrábání stáv. malby nad novou omítkou stěn " (6,80+4,50)*2* (4,72-3,0) |  |  | 38.872
VV |  | <null> |  |  |  | "strop " 6,80*4,50 +0,028 |  |  | 30.628
<null>
POL | {D00849DA-F761-4D19-A3D7-24458B28F7DF} | <item> | 23 | SUB | 784121003 | Oškrabání malby v místnostech výšky přes 3,80 do 5,00 m | m2 | 69.5 | 69.5 |  |  | https://podminky.urs.cz/item/CS_URS_2025_02/784121003 | 21 | 0 | 0
PP |  | <null> |  |  | Plný popis: | --- | [14 empty] | ---
POL | {3BB663AC-DF0B-4D7F-80B0-A20FF5DBF96D} | <item> | 24 | SUB | 784211013 | Malby z malířských směsí oděruvzdorných za mokra jednonásobné, bílé za mokra oděruvzdorné velmi dobře v místnostech výšky přes 3,80 do 5,00 m | m2 | 137.55 | 137.55 |  |  | https://podminky.urs.cz/item/CS_URS_2025_02/784211013 Součet | 21 | 0 | 0
PP |  | <null> |  |  | Plný popis: | --- | [14 empty] | ---
VV |  | <null> |  |  | Výkaz výměr: | "strop" 6,80*4,50 |  |  | 30.6
VV |  | <null> |  |  |  | "stěny" (6,80+4,50)*2*4,72 +0,278 |  |  | 106.95
<null>
<null>
<null>
|  |  |  | Celková cena nabídky: | [6 empty] | 0 | Kč

## Figury
PŘEHLED FIGUR K VÝKAZU VÝMĚR
Figura | Výraz | Hodnota | Popis