## Rekapitulace
Název | Hodnota A | Hodnota B
Základní náklady
Dodávka | 0
Doprava 3,60%, Přesun 1,00% | 0
Montáž - materiál
Montáž - práce
Mezisoučet 1 | 0
PPV 6,00% z montáže: materiál + práce
Nátěry
Zemní práce
PPV 1,00% z nátěrů a zemních prací
Mezisoučet 2 | 0
Dodav. dokumentace 0,00% z mezisoučtu 2
Rizika a pojištění 0,00% z mezisoučtu 2
Opravy v záruce 0,00% z mezisoučtu 1
Základní náklady celkem
Vedlejší náklady
GZS 3,25% z pravé strany mezisoučtu 2
Provozní vlivy 0,00% z pravé strany mezisoučtu 2
Vedlejší náklady celkem
Kompletační činnost
Náklady celkem
Základ a hodnota DPH %
Základ a hodnota DPH %
Náklady celkem s DPH

## Rozpočet
Název | Mj | Počet | Materiál | Materiál celkem | Montáž | Montáž celkem | Cena | Cena celkem
Elektromontáže
Historický stožár typu "B"
PRAŽSKÁ LUCERNA | ks | 20
výška 5m
výbojka 100W | ks | 20
pojistková svorkovnice | ks | 20
elektrovýzbroj | ks | 20
popisný štítek | ks | 20
SVORKA HROMOSVODNI,UZEMNOVACI
SP1 pripojovaci | ks | 20
SR spojovaci | ks | 42
UKONCENI VODICU
Do 16 mm2 | ks | 140
Do 120 mm2 | ks | 20
Smršťovací spojka NN
do 4x 10 | ks | 4
TRUBKA KOPOFLEX
KF 09050 | m | 80
CYKY 4x16 | m | 600
FeZn o 10 | m | 550
HODINOVE ZUCTOVACI SAZBY
Vyhledani pripojovaciho mista | hod | 4
Napojeni na stavajici zarizeni | hod | 10
Priprava ke komplexni zkousce | hod | 2
Zkusebni provoz | hod | 1
Zauceni obsluhy | hod | 2
Zabezpeceni pracoviste | hod | 5
Demontáže
stožáry S6, svítidla
kabelové propoje | ks | 7
přepojení stávajících kabelových
rozvodů | Nh | 8
SPOLUPRACE S DODAVATELEM PRI
zapojovani a zkouskach | hod | 8
KOORDINACE POSTUPU PRACI
S ostatnimi profesemi | hod | 8
PROVEDENI REVIZNICH ZKOUSEK
DLE CSN 331500
Revizni technik | hod | 16
Spoluprace s reviz.technikem | hod | 2
pr ce neposti§iteln' v cenˇku | hod | 10
Elektromontáže celkem
Zemní práce
VYTYCENI TRATI VENKOVNIHO
VEDENI V PREHLEDNEM TERENU
Vedeni nn | km | 0.5
POUZDROVY ZAKL.PRO STOZ.VENK.
D 400x 600 mm-kotevní šrouby | ks | 20
HLOUBENI KABELOVE RYHY
V ZEMINE TRIDY 3
Sire 350mm,hloubka 800-1200mm | m | 520
ZRIZENI KABEL.LOZE Z
PÍSKU
Sire do 65cm,tloustka 8cm | m | 520
KABEL.TRUBKA
průměr 110 | m | 80
Výstražná folie PVC | m | 520
ZAKLAD Z PROSTEHO BETONU
Do rostle zeminy bez bedneni | m3 | 14
ZAHOZ KABEL.RYHY-ZEMINA TR.3
Sire 350mm,hloubka 800-1200mm | m | 420
Odvoz zeminy | m3 | 15
Předláždění komunikace
do původního stavu
použití demontované dlažby
a kamene | m | 230
Zemní práce celkem

## Parametry
Název | Hodnota
Nadpis rekapitulace | Seznam prací a dodávek elektrotechnických zařízení
Akce | Rekonstrukce ulice Česká Kutná Hora
Projekt | F 200 Veřejné osvětlení- Rozpočet
Investor
Z. č.
A. č.
Smlouva
Vypracoval
Kontroloval
Datum | 17.7.2017
Zpracovatel
CÚ
Poznámka | Uvedené ceny jsou v Kč a nezahrnují DPH, pokud to není uvedeno.
Doprava dodávek (3,6) % | 3,60
Přesun dodávek (1) % | 1,00
PPV (1 nebo 6) % | 6,00
PPV zemních prací, nátěrů (1) % | 1,00
Dodavat. dokumentace (1 - 1,5) % | 0,00
Rizika a pojištění (1 - 1,5) % | 0,00
Opravy v záruce (5 - 7) % | 0,00
GZS (3,25 nebo 8,4) % | 3,25
Provozní vlivy % | 0,00
Kompletační činnost - a | 0,00
Kompletační činnost - b | 0,952842
Kompletační činnost - k1 | 0,00
Kompletační činnost - k2 | 0,00
Roční nárůst cen 1 % | 0,00
Roční nárůst cen 2 % | 0,00
1. sazba DPH % - i pro přirážky rekapitulace
2. sazba DPH %