## 17106VACLAVSKE - Krycí list roz
KRYCÍ LIST ROZPOČTU
| Název stavby |  |  | Oprava koupelny objektu Václavské nám. č.p. 181, Kutná Hora | [7 empty] | JKSO
EČO
[12 empty] | Místo |  | Václavské nám. č.p. 181, Kutná Hora
[12 empty] | IČ |  | DIČ
Objednatel
Projektant
Zhotovitel
Zpracoval
|  |  |  | Rozpočet číslo |  |  | Dne |  |  |  |  | CZ-CPV
CZ-CPA
Měrné a účelové jednotky
Počet |  |  |  | Náklady / 1 m.j. | Počet |  |  | Náklady / 1 m.j. | Počet |  |  |  |  | Náklady / 1 m.j.
|  |  |  | Rozpočtové náklady v |  |  |  | CZK
A |  | Základní rozp. náklady |  |  | B |  | Doplňkové náklady |  | C |  | Náklady na umístění stavby
1 | HSV |  | Dodávky |  | 8 | Práce přesčas |  | 0 | 13 | Zařízení staveniště
2 |  |  | Montáž |  | 9 | Bez pevné podl. |  | 0 | 14 | Projektové práce |  |  |  |  | 0
3 | PSV |  | Dodávky |  | 10 | Kulturní památka |  | 0 | 15 | Územní vlivy |  |  |  |  | 0
4 |  |  | Montáž |  | 11 |  |  | 0 | 16 | Provozní vlivy |  |  |  |  | 0
5 | "M" |  | Dodávky | 0 |  |  |  |  | 17 | Jiné VRN |  |  |  |  | 0
6 |  |  | Montáž | 0 |  |  |  |  | 18 | VRN z rozpočtu
7 | ZRN (ř. 1-6) |  |  |  | 12 | DN (ř. 8-11) |  |  | 19 | VRN (ř. 13-18)
20 | HZS |  |  | 0 | 21 | Kompl. činnost |  | 0 | 22 | Ostatní náklady |  |  |  |  | 0
|  | Projektant, Zhotovitel, Objednatel | [6 empty] | D |  | Celkem bez DPH
[10 empty] | DPH |  | % |  | Základ daně | DPH celkem
Režim přenesení daňové povinnosti:
[10 empty] | snížená |  | 15 | 0
[10 empty] | základní |  | 21 | 0
Daň odvede zákazník.
Cena s DPH
[9 empty] | E |  | Přípočty a odpočty
[10 empty] | Dodá zadavatel |  |  |  |  | 0
[10 empty] | Klouzavá doložka |  |  |  |  | 0
[10 empty] | Zvýhodnění |  |  |  |  | 0

## 17106VACLAVSKE - Rozpočet
ROZPOČET
Stavba: Oprava koupelny objektu Václavské nám. č.p. 181, Kutná Hora
Objekt:
Objednatel: Město Kutná Hora,Havlíčkovo nám. 552,K.Hora
Místo: Václavské nám. č.p. 181, Kutná Hora
Č. | Kód položky | Popis | MJ | Množství celkem | Cena jednotková | Cena celkem | Hmotnost celkem
1 | 2 | 3 | 4 | 5 | 6 | 7 | 8
| HSV | Práce a dodávky HSV |  |  |  | 0 | 1.4435
| 3 | Svislé a kompletní konstrukce |  |  |  | 0 | 0.33176
130 | 340237212 | Zazdívka otvorů pl do 0,25 m2 v příčkách nebo stěnách z cihel tl přes 100 mm | kus | 4 | 0 | 0 | 0.18776
70 | 346244352 | Obezdívka koupelnových van ploch rovných tl 50 mm z pórobetonových přesných příčkovek hladkých Ytong | m2 | 1.74 | 0 | 0 | 0.086356
71 | 346244353 | Obezdívka koupelnových van ploch rovných tl 75 mm z pórobetonových přesných příčkovek hladkých Ytong | m2 | 0.9 | 0 | 0 | 0.057645
| 6 | Úpravy povrchů, podlahy a osazování výplní |  |  |  | 0 | 1.1111
79 | 612131121 | Penetrace vnitřních stěn nanášená ručně | m2 | 9.701 | 0 | 0 | 0.0025223
92 | 612135101 | Hrubá výplň rýh ve stěnách maltou jakékoli šířky rýhy | m2 | 0.5 | 0 | 0 | 0.02
78 | 612311131 | Potažení vnitřních stěn a stropů vápenným štukem tloušťky do 3 mm | m2 | 9.701 | 0 | 0 | 0.029103
58 | 612331121 | Cementová omítka hladká jednovrstvá vnitřních stěn nanášená ručně | m2 | 14.801 | 0 | 0 | 0.31082
140 | 612331191 | Příplatek k cementové omítce vnitřních stěn za každých dalších 5 mm tloušťky ručně | m2 | 14.801 | 0 | 0 | 0.15541
1 | 619995001 | Začištění omítek kolem oken, dveří, podlah nebo obkladů | m | 4.7 | 0 | 0 | 0.00705
131 | 631311114 | Mazanina tl do 80 mm z betonu prostého bez zvýšených nároků na prostředí tř. C 16/20 | m3 | 0.257 | 0 | 0 | 0.57988
132 | 631319171 | Příplatek k mazanině tl do 80 mm za stržení povrchu spodní vrstvy před vložením výztuže | m3 | 0.257 | 0 | 0 | 0
153 | 631362021 | Výztuž mazanin svařovanými sítěmi Kari | t | 0.006 | 0 | 0 | 0.0063184
| 9 | Ostatní konstrukce a práce-bourání |  |  |  | 0 | 0.00066
2 | 949101111 | Lešení pomocné pro objekty pozemních staveb s lešeňovou podlahou v do 1,9 m zatížení do 150 kg/m2 | m2 | 2 | 0 | 0 | 0.00026
3 | 952901111 | Vyčištění budov bytové a občanské výstavby při výšce podlaží do 4 m - koupelny | m2 | 10 | 0 | 0 | 0.0004
76 | 962031132 | Bourání příček z cihel pálených na MVC tl do 100 mm - obezdívka koupelnové vany | m2 | 0.9 | 0 | 0 | 0
77 | 965042131 | Bourání podkladů pod dlažby nebo mazanin betonových nebo z litého asfaltu tl do 100 mm pl do 4 m2 - uborání pod vaničkou | m3 | 0.257 | 0 | 0 | 0
155 | 968072455 | Vybourání kovových dveřních zárubní pl do 2 m2 | m2 | 1.4 | 0 | 0 | 0
154 | 971033251 | Vybourání otvorů ve zdivu cihelném pl do 0,0225 m2 na MVC nebo MV tl do 450 mm | kus | 3 | 0 | 0 | 0
90 | 974031121 | Vysekání rýh ve zdivu cihelném hl do 30 mm š do 30 mm | m | 2 | 0 | 0 | 0
91 | 974031133 | Vysekání rýh ve zdivu cihelném hl do 50 mm š do 100 mm | m | 3 | 0 | 0 | 0
4 | 978013191 | Otlučení vnitřních omítek stěn MV nebo MVC stěn v rozsahu do 100 % | m2 | 14.801 | 0 | 0 | 0
50 | 997013215 | Vnitrostaveništní doprava suti a vybouraných hmot pro budovy v do 18 m ručně | t | 2.575 | 0 | 0 | 0
51 | 997013219 | Příplatek k vnitrostaveništní dopravě suti a vybouraných hmot za zvětšenou dopravu suti ZKD 10 m | t | 5.15 | 0 | 0 | 0
6 | 979081111 | Odvoz suti a vybouraných hmot na skládku do 1 km | t | 2.575 | 0 | 0 | 0
7 | 979081121 | Odvoz suti a vybouraných hmot na skládku ZKD 1 km přes 1 km | t | 28.325 | 0 | 0 | 0
10 | 979098231 | Poplatek za uložení stavebního směsného odpadu na skládce (skládkovné) | t | 2.575 | 0 | 0 | 0
| 998 | Přesun hmot |  |  |  | 0 | 0
52 | 998018003 | Přesun hmot ruční pro budovy v do 24 m | t | 1.444 | 0 | 0 | 0
139 | 998018993 | Příplatek za přesun hmot nošením po schodech | t | 1.444 | 0 | 0 | 0
| PSV | Práce a dodávky PSV |  |  |  | 0 | 0.57168
| 711 | Izolace proti vodě, vlhkosti a plynům |  |  |  | 0 | 0.025797
12 | 711113117 | Izolace proti zemní vlhkosti vodorovná za studena SCHOMBURG těsnící stěrkou AQUAFIN | m2 | 2.355 | 0 | 0 | 0.007065
13 | 711113127 | Izolace proti zemní vlhkosti svislá za studena SCHOMBURG těsnící stěrkou AQUAFIN | m2 | 6.244 | 0 | 0 | 0.018732
53 | 998711203 | Přesun hmot procentní pro izolace proti vodě, vlhkosti a plynům v objektech v do 60 m | % | 44.883 | 0 | 0 | 0
| 721 | Zdravotechnika - vnitřní kanalizace |  |  |  | 0 | 0.00029
102 | 721174042 | Potrubí kanalizační plastové | kpl | 1 | 0 | 0 | 0.00029
16 | 721290909 | stavební přípomoci | kpl | 1 | 0 | 0 | 0
107 | 998721203 | Přesun hmot procentní pro vnitřní kanalizace v objektech v do 24 m | % | 27 | 0 | 0 | 0
| 722 | Zdravotechnika - vnitřní vodovod |  |  |  | 0 | 0.00062
109 | 722173103 | Potrubí vodovodní plastové | kpl | 1 | 0 | 0 | 0.00022
18 | 7222903 | stavební přípomoci | kpl | 1 | 0 | 0 | 0.0004
114 | 998722203 | Přesun hmot procentní pro vnitřní vodovod v objektech v do 24 m | % | 39.5 | 0 | 0 | 0
| 725 | Zdravotechnika - zařizovací předměty |  |  |  | 0 | 0.12874
21 | 725119999 | Montáž umyvadla a desky | kus | 1 | 0 | 0 | 0.00101
115 | 642119999 | umyvadlo zápustné Ibon Sapho 600x460 vč. příslušenství | kus | 1 | 0 | 0 | 0.015
143 | 642110999 | Umyvadlová deska tl. 40 mm, cca 500/1550 mm + upevňovací držáky | kus | 1 | 0 | 0 | 0.006
116 | 642110199 | Policová deska tl. 40 mm, cca 200/900 mm | kus | 2 | 0 | 0 | 0.012
144 | 642199999 | Policová deska tl. 40 mm, cca 500/150 mm | kus | 3 | 0 | 0 | 0.018
24 | 725119913 | Montáž a dodávka baterie ravak CR - umyvadlová | kus | 1 | 0 | 0 | 0.00101
125 | 725119984 | Montáž a dodávka baterie termostat. Grohe - vanová | kus | 1 | 0 | 0 | 0.00101
146 | 725119999 | Montáž a dodávka sprchového setu Bianchi 6750CRM | kus | 1 | 0 | 0 | 0.00101
30 | 725199999 | Demonáž stávajích předmětů | kpl | 1 | 0 | 0 | 0.00101
117 | 725229102 | Montáž van se zápachovou uzávěrkou včetně zástěny | soubor | 1 | 0 | 0 | 0.00199
118 | 552205099 | Vana ONE150 SAONE akrylátová vč. příslušenství | kus | 1 | 0 | 0 | 0.034
s prolisovaným otvorem pro odpad otočného umyvadla
145 | 552999999 | Vanová zástěna Sapho slim keramické 600x180x460 mm | kus | 1 | 0 | 0 | 0.034
s prolisovaným otvorem pro odpad otočného umyvadla
123 | 725813111 | Ventil rohový bez připojovací trubičky nebo flexi hadičky G 1/2 | soubor | 2 | 0 | 0 | 0.0006
124 | 725813112 | Ventil rohový pračkový G 3/4 | kus | 1 | 0 | 0 | 0.00109
147 | 799999999 | Montáž a dodávka zrcadla do obkladu Corne 158x50 | kus | 1 | 0 | 0 | 0.00101
54 | 998725203 | Přesun hmot procentní pro zařizovací předměty v objektech v do 24 m | % | 426.37 | 0 | 0 | 0
| 735 | Ústřední vytápění - otopná tělesa |  |  |  | 0 | 8e-05
93 | 735161811 | Demontáž stáv. topení (koupelna) | kpl | 1 | 0 | 0 | 8e-05
94 | 735164511 | Montáž a dodávka topného žebříku KLC 600/1500 | kus | 1 | 0 | 0 | 0
148 | 735164519 | Montáž a dodávka Radik 10 hygiene 500/500 | kus | 1 | 0 | 0 | 0
150 | 735164599 | Montáž a dodávka připojovacích armatur DN 15-20 | kus | 1 | 0 | 0 | 0
149 | 735164999 | Montáž a dodávka topného potrubý ( koupelna,WC) | kus | 1 | 0 | 0 | 0
95 | 998735203 | Přesun hmot procentní pro otopná tělesa v objektech v do 24 m | % | 116.4 | 0 | 0 | 0
| 744 | Elektromontáže |  |  |  | 0 | 0
151 | 74424119R5 | Elektroinstalace - odhad | kpl | 1 | 0 | 0 | 0
34 | 74424118R5 | Elektroinstalace - stavební přípomoci, | kpl | 1 | 0 | 0 | 0
| 751 | Vzduchotechnika |  |  |  | 0 | 0
127 | 751741999 | Demontáž stávajícího, dodávka a montáž nového ventilátoru do koupelny | kus | 1 | 0 | 0 | 0
126 | 998751202 | Přesun hmot procentní pro vzduchotechniku v objektech v do 24 m | % | 26.9 | 0 | 0 | 0
| 766 | Konstrukce truhlářské |  |  |  | 0 | 0
152 | 766660171 | Montáž a dodávka posuvných dveřních křídel - bílé, hladké | kus | 1 | 0 | 0 | 0
36 | 766691911 | Vyvěšení nebo zavěšení dřevěných křídel oken pl do 1,5 m2 | kus | 1 | 0 | 0 | 0
55 | 998766203 | Přesun hmot procentní pro konstrukce truhlářské v objektech v do 24 m | % | 105.139 | 0 | 0 | 0
| 771 | Podlahy z dlaždic |  |  |  | 0 | 0.070945
38 | 771571810 | Demontáž podlah z dlaždic keramických kladených do malty | m2 | 2.355 | 0 | 0 | 0
39 | 771574114 | Montáž podlah keramických režných hladkých lepených flexibilním lepidlem do 19 ks/m2 | m2 | 2.355 | 0 | 0 | 0.0087606
40 | 597611450 | dlaždice keramické | m2 | 2.88 | 0 | 0 | 0.04464
59 | 771579191 | Příplatek k montáž podlah keramických za plochu do 5 m2 | m2 | 2.355 | 0 | 0 | 0
60 | 771591111 | Podlahy penetrace podkladu | m2 | 2.355 | 0 | 0 | 0.0007065
61 | 771990111 | Vyrovnání podkladu samonivelační stěrkou tl 4 mm pevnosti 15 Mpa | m2 | 2.355 | 0 | 0 | 0.016838
56 | 998771203 | Přesun hmot procentní pro podlahy z dlaždic v objektech v do 24 m | % | 38.588 | 0 | 0 | 0
| 781 | Dokončovací práce - obklady |  |  |  | 0 | 0.34074
42 | 781411810 | Demontáž obkladů z obkladaček pórovinových kladených do malty | m2 | 14.801 | 0 | 0 | 0
43 | 781474114 | Montáž obkladů vnitřních keramických hladkých do 22 ks/m2 lepených flexibilním lepidlem | m2 | 14.801 | 0 | 0 | 0.044403
44 | 597611210 | obklad keramický | m2 | 16.2 | 0 | 0 | 0.2916
45 | 781479191 | Příplatek k montáži obkladů vnitřních keramických hladkých za plochu do 10 m2 | m2 | 14.801 | 0 | 0 | 0
138 | 781493699 | Montáž a dodávka vanových dvířek s rámem lepených 20/20 | kus | 1 | 0 | 0 | 0
63 | 781495111 | Penetrace podkladu vnitřních obkladů | m2 | 14.801 | 0 | 0 | 0.0044403
62 | 781495115 | Spárování vnitřních obkladů silikonem | m | 9.9 | 0 | 0 | 0.000297
57 | 998781203 | Přesun hmot procentní pro obklady keramické v objektech v do 24 m | % | 219.228 | 0 | 0 | 0
| 784 | Dokončovací práce - malby |  |  |  | 0 | 0.0044625
133 | 784171199 | Zakrytí vnitřních podlah folií včetně pozdějšího odkrytí | m2 | 20 | 0 | 0 | 0
48 | 784402801 | Odstranění maleb oškrabáním v místnostech v do 3,8 m | m2 | 9.701 | 0 | 0 | 0
49 | 784453641 | Malby směsi PRIMALEX tekuté disperzní bílé fungicidní dvojnásobné s penetrací místnost v do 3,8 m | m2 | 9.701 | 0 | 0 | 0.0044625
| VRN | Vedlejší rozpočtové náklady |  |  |  | 0 | 0
| VRN9 | Ostatní náklady |  |  |  | 0 | 0
137 | 091002000 | Ostatní náklady související s objektem | kpl | 1 | 0 | 0 | 0
|  | Celkem |  |  |  | 0 | 2.0152