## Rekapitulace stavby
Export VZ |  | List obsahuje: | [6 empty] | 1) Rekapitulace stavby |  |  |  |  | 2) Rekapitulace objektů stavby a soupisů prací | [15 empty] | 3.0 | ZAMOK |  |  |  |  | False | False | {4a40cfb4-b01f-451a-8cf6-d26ed52ae9dd}
[35 empty] | 0,01 | 21
[35 empty] | 0,01 | 15
|  | REKAPITULACE STAVBY | [19 empty] | v --- níže se nacházejí doplnkové a pomocné údaje k sestavám --- v | [11 empty] | Návod na vyplnění | 0,001
|  | Kód: | [6 empty] | 17212sout | [24 empty] | Měnit lze pouze buňky se žlutým podbarvením! 1) v Rekapitulaci stavby vyplňte údaje o Uchazeči (přenesou se do ostatních sestav i v jiných listech) 2) na vybraných listech vyplňte v sestavě Soupis prací ceny u položek Podrobnosti k vyplnění naleznete na poslední záložce s Pokyny pro vyplnění | 0,01
|  | Stavba: | [6 empty] | Revitalizace NKP Vlašský dvůr stavba | [25 empty] | 0,01
|  | KSO: | [15 empty] | CC-CZ: | [16 empty] | 0,01
|  | Místo: | [6 empty] | Kutná Hora | [8 empty] | Datum: |  | 22. 2. 2018 | [14 empty] | 0,01
0,01
|  | Zadavatel: | [15 empty] | IČ: |  | 00236195 | [14 empty] | 0,1
|  |  | Město Kutná Hora,Havlíčkovo nám. 552 | [14 empty] | DIČ: | [16 empty] | 0,1
0,1
|  | Uchazeč: | [15 empty] | IČ: |  | Vyplň údaj | [14 empty] | 0,1
|  |  | Vyplň údaj | [14 empty] | DIČ: |  | Vyplň údaj | [14 empty] | 0,1
False
|  | Projektant: | [15 empty] | IČ: |  | 45144788 | [14 empty] | False
|  |  | Kutnohorská stavební s.r.o | [14 empty] | DIČ: |  | CZ 45144788 | [14 empty] | True
0,01
|  | Poznámka: | [32 empty] | 0,01
|  |  | Soupis prací je sestaven s využitím Cenové soustavy ÚRS. Položky, které pochází z této cenové soustavy, jsou ve sloupci 'Cenová soustava' označeny popisem 'CS ÚRS' a úrovní příslušného kalendářního pololetí. Veškeré další informace vymezující popis a podmínky použití těchto položek z Cenové soustavy, které nejsou uvedeny přímo v soupisu prací, jsou neomezeně dálkově k dispozici na www.cs-urs.cz, sekce Cenové a technické podmínky. Pokud stanovení technických podmínek nemohlo být dostatečně přesné a srozumitelné, byla uvedena konkrétní specifikace výrobku. V tomto případě zadavatel připouští nabídnutí rovnocenného řešení jiného výrobce. | [31 empty] | False
|  | Cena bez DPH | [15 empty] | 0
[10 empty] | Sazba daně |  |  |  | Základ daně |  |  |  | Výše daně
|  | DPH |  | základní | [5 empty] | 21% |  |  |  | 0 |  |  |  | 0
|  |  |  | snížená | [5 empty] | 15% |  |  |  | 0 |  |  |  | 0
|  |  |  | zákl. přenesená | [5 empty] | 21% |  |  |  | 0 |  |  |  | 0
|  |  |  | sníž. přenesená | [5 empty] | 15% |  |  |  | 0 |  |  |  | 0
|  |  |  | nulová | [5 empty] | 0% |  |  |  | 0 |  |  |  | 0
|  | Cena s DPH | [10 empty] | v |  | CZK |  |  | 0
REKAPITULACE OBJEKTŮ STAVBY A SOUPISŮ PRACÍ
| Kód: | [8 empty] | 17212sout
| Stavba: | [8 empty] | Revitalizace NKP Vlašský dvůr stavba
| Místo: | [8 empty] | Kutná Hora | [6 empty] | Datum: |  | 22. 2. 2018
| Zadavatel: | [8 empty] | Město Kutná Hora,Havlíčkovo nám. 552 | [6 empty] | Projektant: |  | Kutnohorská stavební s.r.o |  |  | Informatívní údaje z listů zakázek
Uchazeč:
| Kód | [5 empty] | Objekt, Soupis prací | [8 empty] | Cena bez DPH [CZK] |  |  |  | Cena s DPH [CZK] | Typ | z toho Ostat. náklady [CZK] | DPH [CZK] | Normohodiny [h] | DPH základní [CZK] | DPH snížená [CZK] | DPH základní přenesená [CZK] | DPH snížená přenesená [CZK] | Základna DPH základní | Základna DPH snížená | Základna DPH zákl. přenesená | Základna DPH sníž. přenesená | Základna DPH nulová
| Náklady stavby celkem | [14 empty] | 0 |  |  |  | 0 |  | 0 | 0 | 0 | 0 | 0 | 0 | 0 | 0 | 0 | 0 | 0 | 0 |  | D | 0 | ###NOIMPORT### | IMPORT | {4a40cfb4-b01f-451a-8cf6-d26ed52ae9dd} | {00000000-0000-0000-0000-000000000000}
|  | 17212uz | [5 empty] | Uznatelné náklady | [7 empty] | 0 |  |  |  | 0 | STA | 0 | 0 | 0 | 0 | 0 | 0 | 0 | 0 | 0 | 0 | 0 | 0 |  | D | 1 | ###NOIMPORT### | IMPORT | {6cbdc938-e02a-4d2c-9f75-2c0edc6c6399} | {4a40cfb4-b01f-451a-8cf6-d26ed52ae9dd} |  | 2
|  |  | 17212uz1 | [5 empty] | Vlašský dvůr | [6 empty] | 0 |  |  |  | 0 | Soupis | 0 | 0 | 0 | 0 | 0 | 0 | 0 | 0 | 0 | 0 | 0 | 0 |  | D | 2 | ###NOIMPORT### | IMPORT | {a6123f66-3a0a-4d8d-8b43-456b443b27f7} | {6cbdc938-e02a-4d2c-9f75-2c0edc6c6399}
|  |  |  | 17212uz1st | [5 empty] | Revitalizace NKP Vlašský dvůr - stavba | [5 empty] | 0 |  |  |  | 0 | Soupis | 0 | 0 | 0 | 0 | 0 | 0 | 0 | 0 | 0 | 0 | 0 | 0 |  | D | 3 | ###NOIMPORT### | IMPORT | {b31bdb9a-6f12-4bc2-8bf9-010c1837d6a6} | {a6123f66-3a0a-4d8d-8b43-456b443b27f7} | 801451
/ |  |  |  |  | 172121PL | [5 empty] | Vnitřní plynovod |  |  |  |  | 0 |  |  |  | 0 | Soupis | 0 | 0 | 0 | 0 | 0 | 0 | 0 | 0 | 0 | 0 | 0 | 0 |  |  | 4 |  | IMPORT | {feba62b5-38f6-45c8-8215-3e6f85c3b081} | {b31bdb9a-6f12-4bc2-8bf9-010c1837d6a6}
/ |  |  |  |  | 172121UT | [5 empty] | Vytápění |  |  |  |  | 0 |  |  |  | 0 | Soupis | 0 | 0 | 0 | 0 | 0 | 0 | 0 | 0 | 0 | 0 | 0 | 0 |  |  | 4 |  | IMPORT | {b59936d5-2939-404e-be1f-0fb8ad4f7809} | {b31bdb9a-6f12-4bc2-8bf9-010c1837d6a6}
/ |  |  |  |  | 172121VN | [5 empty] | Vedlejší náklady |  |  |  |  | 0 |  |  |  | 0 | Soupis | 0 | 0 | 0 | 0 | 0 | 0 | 0 | 0 | 0 | 0 | 0 | 0 |  |  | 4 |  | IMPORT | {2be8f330-7ece-4f7e-b304-a36466c731c0} | {b31bdb9a-6f12-4bc2-8bf9-010c1837d6a6}
/ |  |  |  |  | 172121ZT | [5 empty] | Zdravotní technika |  |  |  |  | 0 |  |  |  | 0 | Soupis | 0 | 0 | 0 | 0 | 0 | 0 | 0 | 0 | 0 | 0 | 0 | 0 |  |  | 4 |  | IMPORT | {1534555c-9028-4cb5-9d8f-6cf236aecb88} | {b31bdb9a-6f12-4bc2-8bf9-010c1837d6a6}
/ |  |  |  |  | 172121TZ | [5 empty] | Technická zařízení |  |  |  |  | 0 |  |  |  | 0 | Soupis | 0 | 0 | 0 | 0 | 0 | 0 | 0 | 0 | 0 | 0 | 0 | 0 |  |  | 4 |  | IMPORT | {37dc86ce-72b9-42d0-8e98-3528d51678ae} | {b31bdb9a-6f12-4bc2-8bf9-010c1837d6a6}
/ |  |  |  |  | 172121ST | [5 empty] | Stavební část |  |  |  |  | 0 |  |  |  | 0 | Soupis | 0 | 0 | 0 | 0 | 0 | 0 | 0 | 0 | 0 | 0 | 0 | 0 |  |  | 4 |  | IMPORT | {02d8951b-dede-42ee-b07e-d63dc2144de3} | {b31bdb9a-6f12-4bc2-8bf9-010c1837d6a6} | 801 61
[5 empty] | 172121ELSLA | [5 empty] | Elektroinstalace slaboproud |  |  |  |  | 0 |  |  |  | 0 | Soupis | 0 | 0 | 0 | 0 | 0 | 0 | 0 | 0 | 0 | 0 | 0 | 0 |  | D | 4 | ###NOIMPORT### | IMPORT | {f4034e42-0d57-4096-89c3-96bae55c1955} | {b31bdb9a-6f12-4bc2-8bf9-010c1837d6a6} | 801451
/ | [5 empty] | EZS | [5 empty] | Elektrická zabezečovací signalizace |  |  |  | 0 |  |  |  | 0 | Soupis | 0 | 0 | 0 | 0 | 0 | 0 | 0 | 0 | 0 | 0 | 0 | 0 |  |  | 5 |  | IMPORT | {0cbba3df-3708-4495-8dc4-75971fd92c2d} | {f4034e42-0d57-4096-89c3-96bae55c1955}
/ | [5 empty] | EPS | [5 empty] | Elektrická požární signalizace |  |  |  | 0 |  |  |  | 0 | Soupis | 0 | 0 | 0 | 0 | 0 | 0 | 0 | 0 | 0 | 0 | 0 | 0 |  |  | 5 |  | IMPORT | {92b0a856-4058-4aa0-95e9-a0cdd685ce70} | {f4034e42-0d57-4096-89c3-96bae55c1955}
/ | [5 empty] | CCTV | [5 empty] | Kamerový systém |  |  |  | 0 |  |  |  | 0 | Soupis | 0 | 0 | 0 | 0 | 0 | 0 | 0 | 0 | 0 | 0 | 0 | 0 |  |  | 5 |  | IMPORT | {38c4c98b-91bc-42b0-970e-8d95850550b6} | {f4034e42-0d57-4096-89c3-96bae55c1955}
/ |  |  |  |  | 172121ELSIL | [5 empty] | Elektroinstalace-silnoproud |  |  |  |  | 0 |  |  |  | 0 | Soupis | 0 | 0 | 0 | 0 | 0 | 0 | 0 | 0 | 0 | 0 | 0 | 0 |  |  | 4 |  | IMPORT | {b02983a5-dd37-4493-8987-ce92b3c183ff} | {b31bdb9a-6f12-4bc2-8bf9-010c1837d6a6} | 801451
/ |  |  | 17212uz2 | [5 empty] | Vlašský dvůr slavnostní osvětlení | [6 empty] | 0 |  |  |  | 0 | Soupis | 0 | 0 | 0 | 0 | 0 | 0 | 0 | 0 | 0 | 0 | 0 | 0 |  |  | 2 |  | IMPORT | {fe561f05-e812-4e24-9c89-d3c2fc29cc05} | {6cbdc938-e02a-4d2c-9f75-2c0edc6c6399}
|  | 17212ne | [5 empty] | Neuznatelné náklady | [7 empty] | 0 |  |  |  | 0 | STA | 0 | 0 | 0 | 0 | 0 | 0 | 0 | 0 | 0 | 0 | 0 | 0 |  | D | 1 | ###NOIMPORT### | IMPORT | {515c0c1f-b454-4d0e-a596-fc474c4a0028} | {4a40cfb4-b01f-451a-8cf6-d26ed52ae9dd} |  | 2
|  |  | 17212ne1 | [5 empty] | Vlašský dvůr | [6 empty] | 0 |  |  |  | 0 | Soupis | 0 | 0 | 0 | 0 | 0 | 0 | 0 | 0 | 0 | 0 | 0 | 0 |  | D | 2 | ###NOIMPORT### | IMPORT | {94260b23-1f7e-4a2c-b35d-30ac171f9ac2} | {515c0c1f-b454-4d0e-a596-fc474c4a0028}
|  |  |  | 17212ne1st | [5 empty] | Vlašský dvůr - stavba | [5 empty] | 0 |  |  |  | 0 | Soupis | 0 | 0 | 0 | 0 | 0 | 0 | 0 | 0 | 0 | 0 | 0 | 0 |  | D | 3 | ###NOIMPORT### | IMPORT | {bd2c841a-0ebd-41b6-b3c7-ceaa0ab0a91c} | {94260b23-1f7e-4a2c-b35d-30ac171f9ac2} | 801451
/ |  |  |  |  | 172122ZT | [5 empty] | Zdravotní technika |  |  |  |  | 0 |  |  |  | 0 | Soupis | 0 | 0 | 0 | 0 | 0 | 0 | 0 | 0 | 0 | 0 | 0 | 0 |  |  | 4 |  | IMPORT | {e574ac5e-ad4b-46dd-8de1-270f332460af} | {bd2c841a-0ebd-41b6-b3c7-ceaa0ab0a91c}
/ |  |  |  |  | 172122VN | [5 empty] | Vedlejší náklady |  |  |  |  | 0 |  |  |  | 0 | Soupis | 0 | 0 | 0 | 0 | 0 | 0 | 0 | 0 | 0 | 0 | 0 | 0 |  |  | 4 |  | IMPORT | {22d71563-2d3b-449c-91bc-cba9850fd946} | {bd2c841a-0ebd-41b6-b3c7-ceaa0ab0a91c}
/ |  |  |  |  | 172122ST | [5 empty] | Stavební část |  |  |  |  | 0 |  |  |  | 0 | Soupis | 0 | 0 | 0 | 0 | 0 | 0 | 0 | 0 | 0 | 0 | 0 | 0 |  |  | 4 |  | IMPORT | {588b2f85-e175-4a0c-a433-20647f9eb5a6} | {bd2c841a-0ebd-41b6-b3c7-ceaa0ab0a91c}
[5 empty] | 172122ELSLA | [5 empty] | Elektro slaboproud |  |  |  |  | 0 |  |  |  | 0 | Soupis | 0 | 0 | 0 | 0 | 0 | 0 | 0 | 0 | 0 | 0 | 0 | 0 |  | D | 4 | ###NOIMPORT### | IMPORT | {8729b9fc-e4b0-481d-b62f-b6a97878bea8} | {bd2c841a-0ebd-41b6-b3c7-ceaa0ab0a91c} | 801451
/ | [5 empty] | CCTV | [5 empty] | Kamerový systém |  |  |  | 0 |  |  |  | 0 | Soupis | 0 | 0 | 0 | 0 | 0 | 0 | 0 | 0 | 0 | 0 | 0 | 0 |  |  | 5 |  | IMPORT | {b876408c-e092-4f8c-960c-c59f3fc8410b} | {8729b9fc-e4b0-481d-b62f-b6a97878bea8}
/ | [5 empty] | EZS | [5 empty] | Elektrická zabezpečovací signalizace |  |  |  | 0 |  |  |  | 0 | Soupis | 0 | 0 | 0 | 0 | 0 | 0 | 0 | 0 | 0 | 0 | 0 | 0 |  |  | 5 |  | IMPORT | {bc965fc8-6143-4850-95b4-d9042fcc56a0} | {8729b9fc-e4b0-481d-b62f-b6a97878bea8}
/ | [5 empty] | EPS | [5 empty] | Elektrická požární signalizace |  |  |  | 0 |  |  |  | 0 | Soupis | 0 | 0 | 0 | 0 | 0 | 0 | 0 | 0 | 0 | 0 | 0 | 0 |  |  | 5 |  | IMPORT | {38ce5ca8-089c-4afc-a930-c6d27bcf0d8e} | {8729b9fc-e4b0-481d-b62f-b6a97878bea8}
/ |  |  |  |  | 172122ELSIL | [5 empty] | Elektro silnoproud |  |  |  |  | 0 |  |  |  | 0 | Soupis | 0 | 0 | 0 | 0 | 0 | 0 | 0 | 0 | 0 | 0 | 0 | 0 |  |  | 4 |  | IMPORT | {b9df7dc5-2d9e-431b-a64f-743891e02752} | {bd2c841a-0ebd-41b6-b3c7-ceaa0ab0a91c}
/ |  |  | 17212ne2 | [5 empty] | Vlašský dvůr náhradní zdroj | [6 empty] | 0 |  |  |  | 0 | Soupis | 0 | 0 | 0 | 0 | 0 | 0 | 0 | 0 | 0 | 0 | 0 | 0 |  |  | 2 |  | IMPORT | {7cb78b21-2ad7-4f94-b9cd-0220db907304} | {515c0c1f-b454-4d0e-a596-fc474c4a0028}
/ |  |  | 17212ne3 | [5 empty] | Vlašský dvůr- okna kanceláře | [6 empty] | 0 |  |  |  | 0 | Soupis | 0 | 0 | 0 | 0 | 0 | 0 | 0 | 0 | 0 | 0 | 0 | 0 |  |  | 2 |  | IMPORT | {49112993-421b-4d29-9516-61730a002782} | {515c0c1f-b454-4d0e-a596-fc474c4a0028}

## 172121PL - Vnitřní plynovod
| List obsahuje: |  | 1) Krycí list soupisu | 2) Rekapitulace |  |  | 3) Soupis prací | Zpět na list: | Rekapitulace stavby
{feba62b5-38f6-45c8-8215-3e6f85c3b081}
2
| KRYCÍ LIST SOUPISU | [8 empty] | v --- níže se nacházejí doplnkové a pomocné údaje k sestavám --- v | [8 empty] | False
Stavba:
Revitalizace NKP Vlašský dvůr stavba
Objekt:
17212uz - Uznatelné náklady
Soupis:
17212uz1 - Vlašský dvůr
Úroveň 4:
172121PL - Vnitřní plynovod
| KSO: |  |  |  |  | CC-CZ:
| Místo: |  | Kutná Hora |  |  | Datum: | 22. 2. 2018
| Zadavatel: |  |  |  |  | IČ: | 00236195
|  | Město Kutná Hora,Havlíčkovo nám. 552 |  |  |  | DIČ:
| Uchazeč: |  |  |  |  | IČ:
DIČ:
| Projektant: |  |  |  |  | IČ: | 45144788
|  | Kutnohorská stavební s.r.o |  |  |  | DIČ: | CZ 45144788
Poznámka:
Soupis prací je sestaven s využitím Cenové soustavy ÚRS. Položky, které pochází z této cenové soustavy, jsou ve sloupci 'Cenová soustava' označeny popisem 'CS ÚRS' a úrovní příslušného kalendářního pololetí. Veškeré další informace vymezující popis a podmínky použití těchto položek z Cenové soustavy, které nejsou uvedeny přímo v soupisu prací, jsou neomezeně dálkově k dispozici na www.cs-urs.cz, sekce Cenové a technické podmínky. Pokud stanovení technických podmínek nemohlo být dostatečně přesné a srozumitelné, byla uvedena konkrétní specifikace výrobku. V tomto případě zadavatel připouští nabídnutí rovnocenného řešení jiného výrobce.
| Cena bez DPH | [5 empty] | 0
|  |  | Základ daně |  |  | Sazba daně | Výše daně
| DPH | základní | 0 |  |  | 21% | 0
|  | snížená | 0 |  |  | 15% | 0
|  | zákl. přenesená | 0 |  |  | 21% | 0
|  | sníž. přenesená | 0 |  |  | 15% | 0
|  | nulová | 0 |  |  | 0% | 0
| Cena s DPH |  |  | v | CZK |  | 0
REKAPITULACE ČLENĚNÍ SOUPISU PRACÍ
Stavba:
Revitalizace NKP Vlašský dvůr stavba
Objekt:
17212uz - Uznatelné náklady
Soupis:
17212uz1 - Vlašský dvůr
Úroveň 4:
172121PL - Vnitřní plynovod
Místo: |  |  | Kutná Hora |  |  | Datum: | 22. 2. 2018
Zadavatel: |  |  | Město Kutná Hora,Havlíčkovo nám. 552 |  |  | Projektant: | Kutnohorská stavební s.r.o
Uchazeč:
Kód dílu - Popis | [6 empty] | Cena celkem [CZK]
Náklady soupisu celkem | [6 empty] | 0 | [12 empty] | -1
| PSV - Práce a dodávky PSV | [5 empty] | 0
| 723 - Zdravotechnika - vnitřní plynovod | [5 empty] | 0
| 783 - Dokončovací práce - nátěry | [5 empty] | 0
| HZS - Hodinové zúčtovací sazby | [5 empty] | 0
SOUPIS PRACÍ
Stavba:
Revitalizace NKP Vlašský dvůr stavba
Objekt:
17212uz - Uznatelné náklady
Soupis:
17212uz1 - Vlašský dvůr
Úroveň 4:
172121PL - Vnitřní plynovod
Místo: |  |  | Kutná Hora |  |  | Datum: | 22. 2. 2018
Zadavatel: |  |  | Město Kutná Hora,Havlíčkovo nám. 552 |  |  | Projektant: | Kutnohorská stavební s.r.o
Uchazeč:
PČ | Typ | Kód | Popis | MJ | Množství | J.cena [CZK] | Cena celkem [CZK] | Cenová soustava |  | Poznámka | DPH | J. Nh [h] | Nh celkem [h] | J. hmotnost [t] | Hmotnost celkem [t] | J. suť [t] | Suť Celkem [t]
Náklady soupisu celkem | [6 empty] | 0 | [5 empty] | 0 |  | 0.22559 |  | 0.11772 |  | D | -1 | [7 empty] | 0
| D | PSV | Práce a dodávky PSV |  |  |  | 0 | [5 empty] | 0 |  | 0.22559 |  | 0.11772 | 2 | D | 0 | ROZPOCET | [6 empty] | 0
| D | 723 | Zdravotechnika - vnitřní plynovod |  |  |  | 0 | [5 empty] | 0 |  | 0.22356 |  | 0.11772 | 2 | D | 1 | ROZPOCET | [6 empty] | 0
1 | K | 722130919A | Potrubí hladké přeřezání ocelové trubky do DN 100 | kus | 2 |  | 0 | CS ÚRS 2017 02 |  |  | základní |  | 0 | 0 | 0 | 0 | 0 | 16 | K | 2 | ROZPOCET | 0 | 0 | 0 | 0 | 0 | 1 | 0 | 16 | -411164132
2 | K | 723150315 | Potrubí ocelové hladké černé bezešvé spojované svařováním tvářené za tepla D 108x4 mm | m | 18 |  | 0 | CS ÚRS 2017 02 |  |  | základní |  | 0 | 0.01171 | 0.21078 | 0 | 0 | 16 | K | 2 | ROZPOCET | 0 | 0 | 0 | 0 | 0 | 1 | 0 | 16 | 1457563718
3 | K | 723150372 | Chránička D 133x4,5 mm | m | 0.5 |  | 0 | CS ÚRS 2017 02 |  |  | základní |  | 0 | 0.01535 | 0.007675 | 0 | 0 | 16 | K | 2 | ROZPOCET | 0 | 0 | 0 | 0 | 0 | 1 | 0 | 16 | 2095438729
4 | K | 723150804 | Demontáž potrubí ocelové hladké svařované do D 108 | m | 12 |  | 0 | CS ÚRS 2017 02 |  |  | základní |  | 0 | 0.00035 | 0.0042 | 0.00981 | 0.11772 | 16 | K | 2 | ROZPOCET | 0 | 0 | 0 | 0 | 0 | 1 | 0 | 16 | -481424850
5 | K | 723190901 | Uzavření,otevření plynovodního potrubí při opravě | kus | 1 |  | 0 | CS ÚRS 2017 02 |  |  | základní |  | 0 | 0 | 0 | 0 | 0 | 16 | K | 2 | ROZPOCET | 0 | 0 | 0 | 0 | 0 | 1 | 0 | 16 | 1727533694
6 | K | 723190907 | Odvzdušnění+napuštění plynovodního potrubí | m | 30 |  | 0 | CS ÚRS 2017 02 |  |  | základní |  | 0 | 0 | 0 | 0 | 0 | 16 | K | 2 | ROZPOCET | 0 | 0 | 0 | 0 | 0 | 1 | 0 | 16 | 1001214775
7 | K | 723190909 | Tlaková zkouška plynovodního potrubí | kus | 1 |  | 0 | CS ÚRS 2017 02 |  |  | základní |  | 0 | 0 | 0 | 0 | 0 | 16 | K | 2 | ROZPOCET | 0 | 0 | 0 | 0 | 0 | 1 | 0 | 16 | 1256035223
8 | K | 723190919A | Navaření odbočky na potrubí plynovodní DN 100 | kus | 2 |  | 0 | CS ÚRS 2017 02 |  |  | základní |  | 0 | 0.00045 | 0.0009 | 0 | 0 | 16 | K | 2 | ROZPOCET | 0 | 0 | 0 | 0 | 0 | 1 | 0 | 16 | 1048416369
9 | K | 723290823 | Přemístění vnitrostaveništní demontovaných hmot pro vnitřní plynovod v objektech výšky do 24 m | t | 0.177 |  | 0 | CS ÚRS 2017 02 |  |  | základní |  | 0 | 0 | 0 | 0 | 0 | 16 | K | 2 | ROZPOCET | 0 | 0 | 0 | 0 | 0 | 1 | 0 | 16 | 608266288
10 | K | 998723203 | Přesun hmot procentní pro vnitřní plynovod v objektech v do 24 m | % |  |  | 0 | CS ÚRS 2017 02 |  |  | základní |  | 0 | 0 | 0 | 0 | 0 | 16 | K | 2 | ROZPOCET | 0 | 0 | 0 | 0 | 0 | 1 | 0 | 16 | 851298294
| D | 783 | Dokončovací práce - nátěry |  |  |  | 0 | [5 empty] | 0 |  | 0.00204 |  | 0 | 2 | D | 1 | ROZPOCET | [6 empty] | 0
11 | K | 783624561 | Základní nátěr armatur a kovových potrubí jednonásobný potrubí přes DN 50 do DN 100 mm akrylátový | m | 17 |  | 0 | CS ÚRS 2017 02 |  |  | základní |  | 0 | 6e-05 | 0.00102 | 0 | 0 | 16 | K | 2 | ROZPOCET | 0 | 0 | 0 | 0 | 0 | 1 | 0 | 16 | 1687812845
12 | K | 783627621 | Krycí nátěr (email) armatur a kovových potrubí potrubí přes DN 50 do DN 100 mm jednonásobný syntetický akrylátový | m | 17 |  | 0 | CS ÚRS 2017 02 |  |  | základní |  | 0 | 6e-05 | 0.00102 | 0 | 0 | 16 | K | 2 | ROZPOCET | 0 | 0 | 0 | 0 | 0 | 1 | 0 | 16 | 1309338048
| D | HZS | Hodinové zúčtovací sazby |  |  |  | 0 | [5 empty] | 0 |  | 0 |  | 0 | 4 | D | 0 | ROZPOCET | [6 empty] | 0
13 | K | HZS1301 | Hodinové zúčtovací sazby profesí HSV provádění konstrukcí zedník | hod | 2.5 |  | 0 | CS ÚRS 2017 02 |  |  | základní |  | 0 | 0 | 0 | 0 | 0 | 512 | K | 1 | ROZPOCET | 0 | 0 | 0 | 0 | 0 | 1 | 0 | 512 | 793799218
14 | K | HZS2212 | Hodinové zúčtovací sazby profesí PSV provádění stavebních instalací instalatér odborný | hod | 7 |  | 0 | CS ÚRS 2017 02 |  |  | základní |  | 0 | 0 | 0 | 0 | 0 | 512 | K | 1 | ROZPOCET | 0 | 0 | 0 | 0 | 0 | 1 | 0 | 512 | 633708190

## 172121UT - Vytápění
| List obsahuje: |  | 1) Krycí list soupisu | 2) Rekapitulace |  |  | 3) Soupis prací | Zpět na list: | Rekapitulace stavby
{b59936d5-2939-404e-be1f-0fb8ad4f7809}
2
| KRYCÍ LIST SOUPISU | [8 empty] | v --- níže se nacházejí doplnkové a pomocné údaje k sestavám --- v | [8 empty] | False
Stavba:
Revitalizace NKP Vlašský dvůr stavba
Objekt:
17212uz - Uznatelné náklady
Soupis:
17212uz1 - Vlašský dvůr
Úroveň 4:
172121UT - Vytápění
| KSO: |  |  |  |  | CC-CZ:
| Místo: |  | Kutná Hora |  |  | Datum: | 22. 2. 2018
| Zadavatel: |  |  |  |  | IČ: | 00236195
|  | Město Kutná Hora,Havlíčkovo nám. 552 |  |  |  | DIČ:
| Uchazeč: |  |  |  |  | IČ:
DIČ:
| Projektant: |  |  |  |  | IČ: | 45144788
|  | Kutnohorská stavební s.r.o |  |  |  | DIČ: | CZ 45144788
Poznámka:
Soupis prací je sestaven s využitím Cenové soustavy ÚRS. Položky, které pochází z této cenové soustavy, jsou ve sloupci 'Cenová soustava' označeny popisem 'CS ÚRS' a úrovní příslušného kalendářního pololetí. Veškeré další informace vymezující popis a podmínky použití těchto položek z Cenové soustavy, které nejsou uvedeny přímo v soupisu prací, jsou neomezeně dálkově k dispozici na www.cs-urs.cz, sekce Cenové a technické podmínky. Pokud stanovení technických podmínek nemohlo být dostatečně přesné a srozumitelné, byla uvedena konkrétní specifikace výrobku. V tomto případě zadavatel připouští nabídnutí rovnocenného řešení jiného výrobce.
| Cena bez DPH | [5 empty] | 0
|  |  | Základ daně |  |  | Sazba daně | Výše daně
| DPH | základní | 0 |  |  | 21% | 0
|  | snížená | 0 |  |  | 15% | 0
|  | zákl. přenesená | 0 |  |  | 21% | 0
|  | sníž. přenesená | 0 |  |  | 15% | 0
|  | nulová | 0 |  |  | 0% | 0
| Cena s DPH |  |  | v | CZK |  | 0
REKAPITULACE ČLENĚNÍ SOUPISU PRACÍ
Stavba:
Revitalizace NKP Vlašský dvůr stavba
Objekt:
17212uz - Uznatelné náklady
Soupis:
17212uz1 - Vlašský dvůr
Úroveň 4:
172121UT - Vytápění
Místo: |  |  | Kutná Hora |  |  | Datum: | 22. 2. 2018
Zadavatel: |  |  | Město Kutná Hora,Havlíčkovo nám. 552 |  |  | Projektant: | Kutnohorská stavební s.r.o
Uchazeč:
Kód dílu - Popis | [6 empty] | Cena celkem [CZK]
Náklady soupisu celkem | [6 empty] | 0 | [12 empty] | -1
| HSV - Práce a dodávky HSV | [5 empty] | 0
| PSV - Práce a dodávky PSV | [5 empty] | 0
| 713 - Izolace tepelné | [5 empty] | 0
| 732 - Ústřední vytápění - strojovny | [5 empty] | 0
| 733 - Ústřední vytápění - potrubí | [5 empty] | 0
| 734 - Ústřední vytápění - armatury | [5 empty] | 0
| 735 - Ústřední vytápění - otopná tělesa | [5 empty] | 0
| HZS - Hodinové zúčtovací sazby | [5 empty] | 0
SOUPIS PRACÍ
Stavba:
Revitalizace NKP Vlašský dvůr stavba
Objekt:
17212uz - Uznatelné náklady
Soupis:
17212uz1 - Vlašský dvůr
Úroveň 4:
172121UT - Vytápění
Místo: |  |  | Kutná Hora |  |  | Datum: | 22. 2. 2018
Zadavatel: |  |  | Město Kutná Hora,Havlíčkovo nám. 552 |  |  | Projektant: | Kutnohorská stavební s.r.o
Uchazeč:
PČ | Typ | Kód | Popis | MJ | Množství | J.cena [CZK] | Cena celkem [CZK] | Cenová soustava |  | Poznámka | DPH | J. Nh [h] | Nh celkem [h] | J. hmotnost [t] | Hmotnost celkem [t] | J. suť [t] | Suť Celkem [t]
Náklady soupisu celkem | [6 empty] | 0 | [5 empty] | 0 |  | 0.78031 |  | 0.2528 |  | D | -1 | [7 empty] | 0
| D | HSV | Práce a dodávky HSV |  |  |  | 0 | [5 empty] | 0 |  | 0 |  | 0 | 1 | D | 0 | ROZPOCET | [6 empty] | 0
| D | PSV | Práce a dodávky PSV |  |  |  | 0 | [5 empty] | 0 |  | 0.78031 |  | 0.2528 | 2 | D | 0 | ROZPOCET | [6 empty] | 0
| D | 713 | Izolace tepelné |  |  |  | 0 | [5 empty] | 0 |  | 0.01522 |  | 0 | 2 | D | 1 | ROZPOCET | [6 empty] | 0
1 | K | 713463411 | Montáž izolace tepelné potrubí a ohybů návlekovými izolačními pouzdry | m | 143 |  | 0 | CS ÚRS 2017 02 |  |  | základní |  | 0 | 0 | 0 | 0 | 0 | 16 | K | 2 | ROZPOCET | 0 | 0 | 0 | 0 | 0 | 1 | 0 | 16 | 1089209747
2 | M | 283770970 | izolace potrubí izolačními trubicemi 15 x 20 mm s Al - fólií | m | 132 |  | 0 | CS ÚRS 2017 02 |  |  | základní |  | 0 | 9e-05 | 0.01188 | 0 | 0 | 32 | M | 2 | ROZPOCET | 0 | 0 | 0 | 0 | 0 | 1 | 0 | 16 | -1550182016
3 | M | 283771070 | izolace potrubí 18 x 20 mm s Al - fólií | m | 3 |  | 0 | CS ÚRS 2017 02 |  |  | základní |  | 0 | 0.0001 | 0.0003 | 0 | 0 | 32 | M | 2 | ROZPOCET | 0 | 0 | 0 | 0 | 0 | 1 | 0 | 16 | -1700239542
4 | M | 283770950 | izolace potrubí izolačními trubicemi 15 x 10 mm | m | 8 |  | 0 | CS ÚRS 2017 02 |  |  | základní |  | 0 | 3e-05 | 0.00024 | 0 | 0 | 32 | M | 2 | ROZPOCET | 0 | 0 | 0 | 0 | 0 | 1 | 0 | 16 | -1694417462
5 | M | 283771350 | páska samolepící po 20 m | kus | 7 |  | 0 | CS ÚRS 2017 02 |  |  | základní |  | 0 | 0.0004 | 0.0028 | 0 | 0 | 32 | M | 2 | ROZPOCET | 0 | 0 | 0 | 0 | 0 | 1 | 0 | 16 | -1395714101
6 | K | 998713203 | Přesun hmot procentní pro izolace tepelné v objektech v do 24 m | % |  |  | 0 | CS ÚRS 2017 02 |  |  | základní |  | 0 | 0 | 0 | 0 | 0 | 16 | K | 2 | ROZPOCET | 0 | 0 | 0 | 0 | 0 | 1 | 0 | 16 | 759707798
| D | 732 | Ústřední vytápění - strojovny |  |  |  | 0 | [5 empty] | 0 |  | 0.00474 |  | 0 | 2 | D | 1 | ROZPOCET | [6 empty] | 0
7 | K | 732320812 | Demontáž nádrží beztlakých nebo tlakových odpojení od rozvodů potrubí nádrže o obsahu do 100 l | kus | 2 |  | 0 | CS ÚRS 2017 02 |  |  | základní |  | 0 | 0 | 0 | 0 | 0 | 16 | K | 2 | ROZPOCET | 0 | 0 | 0 | 0 | 0 | 1 | 0 | 16 | 105530288
8 | K | 732324812 | Demontáž nádrží beztlakých nebo tlakových vypuštění vody z nádrží o obsahu do 100 l | kus | 2 |  | 0 | CS ÚRS 2017 02 |  |  | základní |  | 0 | 0 | 0 | 0 | 0 | 16 | K | 2 | ROZPOCET | 0 | 0 | 0 | 0 | 0 | 1 | 0 | 16 | -1205550928
9 | K | 732331771A | Montáž tlakové expanzní nádoby do 100 l | soubor | 2 |  | 0 | CS ÚRS 2017 02 |  |  | základní |  | 0 | 0.00237 | 0.00474 | 0 | 0 | 16 | K | 2 | ROZPOCET | 0 | 0 | 0 | 0 | 0 | 1 | 0 | 16 | 104613512
10 | K | 998732201 | Přesun hmot pro strojovny stanovený procentní sazbou (%) z ceny vodorovná dopravní vzdálenost do 50 m v objektech výšky do 6 m | % |  |  | 0 | CS ÚRS 2017 02 |  |  | základní |  | 0 | 0 | 0 | 0 | 0 | 16 | K | 2 | ROZPOCET | 0 | 0 | 0 | 0 | 0 | 1 | 0 | 16 | -360271786
| D | 733 | Ústřední vytápění - potrubí |  |  |  | 0 | [5 empty] | 0 |  | 0.1136 |  | 0.0669 | 2 | D | 1 | ROZPOCET | [6 empty] | 0
11 | K | 733110806 | Demontáž potrubí z trubek ocelových závitových DN přes 15 do 32 | m | 6 |  | 0 | CS ÚRS 2017 02 |  |  | základní |  | 0 | 2e-05 | 0.00012 | 0.0032 | 0.0192 | 16 | K | 2 | ROZPOCET | 0 | 0 | 0 | 0 | 0 | 1 | 0 | 16 | 1597286345
12 | K | 733111116 | Potrubí z trubek ocelových závitových bezešvých běžných nízkotlakých v kotelnách a strojovnách DN 32 | m | 2 |  | 0 | CS ÚRS 2017 02 |  |  | základní |  | 0 | 0.00376 | 0.00752 | 0 | 0 | 16 | K | 2 | ROZPOCET | 0 | 0 | 0 | 0 | 0 | 1 | 0 | 16 | 1390870578
13 | K | 733113116 | Potrubí z trubek ocelových závitových Příplatek k ceně za zhotovení přípojky z ocelových trubek závitových DN 32 | kus | 2 |  | 0 | CS ÚRS 2017 02 |  |  | základní |  | 0 | 0 | 0 | 0 | 0 | 16 | K | 2 | ROZPOCET | 0 | 0 | 0 | 0 | 0 | 1 | 0 | 16 | -624213984
14 | K | 733190107 | Zkoušky těsnosti potrubí, manžety prostupové z trubek ocelových zkoušky těsnosti potrubí (za provozu) z trubek ocelových závitových DN do 40 | m | 2 |  | 0 | CS ÚRS 2017 02 |  |  | základní |  | 0 | 0 | 0 | 0 | 0 | 16 | K | 2 | ROZPOCET | 0 | 0 | 0 | 0 | 0 | 1 | 0 | 16 | -1476019478
15 | K | 733191926 | Opravy rozvodů potrubí z trubek ocelových závitových normálních i zesílených navaření odbočky na stávající potrubí, odbočka DN 32 | kus | 2 |  | 0 | CS ÚRS 2017 02 |  |  | základní |  | 0 | 0.0008 | 0.0016 | 0 | 0 | 16 | K | 2 | ROZPOCET | 0 | 0 | 0 | 0 | 0 | 1 | 0 | 16 | 1374964863
16 | K | 733222101 | Potrubí měděné polotvrdé spojované měkkým pájením D 12x1 | m | 49 |  | 0 | CS ÚRS 2017 02 |  |  | základní |  | 0 | 0.00037 | 0.01813 | 0 | 0 | 16 | K | 2 | ROZPOCET | 0 | 0 | 0 | 0 | 0 | 1 | 0 | 16 | -452320913
17 | K | 733222102 | Potrubí měděné polotvrdé spojované měkkým pájením D 15x1 | m | 157 |  | 0 | CS ÚRS 2017 02 |  |  | základní |  | 0 | 0.00045 | 0.07065 | 0 | 0 | 16 | K | 2 | ROZPOCET | 0 | 0 | 0 | 0 | 0 | 1 | 0 | 16 | -767609018
18 | K | 733222103 | Potrubí měděné polotvrdé spojované měkkým pájením D 18x1 | m | 3 |  | 0 | CS ÚRS 2017 02 |  |  | základní |  | 0 | 0.00056 | 0.00168 | 0 | 0 | 16 | K | 2 | ROZPOCET | 0 | 0 | 0 | 0 | 0 | 1 | 0 | 16 | -66573423
19 | K | 733222104 | Potrubí měděné polotvrdé spojované měkkým pájením D 22x1 | m | 5 |  | 0 | CS ÚRS 2017 02 |  |  | základní |  | 0 | 0.00069 | 0.00345 | 0 | 0 | 16 | K | 2 | ROZPOCET | 0 | 0 | 0 | 0 | 0 | 1 | 0 | 16 | 1400059505
20 | M | 551273230 | svorkové šroubení pr.15 mm/G 3/4 | KUS | 32 |  | 0 | CS ÚRS 2017 02 |  |  | základní |  | 0 | 0.0001 | 0.0032 | 0 | 0 | 32 | M | 2 | ROZPOCET | 0 | 0 | 0 | 0 | 0 | 1 | 0 | 16 | 309384641
21 | M | 551273231 | opěrné pouzdro ke svorkovému šroubení pr.15 mm | KUS | 32 |  | 0 | CS ÚRS 2017 02 |  |  | základní |  | 0 | 0.0001 | 0.0032 | 0 | 0 | 32 | M | 2 | ROZPOCET | 0 | 0 | 0 | 0 | 0 | 1 | 0 | 16 | 188696478
22 | M | 196323617 | Pájka pro měkké pájení L-SnAg 5 | ks | 2 |  | 0 | CS ÚRS 2017 02 |  |  | základní |  | 0 | 0.00025 | 0.0005 | 0 | 0 | 32 | M | 2 | ROZPOCET | 0 | 0 | 0 | 0 | 0 | 1 | 0 | 16 | 1389776076
23 | M | 196323618 | Pasta pro měkké pájení P 4943 SUP | ks | 2 |  | 0 | CS ÚRS 2017 02 |  |  | základní |  | 0 | 0.00025 | 0.0005 | 0 | 0 | 32 | M | 2 | ROZPOCET | 0 | 0 | 0 | 0 | 0 | 1 | 0 | 16 | -1074235443
24 | K | 733224221 | Potrubí z trubek měděných Příplatek k cenám za zhotovení přípojky z trubek měděných D do 12/1 | kus | 16 |  | 0 | CS ÚRS 2017 02 |  |  | základní |  | 0 | 1e-05 | 0.00016 | 0 | 0 | 16 | K | 2 | ROZPOCET | 0 | 0 | 0 | 0 | 0 | 1 | 0 | 16 | 911716969
25 | K | 733224222 | Příplatek k potrubí měděnému za zhotovení přípojky z trubek měděných D 15x1 | kus | 22 |  | 0 | CS ÚRS 2017 02 |  |  | základní |  | 0 | 1e-05 | 0.00022 | 0 | 0 | 16 | K | 2 | ROZPOCET | 0 | 0 | 0 | 0 | 0 | 1 | 0 | 16 | -27573544
26 | K | 733290801 | Demontáž potrubí z trubek měděných D do 35/1,5 | m | 45 |  | 0 | CS ÚRS 2017 02 |  |  | základní |  | 0 | 3e-05 | 0.00135 | 0.00106 | 0.0477 | 16 | K | 2 | ROZPOCET | 0 | 0 | 0 | 0 | 0 | 1 | 0 | 16 | 123693585
27 | K | 733291101 | Zkouška těsnosti potrubí měděné do D 35x1,5 | m | 214 |  | 0 | CS ÚRS 2017 02 |  |  | základní |  | 0 | 0 | 0 | 0 | 0 | 16 | K | 2 | ROZPOCET | 0 | 0 | 0 | 0 | 0 | 1 | 0 | 16 | 1788587452
28 | K | 733291901 | Opravy rozvodů potrubí z trubek měděných propojení potrubí D 12/1 | kus | 8 |  | 0 | CS ÚRS 2017 02 |  |  | základní |  | 0 | 1e-05 | 8e-05 | 0 | 0 | 16 | K | 2 | ROZPOCET | 0 | 0 | 0 | 0 | 0 | 1 | 0 | 16 | 373507591
29 | K | 733291904 | Opravy rozvodů potrubí z trubek měděných propojení potrubí D 22/1,5 | kus | 2 |  | 0 | CS ÚRS 2017 02 |  |  | základní |  | 0 | 1e-05 | 2e-05 | 0 | 0 | 16 | K | 2 | ROZPOCET | 0 | 0 | 0 | 0 | 0 | 1 | 0 | 16 | -218327834
30 | K | 733292902 | Opravy rozvodů potrubí z trubek měděných zaslepení potrubí D 15/1 | kus | 4 |  | 0 | CS ÚRS 2017 02 |  |  | základní |  | 0 | 2e-05 | 8e-05 | 0 | 0 | 16 | K | 2 | ROZPOCET | 0 | 0 | 0 | 0 | 0 | 1 | 0 | 16 | -198887304
31 | K | 733293904 | Vsazení odbočky na potrubí měděné o rozměru D 22x1,5 mm | kus | 2 |  | 0 | CS ÚRS 2017 02 |  |  | základní |  | 0 | 7e-05 | 0.00014 | 0 | 0 | 16 | K | 2 | ROZPOCET | 0 | 0 | 0 | 0 | 0 | 1 | 0 | 16 | 159618887
32 | K | 733293905 | Vsazení odbočky na potrubí měděné o rozměru D 28x1,5 mm | kus | 4 |  | 0 | CS ÚRS 2017 02 |  |  | základní |  | 0 | 0.00011 | 0.00044 | 0 | 0 | 16 | K | 2 | ROZPOCET | 0 | 0 | 0 | 0 | 0 | 1 | 0 | 16 | -187020083
33 | K | 733293906 | Vsazení odbočky na potrubí měděné o rozměru D 35x1,5 mm | kus | 2 |  | 0 | CS ÚRS 2017 02 |  |  | základní |  | 0 | 0.00011 | 0.00022 | 0 | 0 | 16 | K | 2 | ROZPOCET | 0 | 0 | 0 | 0 | 0 | 1 | 0 | 16 | 1098536073
34 | K | 733293907 | Vsazení odbočky na potrubí měděné o rozměru D 42x1,5 mm | kus | 2 |  | 0 | CS ÚRS 2017 02 |  |  | základní |  | 0 | 0.00017 | 0.00034 | 0 | 0 | 16 | K | 2 | ROZPOCET | 0 | 0 | 0 | 0 | 0 | 1 | 0 | 16 | 2045915670
35 | K | 733890803 | Vnitrostaveništní přemístění vybouraných (demontovaných) hmot rozvodů potrubí vodorovně do 100 m v objektech výšky přes 6 do 24 m | t | 0.068 |  | 0 | CS ÚRS 2017 02 |  |  | základní |  | 0 | 0 | 0 | 0 | 0 | 16 | K | 2 | ROZPOCET | 0 | 0 | 0 | 0 | 0 | 1 | 0 | 16 | -1570992450
36 | K | 998733203 | Přesun hmot procentní pro rozvody potrubí v objektech v do 24 m | % |  |  | 0 | CS ÚRS 2017 02 |  |  | základní |  | 0 | 0 | 0 | 0 | 0 | 16 | K | 2 | ROZPOCET | 0 | 0 | 0 | 0 | 0 | 1 | 0 | 16 | -1766855796
| D | 734 | Ústřední vytápění - armatury |  |  |  | 0 | [5 empty] | 0 |  | 0.00938 |  | 0.0018 | 2 | D | 1 | ROZPOCET | [6 empty] | 0
37 | K | 734200811 | Demontáž armatur závitových s jedním závitem do G 1/2 | kus | 2 |  | 0 | CS ÚRS 2017 02 |  |  | základní |  | 0 | 4e-05 | 8e-05 | 0.00045 | 0.0009 | 16 | K | 2 | ROZPOCET | 0 | 0 | 0 | 0 | 0 | 1 | 0 | 16 | 1576490098
38 | K | 734200821 | Demontáž armatur závitových se dvěma závity do G 1/2 | kus | 2 |  | 0 | CS ÚRS 2017 02 |  |  | základní |  | 0 | 9e-05 | 0.00018 | 0.00045 | 0.0009 | 16 | K | 2 | ROZPOCET | 0 | 0 | 0 | 0 | 0 | 1 | 0 | 16 | -904639664
39 | K | 734209113 | Montáž armatura 2 závity G 1/2 | kus | 34 |  | 0 | CS ÚRS 2017 02 |  |  | základní |  | 0 | 8e-05 | 0.00272 | 0 | 0 | 16 | K | 2 | ROZPOCET | 0 | 0 | 0 | 0 | 0 | 1 | 0 | 16 | -1656020671
40 | M | 551273225 | Připoj. šroubení dvojité přímé (dvoutrubka) | KUS | 11 |  | 0 | CS ÚRS 2017 02 |  |  | základní |  | 0 | 0.00025 | 0.00275 | 0 | 0 | 32 | M | 2 | ROZPOCET | 0 | 0 | 0 | 0 | 0 | 1 | 0 | 16 | -526904501
41 | M | 551273225A | Připoj. šroubení dvojité rohové (dvoutrubka) | KUS | 5 |  | 0 | CS ÚRS 2017 02 |  |  | základní |  | 0 | 0.00025 | 0.00125 | 0 | 0 | 32 | M | 2 | ROZPOCET | 0 | 0 | 0 | 0 | 0 | 1 | 0 | 16 | 1627758888
42 | M | 551273242 | Krytka na šroubení | KUS | 16 |  | 0 | CS ÚRS 2017 02 |  |  | základní |  | 0 | 5e-05 | 0.0008 | 0 | 0 | 32 | M | 2 | ROZPOCET | 0 | 0 | 0 | 0 | 0 | 1 | 0 | 16 | -170806384
43 | M | 551273241 | termostatická hlavice pro úřady, s ochr. proti odc., rozsah teplot | KUS | 16 |  | 0 | CS ÚRS 2017 02 |  |  | základní |  | 0 | 0.0001 | 0.0016 | 0 | 0 | 32 | M | 2 | ROZPOCET | 0 | 0 | 0 | 0 | 0 | 1 | 0 | 16 | -355868247
44 | K | 734890803 | Vnitrostaveništní přemístění vybouraných (demontovaných) hmot armatur vodorovně do 100 m v objektech výšky přes 6 do 24 m | t | 0.003 |  | 0 | CS ÚRS 2017 02 |  |  | základní |  | 0 | 0 | 0 | 0 | 0 | 16 | K | 2 | ROZPOCET | 0 | 0 | 0 | 0 | 0 | 1 | 0 | 16 | -574936843
45 | K | 998734203 | Přesun hmot procentní pro armatury v objektech v do 24 m | % |  |  | 0 | CS ÚRS 2017 02 |  |  | základní |  | 0 | 0 | 0 | 0 | 0 | 16 | K | 2 | ROZPOCET | 0 | 0 | 0 | 0 | 0 | 1 | 0 | 16 | -1078712492
| D | 735 | Ústřední vytápění - otopná tělesa |  |  |  | 0 | [5 empty] | 0 |  | 0.63737 |  | 0.1841 | 2 | D | 1 | ROZPOCET | [6 empty] | 0
46 | K | 735000912 | Vyregulování ventilů a kohoutů s termostatickým ovládáním | kus | 19 |  | 0 | CS ÚRS 2017 02 |  |  | základní |  | 0 | 0 | 0 | 0 | 0 | 16 | K | 2 | ROZPOCET | 0 | 0 | 0 | 0 | 0 | 1 | 0 | 16 | 436456884
47 | K | 735111810 | Demontáž otopných těles litinových článkových | m2 | 6.16 |  | 0 | CS ÚRS 2017 02 |  |  | základní |  | 0 | 0 | 0 | 0.0238 | 0.14661 | 16 | K | 2 | ROZPOCET | 0 | 0 | 0 | 0 | 0 | 1 | 0 | 16 | 2005993647
48 | K | 735119140 | Otopná tělesa litinová montáž těles článkových | m2 | 6.16 |  | 0 | CS ÚRS 2017 02 |  |  | základní |  | 0 | 0.00139 | 0.0085624 | 0 | 0 | 16 | K | 2 | ROZPOCET | 0 | 0 | 0 | 0 | 0 | 1 | 0 | 16 | 471017155
49 | K | 735151831 | Demontáž otopných těles panelových třířadých stavební délky do 1500 mm | kus | 1 |  | 0 | CS ÚRS 2017 02 |  |  | základní |  | 0 | 0.0001 | 0.0001 | 0.03749 | 0.03749 | 16 | K | 2 | ROZPOCET | 0 | 0 | 0 | 0 | 0 | 1 | 0 | 16 | 2034022206
50 | K | 735152275 | Otopné těleso panelové Ventil Kompakt typ 11 VK výška/délka 600/800 mm | kus | 1 |  | 0 | CS ÚRS 2017 02 |  |  | základní |  | 0 | 0.0186 | 0.0186 | 0 | 0 | 16 | K | 2 | ROZPOCET | 0 | 0 | 0 | 0 | 0 | 1 | 0 | 16 | 1475345029
51 | K | 735152277 | Otopné těleso panelové Ventil Kompakt typ 11 VK výška/délka 600/1000 mm | kus | 3 |  | 0 | CS ÚRS 2017 02 |  |  | základní |  | 0 | 0.0227 | 0.0681 | 0 | 0 | 16 | K | 2 | ROZPOCET | 0 | 0 | 0 | 0 | 0 | 1 | 0 | 16 | 988073931
52 | K | 735152475 | Otopné těleso panelové Ventil Kompakt typ 21 VK výška/délka 600/800 mm | kus | 3 |  | 0 | CS ÚRS 2017 02 |  |  | základní |  | 0 | 0.02516 | 0.07548 | 0 | 0 | 16 | K | 2 | ROZPOCET | 0 | 0 | 0 | 0 | 0 | 1 | 0 | 16 | 1879812234
53 | K | 735152476 | Otopné těleso panelové Ventil Kompakt typ 21 VK výška/délka 600/900 mm | kus | 1 |  | 0 | CS ÚRS 2017 02 |  |  | základní |  | 0 | 0.02803 | 0.02803 | 0 | 0 | 16 | K | 2 | ROZPOCET | 0 | 0 | 0 | 0 | 0 | 1 | 0 | 16 | 410877043
54 | K | 735152477 | Otopné těleso panelové Ventil Kompakt typ 21 VK výška/délka 600/1000 mm | kus | 3 |  | 0 | CS ÚRS 2017 02 |  |  | základní |  | 0 | 0.0309 | 0.0927 | 0 | 0 | 16 | K | 2 | ROZPOCET | 0 | 0 | 0 | 0 | 0 | 1 | 0 | 16 | -223566364
55 | K | 735152679 | Otopné těleso panelové Ventil Kompakt typ 33 VK výška/délka 600/1200mm | kus | 5 |  | 0 | CS ÚRS 2017 02 |  |  | základní |  | 0 | 0.06916 | 0.3458 | 0 | 0 | 16 | K | 2 | ROZPOCET | 0 | 0 | 0 | 0 | 0 | 1 | 0 | 16 | -1074481162
56 | K | 735191905 | Odvzdušnění otopných těles | kus | 19 |  | 0 | CS ÚRS 2017 02 |  |  | základní |  | 0 | 0 | 0 | 0 | 0 | 16 | K | 2 | ROZPOCET | 0 | 0 | 0 | 0 | 0 | 1 | 0 | 16 | 372172351
57 | K | 735191910 | Napuštění vody do otopných těles | m2 | 205 |  | 0 | CS ÚRS 2017 02 |  |  | základní |  | 0 | 0 | 0 | 0 | 0 | 16 | K | 2 | ROZPOCET | 0 | 0 | 0 | 0 | 0 | 1 | 0 | 16 | -1625846609
58 | K | 735494811 | Vypuštění vody z otopných těles | m2 | 65 |  | 0 | CS ÚRS 2017 02 |  |  | základní |  | 0 | 0 | 0 | 0 | 0 | 16 | K | 2 | ROZPOCET | 0 | 0 | 0 | 0 | 0 | 1 | 0 | 16 | -741565362
59 | K | 735890803 | Vnitrostaveništní přemístění vybouraných (demontovaných) hmot otopných těles vodorovně do 100 m v objektech výšky přes 12 do 24 m | t | 0.038 |  | 0 | CS ÚRS 2017 02 |  |  | základní |  | 0 | 0 | 0 | 0 | 0 | 16 | K | 2 | ROZPOCET | 0 | 0 | 0 | 0 | 0 | 1 | 0 | 16 | -1984445626
60 | K | 998735203 | Přesun hmot procentní pro otopná tělesa v objektech v do 24 m | % |  |  | 0 | CS ÚRS 2017 02 |  |  | základní |  | 0 | 0 | 0 | 0 | 0 | 16 | K | 2 | ROZPOCET | 0 | 0 | 0 | 0 | 0 | 1 | 0 | 16 | -821348819
| D | HZS | Hodinové zúčtovací sazby |  |  |  | 0 | [5 empty] | 0 |  | 0 |  | 0 | 4 | D | 0 | ROZPOCET | [6 empty] | 0
61 | K | HZS1301 | Hodinové zúčtovací sazby profesí HSV provádění konstrukcí zedník | hod | 11 |  | 0 | CS ÚRS 2017 02 |  |  | základní |  | 0 | 0 | 0 | 0 | 0 | 512 | K | 1 | ROZPOCET | 0 | 0 | 0 | 0 | 0 | 1 | 0 | 512 | 529310543
62 | K | HZS2212 | Hodinové zúčtovací sazby profesí PSV provádění stavebních instalací instalatér odborný | hod | 7 |  | 0 | CS ÚRS 2017 02 |  |  | základní |  | 0 | 0 | 0 | 0 | 0 | 512 | K | 1 | ROZPOCET | 0 | 0 | 0 | 0 | 0 | 1 | 0 | 512 | 235873101

## 172121VN - Vedlejší náklady
| List obsahuje: |  | 1) Krycí list soupisu | 2) Rekapitulace |  |  | 3) Soupis prací | Zpět na list: | Rekapitulace stavby
{2be8f330-7ece-4f7e-b304-a36466c731c0}
2
| KRYCÍ LIST SOUPISU | [8 empty] | v --- níže se nacházejí doplnkové a pomocné údaje k sestavám --- v | [8 empty] | False
Stavba:
Revitalizace NKP Vlašský dvůr stavba
Objekt:
17212uz - Uznatelné náklady
Soupis:
17212uz1 - Vlašský dvůr
Úroveň 4:
172121VN - Vedlejší náklady
| KSO: |  |  |  |  | CC-CZ:
| Místo: |  | Kutná Hora |  |  | Datum: | 22. 2. 2018
| Zadavatel: |  |  |  |  | IČ: | 00236195
|  | Město Kutná Hora,Havlíčkovo nám. 552 |  |  |  | DIČ:
| Uchazeč: |  |  |  |  | IČ:
DIČ:
| Projektant: |  |  |  |  | IČ: | 45144788
|  | Kutnohorská stavební s.r.o |  |  |  | DIČ: | CZ 45144788
Poznámka:
Soupis prací je sestaven s využitím Cenové soustavy ÚRS. Položky, které pochází z této cenové soustavy, jsou ve sloupci 'Cenová soustava' označeny popisem 'CS ÚRS' a úrovní příslušného kalendářního pololetí. Veškeré další informace vymezující popis a podmínky použití těchto položek z Cenové soustavy, které nejsou uvedeny přímo v soupisu prací, jsou neomezeně dálkově k dispozici na www.cs-urs.cz, sekce Cenové a technické podmínky. Pokud stanovení technických podmínek nemohlo být dostatečně přesné a srozumitelné, byla uvedena konkrétní specifikace výrobku. V tomto případě zadavatel připouští nabídnutí rovnocenného řešení jiného výrobce.
| Cena bez DPH | [5 empty] | 0
|  |  | Základ daně |  |  | Sazba daně | Výše daně
| DPH | základní | 0 |  |  | 21% | 0
|  | snížená | 0 |  |  | 15% | 0
|  | zákl. přenesená | 0 |  |  | 21% | 0
|  | sníž. přenesená | 0 |  |  | 15% | 0
|  | nulová | 0 |  |  | 0% | 0
| Cena s DPH |  |  | v | CZK |  | 0
REKAPITULACE ČLENĚNÍ SOUPISU PRACÍ
Stavba:
Revitalizace NKP Vlašský dvůr stavba
Objekt:
17212uz - Uznatelné náklady
Soupis:
17212uz1 - Vlašský dvůr
Úroveň 4:
172121VN - Vedlejší náklady
Místo: |  |  | Kutná Hora |  |  | Datum: | 22. 2. 2018
Zadavatel: |  |  | Město Kutná Hora,Havlíčkovo nám. 552 |  |  | Projektant: | Kutnohorská stavební s.r.o
Uchazeč:
Kód dílu - Popis | [6 empty] | Cena celkem [CZK]
Náklady soupisu celkem | [6 empty] | 0 | [12 empty] | -1
| VRN - Vedlejší rozpočtové náklady | [5 empty] | 0
| VRN1 - Průzkumné, geodetické a projektové práce | [5 empty] | 0
| VRN3 - Zařízení staveniště | [5 empty] | 0
| VRN4 - Inženýrská činnost | [5 empty] | 0
| VRN5 - Finanční náklady | [5 empty] | 0
SOUPIS PRACÍ
Stavba:
Revitalizace NKP Vlašský dvůr stavba
Objekt:
17212uz - Uznatelné náklady
Soupis:
17212uz1 - Vlašský dvůr
Úroveň 4:
172121VN - Vedlejší náklady
Místo: |  |  | Kutná Hora |  |  | Datum: | 22. 2. 2018
Zadavatel: |  |  | Město Kutná Hora,Havlíčkovo nám. 552 |  |  | Projektant: | Kutnohorská stavební s.r.o
Uchazeč:
PČ | Typ | Kód | Popis | MJ | Množství | J.cena [CZK] | Cena celkem [CZK] | Cenová soustava |  | Poznámka | DPH | J. Nh [h] | Nh celkem [h] | J. hmotnost [t] | Hmotnost celkem [t] | J. suť [t] | Suť Celkem [t]
Náklady soupisu celkem | [6 empty] | 0 | [5 empty] | 0 |  | 0 |  | 0 |  | D | -1 | [7 empty] | 0
| D | VRN | Vedlejší rozpočtové náklady |  |  |  | 0 | [5 empty] | 0 |  | 0 |  | 0 | 5 | D | 0 | ROZPOCET | [6 empty] | 0
| D | VRN1 | Průzkumné, geodetické a projektové práce |  |  |  | 0 | [5 empty] | 0 |  | 0 |  | 0 | 5 | D | 1 | ROZPOCET | [6 empty] | 0
1 | K | 011324000 | Průzkumné, geodetické a projektové práce průzkumné práce archeologická činnost archeologický průzkum | … | 1 |  | 0 | Nabídka dodavatele |  |  | základní |  | 0 | 0 | 0 | 0 | 0 | 1024 | K | 2 | ROZPOCET | 0 | 0 | 0 | 0 | 0 | 1 | 0 | 1024 | -1044473607
2 | K | 013254000 | Průzkumné, geodetické a projektové práce projektové práce dokumentace stavby (výkresová a textová) skutečného provedení stavby | … | 1 |  | 0 | Nabídka dodavatele |  |  | základní |  | 0 | 0 | 0 | 0 | 0 | 1024 | K | 2 | ROZPOCET | 0 | 0 | 0 | 0 | 0 | 1 | 0 | 1024 | 2073299761
| D | VRN3 | Zařízení staveniště |  |  |  | 0 | [5 empty] | 0 |  | 0 |  | 0 | 5 | D | 1 | ROZPOCET | [6 empty] | 0
3 | K | 032103000 | Zařízení staveniště vybavení staveniště náklady na stavební buňky | … | 1 |  | 0 | Nabídka dodavatele |  |  | základní |  | 0 | 0 | 0 | 0 | 0 | 1024 | K | 2 | ROZPOCET | 0 | 0 | 0 | 0 | 0 | 1 | 0 | 1024 | 147074836
4 | K | 032903000 | Zařízení staveniště vybavení staveniště náklady na provoz a údržbu vybavení staveniště | … | 1 |  | 0 | Nabídka dodavatele |  |  | základní |  | 0 | 0 | 0 | 0 | 0 | 1024 | K | 2 | ROZPOCET | 0 | 0 | 0 | 0 | 0 | 1 | 0 | 1024 | 725612552
5 | K | 034103000 | Zařízení staveniště zabezpečení staveniště energie pro zařízení staveniště | … | 1 |  | 0 | Nabídka dodavatele |  |  | základní |  | 0 | 0 | 0 | 0 | 0 | 1024 | K | 2 | ROZPOCET | 0 | 0 | 0 | 0 | 0 | 1 | 0 | 1024 | 7063473
6 | K | 034203000 | Zařízení staveniště zabezpečení staveniště oplocení staveniště | … | 1 |  | 0 | Nabídka dodavatele |  |  | základní |  | 0 | 0 | 0 | 0 | 0 | 1024 | K | 2 | ROZPOCET | 0 | 0 | 0 | 0 | 0 | 1 | 0 | 1024 | -1991985570
7 | K | 034403000 | Zařízení staveniště zabezpečení staveniště dopravní značení na staveništi | … | 1 |  | 0 | Nabídka dodavatele |  |  | základní |  | 0 | 0 | 0 | 0 | 0 | 1024 | K | 2 | ROZPOCET | 0 | 0 | 0 | 0 | 0 | 1 | 0 | 1024 | 1389474678
8 | K | 034503000 | Zařízení staveniště zabezpečení staveniště informační tabule | … | 1 |  | 0 | Nabídka dodavatele |  |  | základní |  | 0 | 0 | 0 | 0 | 0 | 1024 | K | 2 | ROZPOCET | 0 | 0 | 0 | 0 | 0 | 1 | 0 | 1024 | -910246592
9 | K | 034703000 | Zařízení staveniště zabezpečení staveniště osvětlení staveniště | … | 1 |  | 0 | Nabídka dodavatele |  |  | základní |  | 0 | 0 | 0 | 0 | 0 | 1024 | K | 2 | ROZPOCET | 0 | 0 | 0 | 0 | 0 | 1 | 0 | 1024 | -2138158355
10 | K | 039103000 | Zařízení staveniště zrušení zařízení staveniště rozebrání, bourání a odvoz | … | 1 |  | 0 | Nabídka dodavatele |  |  | základní |  | 0 | 0 | 0 | 0 | 0 | 1024 | K | 2 | ROZPOCET | 0 | 0 | 0 | 0 | 0 | 1 | 0 | 1024 | 1751589962
| D | VRN4 | Inženýrská činnost |  |  |  | 0 | [5 empty] | 0 |  | 0 |  | 0 | 5 | D | 1 | ROZPOCET | [6 empty] | 0
| D | VRN5 | Finanční náklady |  |  |  | 0 | [5 empty] | 0 |  | 0 |  | 0 | 5 | D | 1 | ROZPOCET | [6 empty] | 0
11 | K | 051002000 | Hlavní tituly průvodních činností a nákladů finanční náklady pojistné | … | 1 |  | 0 | Nabídka dodavatele |  |  | základní |  | 0 | 0 | 0 | 0 | 0 | 1024 | K | 2 | ROZPOCET | 0 | 0 | 0 | 0 | 0 | 1 | 0 | 1024 | 1404717820
12 | K | 056002000 | Hlavní tituly průvodních činností a nákladů finanční náklady bankovní záruka | … | 1 |  | 0 | Nabídka dodavatele |  |  | základní |  | 0 | 0 | 0 | 0 | 0 | 1024 | K | 2 | ROZPOCET | 0 | 0 | 0 | 0 | 0 | 1 | 0 | 1024 | -653288783

## 172121ZT - Zdravotní tech...
| List obsahuje: |  | 1) Krycí list soupisu | 2) Rekapitulace |  |  | 3) Soupis prací | Zpět na list: | Rekapitulace stavby
{1534555c-9028-4cb5-9d8f-6cf236aecb88}
2
| KRYCÍ LIST SOUPISU | [8 empty] | v --- níže se nacházejí doplnkové a pomocné údaje k sestavám --- v | [8 empty] | False
Stavba:
Revitalizace NKP Vlašský dvůr stavba
Objekt:
17212uz - Uznatelné náklady
Soupis:
17212uz1 - Vlašský dvůr
Úroveň 4:
172121ZT - Zdravotní technika
| KSO: |  |  |  |  | CC-CZ:
| Místo: |  | Kutná Hora |  |  | Datum: | 22. 2. 2018
| Zadavatel: |  |  |  |  | IČ: | 00236195
|  | Město Kutná Hora,Havlíčkovo nám. 552 |  |  |  | DIČ:
| Uchazeč: |  |  |  |  | IČ:
DIČ:
| Projektant: |  |  |  |  | IČ: | 45144788
|  | Kutnohorská stavební s.r.o |  |  |  | DIČ: | CZ 45144788
Poznámka:
Soupis prací je sestaven s využitím Cenové soustavy ÚRS. Položky, které pochází z této cenové soustavy, jsou ve sloupci 'Cenová soustava' označeny popisem 'CS ÚRS' a úrovní příslušného kalendářního pololetí. Veškeré další informace vymezující popis a podmínky použití těchto položek z Cenové soustavy, které nejsou uvedeny přímo v soupisu prací, jsou neomezeně dálkově k dispozici na www.cs-urs.cz, sekce Cenové a technické podmínky. Pokud stanovení technických podmínek nemohlo být dostatečně přesné a srozumitelné, byla uvedena konkrétní specifikace výrobku. V tomto případě zadavatel připouští nabídnutí rovnocenného řešení jiného výrobce.
| Cena bez DPH | [5 empty] | 0
|  |  | Základ daně |  |  | Sazba daně | Výše daně
| DPH | základní | 0 |  |  | 21% | 0
|  | snížená | 0 |  |  | 15% | 0
|  | zákl. přenesená | 0 |  |  | 21% | 0
|  | sníž. přenesená | 0 |  |  | 15% | 0
|  | nulová | 0 |  |  | 0% | 0
| Cena s DPH |  |  | v | CZK |  | 0
REKAPITULACE ČLENĚNÍ SOUPISU PRACÍ
Stavba:
Revitalizace NKP Vlašský dvůr stavba
Objekt:
17212uz - Uznatelné náklady
Soupis:
17212uz1 - Vlašský dvůr
Úroveň 4:
172121ZT - Zdravotní technika
Místo: |  |  | Kutná Hora |  |  | Datum: | 22. 2. 2018
Zadavatel: |  |  | Město Kutná Hora,Havlíčkovo nám. 552 |  |  | Projektant: | Kutnohorská stavební s.r.o
Uchazeč:
Kód dílu - Popis | [6 empty] | Cena celkem [CZK]
Náklady soupisu celkem | [6 empty] | 0 | [12 empty] | -1
| HSV - Práce a dodávky HSV | [5 empty] | 0
| 1 - Zemní práce | [5 empty] | 0
| 4 - Vodorovné konstrukce | [5 empty] | 0
| 5 - Komunikace | [5 empty] | 0
| 6 - Úpravy povrchů, podlahy a osazování výplní | [5 empty] | 0
| 8 - Trubní vedení | [5 empty] | 0
| 9 - Ostatní konstrukce a práce-bourání | [5 empty] | 0
| 99 - Přesun hmot | [5 empty] | 0
| PSV - Práce a dodávky PSV | [5 empty] | 0
| 713 - Izolace tepelné | [5 empty] | 0
| 721 - Zdravotechnika - vnitřní kanalizace | [5 empty] | 0
| 722 - Zdravotechnika - vnitřní vodovod | [5 empty] | 0
| 724 - Zdravotechnika - strojní vybavení | [5 empty] | 0
| 725 - Zdravotechnika - zařizovací předměty | [5 empty] | 0
| 732 - Ústřední vytápění - strojovny | [5 empty] | 0
SOUPIS PRACÍ
Stavba:
Revitalizace NKP Vlašský dvůr stavba
Objekt:
17212uz - Uznatelné náklady
Soupis:
17212uz1 - Vlašský dvůr
Úroveň 4:
172121ZT - Zdravotní technika
Místo: |  |  | Kutná Hora |  |  | Datum: | 22. 2. 2018
Zadavatel: |  |  | Město Kutná Hora,Havlíčkovo nám. 552 |  |  | Projektant: | Kutnohorská stavební s.r.o
Uchazeč:
PČ | Typ | Kód | Popis | MJ | Množství | J.cena [CZK] | Cena celkem [CZK] | Cenová soustava |  | Poznámka | DPH | J. Nh [h] | Nh celkem [h] | J. hmotnost [t] | Hmotnost celkem [t] | J. suť [t] | Suť Celkem [t]
Náklady soupisu celkem | [6 empty] | 0 | [5 empty] | 0 |  | 60.1018 |  | 38.8942 |  | D | -1 | [10 empty] | 0
| D | HSV | Práce a dodávky HSV |  |  |  | 0 | [5 empty] | 0 |  | 58.4459 |  | 36.5154 | 1 | D | 0 |  |  |  | ROZPOCET | [6 empty] | 0
| D | 1 | Zemní práce |  |  |  | 0 | [5 empty] | 0 |  | 0 |  | 36.5154 | 1 | D | 1 |  |  |  | ROZPOCET | [6 empty] | 0
1 | K | 113106211 | Rozebrání dlažeb vozovek pl přes 50 do 200 m2 z velkých kostek do lože z kameniva | m2 | 87.567 |  | 0 | CS ÚRS 2017 02 |  |  | základní |  | 0 | 0 | 0 | 0.417 | 36.5154 | 4 | K | 2 |  |  |  | ROZPOCET | 0 | 0 | 0 | 0 | 0 | 1 | 0 | 4 | 358488832
| VV |  | 37*0,8+18*0,8+2*0,8+8*0,8+6*0,8+17,5*1+7*1+3*1,5+3,1415*(1,5)^2/4 |  | 87.567 | [13 empty] | VV | 2 | 2 | True | 1 | ROZPOCET
2 | K | 132201202 | Hloubení rýh š do 2000 mm v hornině tř. 3 objemu do 1000 m3 | m3 | 132.52 |  | 0 | CS ÚRS 2017 02 |  |  | základní |  | 0 | 0 | 0 | 0 | 0 | 4 | K | 2 |  |  |  | ROZPOCET | 0 | 0 | 0 | 0 | 0 | 1 | 0 | 4 | -329167652
| VV |  | (37*1,3+18*1,3+4*1,4+2*1,3+13*0,8+6*1,3)*0,8 +(3*1,4+15,5*1,8+13*1,7)*1 |  | 132.52 | [13 empty] | VV | 2 | 2 | True | 1 | ROZPOCET
3 | K | 132201209 | Příplatek za lepivost k hloubení rýh š do 2000 mm v hornině tř. 3 | m3 | 132.52 |  | 0 | CS ÚRS 2017 02 |  |  | základní |  | 0 | 0 | 0 | 0 | 0 | 4 | K | 2 |  |  |  | ROZPOCET | 0 | 0 | 0 | 0 | 0 | 1 | 0 | 4 | 1389084189
4 | K | 133201101 | Hloubení šachet v hornině tř. 3 objemu do 100 m3 | m3 | 10.301 |  | 0 | CS ÚRS 2017 02 |  |  | základní |  | 0 | 0 | 0 | 0 | 0 | 4 | K | 2 |  |  |  | ROZPOCET | 0 | 0 | 0 | 0 | 0 | 1 | 0 | 4 | 1577358793
| VV |  | 3*1,5*1,7+3,1415*(1,5)^2/4*1,5 |  | 10.301 | [13 empty] | VV | 2 | 2 | True | 1 | ROZPOCET
5 | K | 133201109 | Příplatek za lepivost u hloubení šachet v hornině tř. 3 | m3 | 10.301 |  | 0 | CS ÚRS 2017 02 |  |  | základní |  | 0 | 0 | 0 | 0 | 0 | 4 | K | 2 |  |  |  | ROZPOCET | 0 | 0 | 0 | 0 | 0 | 1 | 0 | 4 | 419926645
6 | K | 161101101 | Svislé přemístění výkopku z horniny tř. 1 až 4 hl výkopu do 2,5 m | m3 | 48.517 |  | 0 | CS ÚRS 2017 02 |  |  | základní |  | 0 | 0 | 0 | 0 | 0 | 4 | K | 2 |  |  |  | ROZPOCET | 0 | 0 | 0 | 0 | 0 | 1 | 0 | 4 | -1981085564
| VV |  | (37*0,3+18*0,3+2*0,3+4*0,413*0,3+6*0,3)*0,8+(3*0,4+15,5*0,8+13*0,7)*1+10,301 |  | 48.517 | [13 empty] | VV | 2 | 2 | True | 1 | ROZPOCET
7 | K | 162201102 | Vodorovné přemístění výkopku z horniny tříd 1 až 4 do 50 m | m3 | 14.591 |  | 0 | CS ÚRS 2017 02 |  |  | základní |  | 0 | 0 | 0 | 0 | 0 | 4 | K | 2 |  |  |  | ROZPOCET | 0 | 0 | 0 | 0 | 0 | 1 | 0 | 4 | 103504336
| VV |  | 31,5*1*0,1+14*3,1415*(0,16)^2/4+17,5*3,1415*(0,2)^2/4+3,1415*(1,25)^2/4*3,3 |  | 8.031 | [13 empty] | VV | 2 | 2 | True | 0 | ROZPOCET
| VV |  | 80*0,8*0,1+37*3,1415*(0,063)^2/4+22*3,1415*(0,032)^2/4+2*3,1415*(0,025)^2/4+13*3,1415*(0,05)^2/4 |  | 6.56 | [13 empty] | VV | 2 | 2 | True | 0 | ROZPOCET
| VV |  | Součet |  | 14.591 | [13 empty] | VV | 2 | 4 | True | 1 | ROZPOCET
8 | K | 171201209 | Uložení sypaniny na skládku vč. skládkovného | m3 | 14.591 |  | 0 | CS ÚRS 2017 02 |  |  | základní |  | 0 | 0 | 0 | 0 | 0 | 4 | K | 2 |  |  |  | ROZPOCET | 0 | 0 | 0 | 0 | 0 | 1 | 0 | 4 | -620587979
9 | K | 174101101 | Zásyp zhutněný jam šachet rýh nebo kolem objektů | m3 | 66.477 |  | 0 | CS ÚRS 2017 02 |  |  | základní |  | 0 | 0 | 0 | 0 | 0 | 4 | K | 2 |  |  |  | ROZPOCET | 0 | 0 | 0 | 0 | 0 | 1 | 0 | 4 | 1927907813
| VV |  | 132,52-10,301-55,742 |  | 66.477 | [13 empty] | VV | 2 | 2 | True | 1 | ROZPOCET
10 | K | 175101101 | Obsyp potrubí bez prohození sypaniny | m3 | 55.742 |  | 0 | CS ÚRS 2017 02 |  |  | základní |  | 0 | 0 | 0 | 0 | 0 | 4 | K | 2 |  |  |  | ROZPOCET | 0 | 0 | 0 | 0 | 0 | 1 | 0 | 4 | 176516413
| VV |  | 14*0,66*1+17,5*0,7*1-14*3,1415*(0,16)^2/4-17*3,1415*(0,2)^2/4 |  | 20.674 | [13 empty] | VV | 2 | 2 | True | 0 | ROZPOCET
| VV |  | 37*0,563*0,8+22*0,532*0,8+2*0,525*0,8-37*3,1415*(0,063)^2/4-22*3,1415*(0,032)^2/4-2*3,1415*(0,025)^2/4+19*0,55*0,8-13*3,1415*(0,05)^2/4 |  | 35.068 | [13 empty] | VV | 2 | 2 | True | 0 | ROZPOCET
| VV |  | Součet |  | 55.742 | [13 empty] | VV | 2 | 4 | True | 1 | ROZPOCET
11 | K | 175101109 | Příplatek za prohození sypaniny u obsypu potrubí | m3 | 55.742 |  | 0 | CS ÚRS 2017 02 |  |  | základní |  | 0 | 0 | 0 | 0 | 0 | 4 | K | 2 |  |  |  | ROZPOCET | 0 | 0 | 0 | 0 | 0 | 1 | 0 | 4 | -888150221
12 | K | 181101102 | Úprava pláně v zářezech v hornině tř. 1 až 4 se zhutněním | m2 | 64 |  | 0 | CS ÚRS 2017 02 |  |  | základní |  | 0 | 0 | 0 | 0 | 0 | 4 | K | 2 |  |  |  | ROZPOCET | 0 | 0 | 0 | 0 | 0 | 1 | 0 | 4 | -916028251
| VV |  | 80*0,8 |  | 64 | [13 empty] | VV | 2 | 2 | True | 1 | ROZPOCET
| D | 4 | Vodorovné konstrukce |  |  |  | 0 | [5 empty] | 0 |  | 18.3519 |  | 0 | 1 | D | 1 |  |  |  | ROZPOCET | [6 empty] | 0
13 | K | 451573111 | Lože pod potrubí otevřený výkop ze štěrkopísku | m3 | 9.55 |  | 0 | CS ÚRS 2017 02 |  |  | základní |  | 0 | 1.8908 | 18.0569 | 0 | 0 | 4 | K | 2 |  |  |  | ROZPOCET | 0 | 0 | 0 | 0 | 0 | 1 | 0 | 4 | -1031674119
| VV |  | 80*0,8*0,1+31,5*1*0,1 |  | 9.55 | [13 empty] | VV | 2 | 2 | True | 1 | ROZPOCET
14 | K | 452313111 | Podkladní bloky z betonu prostého tř. B7,5 otevřený výkop | m3 | 0.12 |  | 0 | CS ÚRS 2017 02 |  |  | základní |  | 0 | 2.459 | 0.29508 | 0 | 0 | 4 | K | 2 |  |  |  | ROZPOCET | 0 | 0 | 0 | 0 | 0 | 1 | 0 | 4 | 1750727652
| VV |  | 0,2*0,2*0,2*15 |  | 0.12 | [13 empty] | VV | 2 | 2 | True | 1 | ROZPOCET
| D | 5 | Komunikace |  |  |  | 0 | [5 empty] | 0 |  | 15.0634 |  | 0 | 1 | D | 1 |  |  |  | ROZPOCET | [6 empty] | 0
15 | K | 591111111 | Kladení dlažby z kostek velkých z kamene do lože z kameniva těženého tl 50 mm | m2 | 82 |  | 0 | CS ÚRS 2017 02 |  |  | základní |  | 0 | 0.1837 | 15.0634 | 0 | 0 | 4 | K | 2 |  |  |  | ROZPOCET | 0 | 0 | 0 | 0 | 0 | 1 | 0 | 4 | -1234060048
| D | 6 | Úpravy povrchů, podlahy a osazování výplní |  |  |  | 0 | [5 empty] | 0 |  | 0.013918 |  | 0 | 1 | D | 1 |  |  |  | ROZPOCET | [6 empty] | 0
16 | K | 636311112 | Kladení dlažby z betonových dlaždic 40x40cm na sucho na terče z umělé hmoty o výšce do 70 mm | m2 | 5.567 |  | 0 | CS ÚRS 2017 02 |  |  | základní |  | 0 | 0.0025 | 0.013918 | 0 | 0 | 4 | K | 2 |  |  |  | ROZPOCET | 0 | 0 | 0 | 0 | 0 | 1 | 0 | 4 | -787855150
| D | 8 | Trubní vedení |  |  |  | 0 | [5 empty] | 0 |  | 25.0166 |  | 0 | 1 | D | 1 |  |  |  | ROZPOCET | [6 empty] | 0
17 | K | 817314111 | Montáž betonových útesů s hrdlem DN 150 | kus | 8 |  | 0 | CS ÚRS 2017 02 |  |  | základní |  | 0 | 0.00273 | 0.02184 | 0 | 0 | 4 | K | 2 |  |  |  | ROZPOCET | 0 | 0 | 0 | 0 | 0 | 1 | 0 | 4 | -84562093
18 | K | 817354111 | Montáž betonových útesů s hrdlem DN 200 | kus | 5 |  | 0 | CS ÚRS 2017 02 |  |  | základní |  | 0 | 0.00318 | 0.0159 | 0 | 0 | 4 | K | 2 |  |  |  | ROZPOCET | 0 | 0 | 0 | 0 | 0 | 1 | 0 | 4 | -1492567949
19 | K | 831263195 | Příplatek za zřízení kanalizační přípojky DN 100 až 300 | kus | 1 |  | 0 | CS ÚRS 2017 02 |  |  | základní |  | 0 | 0.06864 | 0.06864 | 0 | 0 | 4 | K | 2 |  |  |  | ROZPOCET | 0 | 0 | 0 | 0 | 0 | 1 | 0 | 4 | -250034543
20 | K | 851241192A | Příplatek za práci v kanálech na potrubí vody a kanalizace DN do 250 | m | 113 |  | 0 | CS ÚRS 2017 02 |  |  | základní |  | 0 | 0 | 0 | 0 | 0 | 4 | K | 2 |  |  |  | ROZPOCET | 0 | 0 | 0 | 0 | 0 | 1 | 0 | 4 | -981162233
21 | M | 286131090 | potrubí vodovodní PE100 PN16 SDR11 6 m, 100 m, 25 x 2,3 mm | m | 44 |  | 0 | CS ÚRS 2017 02 |  |  | základní |  | 0 | 0.00017 | 0.00748 | 0 | 0 | 8 | M | 2 |  |  |  | ROZPOCET | 0 | 0 | 0 | 0 | 0 | 1 | 0 | 4 | 1945459833
22 | K | 871151121 | Montáž potrubí z trubek z tlakového polyetylénu otevřený výkop svařovaných vnější průměr 25 mm | m | 44 |  | 0 | CS ÚRS 2017 02 |  |  | základní |  | 0 | 0 | 0 | 0 | 0 | 4 | K | 2 |  |  |  | ROZPOCET | 0 | 0 | 0 | 0 | 0 | 1 | 0 | 4 | -144939581
23 | M | 286542980 | přechodka s vnějším závitem dGK PPR D 25 x 3/4" | kus | 1 |  | 0 | CS ÚRS 2017 02 |  |  | základní |  | 0 | 0.00013 | 0.00013 | 0 | 0 | 8 | M | 2 |  |  |  | ROZPOCET | 0 | 0 | 0 | 0 | 0 | 1 | 0 | 4 | -948938895
24 | M | 286131100 | potrubí vodovodní PE100 PN16 SDR11 6 m, 100 m, 32 x 3,0 mm | m | 56 |  | 0 | CS ÚRS 2017 02 |  |  | základní |  | 0 | 0.00027 | 0.01512 | 0 | 0 | 8 | M | 2 |  |  |  | ROZPOCET | 0 | 0 | 0 | 0 | 0 | 1 | 0 | 4 | -1164451729
25 | K | 871161121 | Montáž potrubí z trubek z tlakového polyetylénu otevřený výkop svařovaných vnější průměr 32 mm | m | 56 |  | 0 | CS ÚRS 2017 02 |  |  | základní |  | 0 | 0 | 0 | 0 | 0 | 4 | K | 2 |  |  |  | ROZPOCET | 0 | 0 | 0 | 0 | 0 | 1 | 0 | 4 | 2080553619
26 | M | 286542990 | přechodka s vnějším závitem D 32 x 1" | kus | 2 |  | 0 | CS ÚRS 2017 02 |  |  | základní |  | 0 | 0.00019 | 0.00038 | 0 | 0 | 8 | M | 2 |  |  |  | ROZPOCET | 0 | 0 | 0 | 0 | 0 | 1 | 0 | 4 | 271034880
27 | M | 286535450A | tvarovka T PE D 32/25 mm | kus | 1 |  | 0 | CS ÚRS 2017 02 |  |  | základní |  | 0 | 0.00024 | 0.00024 | 0 | 0 | 8 | M | 2 |  |  |  | ROZPOCET | 0 | 0 | 0 | 0 | 0 | 1 | 0 | 4 | -1673785988
28 | K | 871181121 | Montáž potrubí z trubek z tlakového polyetylénu otevřený výkop svařovaných vnější průměr 50 mm | m | 10 |  | 0 | CS ÚRS 2017 02 |  |  | základní |  | 0 | 0 | 0 | 0 | 0 | 4 | K | 2 |  |  |  | ROZPOCET | 0 | 0 | 0 | 0 | 0 | 1 | 0 | 4 | 302201413
29 | M | 286131120 | potrubí vodovodní PE100 PN16 SDR11 6 m, 100 m, 50 x 4,6 mm | m | 10 |  | 0 | CS ÚRS 2017 02 |  |  | základní |  | 0 | 0.00067 | 0.0067 | 0 | 0 | 8 | M | 2 |  |  |  | ROZPOCET | 0 | 0 | 0 | 0 | 0 | 1 | 0 | 4 | 235061384
30 | M | 286543010 | přechodka s vnějším závitem dGK PPR D 50 x 6/4" | kus | 1 |  | 0 | CS ÚRS 2017 02 |  |  | základní |  | 0 | 0.00044 | 0.00044 | 0 | 0 | 8 | M | 2 |  |  |  | ROZPOCET | 0 | 0 | 0 | 0 | 0 | 1 | 0 | 4 | 2082847363
31 | M | 286139620A | trubka ochranná pro vodovodní potrubí 50 mm PEHD 63 x 3,0 mm | m | 10 |  | 0 | CS ÚRS 2017 02 |  |  | základní |  | 0 | 0.00059 | 0.0059 | 0 | 0 | 8 | M | 2 |  |  |  | ROZPOCET | 0 | 0 | 0 | 0 | 0 | 1 | 0 | 4 | -369235729
32 | K | 871211121 | Montáž potrubí z trubek z tlakového polyetylénu otevřený výkop svařovaných vnější průměr 63 mm | m | 39 |  | 0 | CS ÚRS 2017 02 |  |  | základní |  | 0 | 0 | 0 | 0 | 0 | 4 | K | 2 |  |  |  | ROZPOCET | 0 | 0 | 0 | 0 | 0 | 1 | 0 | 4 | -550806235
33 | M | 286131130 | potrubí vodovodní PE100 PN16 SDR11 6 m, 100 m, 63 x 5,8 mm | m | 39 |  | 0 | CS ÚRS 2017 02 |  |  | základní |  | 0 | 0.00106 | 0.04134 | 0 | 0 | 8 | M | 2 |  |  |  | ROZPOCET | 0 | 0 | 0 | 0 | 0 | 1 | 0 | 4 | 1144684505
34 | M | 286543020 | přechodka s vnějším závitem dGK PPR D 63 x 2" | kus | 2 |  | 0 | CS ÚRS 2017 02 |  |  | základní |  | 0 | 0.00075 | 0.0015 | 0 | 0 | 8 | M | 2 |  |  |  | ROZPOCET | 0 | 0 | 0 | 0 | 0 | 1 | 0 | 4 | 95501523
35 | K | 871315211 | Kanalizační potrubí z tvrdého PVC-systém KG tuhost třídy SN4 DN150 | m | 14 |  | 0 | CS ÚRS 2017 02 |  |  | základní |  | 0 | 0.00273 | 0.03822 | 0 | 0 | 4 | K | 2 |  |  |  | ROZPOCET | 0 | 0 | 0 | 0 | 0 | 1 | 0 | 4 | -2139631968
36 | K | 871355211 | Kanalizační potrubí z tvrdého PVC-systém KG tuhost třídy SN4 DN200 | m | 88.5 |  | 0 | CS ÚRS 2017 02 |  |  | základní |  | 0 | 0.00427 | 0.3779 | 0 | 0 | 4 | K | 2 |  |  |  | ROZPOCET | 0 | 0 | 0 | 0 | 0 | 1 | 0 | 4 | -1835207101
37 | K | 879181111 | Montáž vodovodní přípojky na potrubí DN 40 | kus | 1 |  | 0 | CS ÚRS 2017 02 |  |  | základní |  | 0 | 0.00067 | 0.00067 | 0 | 0 | 4 | K | 2 |  |  |  | ROZPOCET | 0 | 0 | 0 | 0 | 0 | 1 | 0 | 4 | -503705443
38 | K | 879221111 | Montáž vodovodní přípojky na potrubí DN 63 | kus | 1 |  | 0 | CS ÚRS 2017 02 |  |  | základní |  | 0 | 0.00163 | 0.00163 | 0 | 0 | 4 | K | 2 |  |  |  | ROZPOCET | 0 | 0 | 0 | 0 | 0 | 1 | 0 | 4 | -1351015618
39 | K | 891181111 | Montáž vodovodních šoupátek otevřený výkop DN 40 | kus | 1 |  | 0 | CS ÚRS 2017 02 |  |  | základní |  | 0 | 0.00068 | 0.00068 | 0 | 0 | 4 | K | 2 |  |  |  | ROZPOCET | 0 | 0 | 0 | 0 | 0 | 1 | 0 | 4 | 2104490266
40 | M | 422206201 | šoupátko IKO-Plus ze ŠL třmenové m/m 501 DN40x140 mm | kus | 1 |  | 0 | CS ÚRS 2017 02 |  |  | základní |  | 0 | 0.011 | 0.011 | 0 | 0 | 8 | M | 2 |  |  |  | ROZPOCET | 0 | 0 | 0 | 0 | 0 | 1 | 0 | 4 | -1943303636
41 | M | 422910531 | souprava zemní pro šoupátko , Z a K Rd 1,5 m | kus | 1 |  | 0 | CS ÚRS 2017 02 |  |  | základní |  | 0 | 0.0035 | 0.0035 | 0 | 0 | 8 | M | 2 |  |  |  | ROZPOCET | 0 | 0 | 0 | 0 | 0 | 1 | 0 | 4 | 1844424218
42 | M | 422913521 | poklop litinový typ 504-šoupátkový | kus | 1 |  | 0 | CS ÚRS 2017 02 |  |  | základní |  | 0 | 0.0133 | 0.0133 | 0 | 0 | 8 | M | 2 |  |  |  | ROZPOCET | 0 | 0 | 0 | 0 | 0 | 1 | 0 | 4 | -340655427
43 | K | 891249111 | Montáž navrtávacích pasů na potrubí z jakýchkoli trub DN 80 | kus | 1 |  | 0 | CS ÚRS 2017 02 |  |  | základní |  | 0 | 0 | 0 | 0 | 0 | 4 | K | 2 |  |  |  | ROZPOCET | 0 | 0 | 0 | 0 | 0 | 1 | 0 | 4 | -469488792
44 | M | 422735400 | navrtávací pasy se závitovým výstupem z tvárné litiny, pro vodovodní PE a PVC potrubí 63-6/4” | kus | 1 |  | 0 | CS ÚRS 2017 02 |  |  | základní |  | 0 | 0.0019 | 0.0019 | 0 | 0 | 8 | M | 2 |  |  |  | ROZPOCET | 0 | 0 | 0 | 0 | 0 | 1 | 0 | 4 | 224201817
45 | K | 892233111 | Proplach a desinfekce vodovodního potrubí DN od 40 do 70 | m | 149 |  | 0 | CS ÚRS 2017 02 |  |  | základní |  | 0 | 0 | 0 | 0 | 0 | 4 | K | 2 |  |  |  | ROZPOCET | 0 | 0 | 0 | 0 | 0 | 1 | 0 | 4 | 1163980763
46 | K | 892241111 | Tlaková zkouška vodovodního potrubí do 80 | m | 149 |  | 0 | CS ÚRS 2017 02 |  |  | základní |  | 0 | 0 | 0 | 0 | 0 | 4 | K | 2 |  |  |  | ROZPOCET | 0 | 0 | 0 | 0 | 0 | 1 | 0 | 4 | 1287043923
47 | K | 894231117A | Šachty kanalizační z betonových skruží na stokách vejčitých pr. 1 m, hl. 1,5 m, dno beton tř. C 25/30, poklop 60 cm | kus | 1 |  | 0 | CS ÚRS 2017 02 |  |  | základní |  | 0 | 11.0305 | 11.0305 | 0 | 0 | 4 | K | 2 |  |  |  | ROZPOCET | 0 | 0 | 0 | 0 | 0 | 1 | 0 | 4 | 1473259996
48 | K | 894231120 | Šachty kanalizační z bet se zvýš nároky C 25/30 na stokách vejčitých nad 1100/1650 dno beton C 25/30 | kus | 1 |  | 0 | CS ÚRS 2017 02 |  |  | základní |  | 0 | 13.1875 | 13.1875 | 0 | 0 | 4 | K | 2 |  |  |  | ROZPOCET | 0 | 0 | 0 | 0 | 0 | 1 | 0 | 4 | -871976142
49 | K | 895983419A | Zřízení vpusti kanalizační dvorní DN 150 | kus | 2 |  | 0 | CS ÚRS 2017 02 |  |  | základní |  | 0 | 0.07489 | 0.14978 | 0 | 0 | 4 | K | 2 |  |  |  | ROZPOCET | 0 | 0 | 0 | 0 | 0 | 1 | 0 | 4 | 1315920549
50 | M | 562311660 | vpusť dvorní se záp.klapkou a lapač.písku HL606/2 DN 160 | kus | 2 |  | 0 | CS ÚRS 2017 02 |  |  | základní |  | 0 | 0.0072 | 0.0144 | 0 | 0 | 8 | M | 2 |  |  |  | ROZPOCET | 0 | 0 | 0 | 0 | 0 | 1 | 0 | 4 | -949515360
| D | 9 | Ostatní konstrukce a práce-bourání |  |  |  | 0 | [5 empty] | 0 |  | 0 |  | 0 | 1 | D | 1 |  |  |  | ROZPOCET | [6 empty] | 0
181 | K | HZS2212 | Hodinové zúčtovací sazby profesí PSV provádění stavebních instalací instalatér odbornýStavební přípomoci - drážky ve stěnách (voda cca 90 m, kanalizace cca 40 m), drážky v podlahách (voda cca 60 m, kanalizace cca 10 m), vyspravení, začištění | hod | 193 |  | 0 | CS ÚRS 2016 01 |  |  | základní |  | 0 | 0 | 0 | 0 | 0 | 64 | K | 2 |  |  |  | ROZPOCET | 0 | 0 | 0 | 0 | 0 | 1 | 0 | 64 | 1433125144
183 | K | HZS2492 | Hodinové zúčtovací sazby profesí PSV zednické výpomoci a pomocné práce PSV pomocný dělník PSVStavební přípomoci - prostupy stěnami a stropy pro vodu a kanalizaci (cca 10x), vyspravení, začištění | hod | 36 |  | 0 | CS ÚRS 2016 01 |  |  | základní |  | 0 | 0 | 0 | 0 | 0 | 512 | K | 2 |  |  |  | ROZPOCET | 0 | 0 | 0 | 0 | 0 | 1 | 0 | 512 | 1822141646
182 | K | HZS2211 | Hodinové zúčtovací sazby profesí PSV provádění stavebních instalací instalatérStavební přípomoci - demontáž stávajících šachet s vtokovou mříží na stávajícím kanalizačním kanále (2x), vyspravení, dobetonávky | hod | 16 |  | 0 | CS ÚRS 2016 01 |  |  | základní |  | 0 | 0 | 0 | 0 | 0 | 512 | K | 2 |  |  |  | ROZPOCET | 0 | 0 | 0 | 0 | 0 | 1 | 0 | 512 | -1475657606
| D | 99 | Přesun hmot |  |  |  | 0 | [5 empty] | 0 |  | 0 |  | 0 | 1 | D | 2 |  |  |  | ROZPOCET | [6 empty] | 0
54 | K | 998276101 | Přesun hmot pro trubní vedení z trub z plastických hmot otevřený výkop | t | 57.48 |  | 0 | CS ÚRS 2017 02 |  |  | základní |  | 0 | 0 | 0 | 0 | 0 | 4 | K | 3 |  |  |  | ROZPOCET | 0 | 0 | 0 | 0 | 0 | 1 | 0 | 4 | 2121881513
| D | PSV | Práce a dodávky PSV |  |  |  | 0 | [5 empty] | 0 |  | 1.6559 |  | 2.3787 | 2 | D | 0 |  |  |  | ROZPOCET | [6 empty] | 0
| D | 713 | Izolace tepelné |  |  |  | 0 | [5 empty] | 0 |  | 0.03098 |  | 0 | 2 | D | 1 |  |  |  | ROZPOCET | [6 empty] | 0
55 | K | 713463411 | Montáž izolace tepelné potrubí a ohybů návlekovými izolačními pouzdry | m | 400 |  | 0 | CS ÚRS 2017 02 |  |  | základní |  | 0 | 0 | 0 | 0 | 0 | 16 | K | 2 |  |  |  | ROZPOCET | 0 | 0 | 0 | 0 | 0 | 1 | 0 | 16 | -1729254075
56 | M | 283771020 | izolace potrubí 22 x 6 mm | m | 15 |  | 0 | CS ÚRS 2017 02 |  |  | základní |  | 0 | 2e-05 | 0.0003 | 0 | 0 | 32 | M | 2 |  |  |  | ROZPOCET | 0 | 0 | 0 | 0 | 0 | 1 | 0 | 16 | -894617053
57 | M | 283771090 | izolace potrubí 28 x 6 mm | m | 13 |  | 0 | CS ÚRS 2017 02 |  |  | základní |  | 0 | 2e-05 | 0.00026 | 0 | 0 | 32 | M | 2 |  |  |  | ROZPOCET | 0 | 0 | 0 | 0 | 0 | 1 | 0 | 16 | -2125968105
58 | M | 283770490 | izolace potrubí izolačními trubicemi 28 x 20 mm s Al - fólií | m | 9 |  | 0 | CS ÚRS 2017 02 |  |  | základní |  | 0 | 0.00013 | 0.00117 | 0 | 0 | 32 | M | 2 |  |  |  | ROZPOCET | 0 | 0 | 0 | 0 | 0 | 1 | 0 | 16 | 1598954715
59 | M | 283771130 | izolace potrubí 35 x 6 mm | m | 73 |  | 0 | CS ÚRS 2017 02 |  |  | základní |  | 0 | 2e-05 | 0.00146 | 0 | 0 | 32 | M | 2 |  |  |  | ROZPOCET | 0 | 0 | 0 | 0 | 0 | 1 | 0 | 16 | 1685950207
60 | M | 283770560 | izolace potrubí izolačními trubicemi 35 x 20 mm s Al - fólií | m | 65 |  | 0 | CS ÚRS 2017 02 |  |  | základní |  | 0 | 0.00014 | 0.0091 | 0 | 0 | 32 | M | 2 |  |  |  | ROZPOCET | 0 | 0 | 0 | 0 | 0 | 1 | 0 | 16 | 1943913131
61 | M | 283771190 | izolace potrubí 45 x 10 mm | m | 17 |  | 0 | CS ÚRS 2017 02 |  |  | základní |  | 0 | 7e-05 | 0.00119 | 0 | 0 | 32 | M | 2 |  |  |  | ROZPOCET | 0 | 0 | 0 | 0 | 0 | 1 | 0 | 16 | -827834183
62 | M | 283771230 | izolace potrubí 54 x 10 mm | m | 53 |  | 0 | CS ÚRS 2017 02 |  |  | základní |  | 0 | 8e-05 | 0.00424 | 0 | 0 | 32 | M | 2 |  |  |  | ROZPOCET | 0 | 0 | 0 | 0 | 0 | 1 | 0 | 16 | 1573127432
63 | M | 283770650 | izolace potrubí izolačními trubicemi 54 x 20 mm s Al - fólií | m | 47 |  | 0 | CS ÚRS 2017 02 |  |  | základní |  | 0 | 0.00018 | 0.00846 | 0 | 0 | 32 | M | 2 |  |  |  | ROZPOCET | 0 | 0 | 0 | 0 | 0 | 1 | 0 | 16 | 99501802
64 | M | 283771270 | izolace potrubí izolačními trubicemi 65 x 10 mm | m | 8 |  | 0 | CS ÚRS 2017 02 |  |  | základní |  | 0 | 0.0001 | 0.0008 | 0 | 0 | 32 | M | 2 |  |  |  | ROZPOCET | 0 | 0 | 0 | 0 | 0 | 1 | 0 | 16 | -849105359
65 | M | 283771350 | páska samolepící po 20 m | kus | 10 |  | 0 | CS ÚRS 2017 02 |  |  | základní |  | 0 | 0.0004 | 0.004 | 0 | 0 | 32 | M | 2 |  |  |  | ROZPOCET | 0 | 0 | 0 | 0 | 0 | 1 | 0 | 16 | 558376963
66 | K | 998713203 | Přesun hmot procentní pro izolace tepelné v objektech v do 24 m | % |  |  | 0 | CS ÚRS 2017 02 |  |  | základní |  | 0 | 0 | 0 | 0 | 0 | 16 | K | 2 |  |  |  | ROZPOCET | 0 | 0 | 0 | 0 | 0 | 1 | 0 | 16 | 46836766
| D | 721 | Zdravotechnika - vnitřní kanalizace |  |  |  | 0 | [5 empty] | 0 |  | 0.19959 |  | 0.6156 | 2 | D | 1 |  |  |  | ROZPOCET | [6 empty] | 0
67 | K | 721100911 | Zazátkování hrdla potrubí kanalizačního | kus | 4 |  | 0 | CS ÚRS 2017 02 |  |  | základní |  | 0 | 0.00184 | 0.00736 | 0 | 0 | 16 | K | 2 |  |  |  | ROZPOCET | 0 | 0 | 0 | 0 | 0 | 1 | 0 | 16 | 1707616918
68 | K | 721140802 | Demontáž potrubí litinové do DN 100 | m | 30 |  | 0 | CS ÚRS 2017 02 |  |  | základní |  | 0 | 0 | 0 | 0.01492 | 0.4476 | 16 | K | 2 |  |  |  | ROZPOCET | 0 | 0 | 0 | 0 | 0 | 1 | 0 | 16 | -1350208680
69 | K | 721171803 | Demontáž potrubí z PVC do D 75 | m | 80 |  | 0 | CS ÚRS 2017 02 |  |  | základní |  | 0 | 0 | 0 | 0.0021 | 0.168 | 16 | K | 2 |  |  |  | ROZPOCET | 0 | 0 | 0 | 0 | 0 | 1 | 0 | 16 | 318270331
70 | K | 721171905 | Potrubí z PP vsazení odbočky do hrdla DN 110 | kus | 1 |  | 0 | CS ÚRS 2017 02 |  |  | základní |  | 0 | 0.0018 | 0.0018 | 0 | 0 | 16 | K | 2 |  |  |  | ROZPOCET | 0 | 0 | 0 | 0 | 0 | 1 | 0 | 16 | -1676456064
71 | K | 721171913 | Potrubí z PP propojení potrubí DN 50 | kus | 1 |  | 0 | CS ÚRS 2017 02 |  |  | základní |  | 0 | 0.00031 | 0.00031 | 0 | 0 | 16 | K | 2 |  |  |  | ROZPOCET | 0 | 0 | 0 | 0 | 0 | 1 | 0 | 16 | -96068667
72 | K | 721171914 | Potrubí z PP propojení potrubí DN 75 | kus | 3 |  | 0 | CS ÚRS 2017 02 |  |  | základní |  | 0 | 0.00053 | 0.00159 | 0 | 0 | 16 | K | 2 |  |  |  | ROZPOCET | 0 | 0 | 0 | 0 | 0 | 1 | 0 | 16 | 2036964061
73 | K | 721171915 | Potrubí z PP propojení potrubí DN 110 | kus | 1 |  | 0 | CS ÚRS 2017 02 |  |  | základní |  | 0 | 0.00101 | 0.00101 | 0 | 0 | 16 | K | 2 |  |  |  | ROZPOCET | 0 | 0 | 0 | 0 | 0 | 1 | 0 | 16 | -23175161
74 | K | 721171917 | Potrubí z PP propojení potrubí DN 160 | kus | 6 |  | 0 | CS ÚRS 2017 02 |  |  | základní |  | 0 | 0.00204 | 0.01224 | 0 | 0 | 16 | K | 2 |  |  |  | ROZPOCET | 0 | 0 | 0 | 0 | 0 | 1 | 0 | 16 | -2146603918
75 | K | 721171918 | Potrubí z PVC propojení potrubí DN 200 | kus | 1 |  | 0 | CS ÚRS 2017 02 |  |  | základní |  | 0 | 0.00772 | 0.00772 | 0 | 0 | 16 | K | 2 |  |  |  | ROZPOCET | 0 | 0 | 0 | 0 | 0 | 1 | 0 | 16 | 223347132
76 | K | 721173402 | Potrubí kanalizační z PVC hrdlové ležaté vnitřní DN 125 systém KG | m | 5 |  | 0 | CS ÚRS 2017 02 |  |  | základní |  | 0 | 0.00177 | 0.00885 | 0 | 0 | 16 | K | 2 |  |  |  | ROZPOCET | 0 | 0 | 0 | 0 | 0 | 1 | 0 | 16 | -554312857
77 | K | 721173403 | Potrubí kanalizační z PVC hrdlové ležaté vnitřní DN 150 systém KG | m | 33 |  | 0 | CS ÚRS 2017 02 |  |  | základní |  | 0 | 0.00277 | 0.09141 | 0 | 0 | 16 | K | 2 |  |  |  | ROZPOCET | 0 | 0 | 0 | 0 | 0 | 1 | 0 | 16 | -346934571
78 | K | 721174024 | Potrubí kanalizační z PP odpadní DN 70 | m | 38 |  | 0 | CS ÚRS 2017 02 |  |  | základní |  | 0 | 0.00059 | 0.02242 | 0 | 0 | 16 | K | 2 |  |  |  | ROZPOCET | 0 | 0 | 0 | 0 | 0 | 1 | 0 | 16 | -720529903
79 | K | 721174025 | Potrubí kanalizační z PP hrdlové odpadní DN 100 | m | 26 |  | 0 | CS ÚRS 2017 02 |  |  | základní |  | 0 | 0.0012 | 0.0312 | 0 | 0 | 16 | K | 2 |  |  |  | ROZPOCET | 0 | 0 | 0 | 0 | 0 | 1 | 0 | 16 | -274360825
80 | K | 721174042 | Potrubí kanalizační z PP připojovací DN 40 | m | 7 |  | 0 | CS ÚRS 2017 02 |  |  | základní |  | 0 | 0.00029 | 0.00203 | 0 | 0 | 16 | K | 2 |  |  |  | ROZPOCET | 0 | 0 | 0 | 0 | 0 | 1 | 0 | 16 | -537326390
81 | K | 721174043 | Potrubí kanalizační z PP připojovací DN 50 | m | 30 |  | 0 | CS ÚRS 2017 02 |  |  | základní |  | 0 | 0.00035 | 0.0105 | 0 | 0 | 16 | K | 2 |  |  |  | ROZPOCET | 0 | 0 | 0 | 0 | 0 | 1 | 0 | 16 | -1951385873
82 | K | 721179192A | Příplatek ke kanalizačním svodům z plastů za práci v kanálech | m | 53 |  | 0 | CS ÚRS 2017 02 |  |  | základní |  | 0 | 0 | 0 | 0 | 0 | 16 | K | 2 |  |  |  | ROZPOCET | 0 | 0 | 0 | 0 | 0 | 1 | 0 | 16 | 723823521
83 | K | 721194104 | Vyvedení a upevnění odpadních výpustek D 40x1,8 mm | kus | 7 |  | 0 | CS ÚRS 2017 02 |  |  | základní |  | 0 | 0 | 0 | 0 | 0 | 16 | K | 2 |  |  |  | ROZPOCET | 0 | 0 | 0 | 0 | 0 | 1 | 0 | 16 | -425371822
84 | K | 721194105 | Vyvedení a upevnění odpadních výpustek D 50x1,8 mm | kus | 5 |  | 0 | CS ÚRS 2017 02 |  |  | základní |  | 0 | 0 | 0 | 0 | 0 | 16 | K | 2 |  |  |  | ROZPOCET | 0 | 0 | 0 | 0 | 0 | 1 | 0 | 16 | -1862912134
85 | K | 721194109 | Vyvedení a upevnění odpadních výpustek D 110x2,3 mm | kus | 2 |  | 0 | CS ÚRS 2017 02 |  |  | základní |  | 0 | 0 | 0 | 0 | 0 | 16 | K | 2 |  |  |  | ROZPOCET | 0 | 0 | 0 | 0 | 0 | 1 | 0 | 16 | -1502352761
86 | K | 721273153 | Hlavice ventilační polypropylen PP DN 110 | kus | 2 |  | 0 | CS ÚRS 2017 02 |  |  | základní |  | 0 | 0.00029 | 0.00058 | 0 | 0 | 16 | K | 2 |  |  |  | ROZPOCET | 0 | 0 | 0 | 0 | 0 | 1 | 0 | 16 | -1618425090
87 | K | 721274103 | Ventily přivzdušňovací odpadních potrubí venkovní DN 110 | kus | 1 |  | 0 | CS ÚRS 2017 02 |  |  | základní |  | 0 | 0.00051 | 0.00051 | 0 | 0 | 16 | K | 2 |  |  |  | ROZPOCET | 0 | 0 | 0 | 0 | 0 | 1 | 0 | 16 | -1177838460
88 | K | 721274121A | Přivzdušňovací ventil odpadních potrubí DN 50 do niky s dvířky | kus | 1 |  | 0 | CS ÚRS 2017 02 |  |  | základní |  | 0 | 6e-05 | 6e-05 | 0 | 0 | 16 | K | 2 |  |  |  | ROZPOCET | 0 | 0 | 0 | 0 | 0 | 1 | 0 | 16 | 1587422237
89 | K | 721290111 | Zkouška těsnosti potrubí kanalizace vodou do DN 125 | m | 101 |  | 0 | CS ÚRS 2017 02 |  |  | základní |  | 0 | 0 | 0 | 0 | 0 | 16 | K | 2 |  |  |  | ROZPOCET | 0 | 0 | 0 | 0 | 0 | 1 | 0 | 16 | -764402510
90 | K | 721290112 | Zkouška těsnosti potrubí kanalizační vodou do DN 200 | m | 135.5 |  | 0 | CS ÚRS 2017 02 |  |  | základní |  | 0 | 0 | 0 | 0 | 0 | 16 | K | 2 |  |  |  | ROZPOCET | 0 | 0 | 0 | 0 | 0 | 1 | 0 | 16 | 810604950
91 | K | 721290823 | Přemístění vnitrostaveništní demontovaných hmot vnitřní kanalizace v objektech výšky do 24 m | t | 0.616 |  | 0 | CS ÚRS 2017 02 |  |  | základní |  | 0 | 0 | 0 | 0 | 0 | 16 | K | 2 |  |  |  | ROZPOCET | 0 | 0 | 0 | 0 | 0 | 1 | 0 | 16 | -1170808128
92 | K | 721300922 | Pročištění svodů ležatých do DN 300 | m | 100 |  | 0 | CS ÚRS 2017 02 |  |  | základní |  | 0 | 0 | 0 | 0 | 0 | 16 | K | 2 |  |  |  | ROZPOCET | 0 | 0 | 0 | 0 | 0 | 1 | 0 | 16 | 137341733
93 | K | 998721203 | Přesun hmot procentní pro vnitřní kanalizace v objektech v do 24 m | % |  |  | 0 | CS ÚRS 2017 02 |  |  | základní |  | 0 | 0 | 0 | 0 | 0 | 16 | K | 2 |  |  |  | ROZPOCET | 0 | 0 | 0 | 0 | 0 | 1 | 0 | 16 | -1987214954
| D | 722 | Zdravotechnika - vnitřní vodovod |  |  |  | 0 | [5 empty] | 0 |  | 1.0992 |  | 1.6462 | 2 | D | 1 |  |  |  | ROZPOCET | [6 empty] | 0
94 | K | 722110811 | Demontáž potrubí litinové přírubové do DN 80 | m | 35 |  | 0 | CS ÚRS 2017 02 |  |  | základní |  | 0 | 0 | 0 | 0.03592 | 1.2572 | 16 | K | 2 |  |  |  | ROZPOCET | 0 | 0 | 0 | 0 | 0 | 1 | 0 | 16 | -1706899669
95 | K | 722130233 | Potrubí vodovodní ocelové závitové pozinkované svařované běžné DN 25 | m | 18 |  | 0 | CS ÚRS 2017 02 |  |  | základní |  | 0 | 0.00309 | 0.05562 | 0 | 0 | 16 | K | 2 |  |  |  | ROZPOCET | 0 | 0 | 0 | 0 | 0 | 1 | 0 | 16 | 1354534870
96 | K | 722130801 | Demontáž potrubí ocelové pozinkované závitové do DN 25 | m | 100 |  | 0 | CS ÚRS 2017 02 |  |  | základní |  | 0 | 0 | 0 | 0.00213 | 0.213 | 16 | K | 2 |  |  |  | ROZPOCET | 0 | 0 | 0 | 0 | 0 | 1 | 0 | 16 | -660528497
97 | K | 722130803 | Demontáž potrubí ocelové pozinkované závitové do DN 50 | m | 12 |  | 0 | CS ÚRS 2017 02 |  |  | základní |  | 0 | 0 | 0 | 0.0067 | 0.0804 | 16 | K | 2 |  |  |  | ROZPOCET | 0 | 0 | 0 | 0 | 0 | 1 | 0 | 16 | 1553296109
98 | K | 722130913 | Potrubí pozinkované závitové přeřezání ocelové trubky do DN 25 | kus | 50 |  | 0 | CS ÚRS 2017 02 |  |  | základní |  | 0 | 0 | 0 | 0 | 0 | 16 | K | 2 |  |  |  | ROZPOCET | 0 | 0 | 0 | 0 | 0 | 1 | 0 | 16 | 652595439
99 | K | 722130916 | Potrubí pozinkované závitové přeřezání ocelové trubky do DN 50 | kus | 6 |  | 0 | CS ÚRS 2017 02 |  |  | základní |  | 0 | 0 | 0 | 0 | 0 | 16 | K | 2 |  |  |  | ROZPOCET | 0 | 0 | 0 | 0 | 0 | 1 | 0 | 16 | -1504599396
100 | K | 722131913 | Potrubí pozinkované závitové vsazení odbočky do potrubí DN 25 | soubor | 1 |  | 0 | CS ÚRS 2017 02 |  |  | základní |  | 0 | 0.00524 | 0.00524 | 0 | 0 | 16 | K | 2 |  |  |  | ROZPOCET | 0 | 0 | 0 | 0 | 0 | 1 | 0 | 16 | 1865945731
101 | K | 722131916 | Potrubí pozinkované závitové vsazení odbočky do potrubí DN 50 | soubor | 1 |  | 0 | CS ÚRS 2017 02 |  |  | základní |  | 0 | 0.0085 | 0.0085 | 0 | 0 | 16 | K | 2 |  |  |  | ROZPOCET | 0 | 0 | 0 | 0 | 0 | 1 | 0 | 16 | -311994270
102 | K | 722131933 | Potrubí pozinkované závitové propojení potrubí DN 25 | kus | 3 |  | 0 | CS ÚRS 2017 02 |  |  | základní |  | 0 | 0.0012 | 0.0036 | 0 | 0 | 16 | K | 2 |  |  |  | ROZPOCET | 0 | 0 | 0 | 0 | 0 | 1 | 0 | 16 | 442147010
103 | K | 72216022A | Potrubí měděné d 12/1,0 - připojení stoj. baterií | m | 2 |  | 0 | CS ÚRS 2017 02 |  |  | základní |  | 0 | 0.00142 | 0.00284 | 0 | 0 | 16 | K | 2 |  |  |  | ROZPOCET | 0 | 0 | 0 | 0 | 0 | 1 | 0 | 16 | 2063739797
104 | K | 722170804 | Demontáž rozvodů vody z plastů do D 50 | m | 90 |  | 0 | CS ÚRS 2017 02 |  |  | základní |  | 0 | 0 | 0 | 0.00029 | 0.0261 | 16 | K | 2 |  |  |  | ROZPOCET | 0 | 0 | 0 | 0 | 0 | 1 | 0 | 16 | -1795378087
105 | K | 722171914 | Potrubí plastové odříznutí trubky D do 32 mm | kus | 45 |  | 0 | CS ÚRS 2017 02 |  |  | základní |  | 0 | 0 | 0 | 0 | 0 | 16 | K | 2 |  |  |  | ROZPOCET | 0 | 0 | 0 | 0 | 0 | 1 | 0 | 16 | -1918975854
106 | K | 722171934 | Potrubí plastové výměna trub nebo tvarovek D do 32 mm | kus | 4 |  | 0 | CS ÚRS 2017 02 |  |  | základní |  | 0 | 4e-05 | 0.00016 | 0 | 0 | 16 | K | 2 |  |  |  | ROZPOCET | 0 | 0 | 0 | 0 | 0 | 1 | 0 | 16 | -1754294225
107 | K | 722174002 | Potrubí vodovodní plastové PPR svar polyfuze PN 16 D 20 x 2,8 mm | m | 15 |  | 0 | CS ÚRS 2017 02 |  |  | základní |  | 0 | 0.00066 | 0.0099 | 0 | 0 | 16 | K | 2 |  |  |  | ROZPOCET | 0 | 0 | 0 | 0 | 0 | 1 | 0 | 16 | -906370127
108 | K | 722174003 | Potrubí vodovodní plastové PPR svar polyfuze PN 16 D 25 x 3,5 mm | m | 22 |  | 0 | CS ÚRS 2017 02 |  |  | základní |  | 0 | 0.00091 | 0.02002 | 0 | 0 | 16 | K | 2 |  |  |  | ROZPOCET | 0 | 0 | 0 | 0 | 0 | 1 | 0 | 16 | -480372147
109 | K | 722174004 | Potrubí vodovodní plastové PPR svar polyfuze PN 16 D 32 x 4,4 mm | m | 120 |  | 0 | CS ÚRS 2017 02 |  |  | základní |  | 0 | 0.00119 | 0.1428 | 0 | 0 | 16 | K | 2 |  |  |  | ROZPOCET | 0 | 0 | 0 | 0 | 0 | 1 | 0 | 16 | 329778083
110 | K | 722174005 | Potrubí vodovodní plastové PPR svar polyfuze PN 16 D 40 x 5,5 mm | m | 17 |  | 0 | CS ÚRS 2017 02 |  |  | základní |  | 0 | 0.00252 | 0.04284 | 0 | 0 | 16 | K | 2 |  |  |  | ROZPOCET | 0 | 0 | 0 | 0 | 0 | 1 | 0 | 16 | 236724088
111 | K | 722174006 | Potrubí vodovodní plastové PPR svar polyfuze PN 16 D 50 x 6,9 mm | m | 113 |  | 0 | CS ÚRS 2017 02 |  |  | základní |  | 0 | 0.0035 | 0.3955 | 0 | 0 | 16 | K | 2 |  |  |  | ROZPOCET | 0 | 0 | 0 | 0 | 0 | 1 | 0 | 16 | 1078632682
112 | K | 722174007 | Potrubí vodovodní plastové PPR svar polyfuze PN 16 D 63 x 8,6 mm | m | 8 |  | 0 | CS ÚRS 2017 02 |  |  | základní |  | 0 | 0.00586 | 0.04688 | 0 | 0 | 16 | K | 2 |  |  |  | ROZPOCET | 0 | 0 | 0 | 0 | 0 | 1 | 0 | 16 | -1790032348
113 | K | 722179192A | Příplatek k rozvodu vody z plastů za práci v kanálech | m | 106 |  | 0 | CS ÚRS 2017 02 |  |  | základní |  | 0 | 0 | 0 | 0 | 0 | 16 | K | 2 |  |  |  | ROZPOCET | 0 | 0 | 0 | 0 | 0 | 1 | 0 | 16 | -631393058
114 | K | 722190401 | Vyvedení a upevnění výpustku do DN 25 | kus | 22 |  | 0 | CS ÚRS 2017 02 |  |  | základní |  | 0 | 0 | 0 | 0 | 0 | 16 | K | 2 |  |  |  | ROZPOCET | 0 | 0 | 0 | 0 | 0 | 1 | 0 | 16 | -1280730017
115 | K | 722190901 | Uzavření nebo otevření vodovodního potrubí při opravách | kus | 2 |  | 0 | CS ÚRS 2017 02 |  |  | základní |  | 0 | 0 | 0 | 0 | 0 | 16 | K | 2 |  |  |  | ROZPOCET | 0 | 0 | 0 | 0 | 0 | 1 | 0 | 16 | -870847811
116 | K | 722211813A | Demontáž armatury se zemní soupravou a poklopem do DN 80 | kus | 1 |  | 0 | CS ÚRS 2017 02 |  |  | základní |  | 0 | 0 | 0 | 0.02826 | 0.02826 | 16 | K | 2 |  |  |  | ROZPOCET | 0 | 0 | 0 | 0 | 0 | 1 | 0 | 16 | 1247787265
117 | K | 722220855 | Demontáž armatur závitových s jedním závitem G do 2 1/2 | kus | 3 |  | 0 | CS ÚRS 2017 02 |  |  | základní |  | 0 | 0 | 0 | 0.00516 | 0.01548 | 16 | K | 2 |  |  |  | ROZPOCET | 0 | 0 | 0 | 0 | 0 | 1 | 0 | 16 | -1599606621
118 | K | 722220862 | Demontáž armatur závitových se dvěma závity G do 5/4 | kus | 15 |  | 0 | CS ÚRS 2017 02 |  |  | základní |  | 0 | 0 | 0 | 0.00123 | 0.01845 | 16 | K | 2 |  |  |  | ROZPOCET | 0 | 0 | 0 | 0 | 0 | 1 | 0 | 16 | -1850447739
119 | K | 722220864 | Demontáž armatur závitových se dvěma závity G 2 | kus | 3 |  | 0 | CS ÚRS 2017 02 |  |  | základní |  | 0 | 0 | 0 | 0.00244 | 0.00732 | 16 | K | 2 |  |  |  | ROZPOCET | 0 | 0 | 0 | 0 | 0 | 1 | 0 | 16 | 167755504
120 | K | 722224152 | Kulový kohout zahradní s vnějším závitem a páčkou PN 15, T 120 °C G 1/2 - 3/4" | kus | 4 |  | 0 | CS ÚRS 2017 02 |  |  | základní |  | 0 | 0.00022 | 0.00088 | 0 | 0 | 16 | K | 2 |  |  |  | ROZPOCET | 0 | 0 | 0 | 0 | 0 | 1 | 0 | 16 | 1558519557
121 | K | 722231074 | Ventil závitový zpětný R 60 G 1 | kus | 1 |  | 0 | CS ÚRS 2017 02 |  |  | základní |  | 0 | 0.00024 | 0.00024 | 0 | 0 | 16 | K | 2 |  |  |  | ROZPOCET | 0 | 0 | 0 | 0 | 0 | 1 | 0 | 16 | -857087600
122 | K | 722231077 | Ventil zpětný G 2 PN 10 do 110°C se dvěma závity | kus | 1 |  | 0 | CS ÚRS 2017 02 |  |  | základní |  | 0 | 0.00076 | 0.00076 | 0 | 0 | 16 | K | 2 |  |  |  | ROZPOCET | 0 | 0 | 0 | 0 | 0 | 1 | 0 | 16 | 1724373095
123 | K | 722232044 | Kohout kulový přímý G 3/4 | kus | 1 |  | 0 | CS ÚRS 2017 02 |  |  | základní |  | 0 | 0.00034 | 0.00034 | 0 | 0 | 16 | K | 2 |  |  |  | ROZPOCET | 0 | 0 | 0 | 0 | 0 | 1 | 0 | 16 | -653335042
124 | K | 722232061 | Kohout kulový přímý G 1/2 PN 42 do 185°C vnitřní závit s vypouštěním | kus | 5 |  | 0 | CS ÚRS 2017 02 |  |  | základní |  | 0 | 0.00027 | 0.00135 | 0 | 0 | 16 | K | 2 |  |  |  | ROZPOCET | 0 | 0 | 0 | 0 | 0 | 1 | 0 | 16 | -1182127568
125 | K | 722232062 | Kohout kulový přímý G 3/4 PN 42 do 185°C vnitřní závit s vypouštěním | kus | 3 |  | 0 | CS ÚRS 2017 02 |  |  | základní |  | 0 | 0.0004 | 0.0012 | 0 | 0 | 16 | K | 2 |  |  |  | ROZPOCET | 0 | 0 | 0 | 0 | 0 | 1 | 0 | 16 | 1941118127
126 | K | 722232063 | Kohout kulový přímý G 1 PN 42 do 185°C vnitřní závit s vypouštěním | kus | 5 |  | 0 | CS ÚRS 2017 02 |  |  | základní |  | 0 | 0.00057 | 0.00285 | 0 | 0 | 16 | K | 2 |  |  |  | ROZPOCET | 0 | 0 | 0 | 0 | 0 | 1 | 0 | 16 | -931519808
127 | K | 722232065 | Kohout kulový přímý G 1 1/2 PN 42 do 185°C vnitřní závit s vypouštěním | kus | 2 |  | 0 | CS ÚRS 2017 02 |  |  | základní |  | 0 | 0.0012 | 0.0024 | 0 | 0 | 16 | K | 2 |  |  |  | ROZPOCET | 0 | 0 | 0 | 0 | 0 | 1 | 0 | 16 | -196454967
128 | K | 722232103 | Kohout kulový přímý G 1/2PN 42 do 185°C s vnějším a vnitřním závitem | kus | 4 |  | 0 | CS ÚRS 2017 02 |  |  | základní |  | 0 | 0.00021 | 0.00084 | 0 | 0 | 16 | K | 2 |  |  |  | ROZPOCET | 0 | 0 | 0 | 0 | 0 | 1 | 0 | 16 | 1327501956
129 | K | 722239102 | Montáž armatur vodovodních se dvěma závity G 3/4 | kus | 2 |  | 0 | CS ÚRS 2017 02 |  |  | základní |  | 0 | 2e-05 | 4e-05 | 0 | 0 | 16 | K | 2 |  |  |  | ROZPOCET | 0 | 0 | 0 | 0 | 0 | 1 | 0 | 16 | 2055535941
130 | K | 722250133 | Hydrantový systém s tvarově stálou hadicí D 25 x 30 m celoplechový | soubor | 10 |  | 0 | CS ÚRS 2017 02 |  |  | základní |  | 0 | 0.02914 | 0.2914 | 0 | 0 | 16 | K | 2 |  |  |  | ROZPOCET | 0 | 0 | 0 | 0 | 0 | 1 | 0 | 16 | 757301676
131 | K | 722290226 | Zkouška tlaková vodovodního potrubí závitového DN 50 | m | 315 |  | 0 | CS ÚRS 2017 02 |  |  | základní |  | 0 | 0.00019 | 0.05985 | 0 | 0 | 16 | K | 2 |  |  |  | ROZPOCET | 0 | 0 | 0 | 0 | 0 | 1 | 0 | 16 | -203143412
132 | K | 722290234 | Proplach a dezinfekce vodovodního potrubí do DN 80 | m | 315 |  | 0 | CS ÚRS 2017 02 |  |  | základní |  | 0 | 1e-05 | 0.00315 | 0 | 0 | 16 | K | 2 |  |  |  | ROZPOCET | 0 | 0 | 0 | 0 | 0 | 1 | 0 | 16 | -725531547
133 | K | 722290823 | Přemístění vnitrostaveništní demontovaných hmot pro vnitřní vodovod v objektech výšky do 24 m | t | 1.797 |  | 0 | CS ÚRS 2017 02 |  |  | základní |  | 0 | 0 | 0 | 0 | 0 | 16 | K | 2 |  |  |  | ROZPOCET | 0 | 0 | 0 | 0 | 0 | 1 | 0 | 16 | 1895606511
134 | K | 998722203 | Přesun hmot procentní pro vnitřní vodovod v objektech v do 24 m | % |  |  | 0 | CS ÚRS 2017 02 |  |  | základní |  | 0 | 0 | 0 | 0 | 0 | 16 | K | 2 |  |  |  | ROZPOCET | 0 | 0 | 0 | 0 | 0 | 1 | 0 | 16 | 1304266193
| D | 724 | Zdravotechnika - strojní vybavení |  |  |  | 0 | [5 empty] | 0 |  | 0.0562 |  | 0 | 2 | D | 1 |  |  |  | ROZPOCET | [6 empty] | 0
135 | K | 724211207A | Zařízení pro fontánu - filtrační monoblok, dávkovací čerpadlo, membránový ventil, algicid, vystrojení, spuštění - mtž, dod., doprava | kus | 1 |  | 0 | Kalkulace a cenová nabídka |  |  | základní |  | 0 | 0.0562 | 0.0562 | 0 | 0 | 16 | K | 2 |  |  |  | ROZPOCET | 0 | 0 | 0 | 0 | 0 | 1 | 0 | 16 | -1571971840
136 | K | 998724201 | Přesun hmot procentní pro strojní vybavení v objektech v do 6 m | % |  |  | 0 | CS ÚRS 2017 02 |  |  | základní |  | 0 | 0 | 0 | 0 | 0 | 16 | K | 2 |  |  |  | ROZPOCET | 0 | 0 | 0 | 0 | 0 | 1 | 0 | 16 | 1406911422
| D | 725 | Zdravotechnika - zařizovací předměty |  |  |  | 0 | [5 empty] | 0 |  | 0.26984 |  | 0.11243 | 2 | D | 1 |  |  |  | ROZPOCET | [6 empty] | 0
137 | K | 725110811 | Demontáž klozetů splachovací s nádrží | soubor | 1 |  | 0 | CS ÚRS 2017 02 |  |  | základní |  | 0 | 0 | 0 | 0.01933 | 0.01933 | 16 | K | 2 |  |  |  | ROZPOCET | 0 | 0 | 0 | 0 | 0 | 1 | 0 | 16 | 1423669250
138 | K | 725112182 | Kombi klozet s úspornou armaturou odpad svislý | soubor | 1 |  | 0 | CS ÚRS 2017 02 |  |  | základní |  | 0 | 0.02323 | 0.02323 | 0 | 0 | 16 | K | 2 |  |  |  | ROZPOCET | 0 | 0 | 0 | 0 | 0 | 1 | 0 | 16 | 1481602616
139 | M | 551673940 | sedátko záchodové antibakteriální duroplast bílé pro závěsné WC | kus | 1 |  | 0 | CS ÚRS 2017 02 |  |  | základní |  | 0 | 0.00128 | 0.00128 | 0 | 0 | 32 | M | 2 |  |  |  | ROZPOCET | 0 | 0 | 0 | 0 | 0 | 1 | 0 | 16 | -506436192
140 | K | 725119122 | Montáž klozetových mís kombi | kus | 1 |  | 0 | CS ÚRS 2017 02 |  |  | základní |  | 0 | 0.00178 | 0.00178 | 0 | 0 | 16 | K | 2 |  |  |  | ROZPOCET | 0 | 0 | 0 | 0 | 0 | 1 | 0 | 16 | -1604885719
141 | M | 642388190 | mísa klosetová keramická kombi pro TP s hlubokým splachováním bílá | kus | 1 |  | 0 | CS ÚRS 2017 02 |  |  | základní |  | 0 | 0.016 | 0.016 | 0 | 0 | 32 | M | 2 |  |  |  | ROZPOCET | 0 | 0 | 0 | 0 | 0 | 1 | 0 | 16 | -515933985
142 | M | 551673890 | sedátko klozetové bílé | kus | 1 |  | 0 | CS ÚRS 2017 02 |  |  | základní |  | 0 | 0.0013 | 0.0013 | 0 | 0 | 32 | M | 2 |  |  |  | ROZPOCET | 0 | 0 | 0 | 0 | 0 | 1 | 0 | 16 | 2111704642
143 | K | 725210821 | Demontáž umyvadel bez výtokových armatur | soubor | 3 |  | 0 | CS ÚRS 2017 02 |  |  | základní |  | 0 | 0 | 0 | 0.01946 | 0.05838 | 16 | K | 2 |  |  |  | ROZPOCET | 0 | 0 | 0 | 0 | 0 | 1 | 0 | 16 | 948625791
144 | K | 725210826 | Demontáž umývátek bez výtokových armatu | soubor | 1 |  | 0 | CS ÚRS 2017 02 |  |  | základní |  | 0 | 0 | 0 | 0.0066 | 0.0066 | 16 | K | 2 |  |  |  | ROZPOCET | 0 | 0 | 0 | 0 | 0 | 1 | 0 | 16 | -1427483301
145 | K | 725211602 | Umyvadlo keramické připevněné na stěnu šrouby bílé bez krytu na sifon 550 mm | soubor | 2 |  | 0 | CS ÚRS 2017 02 |  |  | základní |  | 0 | 0.01476 | 0.02952 | 0 | 0 | 16 | K | 2 |  |  |  | ROZPOCET | 0 | 0 | 0 | 0 | 0 | 1 | 0 | 16 | 373321506
146 | M | 642913910 | kryt keramický k umyvadlům bílý | kus | 2 |  | 0 | CS ÚRS 2017 02 |  |  | základní |  | 0 | 0.004 | 0.008 | 0 | 0 | 32 | M | 2 |  |  |  | ROZPOCET | 0 | 0 | 0 | 0 | 0 | 1 | 0 | 16 | -185172445
147 | K | 725211701 | Umývátko keramické stěnové 400 mm | soubor | 1 |  | 0 | CS ÚRS 2017 02 |  |  | základní |  | 0 | 0.01076 | 0.01076 | 0 | 0 | 16 | K | 2 |  |  |  | ROZPOCET | 0 | 0 | 0 | 0 | 0 | 1 | 0 | 16 | -1440841754
148 | K | 725219102 | Montáž umyvadla připevněného na šrouby do zdiva | soubor | 1 |  | 0 | CS ÚRS 2017 02 |  |  | základní |  | 0 | 0.00186 | 0.00186 | 0 | 0 | 16 | K | 2 |  |  |  | ROZPOCET | 0 | 0 | 0 | 0 | 0 | 1 | 0 | 16 | -1387954664
149 | M | 642110500 | umyvadlo keramické závěsné bez otvoru invalidní 64 cm bílé | kus | 1 |  | 0 | CS ÚRS 2017 02 |  |  | základní |  | 0 | 0.0165 | 0.0165 | 0 | 0 | 32 | M | 2 |  |  |  | ROZPOCET | 0 | 0 | 0 | 0 | 0 | 1 | 0 | 16 | 1865238655
150 | K | 725291511 | Doplňky zařízení koupelen a záchodů - dávkovač tekutého mýdla nerez na 1,2 l | soubor | 2 |  | 0 | CS ÚRS 2017 02 |  |  | základní |  | 0 | 0.00052 | 0.00104 | 0 | 0 | 16 | K | 2 |  |  |  | ROZPOCET | 0 | 0 | 0 | 0 | 0 | 1 | 0 | 16 | 1962394880
151 | K | 725291621 | Doplňky zařízení koupelen a záchodů - zásobník toaletních papírů nerez | soubor | 2 |  | 0 | CS ÚRS 2017 02 |  |  | základní |  | 0 | 0.00052 | 0.00104 | 0 | 0 | 16 | K | 2 |  |  |  | ROZPOCET | 0 | 0 | 0 | 0 | 0 | 1 | 0 | 16 | 1019685399
152 | K | 725291631 | Doplňky zařízení koupelen a záchodů - zásobník papírových ručníků nerez | soubor | 2 |  | 0 | CS ÚRS 2017 02 |  |  | základní |  | 0 | 0.00052 | 0.00104 | 0 | 0 | 16 | K | 2 |  |  |  | ROZPOCET | 0 | 0 | 0 | 0 | 0 | 1 | 0 | 16 | 862836724
153 | K | 725291631A | Odpadkový koš nášlapný 20 l nerez | soubor | 2 |  | 0 | CS ÚRS 2017 02 |  |  | základní |  | 0 | 0.00052 | 0.00104 | 0 | 0 | 16 | K | 2 |  |  |  | ROZPOCET | 0 | 0 | 0 | 0 | 0 | 1 | 0 | 16 | 2122104224
154 | K | 725291631B | Zrcadlo 60 x 60 cm | soubor | 2 |  | 0 | CS ÚRS 2017 02 |  |  | základní |  | 0 | 0.00052 | 0.00104 | 0 | 0 | 16 | K | 2 |  |  |  | ROZPOCET | 0 | 0 | 0 | 0 | 0 | 1 | 0 | 16 | 278356431
155 | K | 725291712A | Doplňky zařízení koupelen a záchodů smaltované madlo pevné dl cca 834 mm | soubor | 1 |  | 0 | CS ÚRS 2017 02 |  |  | základní |  | 0 | 0.00085 | 0.00085 | 0 | 0 | 16 | K | 2 |  |  |  | ROZPOCET | 0 | 0 | 0 | 0 | 0 | 1 | 0 | 16 | -1100632460
156 | K | 725291722 | Doplňky zařízení koupelen a záchodů smaltované madlo krakorcové sklopné dl 834 mm | soubor | 1 |  | 0 | CS ÚRS 2017 02 |  |  | základní |  | 0 | 0.00085 | 0.00085 | 0 | 0 | 16 | K | 2 |  |  |  | ROZPOCET | 0 | 0 | 0 | 0 | 0 | 1 | 0 | 16 | 2075065536
157 | K | 725311121A | Dřez jednoduchý nerezový pro montáž na stěnu | soubor | 1 |  | 0 | CS ÚRS 2017 02 |  |  | základní |  | 0 | 0.00494 | 0.00494 | 0 | 0 | 16 | K | 2 |  |  |  | ROZPOCET | 0 | 0 | 0 | 0 | 0 | 1 | 0 | 16 | 105925368
158 | K | 725319111 | Dřezy bez výtokových armatur montáž dřezů ostatních typů | soubor | 1 |  | 0 | CS ÚRS 2017 02 |  |  | základní |  | 0 | 0.00044 | 0.00044 | 0 | 0 | 16 | K | 2 |  |  |  | ROZPOCET | 0 | 0 | 0 | 0 | 0 | 1 | 0 | 16 | -692238834
159 | K | 725331111 | Výlevka bez výtokových armatur keramická se sklopnou plastovou mřížkou 425 mm | soubor | 1 |  | 0 | CS ÚRS 2017 02 |  |  | základní |  | 0 | 0.0147 | 0.0147 | 0 | 0 | 16 | K | 2 |  |  |  | ROZPOCET | 0 | 0 | 0 | 0 | 0 | 1 | 0 | 16 | -2120019908
160 | K | 725530811 | Demontáž ohřívač elektrický přepadový do 12 litrů | soubor | 1 |  | 0 | CS ÚRS 2017 02 |  |  | základní |  | 0 | 0 | 0 | 0.0175 | 0.0175 | 16 | K | 2 |  |  |  | ROZPOCET | 0 | 0 | 0 | 0 | 0 | 1 | 0 | 16 | 1806329573
161 | K | 725531102A | Elektrický ohřívač zásobníkový přepadový beztlakový 10 l / 2 kW s výtokovou baterií | soubor | 6 |  | 0 | CS ÚRS 2017 02 |  |  | základní |  | 0 | 0.01066 | 0.06396 | 0 | 0 | 16 | K | 2 |  |  |  | ROZPOCET | 0 | 0 | 0 | 0 | 0 | 1 | 0 | 16 | -2113687309
162 | K | 725532120 | Elektrický ohřívač zásobníkový akumulační závěsný svislý 125 l / 2 kW | soubor | 1 |  | 0 | CS ÚRS 2017 02 |  |  | základní |  | 0 | 0.06325 | 0.06325 | 0 | 0 | 16 | K | 2 |  |  |  | ROZPOCET | 0 | 0 | 0 | 0 | 0 | 1 | 0 | 16 | 394317252
163 | K | 725590813 | Přemístění vnitrostaveništní demontovaných pro zařizovací předměty v objektech výšky do 24 m | t | 0.112 |  | 0 | CS ÚRS 2017 02 |  |  | základní |  | 0 | 0 | 0 | 0 | 0 | 16 | K | 2 |  |  |  | ROZPOCET | 0 | 0 | 0 | 0 | 0 | 1 | 0 | 16 | -1988030830
164 | K | 725810811 | Demontáž ventilů výtokových nástěnných | kus | 2 |  | 0 | CS ÚRS 2017 02 |  |  | základní |  | 0 | 0 | 0 | 0.00049 | 0.00098 | 16 | K | 2 |  |  |  | ROZPOCET | 0 | 0 | 0 | 0 | 0 | 1 | 0 | 16 | -1805123431
165 | K | 725819402 | Montáž ventilu rohového G 1/2 bez připojovací trubičky | kus | 2 |  | 0 | CS ÚRS 2017 02 |  |  | základní |  | 0 | 9.01e-05 | 0.0001802 | 0 | 0 | 16 | K | 2 |  |  |  | ROZPOCET | 0 | 0 | 0 | 0 | 0 | 1 | 0 | 16 | -1647441774
166 | M | 551410601 | Kulový kohout ´ R782 1/2" | KUS | 2 |  | 0 | CS ÚRS 2017 02 |  |  | základní |  | 0 | 0.0003 | 0.0006 | 0 | 0 | 32 | M | 2 |  |  |  | ROZPOCET | 0 | 0 | 0 | 0 | 0 | 1 | 0 | 16 | -140160636
167 | K | 725820801 | Demontáž baterie nástěnné do G 3/4 | soubor | 4 |  | 0 | CS ÚRS 2017 02 |  |  | základní |  | 0 | 0 | 0 | 0.00156 | 0.00624 | 16 | K | 2 |  |  |  | ROZPOCET | 0 | 0 | 0 | 0 | 0 | 1 | 0 | 16 | -1636195962
168 | K | 725821312 | Baterie dřezové nástěnné pákové s otáčivým kulatým ústím a délkou ramínka 300 mm | soubor | 1 |  | 0 | CS ÚRS 2017 02 |  |  | základní |  | 0 | 0.00196 | 0.00196 | 0 | 0 | 16 | K | 2 |  |  |  | ROZPOCET | 0 | 0 | 0 | 0 | 0 | 1 | 0 | 16 | 1054540206
169 | K | 725860811 | Demontáž uzávěrů zápachu jednoduchých | kus | 4 |  | 0 | CS ÚRS 2017 02 |  |  | základní |  | 0 | 0 | 0 | 0.00085 | 0.0034 | 16 | K | 2 |  |  |  | ROZPOCET | 0 | 0 | 0 | 0 | 0 | 1 | 0 | 16 | -581850848
170 | K | 725861102 | Zápachová uzávěrka pro umyvadla DN 40 | kus | 3 |  | 0 | CS ÚRS 2017 02 |  |  | základní |  | 0 | 0.00023 | 0.00069 | 0 | 0 | 16 | K | 2 |  |  |  | ROZPOCET | 0 | 0 | 0 | 0 | 0 | 1 | 0 | 16 | -644446113
171 | K | 725862103 | Zápachová uzávěrka pro dřezy DN 50 | kus | 2 |  | 0 | CS ÚRS 2017 02 |  |  | základní |  | 0 | 0.00028 | 0.00056 | 0 | 0 | 16 | K | 2 |  |  |  | ROZPOCET | 0 | 0 | 0 | 0 | 0 | 1 | 0 | 16 | 1108133171
172 | K | 725869101 | Montáž zápachových uzávěrek umyvadlových do DN 40 | kus | 1 |  | 0 | CS ÚRS 2017 02 |  |  | základní |  | 0 | 0.00014 | 0.00014 | 0 | 0 | 16 | K | 2 |  |  |  | ROZPOCET | 0 | 0 | 0 | 0 | 0 | 1 | 0 | 16 | 1605161699
173 | M | 551613150 | uzávěrka zápachová umyvadl.podomítková HL134.0DN40 | kus | 1 |  | 0 | CS ÚRS 2017 02 |  |  | základní |  | 0 | 0.00038 | 0.00038 | 0 | 0 | 32 | M | 2 |  |  |  | ROZPOCET | 0 | 0 | 0 | 0 | 0 | 1 | 0 | 16 | 1752190736
174 | K | 725869218 | Montáž zápachových uzávěrek U-sifonů | kus | 1 |  | 0 | CS ÚRS 2017 02 |  |  | základní |  | 0 | 0.00018 | 0.00018 | 0 | 0 | 16 | K | 2 |  |  |  | ROZPOCET | 0 | 0 | 0 | 0 | 0 | 1 | 0 | 16 | 1621852578
175 | M | 551618301 | záchytná ZU DN 40 HL136N pro odvod kondenzátu a přepadu od pojistných ventilů | KUS | 1 |  | 0 | CS ÚRS 2017 02 |  |  | základní |  | 0 | 0.00028 | 0.00028 | 0 | 0 | 32 | M | 2 |  |  |  | ROZPOCET | 0 | 0 | 0 | 0 | 0 | 1 | 0 | 16 | 230599069
176 | K | 725980121 | Dvířka 15/15 | kus | 2 |  | 0 | CS ÚRS 2017 02 |  |  | základní |  | 0 | 7e-05 | 0.00014 | 0 | 0 | 16 | K | 2 |  |  |  | ROZPOCET | 0 | 0 | 0 | 0 | 0 | 1 | 0 | 16 | 1596603809
177 | K | 725980123 | Dvířka 30/30 | kus | 1 |  | 0 | CS ÚRS 2017 02 |  |  | základní |  | 0 | 0.00031 | 0.00031 | 0 | 0 | 16 | K | 2 |  |  |  | ROZPOCET | 0 | 0 | 0 | 0 | 0 | 1 | 0 | 16 | 533871047
178 | K | 998725203 | Přesun hmot procentní pro zařizovací předměty v objektech v do 24 m | % |  |  | 0 | CS ÚRS 2017 02 |  |  | základní |  | 0 | 0 | 0 | 0 | 0 | 16 | K | 2 |  |  |  | ROZPOCET | 0 | 0 | 0 | 0 | 0 | 1 | 0 | 16 | 1983089478
| D | 732 | Ústřední vytápění - strojovny |  |  |  | 0 | [5 empty] | 0 |  | 7e-05 |  | 0.0045 | 2 | D | 1 |  |  |  | ROZPOCET | [6 empty] | 0
179 | K | 732420811 | Demontáž čerpadla oběhového spirálního DN 25 | kus | 1 |  | 0 | CS ÚRS 2017 02 |  |  | základní |  | 0 | 7e-05 | 7e-05 | 0.0045 | 0.0045 | 16 | K | 2 |  |  |  | ROZPOCET | 0 | 0 | 0 | 0 | 0 | 1 | 0 | 16 | 1885742539
180 | K | 732890801 | Přesun demontovaných strojoven vodorovně 100 m v objektech výšky do 6 m | t | 0.005 |  | 0 | CS ÚRS 2017 02 |  |  | základní |  | 0 | 0 | 0 | 0 | 0 | 16 | K | 2 |  |  |  | ROZPOCET | 0 | 0 | 0 | 0 | 0 | 1 | 0 | 16 | 490146887

## 172121TZ - Technická zaří...
| List obsahuje: |  | 1) Krycí list soupisu | 2) Rekapitulace |  |  | 3) Soupis prací | Zpět na list: | Rekapitulace stavby
{37dc86ce-72b9-42d0-8e98-3528d51678ae}
2
| KRYCÍ LIST SOUPISU | [8 empty] | v --- níže se nacházejí doplnkové a pomocné údaje k sestavám --- v | [8 empty] | False
Stavba:
Revitalizace NKP Vlašský dvůr stavba
Objekt:
17212uz - Uznatelné náklady
Soupis:
17212uz1 - Vlašský dvůr
Úroveň 4:
172121TZ - Technická zařízení
| KSO: |  |  |  |  | CC-CZ:
| Místo: |  | Kutná Hora |  |  | Datum: | 22. 2. 2018
| Zadavatel: |  |  |  |  | IČ: | 00236195
|  | Město Kutná Hora,Havlíčkovo nám. 552 |  |  |  | DIČ:
| Uchazeč: |  |  |  |  | IČ:
DIČ:
| Projektant: |  |  |  |  | IČ: | 45144788
|  | Kutnohorská stavební s.r.o |  |  |  | DIČ: | CZ 45144788
Poznámka:
Soupis prací je sestaven s využitím Cenové soustavy ÚRS. Položky, které pochází z této cenové soustavy, jsou ve sloupci 'Cenová soustava' označeny popisem 'CS ÚRS' a úrovní příslušného kalendářního pololetí. Veškeré další informace vymezující popis a podmínky použití těchto položek z Cenové soustavy, které nejsou uvedeny přímo v soupisu prací, jsou neomezeně dálkově k dispozici na www.cs-urs.cz, sekce Cenové a technické podmínky. Pokud stanovení technických podmínek nemohlo být dostatečně přesné a srozumitelné, byla uvedena konkrétní specifikace výrobku. V tomto případě zadavatel připouští nabídnutí rovnocenného řešení jiného výrobce.
| Cena bez DPH | [5 empty] | 0
|  |  | Základ daně |  |  | Sazba daně | Výše daně
| DPH | základní | 0 |  |  | 21% | 0
|  | snížená | 0 |  |  | 15% | 0
|  | zákl. přenesená | 0 |  |  | 21% | 0
|  | sníž. přenesená | 0 |  |  | 15% | 0
|  | nulová | 0 |  |  | 0% | 0
| Cena s DPH |  |  | v | CZK |  | 0
REKAPITULACE ČLENĚNÍ SOUPISU PRACÍ
Stavba:
Revitalizace NKP Vlašský dvůr stavba
Objekt:
17212uz - Uznatelné náklady
Soupis:
17212uz1 - Vlašský dvůr
Úroveň 4:
172121TZ - Technická zařízení
Místo: |  |  | Kutná Hora |  |  | Datum: | 22. 2. 2018
Zadavatel: |  |  | Město Kutná Hora,Havlíčkovo nám. 552 |  |  | Projektant: | Kutnohorská stavební s.r.o
Uchazeč:
Kód dílu - Popis | [6 empty] | Cena celkem [CZK]
Náklady soupisu celkem | [6 empty] | 0 | [12 empty] | -1
| M - Práce a dodávky M | [5 empty] | 0
| 33-M - Montáže dopr.zaříz.,sklad. zař. a váh | [5 empty] | 0
SOUPIS PRACÍ
Stavba:
Revitalizace NKP Vlašský dvůr stavba
Objekt:
17212uz - Uznatelné náklady
Soupis:
17212uz1 - Vlašský dvůr
Úroveň 4:
172121TZ - Technická zařízení
Místo: |  |  | Kutná Hora |  |  | Datum: | 22. 2. 2018
Zadavatel: |  |  | Město Kutná Hora,Havlíčkovo nám. 552 |  |  | Projektant: | Kutnohorská stavební s.r.o
Uchazeč:
PČ | Typ | Kód | Popis | MJ | Množství | J.cena [CZK] | Cena celkem [CZK] | Cenová soustava |  | Poznámka | DPH | J. Nh [h] | Nh celkem [h] | J. hmotnost [t] | Hmotnost celkem [t] | J. suť [t] | Suť Celkem [t]
Náklady soupisu celkem | [6 empty] | 0 | [5 empty] | 0 |  | 0.78205 |  | 0 |  | D | -1 | [7 empty] | 0
| D | M | Práce a dodávky M |  |  |  | 0 | [5 empty] | 0 |  | 0.78205 |  | 0 | 3 | D | 0 | ROZPOCET | [6 empty] | 0
| D | 33-M | Montáže dopr.zaříz.,sklad. zař. a váh |  |  |  | 0 | [5 empty] | 0 |  | 0.78205 |  | 0 | 3 | D | 1 | ROZPOCET | [6 empty] | 0
1 | K | 330030901 | Montáž+ dodávka výtah osobní nosnost 1000 kg, 13 osob,rychlost 1 m/s, 3 stanice,výška 10 m, 6 kW, výstupy do dvou navzájem kolmých stran, kabina 1500x15000 pro TP, požárně odolné dveře | kus | 1 |  | 0 | nabídka dodavatele |  |  | základní |  | 0 | 0.74567 | 0.74567 | 0 | 0 | 64 | K | 2 | ROZPOCET | 0 | 0 | 0 | 0 | 0 | 1 | 0 | 64 | 1591587392
2 | K | 330030902 | Montáž+dodávka výtah nákladní 300 kg, 0 osob,2 stanice+ 2 nákladiště,plošina 1300x2100,výška 5400,elektrohydraulický, 1.5 kW | kus | 1 |  | 0 | nabídka dodavatele |  |  | základní |  | 0 | 0.02624 | 0.02624 | 0 | 0 | 64 | K | 2 | ROZPOCET | 0 | 0 | 0 | 0 | 0 | 1 | 0 | 64 | 1113210941
3 | K | 331100090 | Dodávka schodolez pásový,nosnost 130 kg, otáčení o 360 deg, dojezd 60 poschodí pro rovná i točitá schodiště,včetně mechanického vozíku | kus | 2 |  | 0 | nabídka dodavatele |  |  | základní |  | 0 | 0.00507 | 0.01014 | 0 | 0 | 64 | K | 2 | ROZPOCET | 0 | 0 | 0 | 0 | 0 | 1 | 0 | 64 | 265934569

## 172121ST - Stavební část
| List obsahuje: |  | 1) Krycí list soupisu | 2) Rekapitulace |  |  | 3) Soupis prací | Zpět na list: | Rekapitulace stavby
{02d8951b-dede-42ee-b07e-d63dc2144de3}
2
| KRYCÍ LIST SOUPISU | [8 empty] | v --- níže se nacházejí doplnkové a pomocné údaje k sestavám --- v | [8 empty] | False
Stavba:
Revitalizace NKP Vlašský dvůr stavba
Objekt:
17212uz - Uznatelné náklady
Soupis:
17212uz1 - Vlašský dvůr
Úroveň 4:
172121ST - Stavební část
| KSO: |  | 801 61 |  |  | CC-CZ: | 1220
| Místo: |  | Kutná Hora |  |  | Datum: | 22. 2. 2018
| Zadavatel: |  |  |  |  | IČ: | 00236195
|  | Město Kutná Hora,Havlíčkovo nám. 552 |  |  |  | DIČ:
| Uchazeč: |  |  |  |  | IČ:
DIČ:
| Projektant: |  |  |  |  | IČ: | 45144788
|  | Kutnohorská stavební s.r.o |  |  |  | DIČ: | CZ 45144788
Poznámka:
Soupis prací je sestaven s využitím Cenové soustavy ÚRS. Položky, které pochází z této cenové soustavy, jsou ve sloupci 'Cenová soustava' označeny popisem 'CS ÚRS' a úrovní příslušného kalendářního pololetí. Veškeré další informace vymezující popis a podmínky použití těchto položek z Cenové soustavy, které nejsou uvedeny přímo v soupisu prací, jsou neomezeně dálkově k dispozici na www.cs-urs.cz, sekce Cenové a technické podmínky. Pokud stanovení technických podmínek nemohlo být dostatečně přesné a srozumitelné, byla uvedena konkrétní specifikace výrobku. V tomto případě zadavatel připouští nabídnutí rovnocenného řešení jiného výrobce.
| Cena bez DPH | [5 empty] | 0
|  |  | Základ daně |  |  | Sazba daně | Výše daně
| DPH | základní | 0 |  |  | 21% | 0
|  | snížená | 0 |  |  | 15% | 0
|  | zákl. přenesená | 0 |  |  | 21% | 0
|  | sníž. přenesená | 0 |  |  | 15% | 0
|  | nulová | 0 |  |  | 0% | 0
| Cena s DPH |  |  | v | CZK |  | 0
REKAPITULACE ČLENĚNÍ SOUPISU PRACÍ
Stavba:
Revitalizace NKP Vlašský dvůr stavba
Objekt:
17212uz - Uznatelné náklady
Soupis:
17212uz1 - Vlašský dvůr
Úroveň 4:
172121ST - Stavební část
Místo: |  |  | Kutná Hora |  |  | Datum: | 22. 2. 2018
Zadavatel: |  |  | Město Kutná Hora,Havlíčkovo nám. 552 |  |  | Projektant: | Kutnohorská stavební s.r.o
Uchazeč:
Kód dílu - Popis | [6 empty] | Cena celkem [CZK]
Náklady soupisu celkem | [6 empty] | 0 | [12 empty] | -1
| HSV - Práce a dodávky HSV | [5 empty] | 0
| 1 - Zemní práce | [5 empty] | 0
| 2 - Zakládání | [5 empty] | 0
| 3 - Svislé a kompletní konstrukce | [5 empty] | 0
| 31 - Zdi podpěrné a volné | [5 empty] | 0
| 4 - Vodorovné konstrukce | [5 empty] | 0
| 5 - Komunikace | [5 empty] | 0
| 6 - Úpravy povrchů, podlahy a osazování výplní | [5 empty] | 0
| 9 - Ostatní konstrukce a práce-bourání | [5 empty] | 0
| 997 - Přesun sutě | [5 empty] | 0
| 998 - Přesun hmot | [5 empty] | 0
| PSV - Práce a dodávky PSV | [5 empty] | 0
| 711 - Izolace proti vodě, vlhkosti a plynům | [5 empty] | 0
| 713 - Izolace tepelné | [5 empty] | 0
| 714 - Akustická a protiotřesová opatření | [5 empty] | 0
| 722 - Zdravotechnika - vnitřní vodovod | [5 empty] | 0
| 733 - Ústřední vytápění - potrubí | [5 empty] | 0
| 751 - Vzduchotechnika | [5 empty] | 0
| 762 - Konstrukce tesařské | [5 empty] | 0
| 763 - Konstrukce suché výstavby | [5 empty] | 0
| 764 - Konstrukce klempířské | [5 empty] | 0
| 766 - Konstrukce truhlářské | [5 empty] | 0
| 767 - Konstrukce zámečnické | [5 empty] | 0
| 771 - Podlahy z dlaždic | [5 empty] | 0
| 775 - Podlahy skládané (parkety, vlysy, lamely aj.) | [5 empty] | 0
| 777 - Podlahy lité | [5 empty] | 0
| 781 - Dokončovací práce - obklady keramické | [5 empty] | 0
| 783 - Dokončovací práce - nátěry | [5 empty] | 0
| 784 - Dokončovací práce - malby a tapety | [5 empty] | 0
| 990 - Práce restaurátorské | [5 empty] | 0
SOUPIS PRACÍ
Stavba:
Revitalizace NKP Vlašský dvůr stavba
Objekt:
17212uz - Uznatelné náklady
Soupis:
17212uz1 - Vlašský dvůr
Úroveň 4:
172121ST - Stavební část
Místo: |  |  | Kutná Hora |  |  | Datum: | 22. 2. 2018
Zadavatel: |  |  | Město Kutná Hora,Havlíčkovo nám. 552 |  |  | Projektant: | Kutnohorská stavební s.r.o
Uchazeč:
PČ | Typ | Kód | Popis | MJ | Množství | J.cena [CZK] | Cena celkem [CZK] | Cenová soustava |  | Poznámka | DPH | J. Nh [h] | Nh celkem [h] | J. hmotnost [t] | Hmotnost celkem [t] | J. suť [t] | Suť Celkem [t]
Náklady soupisu celkem | [6 empty] | 0 | [5 empty] | 0 |  | 1026.6122 |  | 451.4267 |  | D | -1 | [10 empty] | 0
| D | HSV | Práce a dodávky HSV |  |  |  | 0 | [5 empty] | 0 |  | 750.5837 |  | 411.4213 | 1 | D | 0 |  |  |  | ROZPOCET | [6 empty] | 0
| D | 1 | Zemní práce |  |  |  | 0 | [5 empty] | 0 |  | 0 |  | 32.1984 | 1 | D | 1 |  |  |  | ROZPOCET | [6 empty] | 0
1 | K | 113106111 | Rozebrání dlažeb a dílců komunikací pro pěší, vozovek a ploch s přemístěním hmot na skládku na vzdálenost do 3 m nebo s naložením na dopravní prostředek komunikací pro pěší s ložem z kameniva nebo živice a s výplní spár z mozaiky | m2 | 62.4 |  | 0 | CS ÚRS 2016 01 |  |  | základní |  | 0 | 0 | 0 | 0.281 | 17.5344 | 4 | K | 2 |  |  |  | ROZPOCET | 0 | 0 | 0 | 0 | 0 | 1 | 0 | 4 | 897965451
| VV |  | " nad klenbou m.č. 012b" 7,8*8,0 |  | 62.4 | [13 empty] | VV | 2 | 2 | True | 1 | ROZPOCET
2 | K | 113107122 | Odstranění podkladů nebo krytů s přemístěním hmot na skládku na vzdálenost do 3 m nebo s naložením na dopravní prostředek v ploše jednotlivě do 50 m2 z kameniva hrubého drceného, o tl. vrstvy přes 100 do 200 mm | m2 | 62.4 |  | 0 | CS ÚRS 2016 01 |  |  | základní |  | 0 | 0 | 0 | 0.235 | 14.664 | 4 | K | 2 |  |  |  | ROZPOCET | 0 | 0 | 0 | 0 | 0 | 1 | 0 | 4 | 1538949530
| VV |  | " nad klenbou m.č. 012b" 7,8*8,0 |  | 62.4 | [13 empty] | VV | 2 | 2 | True | 1 | ROZPOCET
3 | K | 122201101 | Odkopávky a prokopávky nezapažené s přehozením výkopku na vzdálenost do 3 m nebo s naložením na dopravní prostředek v hornině tř. 3 do 100 m3 | m3 | 49.92 |  | 0 | CS ÚRS 2016 01 |  |  | základní |  | 0 | 0 | 0 | 0 | 0 | 4 | K | 2 |  |  |  | ROZPOCET | 0 | 0 | 0 | 0 | 0 | 1 | 0 | 4 | -763521771
| VV |  | " nad klenbou m.č. 012b" (7,8*8,0)*0,8 |  | 49.92 | [13 empty] | VV | 2 | 2 | True | 1 | ROZPOCET
4 | K | 132201401 | Hloubená vykopávka pod základy ručně s přehozením výkopku na vzdálenost 3 m nebo s naložením na ruční dopravní prostředek v hornině tř. 3 | m3 | 22.57 |  | 0 | CS ÚRS 2016 01 |  |  | základní |  | 0 | 0 | 0 | 0 | 0 | 4 | K | 2 |  |  |  | ROZPOCET | 0 | 0 | 0 | 0 | 0 | 1 | 0 | 4 | 820419565
| VV |  | "127 zákl. výtahu " (4,65+2,655)/2*3,85*1,605 |  | 22.57 | [13 empty] | VV | 2 | 2 | True | 1 | ROZPOCET
5 | K | 139711101 | Vykopávka v uzavřených prostorách s naložením výkopku na dopravní prostředek v hornině tř. 1 až 4 | m3 | 57.192 |  | 0 | CS ÚRS 2016 01 |  |  | základní |  | 0 | 0 | 0 | 0 | 0 | 4 | K | 2 |  |  |  | ROZPOCET | 0 | 0 | 0 | 0 | 0 | 1 | 0 | 4 | -901558132
| VV |  | "012aG" 32,6*0,6 |  | 19.56 | [13 empty] | VV | 2 | 2 | True | 0 | ROZPOCET
| VV |  | "012bG" 14,9*0,6 |  | 8.94 | [13 empty] | VV | 2 | 2 | True | 0 | ROZPOCET
| VV |  | "013G" 18,2*0,6 |  | 10.92 | [13 empty] | VV | 2 | 2 | True | 0 | ROZPOCET
| VV |  | "014G" 28,5*0,6 |  | 17.1 | [13 empty] | VV | 2 | 2 | True | 0 | ROZPOCET
| VV |  | "012aG" 1,4*0,6*0,8 |  | 0.672 | [13 empty] | VV | 2 | 2 | True | 0 | ROZPOCET
| VV |  | Součet |  | 57.192 | [13 empty] | VV | 2 | 4 | True | 1 | ROZPOCET
6 | K | 161101501 | Svislé přemístění výkopku nošením bez naložení, avšak s vyprázdněním nádoby na hromady nebo do dopravního prostředku, na každých, třeba i započatých 3 m výšky z horniny tř. 1 až 4 | m3 | 79.762 |  | 0 | CS ÚRS 2016 01 |  |  | základní |  | 0 | 0 | 0 | 0 | 0 | 4 | K | 2 |  |  |  | ROZPOCET | 0 | 0 | 0 | 0 | 0 | 1 | 0 | 4 | 386749618
| VV |  | 22,570+57,192 |  | 79.762 | [13 empty] | VV | 2 | 2 | True | 1 | ROZPOCET
7 | K | 162201201 | Vodorovné přemístění výkopku nošením s vyprázdněním nádoby na hromady nebo do dopravního prostředku na vzdálenost do 10 m z horniny tř. 1 až 4 | m3 | 79.762 |  | 0 | CS ÚRS 2016 01 |  |  | základní |  | 0 | 0 | 0 | 0 | 0 | 4 | K | 2 |  |  |  | ROZPOCET | 0 | 0 | 0 | 0 | 0 | 1 | 0 | 4 | -2027703947
8 | K | 162701105 | Vodorovné přemístění výkopku nebo sypaniny po suchu na obvyklém dopravním prostředku, bez naložení výkopku, avšak se složením bez rozhrnutí z horniny tř. 1 až 4 na vzdálenost přes 9 000 do 10 000 m | m3 | 86.002 |  | 0 | CS ÚRS 2016 01 |  |  | základní |  | 0 | 0 | 0 | 0 | 0 | 4 | K | 2 |  |  |  | ROZPOCET | 0 | 0 | 0 | 0 | 0 | 1 | 0 | 4 | 495150765
| VV |  | 57,192+22,57 |  | 79.762 | [13 empty] | VV | 2 | 2 | True | 0 | ROZPOCET
| VV |  | 49,92-43,68 |  | 6.24 | [13 empty] | VV | 2 | 2 | True | 0 | ROZPOCET
9 | K | 162701109 | Vodorovné přemístění výkopku nebo sypaniny po suchu na obvyklém dopravním prostředku, bez naložení výkopku, avšak se složením bez rozhrnutí z horniny tř. 1 až 4 na vzdálenost Příplatek k ceně za každých dalších i započatých 1 000 m | m3 | 172.04 |  | 0 | CS ÚRS 2016 01 |  |  | základní |  | 0 | 0 | 0 | 0 | 0 | 4 | K | 2 |  |  |  | ROZPOCET | 0 | 0 | 0 | 0 | 0 | 1 | 0 | 4 | 1855229277
| VV |  | 86,02*2 |  | 172.04 | [13 empty] | VV | 2 | 2 | True | 1 | ROZPOCET
10 | K | 167101101 | Nakládání, skládání a překládání neulehlého výkopku nebo sypaniny nakládání, množství do 100 m3, z hornin tř. 1 až 4 | m3 | 86.002 |  | 0 | CS ÚRS 2016 01 |  |  | základní |  | 0 | 0 | 0 | 0 | 0 | 4 | K | 2 |  |  |  | ROZPOCET | 0 | 0 | 0 | 0 | 0 | 1 | 0 | 4 | 143388343
11 | K | 171201211 | Uložení sypaniny poplatek za uložení sypaniny na skládce ( skládkovné ) | t | 137.603 |  | 0 | CS ÚRS 2016 01 |  |  | základní |  | 0 | 0 | 0 | 0 | 0 | 4 | K | 2 |  |  |  | ROZPOCET | 0 | 0 | 0 | 0 | 0 | 1 | 0 | 4 | 1445120536
| VV |  | 86,002*1,6 |  | 137.603 | [13 empty] | VV | 2 | 2 | True | 1 | ROZPOCET
12 | K | 174101101 | Zásyp sypaninou z jakékoliv horniny s uložením výkopku ve vrstvách se zhutněním jam, šachet, rýh nebo kolem objektů v těchto vykopávkách | m3 | 43.68 |  | 0 | CS ÚRS 2016 01 |  |  | základní |  | 0 | 0 | 0 | 0 | 0 | 4 | K | 2 |  |  |  | ROZPOCET | 0 | 0 | 0 | 0 | 0 | 1 | 0 | 4 | 1317640409
| VV |  | " nad klenbou m.č. 012b" (7,8*8,0)*0,7 |  | 43.68 | [13 empty] | VV | 2 | 2 | True | 1 | ROZPOCET
| D | 2 | Zakládání |  |  |  | 0 | [5 empty] | 0 |  | 71.9122 |  | 0 | 1 | D | 1 |  |  |  | ROZPOCET | [6 empty] | 0
13 | K | 212755214 | Trativody bez lože z drenážních trubek plastových flexibilních D 100 mm | m | 20 |  | 0 | CS ÚRS 2016 01 |  |  | základní |  | 0 | 0.00049 | 0.0098 | 0 | 0 | 4 | K | 2 |  |  |  | ROZPOCET | 0 | 0 | 0 | 0 | 0 | 1 | 0 | 4 | 867870393
| VV |  | " nad klenbou m.č. 012b" 10,0*2 |  | 20 | [13 empty] | VV | 2 | 2 | True | 1 | ROZPOCET
14 | K | 213141111 | Zřízení vrstvy z geotextilie filtrační, separační, odvodňovací, ochranné, výztužné nebo protierozní v rovině nebo ve sklonu do 1:5, šířky do 3 m | m2 | 10 |  | 0 | CS ÚRS 2016 01 |  |  | základní |  | 0 | 0.0001 | 0.001 | 0 | 0 | 4 | K | 2 |  |  |  | ROZPOCET | 0 | 0 | 0 | 0 | 0 | 1 | 0 | 4 | 348575002
| VV |  | " nad klenbou m.č. 012b - drenáž" 10,0*2*0,5 |  | 10 | [13 empty] | VV | 2 | 2 | True | 0 | ROZPOCET
15 | K | 213141112 | Zřízení vrstvy z geotextilie filtrační, separační, odvodňovací, ochranné, výztužné nebo protierozní v rovině nebo ve sklonu do 1:5, šířky přes 3 do 6 m | m2 | 145.4 |  | 0 | CS ÚRS 2016 01 |  |  | základní |  | 0 | 0.00014 | 0.020356 | 0 | 0 | 4 | K | 2 |  |  |  | ROZPOCET | 0 | 0 | 0 | 0 | 0 | 1 | 0 | 4 | -178329200
| VV |  | PDL00 | [15 empty] | VV | 2 | 1 | True | 0 | ROZPOCET
| VV |  | "012aG" 32,6 |  | 32.6 | [13 empty] | VV | 2 | 2 | True | 0 | ROZPOCET
| VV |  | "012bG" 14,9 |  | 14.9 | [13 empty] | VV | 2 | 2 | True | 0 | ROZPOCET
| VV |  | "013G" 18,2 |  | 18.2 | [13 empty] | VV | 2 | 2 | True | 0 | ROZPOCET
| VV |  | "014G" 28,5 |  | 28.5 | [13 empty] | VV | 2 | 2 | True | 0 | ROZPOCET
| VV |  | " nad klenbou m.č. 012b " 6,4*8,0 |  | 51.2 | [13 empty] | VV | 2 | 2 | True | 0 | ROZPOCET
16 | K | 271532211 | Podsyp pod základové konstrukce se zhutněním a urovnáním povrchu z kameniva hrubého, frakce 32 - 63 mm | m3 | 14.13 |  | 0 | CS ÚRS 2016 01 |  |  | základní |  | 0 | 2.16 | 30.5208 | 0 | 0 | 4 | K | 2 |  |  |  | ROZPOCET | 0 | 0 | 0 | 0 | 0 | 1 | 0 | 4 | -1689895658
| VV |  | PDL00 | [15 empty] | VV | 2 | 1 | True | 0 | ROZPOCET
| VV |  | "012aG" 32,6*0,15 |  | 4.89 | [13 empty] | VV | 2 | 2 | True | 0 | ROZPOCET
| VV |  | "012bG" 14,9*0,15 |  | 2.235 | [13 empty] | VV | 2 | 2 | True | 0 | ROZPOCET
| VV |  | "013G" 18,2*0,15 |  | 2.73 | [13 empty] | VV | 2 | 2 | True | 0 | ROZPOCET
| VV |  | "014G" 28,5*0,15 |  | 4.275 | [13 empty] | VV | 2 | 2 | True | 0 | ROZPOCET
17 | K | 271532213 | Podsyp pod základové konstrukce se zhutněním a urovnáním povrchu z kameniva hrubého, frakce 8 - 16 mm | m3 | 9.42 |  | 0 | CS ÚRS 2016 01 |  |  | základní |  | 0 | 2.16 | 20.3472 | 0 | 0 | 4 | K | 2 |  |  |  | ROZPOCET | 0 | 0 | 0 | 0 | 0 | 1 | 0 | 4 | -1069542526
| VV |  | PDL00 | [15 empty] | VV | 2 | 1 | True | 0 | ROZPOCET
| VV |  | "012aG" 32,6*0,10 |  | 3.26 | [13 empty] | VV | 2 | 2 | True | 0 | ROZPOCET
| VV |  | "012bG" 14,9*0,10 |  | 1.49 | [13 empty] | VV | 2 | 2 | True | 0 | ROZPOCET
| VV |  | "013G" 18,2*0,10 |  | 1.82 | [13 empty] | VV | 2 | 2 | True | 0 | ROZPOCET
| VV |  | "014G" 28,5*0,10 |  | 2.85 | [13 empty] | VV | 2 | 2 | True | 0 | ROZPOCET
18 | K | 272362021 | Výztuž základů kleneb ze svařovaných sítí z drátů typu KARI | t | 0.043 |  | 0 | CS ÚRS 2016 01 |  |  | základní |  | 0 | 1.0531 | 0.045282 | 0 | 0 | 4 | K | 2 |  |  |  | ROZPOCET | 0 | 0 | 0 | 0 | 0 | 1 | 0 | 4 | 1110912303
| VV |  | "127 zákl. výtahu " (4,65+2,655)/2*3,85*3,03/1000 |  | 0.043 | [13 empty] | VV | 2 | 2 | True | 1 | ROZPOCET
19 | K | 273321311 | Základy z betonu železového (bez výztuže) desky z betonu bez zvláštních nároků na vliv prostředí (X0, XC) tř. C 16/20 | m3 | 2.897 |  | 0 | CS ÚRS 2016 01 |  |  | základní |  | 0 | 2.2563 | 6.5366 | 0 | 0 | 4 | K | 2 |  |  |  | ROZPOCET | 0 | 0 | 0 | 0 | 0 | 1 | 0 | 4 | -673982651
| VV |  | "127 zákl. výtahu " (4,65+2,655)/2*3,85*0,2*1,03 |  | 2.897 | [13 empty] | VV | 2 | 2 | True | 1 | ROZPOCET
20 | K | 274313611 | Základy z betonu prostého pasy betonu kamenem neprokládaného tř. C 16/20 | m3 | 0.692 |  | 0 | CS ÚRS 2016 01 |  |  | základní |  | 0 | 2.2563 | 1.5614 | 0 | 0 | 4 | K | 2 |  |  |  | ROZPOCET | 0 | 0 | 0 | 0 | 0 | 1 | 0 | 4 | -420744126
| VV |  | "012aG" 1,4*0,6*0,8*1,03 |  | 0.692 | [13 empty] | VV | 2 | 2 | True | 1 | ROZPOCET
21 | K | 279271126 | Zdivo základové z cihel betonových stěn z cihel dl. 290 mm, na maltu MC-5 nebo MC-10 | m3 | 5.233 |  | 0 | CS ÚRS 2016 01 |  |  | základní |  | 0 | 2.459 | 12.8679 | 0 | 0 | 4 | K | 2 |  |  |  | ROZPOCET | 0 | 0 | 0 | 0 | 0 | 1 | 0 | 4 | 1822295678
| VV |  | "127 zákl. výtahu " (4,65+2,655)/2*3,85*0,6-(2,015*2,65)*0,6 |  | 5.233 | [13 empty] | VV | 2 | 2 | True | 1 | ROZPOCET
22 | M | 693110380 | Geotextilie geotextilie tkané (z PP pásků) šíře role 5,2 m , délka role 100 bm PPT 60 285 g/m2 | m2 | 178.71 |  | 0 | CS ÚRS 2016 01 |  |  | základní |  | 0 | 1e-05 | 0.0017871 | 0 | 0 | 8 | M | 2 |  |  |  | ROZPOCET | 0 | 0 | 0 | 0 | 0 | 1 | 0 | 4 | 1186433881
| VV |  | PDL00 | [15 empty] | VV | 2 | 1 | True | 0 | ROZPOCET
| VV |  | "012aG" 32,6*1,15 |  | 37.49 | [13 empty] | VV | 2 | 2 | True | 0 | ROZPOCET
| VV |  | "012bG" 14,9*1,15 |  | 17.135 | [13 empty] | VV | 2 | 2 | True | 0 | ROZPOCET
| VV |  | "013G" 18,2*1,15 |  | 20.93 | [13 empty] | VV | 2 | 2 | True | 0 | ROZPOCET
| VV |  | "014G" 28,5*1,15 |  | 32.775 | [13 empty] | VV | 2 | 2 | True | 0 | ROZPOCET
| VV |  | Mezisoučet |  | 108.33 | [13 empty] | VV | 2 | 3 | True | 0 | ROZPOCET
| VV |  | " nad klenbou m.č. 012b - drenáž" 10,0*2*0,5*1,15 |  | 11.5 | [13 empty] | VV | 2 | 2 | True | 0 | ROZPOCET
| VV |  | " nad klenbou m.č. 012b" (6,4*8,0)*1,15 |  | 58.88 | [13 empty] | VV | 2 | 2 | True | 0 | ROZPOCET
| VV |  | Mezisoučet |  | 70.38 | [13 empty] | VV | 2 | 3 | True | 0 | ROZPOCET
| VV |  | Součet |  | 178.71 | [13 empty] | VV | 2 | 4 | False | 1 | ROZPOCET
| D | 3 | Svislé a kompletní konstrukce |  |  |  | 0 | [5 empty] | 0 |  | 17.0965 |  | 0 | 1 | D | 1 |  |  |  | ROZPOCET | [6 empty] | 0
23 | K | 311211225 | Zdivo nadzákladové z lomového kamene opracované režné, bez spárování kyklopské, víceúhelníkové, na maltu MC-15 | m3 | 0.575 |  | 0 | CS ÚRS 2016 01 |  |  | základní |  | 0 | 3.5389 | 2.0348 | 0 | 0 | 4 | K | 2 |  |  |  | ROZPOCET | 0 | 0 | 0 | 0 | 0 | 1 | 0 | 4 | 1377646098
| VV |  | "012aG" (1,4*2,25-1,0*2,0)*0,5 |  | 0.575 | [13 empty] | VV | 2 | 2 | True | 1 | ROZPOCET
24 | K | 311213213 | Zdivo nadzákladové z lomového kamene štípaného nebo ručně vybíraného na maltu z pravidelných kamenů (na vazbu) objemu 1 kusu kamene do 0,02 m3, šířka spáry přes 10 do 20 mm | m3 | 0.391 |  | 0 | CS ÚRS 2016 01 |  |  | základní |  | 0 | 0.148 | 0.057868 | 0 | 0 | 4 | K | 2 |  |  |  | ROZPOCET | 0 | 0 | 0 | 0 | 0 | 1 | 0 | 4 | 1648517989
25 | K | 311213214 | Zdivo nadzákladové z lomového kamene štípaného nebo ručně vybíraného na maltu z pravidelných kamenů (na vazbu) objemu 1 kusu kamene do 0,02 m3, šířka spáry přes 20 do 50 mm | m3 | 0.716 |  | 0 | CS ÚRS 2016 01 |  |  | základní |  | 0 | 0.081 | 0.057996 | 0 | 0 | 4 | K | 2 |  |  |  | ROZPOCET | 0 | 0 | 0 | 0 | 0 | 1 | 0 | 4 | -1877627678
26 | K | 317234410 | Vyzdívka mezi nosníky cihlami pálenými na maltu cementovou | m3 | 0.54 |  | 0 | CS ÚRS 2016 01 |  |  | základní |  | 0 | 1.943 | 1.0492 | 0 | 0 | 4 | K | 2 |  |  |  | ROZPOCET | 0 | 0 | 0 | 0 | 0 | 1 | 0 | 4 | -1442570831
| VV |  | (1,65*0,665+1,66*0,47+1,75*0,66)*0,1 |  | 0.303 | [13 empty] | VV | 2 | 2 | True | 0 | ROZPOCET
| VV |  | (1,66*0,3+1,5*0,25+1,5*1,0)*0,1 |  | 0.237 | [13 empty] | VV | 2 | 2 | True | 0 | ROZPOCET
27 | K | 317941123 | Osazování ocelových válcovaných nosníků na zdivu I nebo IE nebo U nebo UE nebo L č. 14 až 22 nebo výšky do 220 mm | t | 0.058 |  | 0 | CS ÚRS 2016 01 |  |  | základní |  | 0 | 0.01709 | 0.00099122 | 0 | 0 | 4 | K | 2 |  |  |  | ROZPOCET | 0 | 0 | 0 | 0 | 0 | 1 | 0 | 4 | 1042909542
| VV |  | "012aG - IPE 140 " (1,5*12,9)/1000*3 |  | 0.058 | [13 empty] | VV | 2 | 2 | True | 1 | ROZPOCET
28 | M | 133834250 | tyče ocelové střední průřezu IPE do 160 mm značka oceli S 235 JR (11 375) označení průřezu 140 | t | 0.063 |  | 0 | CS ÚRS 2014 01 |  |  | základní |  | 0 | 1 | 0.063 | 0 | 0 | 8 | M | 2 |  |  |  | ROZPOCET | 0 | 0 | 0 | 0 | 0 | 1 | 0 | 4 | -958328168
| VV |  | "012aG - IPE 140 " (1,5*12,9)/1000*3*1,08 |  | 0.063 | [13 empty] | VV | 2 | 2 | True | 1 | ROZPOCET
29 | K | 317944323 | Válcované nosníky dodatečně osazované do připravených otvorů bez zazdění hlav č. 14 až 22 | t | 0.443 |  | 0 | CS ÚRS 2016 01 |  |  | základní |  | 0 | 1.09 | 0.48287 | 0 | 0 | 4 | K | 2 |  |  |  | ROZPOCET | 0 | 0 | 0 | 0 | 0 | 1 | 0 | 4 | 77051175
| VV |  | překlady | [15 empty] | VV | 2 | 1 | True | 0 | ROZPOCET
| VV |  | (1,65*5+1,66*3+1,75*5)*12,9/1000 |  | 0.284 | [13 empty] | VV | 2 | 2 | True | 0 | ROZPOCET
| VV |  | (1,66*2+1,5*2+1,5*4)*12,9/1000 |  | 0.159 | [13 empty] | VV | 2 | 2 | True | 0 | ROZPOCET
30 | K | 346244381 | Plentování ocelových válcovaných nosníků jednostranné cihlami na maltu, výška stojiny do 200 mm | m2 | 6.957 |  | 0 | CS ÚRS 2016 01 |  |  | základní |  | 0 | 0.17818 | 1.2396 | 0 | 0 | 4 | K | 2 |  |  |  | ROZPOCET | 0 | 0 | 0 | 0 | 0 | 1 | 0 | 4 | -124288806
| VV |  | 1,26*0,665+1,65*0,15*2 |  | 1.333 | [13 empty] | VV | 2 | 2 | True | 0 | ROZPOCET
| VV |  | 1,26*0,47+1,66*0,15*2 |  | 1.09 | [13 empty] | VV | 2 | 2 | True | 0 | ROZPOCET
| VV |  | 1,3*0,66+1,75*0,15*2 |  | 1.383 | [13 empty] | VV | 2 | 2 | True | 0 | ROZPOCET
| VV |  | 1,26*0,3+1,66*0,15*2 |  | 0.876 | [13 empty] | VV | 2 | 2 | True | 0 | ROZPOCET
| VV |  | 1,1*0,25+1,5*0,15*2 |  | 0.725 | [13 empty] | VV | 2 | 2 | True | 0 | ROZPOCET
| VV |  | 1,1*1,0+1,5*0,15*2 |  | 1.55 | [13 empty] | VV | 2 | 2 | True | 0 | ROZPOCET
| VV |  | Součet |  | 6.957 | [13 empty] | VV | 2 | 4 | True | 1 | ROZPOCET
31 | K | 349231821 | Přizdívka z cihel ostění s ozubem ve vybouraných otvorech, s vysekáním kapes pro zavázaní přes 150 do 300 mm | m2 | 12.142 |  | 0 | CS ÚRS 2016 01 |  |  | základní |  | 0 | 0.45432 | 5.5164 | 0 | 0 | 4 | K | 2 |  |  |  | ROZPOCET | 0 | 0 | 0 | 0 | 0 | 1 | 0 | 4 | -2134062571
| VV |  | "127" 2,2*0,47*2 |  | 2.068 | [13 empty] | VV | 2 | 2 | True | 0 | ROZPOCET
| VV |  | "121" 2,7*0,66*2 |  | 3.564 | [13 empty] | VV | 2 | 2 | True | 0 | ROZPOCET
| VV |  | "303" 2,1*0,3*2 |  | 1.26 | [13 empty] | VV | 2 | 2 | True | 0 | ROZPOCET
| VV |  | "305a" 2,1*0,25*2 |  | 1.05 | [13 empty] | VV | 2 | 2 | True | 0 | ROZPOCET
| VV |  | "321" 2,1*1,0*2 |  | 4.2 | [13 empty] | VV | 2 | 2 | True | 0 | ROZPOCET
| D | 31 | Zdi podpěrné a volné |  |  |  | 0 | [5 empty] | 0 |  | 6.5938 |  | 0 | 1 | D | 2 |  |  |  | ROZPOCET | [6 empty] | 0
32 | K | 310238211 | Zazdívka otvorů ve zdivu nadzákladovém cihlami pálenými plochy přes 0,25 m2 do 1 m2 na maltu vápenocementovou | m3 | 0.823 |  | 0 | CS ÚRS 2016 01 |  |  | základní |  | 0 | 1.8775 | 1.5452 | 0 | 0 | 4 | K | 3 |  |  |  | ROZPOCET | 0 | 0 | 0 | 0 | 0 | 1 | 0 | 4 | 835517767
| VV |  | "127" 0,45*0,85*0,6 |  | 0.23 | [13 empty] | VV | 3 | 2 | True | 0 | ROZPOCET
| VV |  | "150" 0,45*0,85*0,35 |  | 0.134 | [13 empty] | VV | 3 | 2 | True | 0 | ROZPOCET
| VV |  | "151" 0,45*0,85*0,35 |  | 0.134 | [13 empty] | VV | 3 | 2 | True | 0 | ROZPOCET
| VV |  | "242" 0,45*0,85*0,35 |  | 0.134 | [13 empty] | VV | 3 | 2 | True | 0 | ROZPOCET
| VV |  | "243" 0,45*0,85*0,35 |  | 0.134 | [13 empty] | VV | 3 | 2 | True | 0 | ROZPOCET
| VV |  | "319" 0,45*0,85*0,15 |  | 0.057 | [13 empty] | VV | 3 | 2 | True | 0 | ROZPOCET
33 | K | 310239211 | Zazdívka otvorů ve zdivu nadzákladovém cihlami pálenými plochy přes 1 m2 do 4 m2 na maltu vápenocementovou | m3 | 2.689 |  | 0 | CS ÚRS 2016 01 |  |  | základní |  | 0 | 1.8775 | 5.0486 | 0 | 0 | 4 | K | 3 |  |  |  | ROZPOCET | 0 | 0 | 0 | 0 | 0 | 1 | 0 | 4 | 396498441
| VV |  | "227" 0,69*3,8*0,665 |  | 1.744 | [13 empty] | VV | 3 | 2 | True | 0 | ROZPOCET
| VV |  | "305a" (0,9*2,1)*0,25*2 |  | 0.945 | [13 empty] | VV | 3 | 2 | True | 0 | ROZPOCET
| D | 4 | Vodorovné konstrukce |  |  |  | 0 | [5 empty] | 0 |  | 125.281 |  | 0 | 1 | D | 1 |  |  |  | ROZPOCET | [6 empty] | 0
34 | K | 411322323 | Stropy z betonu železového (bez výztuže) trámových, žebrových, kazetových nebo vložkových z tvárnic nebo z hraněných či zaoblených vln zabudovaného plechového bednění tř. C 16/20 | m3 | 41.417 |  | 0 | CS ÚRS 2016 01 |  |  | základní |  | 0 | 2.2565 | 93.4566 | 0 | 0 | 4 | K | 2 |  |  |  | ROZPOCET | 0 | 0 | 0 | 0 | 0 | 1 | 0 | 4 | 1532073723
| VV |  | " 208b šachta D10 " (2,7+2,5)/2*2,13*0,1*1,03 |  | 0.57 | [13 empty] | VV | 2 | 2 | True | 0 | ROZPOCET
| VV |  | 3.NP - PDL60 | [15 empty] | VV | 2 | 1 | True | 0 | ROZPOCET
| VV |  | "304 " 29,7*0,1*1,03 |  | 3.059 | [13 empty] | VV | 2 | 2 | True | 0 | ROZPOCET
| VV |  | "305a " 20,0*0,1*1,03 |  | 2.06 | [13 empty] | VV | 2 | 2 | True | 0 | ROZPOCET
| VV |  | "305b " (114,12+10,64)*0,1*1,03 |  | 12.85 | [13 empty] | VV | 2 | 2 | True | 0 | ROZPOCET
| VV |  | "306 " 92,9*0,1*1,03 |  | 9.569 | [13 empty] | VV | 2 | 2 | True | 0 | ROZPOCET
| VV |  | "307 " 19,51*0,1*1,03 |  | 2.01 | [13 empty] | VV | 2 | 2 | True | 0 | ROZPOCET
| VV |  | "310"17,5*1,5*0,1*1,03 |  | 2.704 | [13 empty] | VV | 2 | 2 | True | 0 | ROZPOCET
| VV |  | "311 " 83,45*0,1*1,03 |  | 8.595 | [13 empty] | VV | 2 | 2 | True | 0 | ROZPOCET
35 | K | 411322525 | Stropy z betonu železového (bez výztuže) trámových, žebrových, kazetových nebo vložkových z tvárnic nebo z hraněných či zaoblených vln zabudovaného plechového bednění tř. C 20/25 | m3 | 1.309 |  | 0 | CS ÚRS 2016 01 |  |  | základní |  | 0 | 2.4534 | 3.2115 | 0 | 0 | 4 | K | 2 |  |  |  | ROZPOCET | 0 | 0 | 0 | 0 | 0 | 1 | 0 | 4 | -1283235531
| VV |  | "střecha výtah" 10*0,1 |  | 1 | [13 empty] | VV | 2 | 2 | True | 0 | ROZPOCET
| VV |  | "301" 1,5*1,0*0,2*1,03 |  | 0.309 | [13 empty] | VV | 2 | 2 | True | 0 | ROZPOCET
| VV |  | Součet |  | 1.309 | [13 empty] | VV | 2 | 4 | True | 1 | ROZPOCET
36 | K | 411351101 | Bednění stropů, kleneb nebo skořepin bez podpěrné konstrukce stropů deskových, balkonových nebo plošných konzol plné, rovné, popř. s náběhy zřízení | m2 | 11.5 |  | 0 | CS ÚRS 2016 01 |  |  | základní |  | 0 | 0.00215 | 0.024725 | 0 | 0 | 4 | K | 2 |  |  |  | ROZPOCET | 0 | 0 | 0 | 0 | 0 | 1 | 0 | 4 | 278637482
37 | K | 411351102 | Bednění stropů, kleneb nebo skořepin bez podpěrné konstrukce stropů deskových, balkonových nebo plošných konzol plné, rovné, popř. s náběhy odstranění | m2 | 11.5 |  | 0 | CS ÚRS 2016 01 |  |  | základní |  | 0 | 0 | 0 | 0 | 0 | 4 | K | 2 |  |  |  | ROZPOCET | 0 | 0 | 0 | 0 | 0 | 1 | 0 | 4 | -1369725813
38 | K | 411354175 | Podpěrná konstrukce stropů výšky do 4 m se zesílením dna bednění na výměru m2 půdorysu pro zatížení betonovou směsí a výztuží přes 12 do 20 kPa zřízení | m2 | 11.5 |  | 0 | CS ÚRS 2016 01 |  |  | základní |  | 0 | 0.00747 | 0.085905 | 0 | 0 | 4 | K | 2 |  |  |  | ROZPOCET | 0 | 0 | 0 | 0 | 0 | 1 | 0 | 4 | 1728584188
39 | K | 411354176 | Podpěrná konstrukce stropů výšky do 4 m se zesílením dna bednění na výměru m2 půdorysu pro zatížení betonovou směsí a výztuží přes 12 do 20 kPa odstranění | m2 | 11.5 |  | 0 | CS ÚRS 2016 01 |  |  | základní |  | 0 | 0 | 0 | 0 | 0 | 4 | K | 2 |  |  |  | ROZPOCET | 0 | 0 | 0 | 0 | 0 | 1 | 0 | 4 | 443393190
40 | K | 411354249 | Bednění stropů ztracené ocelové žebrované ze širokých tenkostěnných ohýbaných profilů (hraněných trapézových vln), bez úpravy povrchu otevřeného podhledu, bez podpěrné konstrukce, s osazením nasucho na zdech do připravených ozubů, popř. na rovných zdech, trámech, průvlacích, do traverz -4271 s povrchem pozinkovaným, výšky vln 60 mm, tl. plechu 1,00 mm | m2 | 401.358 |  | 0 | CS ÚRS 2016 01 |  |  | základní |  | 0 | 0.01128 | 4.5273 | 0 | 0 | 4 | K | 2 |  |  |  | ROZPOCET | 0 | 0 | 0 | 0 | 0 | 1 | 0 | 4 | 1910471896
| VV |  | " 208b šachta " (2,7+2,5)/2*2,13 |  | 5.538 | [13 empty] | VV | 2 | 2 | True | 0 | ROZPOCET
| VV |  | 3.NP - PDL60 | [15 empty] | VV | 2 | 1 | True | 0 | ROZPOCET
| VV |  | "304 " 29,7 |  | 29.7 | [13 empty] | VV | 2 | 2 | True | 0 | ROZPOCET
| VV |  | "305a " 20,0 |  | 20 | [13 empty] | VV | 2 | 2 | True | 0 | ROZPOCET
| VV |  | "305b " 114,12+10,64 |  | 124.76 | [13 empty] | VV | 2 | 2 | True | 0 | ROZPOCET
| VV |  | "306 " 92,9 |  | 92.9 | [13 empty] | VV | 2 | 2 | True | 0 | ROZPOCET
| VV |  | "307 " 19,51 |  | 19.51 | [13 empty] | VV | 2 | 2 | True | 0 | ROZPOCET
| VV |  | "310" 25,5 |  | 25.5 | [13 empty] | VV | 2 | 2 | True | 0 | ROZPOCET
| VV |  | "311 " 83,45 |  | 83.45 | [13 empty] | VV | 2 | 2 | True | 0 | ROZPOCET
41 | K | 411361821 | Výztuž stropů prostě uložených, vetknutých, spojitých, deskových, trámových (žebrových, kazetových), s keramickými a jinými vložkami, konsolových nebo balkonových, hřibových včetně hlavic hřibových sloupů, plochých střech a pro zavěšení železobetonových podhledů z betonářské oceli 10 505 (R) nebo BSt 500 | t | 0.996 |  | 0 | CS ÚRS 2016 01 |  |  | základní |  | 0 | 1.0552 | 1.0509 | 0 | 0 | 4 | K | 2 |  |  |  | ROZPOCET | 0 | 0 | 0 | 0 | 0 | 1 | 0 | 4 | -266996491
| VV |  | " 208b šachta D10 " (2,7+2,5)/2*2,13*4*0,62/1000 |  | 0.014 | [13 empty] | VV | 2 | 2 | True | 0 | ROZPOCET
| VV |  | 3.NP - PDL60 | [15 empty] | VV | 2 | 1 | True | 0 | ROZPOCET
| VV |  | "304 " 29,7 |  | 29.7 | [13 empty] | VV | 2 | 2 | True | 0 | ROZPOCET
| VV |  | "305a " 20,0 |  | 20 | [13 empty] | VV | 2 | 2 | True | 0 | ROZPOCET
| VV |  | "305b " 114,12+10,64 |  | 124.76 | [13 empty] | VV | 2 | 2 | True | 0 | ROZPOCET
| VV |  | "306 " 92,9 |  | 92.9 | [13 empty] | VV | 2 | 2 | True | 0 | ROZPOCET
| VV |  | "307 " 19,51 |  | 19.51 | [13 empty] | VV | 2 | 2 | True | 0 | ROZPOCET
| VV |  | "P310"25,5 |  | 25.5 | [13 empty] | VV | 2 | 2 | True | 0 | ROZPOCET
| VV |  | "311 " 83,45 |  | 83.45 | [13 empty] | VV | 2 | 2 | True | 0 | ROZPOCET
| VV |  | -395,82 |  | -395.82 | [13 empty] | VV | 2 | 2 | True | 0 | ROZPOCET
| VV |  | 395,82*4*0,62/1000 |  | 0.982 | [13 empty] | VV | 2 | 2 | True | 0 | ROZPOCET
42 | K | 411362021 | Výztuž stropů prostě uložených, vetknutých, spojitých, deskových, trámových (žebrových, kazetových), s keramickými a jinými vložkami, konsolových nebo balkonových, hřibových včetně hlavic hřibových sloupů, plochých střech a pro zavěšení železobetonových podhledů ze svařovaných sítí z drátů typu KARI | t | 1.297 |  | 0 | CS ÚRS 2016 01 |  |  | základní |  | 0 | 1.0531 | 1.3658 | 0 | 0 | 4 | K | 2 |  |  |  | ROZPOCET | 0 | 0 | 0 | 0 | 0 | 1 | 0 | 4 | 974447362
| VV |  | " 208b šachta D10 " (2,7+2,5)/2*2,13*3,03/1000 |  | 0.017 | [13 empty] | VV | 2 | 2 | True | 0 | ROZPOCET
| VV |  | 3.NP - PDL60 | [15 empty] | VV | 2 | 1 | True | 0 | ROZPOCET
| VV |  | "304 " 29,7 |  | 29.7 | [13 empty] | VV | 2 | 2 | True | 0 | ROZPOCET
| VV |  | "305a " 20,0 |  | 20 | [13 empty] | VV | 2 | 2 | True | 0 | ROZPOCET
| VV |  | "305b " 114,12+10,64 |  | 124.76 | [13 empty] | VV | 2 | 2 | True | 0 | ROZPOCET
| VV |  | "306 " 92,9 |  | 92.9 | [13 empty] | VV | 2 | 2 | True | 0 | ROZPOCET
| VV |  | "307 " 19,51 |  | 19.51 | [13 empty] | VV | 2 | 2 | True | 0 | ROZPOCET
| VV |  | "310"25,5 |  | 25.5 | [13 empty] | VV | 2 | 2 | True | 0 | ROZPOCET
| VV |  | "311 " 83,45 |  | 83.45 | [13 empty] | VV | 2 | 2 | True | 0 | ROZPOCET
| VV |  | "311 " 1,5*2 |  | 3 | [13 empty] | VV | 2 | 2 | True | 0 | ROZPOCET
| VV |  | "střecha" 3*3,3*2*1,2 |  | 23.76 | [13 empty] | VV | 2 | 2 | True | 0 | ROZPOCET
| VV |  | -422,58 |  | -422.58 | [13 empty] | VV | 2 | 2 | True | 0 | ROZPOCET
| VV |  | 422,58*3,03/1000 |  | 1.28 | [13 empty] | VV | 2 | 2 | True | 0 | ROZPOCET
43 | K | 413232221 | Zazdívka zhlaví stropních trámů nebo válcovaných nosníků pálenými cihlami válcovaných nosníků, výšky přes 150 do 300 mm | kus | 14 |  | 0 | CS ÚRS 2016 01 |  |  | základní |  | 0 | 0.059 | 0.826 | 0 | 0 | 4 | K | 2 |  |  |  | ROZPOCET | 0 | 0 | 0 | 0 | 0 | 1 | 0 | 4 | 1925407731
| VV |  | " IPE profil 270 - 208b" 4 |  | 4 | [13 empty] | VV | 2 | 2 | True | 0 | ROZPOCET
| VV |  | "IPE 180" 10 |  | 10 | [13 empty] | VV | 2 | 2 | True | 0 | ROZPOCET
44 | K | 413941123 | Osazování ocelových válcových nosníků ve stropech I nebo IE nebo U nebo UE nebo L č. 14 až 22 nebo výšky do 220 mm | t | 0.54 |  | 0 | CS ÚRS 2016 01 |  |  | základní |  | 0 | 0.01709 | 0.0092286 | 0 | 0 | 4 | K | 2 |  |  |  | ROZPOCET | 0 | 0 | 0 | 0 | 0 | 1 | 0 | 4 | 484124895
| VV |  | 2.NP - 227 výtah podpůrná výztuž šachty | [15 empty] | VV | 2 | 1 | True | 0 | ROZPOCET
| VV |  | "IPE 180" 3,35*5*18,8/1000 |  | 0.315 | [13 empty] | VV | 2 | 2 | True | 0 | ROZPOCET
| VV |  | "střecha výtahu IPE 140" 5*3*0,015 |  | 0.225 | [13 empty] | VV | 2 | 2 | True | 0 | ROZPOCET
| VV |  | Součet |  | 0.54 | [13 empty] | VV | 2 | 4 | True | 1 | ROZPOCET
45 | M | 1338343 | tyče ocelové střední průřezu IPE do 160 mm značka oceli S 235 JR (11 375) označení průřezu 160 | t | 0.583 |  | 0 | CS URS 2014 01 |  |  | základní |  | 0 | 1 | 0.583 | 0 | 0 | 8 | M | 2 |  |  |  | ROZPOCET | 0 | 0 | 0 | 0 | 0 | 1 | 0 | 4 | 1949116803
| VV |  | 0,54*1,08 |  | 0.583 | [13 empty] | VV | 2 | 2 | True | 1 | ROZPOCET
46 | K | 413941125 | Osazování ocelových válcových nosníků ve stropech I nebo IE nebo U nebo UE nebo L č. 24 a výše nebo výšky přes 220 mm obtížný přístup i montáž | t | 17.587 |  | 0 | CS ÚRS 2016 01 |  |  | základní |  | 0 | 0.01221 | 0.21474 | 0 | 0 | 4 | K | 2 |  |  |  | ROZPOCET | 0 | 0 | 0 | 0 | 0 | 1 | 0 | 4 | 1680948700
| VV |  | 208b - nákladní výtah - svařenec vč. nátěru, dno šachty ve stropě 1.NP | [15 empty] | VV | 2 | 1 | True | 0 | ROZPOCET
| VV |  | "IPE 270" (6,35+6,05)*36,1/1000 |  | 0.448 | [13 empty] | VV | 2 | 2 | True | 0 | ROZPOCET
| VV |  | "IPE 160" ( 1,95*4)*15,8/1000 |  | 0.123 | [13 empty] | VV | 2 | 2 | True | 0 | ROZPOCET
| VV |  | 3.NP - 304.311,305a-308 výměny | [15 empty] | VV | 2 | 1 | True | 0 | ROZPOCET
| VV |  | "IPE 300" 39,44*42,2/1000 |  | 1.664 | [13 empty] | VV | 2 | 2 | True | 0 | ROZPOCET
| VV |  | "IPE 330" 187,76*49,1/1000 |  | 9.219 | [13 empty] | VV | 2 | 2 | True | 0 | ROZPOCET
| VV |  | "IPE 360" 107,41*57,1/1000 |  | 6.133 | [13 empty] | VV | 2 | 2 | True | 0 | ROZPOCET
47 | M | 130107480 | ocel profilová v jakosti 11 375 ocel profilová I IPE h=160 mm | kg | 135.564 |  | 0 | CS ÚRS 2014 01 |  |  | základní |  | 0 | 0.001 | 0.13556 | 0 | 0 | 8 | M | 2 |  |  |  | ROZPOCET | 0 | 0 | 0 | 0 | 0 | 1 | 0 | 4 | -783452301
| VV |  | "IPE 160 svař." ( 1,95*4)*15,8*1,1 |  | 135.564 | [13 empty] | VV | 2 | 2 | True | 1 | ROZPOCET
48 | M | 130107580 | Svařenec v jakosti 11 375 ocel profilová I IPE h=270 mm | kg | 492.404 |  | 0 | CS ÚRS 2014 01 |  |  | základní |  | 0 | 0.001 | 0.4924 | 0 | 0 | 8 | M | 2 |  |  |  | ROZPOCET | 0 | 0 | 0 | 0 | 0 | 1 | 0 | 4 | -601145520
| VV |  | "IPE 270 svař." (6,35+6,05)*36,1*1,1 |  | 492.404 | [13 empty] | VV | 2 | 2 | True | 0 | ROZPOCET
49 | M | 130107600 | svařenecv jakosti 11 375 ocel profilová I IPE h=300 mm | kg | 1830.805 |  | 0 | CS ÚRS 2014 01 |  |  | základní |  | 0 | 0.001 | 1.8308 | 0 | 0 | 8 | M | 2 |  |  |  | ROZPOCET | 0 | 0 | 0 | 0 | 0 | 1 | 0 | 4 | -483420773
| VV |  | "IPE 300" 39,44*42,2*1,1 |  | 1830.805 | [13 empty] | VV | 2 | 2 | True | 1 | ROZPOCET
50 | M | 130107620 | svařenec v jakosti 11 375 ocel profilová I IPE h=330 mm | kg | 10140.918 |  | 0 | CS ÚRS 2014 01 |  |  | základní |  | 0 | 0.001 | 10.1409 | 0 | 0 | 8 | M | 2 |  |  |  | ROZPOCET | 0 | 0 | 0 | 0 | 0 | 1 | 0 | 4 | 1330578852
| VV |  | "IPE 330" 187,76*49,1*1,1 |  | 10140.918 | [13 empty] | VV | 2 | 2 | True | 1 | ROZPOCET
51 | M | 130107630 | svařenec v jakosti 11 375 ocel profilová I IPE h=360 mm | kg | 6746.422 |  | 0 | CS ÚRS 2014 01 |  |  | základní |  | 0 | 0.001 | 6.7464 | 0 | 0 | 8 | M | 2 |  |  |  | ROZPOCET | 0 | 0 | 0 | 0 | 0 | 1 | 0 | 4 | -429344017
| VV |  | "IPE 360" 107,41*57,1*1,1 |  | 6746.422 | [13 empty] | VV | 2 | 2 | True | 1 | ROZPOCET
52 | K | 434-06 | Osazování schodišťových stupňů kamenných s vyspárováním styčných spár, s provizorním dřevěným zábradlím a dočasným zakrytím stupnic prkny na desku, stupňů pemrlovaných nebo ostatních | kus | 1 |  | 0 | CS ÚRS 2014 01 |  |  | základní |  | 0 | 0.13465 | 0.13465 | 0 | 0 | 4 | K | 2 |  |  |  | ROZPOCET | 0 | 0 | 0 | 0 | 0 | 1 | 0 | 4 | -668162812
53 | K | 43419142R | Osazování schodišťových stupňů kamenných s vyspárováním styčných spár, s provizorním dřevěným zábradlím a dočasným zakrytím stupnic prkny na desku, stupňů pemrlovaných nebo ostatních | m | 3.3 |  | 0 | CS ÚRS 2014 01 |  |  | základní |  | 0 | 0.13465 | 0.44434 | 0 | 0 | 4 | K | 2 |  |  |  | ROZPOCET | 0 | 0 | 0 | 0 | 0 | 1 | 0 | 4 | 2120592632
| VV |  | "m.č.126" 3,3 |  | 3.3 | [13 empty] | VV | 2 | 2 | True | 1 | ROZPOCET
| D | 5 | Komunikace |  |  |  | 0 | [5 empty] | 0 |  | 15.6505 |  | 0 | 1 | D | 1 |  |  |  | ROZPOCET | [6 empty] | 0
54 | K | 564751111 | Podklad nebo kryt z kameniva hrubého drceného vel. 32-63 mm s rozprostřením a zhutněním, po zhutnění tl. 150 mm | m2 | 62.4 |  | 0 | CS ÚRS 2016 01 |  |  | základní |  | 0 | 0 | 0 | 0 | 0 | 4 | K | 2 |  |  |  | ROZPOCET | 0 | 0 | 0 | 0 | 0 | 1 | 0 | 4 | 922443622
55 | K | 591441111 | Kladení dlažby z mozaiky komunikací pro pěší s vyplněním spár, s dvojím beraněním a se smetením přebytečného materiálu na vzdálenost do 3 m jednobarevné, s ložem tl. do 40 mm z cementové malty | m2 | 62.4 |  | 0 | CS ÚRS 2016 01 |  |  | základní |  | 0 | 0.25081 | 15.6505 | 0 | 0 | 4 | K | 2 |  |  |  | ROZPOCET | 0 | 0 | 0 | 0 | 0 | 1 | 0 | 4 | 1459810482
| D | 6 | Úpravy povrchů, podlahy a osazování výplní |  |  |  | 0 | [5 empty] | 0 |  | 459.4934 |  | 0 | 1 | D | 1 |  |  |  | ROZPOCET | [6 empty] | 0
56 | K | 611135101 | Hrubá výplň rýh maltou jakékoli šířky rýhy ve stropech | m2 | 2.79 |  | 0 | CS ÚRS 2016 01 |  |  | základní |  | 0 | 0.04 | 0.1116 | 0 | 0 | 4 | K | 2 |  |  |  | ROZPOCET | 0 | 0 | 0 | 0 | 0 | 1 | 0 | 4 | 995761766
| VV |  | " 119" (2,8+6,5)*0,3 |  | 2.79 | [13 empty] | VV | 2 | 2 | True | 0 | ROZPOCET
57 | K | 611321141 | Omítka vápenocementová vnitřních ploch nanášená ručně dvouvrstvá, tloušťky jádrové omítky do 10 mm a tloušťky štuku do 3 mm štuková vodorovných konstrukcí stropů rovných | m2 | 9.9 |  | 0 | CS ÚRS 2016 01 |  |  | základní |  | 0 | 0.01838 | 0.18196 | 0 | 0 | 4 | K | 2 |  |  |  | ROZPOCET | 0 | 0 | 0 | 0 | 0 | 1 | 0 | 4 | 347441307
312 | K | 611311131 | Potažení vnitřních ploch štukem tloušťky do 3 mm vodorovných konstrukcí stropů rovných | m2 | 1633.85 |  | 0 | CS ÚRS 2016 01 |  |  | základní |  | 0 | 0.0079 | 12.9074 | 0 | 0 | 4 | K | 2 |  |  |  | ROZPOCET | 0 | 0 | 0 | 0 | 0 | 1 | 0 | 4 | 4735234
59 | K | 611325422 | Oprava vápenocementové nebo vápenné omítky vnitřních ploch štukové dvouvrstvé, tloušťky do 20 mm stropů, v rozsahu opravované plochy přes 10 do 30% | m2 | 1633.85 |  | 0 | CS ÚRS 2016 01 |  |  | základní |  | 0 | 0.017 | 27.7754 | 0 | 0 | 4 | K | 2 |  |  |  | ROZPOCET | 0 | 0 | 0 | 0 | 0 | 1 | 0 | 4 | 448789610
| VV |  | stropy rovné | [15 empty] | VV | 2 | 1 | True | 0 | ROZPOCET
| VV |  | "111,112,113,114,115,123,124,128.129 N | [15 empty] | VV | 2 | 1 | True | 0 | ROZPOCET
| VV |  | (21,6+16,3+16,1+2,9+6,6+37,5+2,6+1,4+4,1) N | [15 empty] | VV | 2 | 1 | True | 0 | ROZPOCET
| VV |  | "116,117,119,121,125,126" | [15 empty] | VV | 2 | 1 | True | 0 | ROZPOCET
| VV |  | (5,0+16,2+45,7+27,1+9,8+23,5) |  | 127.3 | [13 empty] | VV | 2 | 2 | True | 0 | ROZPOCET
| VV |  | "132,133,134,135,138,141,142a,142b,143,144a,144b,144c,145,146,159,160a,160b,161,162,164,165,166" N | [15 empty] | VV | 2 | 1 | True | 0 | ROZPOCET
| VV |  | (18,5+30,2+29,0+18,8+4,5+23,0+16,5+18,7+11,1+16,8+18,4+17,1+18,0+34,1+18,8+21,5+21,4+17,2+18,9+20,6+20,1+2,4) N | [15 empty] | VV | 2 | 1 | True | 0 | ROZPOCET
| VV |  | "140 " 29,6 |  | 29.6 | [13 empty] | VV | 2 | 2 | True | 0 | ROZPOCET
| VV |  | klenby | [15 empty] | VV | 2 | 1 | True | 0 | ROZPOCET
| VV |  | "101F,103A,104A,105A,106A,107A,108A,109aA,110A,109b,147,167,168" | [15 empty] | VV | 2 | 1 | True | 0 | ROZPOCET
| VV |  | (59,3+27,0+26,0+64,9+26,6+52,5+25,0+11,8+58,3+117,7+82,8+20,8+114,2)*1,5 |  | 1030.35 | [13 empty] | VV | 2 | 2 | True | 0 | ROZPOCET
| VV |  | rovné | [15 empty] | VV | 2 | 1 | True | 0 | ROZPOCET
| VV |  | "205B,208aD,209D,210D,212D,215,216B,217B,219,225,239F" | [15 empty] | VV | 2 | 1 | True | 0 | ROZPOCET
| VV |  | (29,9+44,58+66,5+67,1+69,2+6,02+22,4+28,5+1,5+10,0+9,5) |  | 355.2 | [13 empty] | VV | 2 | 2 | True | 0 | ROZPOCET
| VV |  | rovné | [15 empty] | VV | 2 | 1 | True | 0 | ROZPOCET
| VV |  | "318,401.501" (27,5+30,9+33,0) |  | 91.4 | [13 empty] | VV | 2 | 2 | True | 0 | ROZPOCET
| VV |  | Součet |  | 1633.85 | [13 empty] | VV | 2 | 4 | True | 1 | ROZPOCET
60 | K | 612135101 | Hrubá výplň rýh maltou jakékoli šířky rýhy ve stěnách | m2 | 3.6 |  | 0 | CS ÚRS 2016 01 |  |  | základní |  | 0 | 0.04 | 0.144 | 0 | 0 | 4 | K | 2 |  |  |  | ROZPOCET | 0 | 0 | 0 | 0 | 0 | 1 | 0 | 4 | 964163514
| VV |  | " 119" 3*4,0*0,3 |  | 3.6 | [13 empty] | VV | 2 | 2 | True | 0 | ROZPOCET
61 | K | 612321141 | Omítka vápenocementová vnitřních ploch nanášená ručně dvouvrstvá, tloušťky jádrové omítky do 10 mm štuková svislých konstrukcí stěn | m2 | 18.589 |  | 0 | CS ÚRS 2016 01 |  |  | základní |  | 0 | 0.01838 | 0.34167 | 0 | 0 | 4 | K | 2 |  |  |  | ROZPOCET | 0 | 0 | 0 | 0 | 0 | 1 | 0 | 4 | 1796091997
| VV |  | "227" 0,69*3,8*2 |  | 5.244 | [13 empty] | VV | 2 | 2 | True | 0 | ROZPOCET
| VV |  | "127" 0,45*0,85*2 |  | 0.765 | [13 empty] | VV | 2 | 2 | True | 0 | ROZPOCET
| VV |  | "150" 0,45*0,85*2 |  | 0.765 | [13 empty] | VV | 2 | 2 | True | 0 | ROZPOCET
| VV |  | "151" 0,45*0,85*2 |  | 0.765 | [13 empty] | VV | 2 | 2 | True | 0 | ROZPOCET
| VV |  | "242" 0,45*0,8*2 |  | 0.72 | [13 empty] | VV | 2 | 2 | True | 0 | ROZPOCET
| VV |  | "243" 0,45*0,85*2 |  | 0.765 | [13 empty] | VV | 2 | 2 | True | 0 | ROZPOCET
| VV |  | "305a" 1,0*2,2*4 |  | 8.8 | [13 empty] | VV | 2 | 2 | True | 0 | ROZPOCET
| VV |  | "319" 0,45*0,85*2 |  | 0.765 | [13 empty] | VV | 2 | 2 | True | 0 | ROZPOCET
313 | K | 612311131 | Potažení vnitřních ploch štukem tloušťky do 3 mm svislých konstrukcí stěn | m2 | 5463.022 |  | 0 | CS ÚRS 2016 01 |  |  | základní |  | 0 | 0.0079 | 43.1579 | 0 | 0 | 4 | K | 2 |  |  |  | ROZPOCET | 0 | 0 | 0 | 0 | 0 | 1 | 0 | 4 | -773603999
63 | K | 612325302 | Vápenocementová nebo vápenná omítka ostění nebo nadpraží štuková | m2 | 26.404 |  | 0 | CS ÚRS 2016 01 |  |  | základní |  | 0 | 0.03358 | 0.88665 | 0 | 0 | 4 | K | 2 |  |  |  | ROZPOCET | 0 | 0 | 0 | 0 | 0 | 1 | 0 | 4 | 1886940013
| VV |  | (1,26+2,2*2)*0,8+(1,3+2,7*2)*1,0 |  | 11.228 | [13 empty] | VV | 2 | 2 | True | 0 | ROZPOCET
| VV |  | " 3.NP" (0,35*0,8*2)+(1,26+4,2)*0,6+(1,0*0,7*2)+(1,1+4,2)*0,5+(1,1+4,2)*1,3+(1,0*0,2*2) |  | 15.176 | [13 empty] | VV | 2 | 2 | True | 0 | ROZPOCET
64 | K | 612325422 | Oprava vápenocementové nebo vápenné omítky vnitřních ploch štukové dvouvrstvé, tloušťky do 20 mm stěn, v rozsahu opravované plochy přes 10 do 30% | m2 | 5463.022 |  | 0 | CS ÚRS 2016 01 |  |  | základní |  | 0 | 0.017 | 92.8714 | 0 | 0 | 4 | K | 2 |  |  |  | ROZPOCET | 0 | 0 | 0 | 0 | 0 | 1 | 0 | 4 | 1504122407
| VV |  | " 116 " (3,3+1,45)*2*4,0 |  | 38 | [13 empty] | VV | 2 | 2 | True | 0 | ROZPOCET
| VV |  | " 117 " (3,3+4,9)*2*4,0 |  | 65.6 | [13 empty] | VV | 2 | 2 | True | 0 | ROZPOCET
| VV |  | " 119 " (6,55+7,3+6,5+6,55)*4,0 |  | 107.6 | [13 empty] | VV | 2 | 2 | True | 0 | ROZPOCET
| VV |  | " 121 " (3,5+6,55+6,6+3,6)*4,33 |  | 87.683 | [13 empty] | VV | 2 | 2 | True | 0 | ROZPOCET
| VV |  | " 125 " (3,4+4,3+2,0+3,45)*4,4 |  | 57.86 | [13 empty] | VV | 2 | 2 | True | 0 | ROZPOCET
| VV |  | " 126 " (4,3+4,9)*2*3,8 |  | 69.92 | [13 empty] | VV | 2 | 2 | True | 0 | ROZPOCET
| VV |  | " 140 " (2,3*2+1,75+2,3+2,1)*2,3+(4,3*4+2,1*4)*4,4+(2,3*2+2,3+2,0+1,9)*2,3 |  | 162.205 | [13 empty] | VV | 2 | 2 | True | 0 | ROZPOCET
| VV |  | Mezisoučet |  | 588.868 | [13 empty] | VV | 2 | 3 | True | 0 | ROZPOCET
| VV |  | "205B" (5,0+5,7)*2*4,1 |  | 87.74 | [13 empty] | VV | 2 | 2 | True | 0 | ROZPOCET
| VV |  | "216B" (5,8*2+3,6+4,0)*4,0 |  | 76.8 | [13 empty] | VV | 2 | 2 | True | 0 | ROZPOCET
| VV |  | "217B" (5,8+5,9+4,4+4,6)*4,05 |  | 83.835 | [13 empty] | VV | 2 | 2 | True | 0 | ROZPOCET
| VV |  | "218B" (5,6+5,6+4,5+0,8*2+1,0*3+0,3*2+4,5)*4,1 |  | 104.14 | [13 empty] | VV | 2 | 2 | True | 0 | ROZPOCET
| VV |  | "219" (1,5+0,9)*2*1,6 |  | 7.68 | [13 empty] | VV | 2 | 2 | True | 0 | ROZPOCET
| VV |  | "215" (4,75+4,6+1,1+1,5)*4,0 |  | 47.8 | [13 empty] | VV | 2 | 2 | True | 0 | ROZPOCET
| VV |  | "207D" (0,7+3,6+6,1+1,85+4,6+0,15+2,1+3,3)*4,35 |  | 97.44 | [13 empty] | VV | 2 | 2 | True | 0 | ROZPOCET
| VV |  | "208aD" (8,9+2,75+4,2+6,9+6,8+0,2+0,3)*4,0 |  | 120.2 | [13 empty] | VV | 2 | 2 | True | 0 | ROZPOCET
| VV |  | "209D" (10,1+10,0+6,65*2)*4,05 |  | 135.27 | [13 empty] | VV | 2 | 2 | True | 0 | ROZPOCET
| VV |  | "210D" (10,05+10,0+6,55*2)*4,05 |  | 134.258 | [13 empty] | VV | 2 | 2 | True | 0 | ROZPOCET
| VV |  | "212D" (10,0+10,75+6,7+6,6)*4,0 |  | 136.2 | [13 empty] | VV | 2 | 2 | True | 0 | ROZPOCET
| VV |  | "225" (3,85+2,2+3,5+0,3+3,2)*4,4 |  | 57.42 | [13 empty] | VV | 2 | 2 | True | 0 | ROZPOCET
| VV |  | "239" (2,6+3,3)*2*4,1 |  | 48.38 | [13 empty] | VV | 2 | 2 | True | 0 | ROZPOCET
| VV |  | "260" (2,205+1,94+1,175+2,3)*4,4 |  | 33.528 | [13 empty] | VV | 2 | 2 | True | 0 | ROZPOCET
| VV |  | Mezisoučet |  | 1170.691 | [13 empty] | VV | 2 | 3 | True | 0 | ROZPOCET
| VV |  | "318" (5,7+4,13)*2*4,25 |  | 83.555 | [13 empty] | VV | 2 | 2 | True | 0 | ROZPOCET
| VV |  | "401" (6,3+4,9)*2*3,35 |  | 75.04 | [13 empty] | VV | 2 | 2 | True | 0 | ROZPOCET
| VV |  | "501" (5,0+6,5)*2*3,15 |  | 72.45 | [13 empty] | VV | 2 | 2 | True | 0 | ROZPOCET
| VV |  | Mezisoučet |  | 231.045 | [13 empty] | VV | 2 | 3 | True | 0 | ROZPOCET
| VV |  | " 101 F " (18,61+8,61+2,25+9,5+0,1*2+2,15+16,3+2,4+2,69*2+2,3*2)*3,5 |  | 245 | [13 empty] | VV | 2 | 2 | True | 0 | ROZPOCET
| VV |  | " 102 A " (5,85+3,27)*2*3,5 |  | 63.84 | [13 empty] | VV | 2 | 2 | True | 0 | ROZPOCET
| VV |  | " 103 A " (5,5+5,27+4,3+5,5)*3,5 |  | 71.995 | [13 empty] | VV | 2 | 2 | True | 0 | ROZPOCET
| VV |  | " 104 A " (5,52+4,5)*2*3,5 |  | 70.14 | [13 empty] | VV | 2 | 2 | True | 0 | ROZPOCET
| VV |  | " 105 A " (5,46+4,55+2,6+4,5+5,4+4,5*2+4,3*2+5,44*2)*3,5 |  | 178.465 | [13 empty] | VV | 2 | 2 | True | 0 | ROZPOCET
| VV |  | " 106 A " (4,53+4,64+8,25+1,5*2+0,6+1,6+1,5+1,0)*4,4 |  | 110.528 | [13 empty] | VV | 2 | 2 | True | 0 | ROZPOCET
| VV |  | " 107 A " (6,85+7,1+6,8+7,1)*3,5 |  | 97.475 | [13 empty] | VV | 2 | 2 | True | 0 | ROZPOCET
| VV |  | " 108 A " (7,0+3,3)*2*3,5 |  | 72.1 | [13 empty] | VV | 2 | 2 | True | 0 | ROZPOCET
| VV |  | " 109a A " (4,8+4,0+3,4+3,5+5,1+5,0+2,34)*3,5 |  | 98.49 | [13 empty] | VV | 2 | 2 | True | 0 | ROZPOCET
| VV |  | " 109b " (23,46*2+2,34)*3,5 |  | 172.41 | [13 empty] | VV | 2 | 2 | True | 0 | ROZPOCET
| VV |  | " 110 A " (9,0+5,46+6,8+6,3+10,01+10,05+6,4*2)*4,55 |  | 274.911 | [13 empty] | VV | 2 | 2 | True | 0 | ROZPOCET
| VV |  | " 147 " (30,65+3,65+2,32)*2*3,5 |  | 256.34 | [13 empty] | VV | 2 | 2 | True | 0 | ROZPOCET
| VV |  | " 167 " (4,21+2,2+5,0+1,8+2,2+2,9*2+5,0*2)*4,3 |  | 134.203 | [13 empty] | VV | 2 | 2 | True | 0 | ROZPOCET
| VV |  | " 168 PREGHAUS " (9,605+11,6+11,62+9,84+0,6*8+0,6*16)*3,9 |  | 222.554 | [13 empty] | VV | 2 | 2 | True | 0 | ROZPOCET
| VV |  | "201F" (17,92*2+0,49*2+8,26*2+3,25*2+2,43+1,94*2+2,49)*4,2 |  | 288.288 | [13 empty] | VV | 2 | 2 | True | 0 | ROZPOCET
| VV |  | "204B" (4,65+7,61+2,65+5,19)*4,45 |  | 89.445 | [13 empty] | VV | 2 | 2 | True | 0 | ROZPOCET
| VV |  | "211D" (28,82+29,0+3,14*2)*4,35 |  | 278.835 | [13 empty] | VV | 2 | 2 | True | 0 | ROZPOCET
| VV |  | "213F" (26,23+2,66)*2*4,35 |  | 251.343 | [13 empty] | VV | 2 | 2 | True | 0 | ROZPOCET
| VV |  | "228" (13,18+1,93+2,3*2+9,25*2+0,7*2+11,9)*4,4 |  | 226.644 | [13 empty] | VV | 2 | 2 | True | 0 | ROZPOCET
| VV |  | "232" (3,3+3,4+2,65+4,2+0,4+4,2+2,1+6,62+4,07+4,4)*4,4 |  | 155.496 | [13 empty] | VV | 2 | 2 | True | 0 | ROZPOCET
| VV |  | "258" (4,08+7,37+5,32+6,55+2,57)*4,4 |  | 113.916 | [13 empty] | VV | 2 | 2 | True | 0 | ROZPOCET
| VV |  | Součet |  | 5463.022 | [13 empty] | VV | 2 | 4 | True | 1 | ROZPOCET
65 | K | 612331121 | Omítka cementová vnitřních ploch nanášená ručně jednovrstvá, tloušťky do 10 mm hladká svislých konstrukcí stěn | m2 | 10.47 |  | 0 | CS ÚRS 2016 01 |  |  | základní |  | 0 | 0.021 | 0.21987 | 0 | 0 | 4 | K | 2 |  |  |  | ROZPOCET | 0 | 0 | 0 | 0 | 0 | 1 | 0 | 4 | 168697141
| VV |  | " 103" (2,8+0,6)*0,6 |  | 2.04 | [13 empty] | VV | 2 | 2 | True | 0 | ROZPOCET
| VV |  | " 119" (1,0*1,5) |  | 1.5 | [13 empty] | VV | 2 | 2 | True | 0 | ROZPOCET
| VV |  | " 219" (1,5+1,0)*2*1,2-0,6*1,2 |  | 5.28 | [13 empty] | VV | 2 | 2 | True | 0 | ROZPOCET
| VV |  | " 215" (1,1*1,5) |  | 1.65 | [13 empty] | VV | 2 | 2 | True | 0 | ROZPOCET
66 | K | 612821012 | Sanační omítka vnitřních ploch stěn pro vlhké a zasolené zdivo, prováděná ve dvou vrstvách, tl. jádrové omítky do 30 mm ručně štuková | m2 | 73.5 |  | 0 | CS ÚRS 2016 01 |  |  | základní |  | 0 | 0.0345 | 2.5358 | 0 | 0 | 4 | K | 2 |  |  |  | ROZPOCET | 0 | 0 | 0 | 0 | 0 | 1 | 0 | 4 | -1585028962
| VV |  | " 110" (10*2+9*2+5,5*2)*1,5 |  | 73.5 | [13 empty] | VV | 2 | 2 | True | 1 | ROZPOCET
67 | K | 622611133 | Ochranný nátěr vnějších omítaných ploch nanášený ručně dvojnásobný, včetně penetrace odolný vůči povětrnostním vlivům a UV záření, jakéhokoliv odstínu silikonový stěn | m2 | 151.5 |  | 0 | CS ÚRS 2016 02 |  |  | základní |  | 0 | 0.0006 | 0.0909 | 0 | 0 | 4 | K | 2 |  |  |  | ROZPOCET | 0 | 0 | 0 | 0 | 0 | 1 | 0 | 4 | -1721929465
| VV |  | 101*1,5 |  | 151.5 | [13 empty] | VV | 2 | 2 | True | 1 | ROZPOCET
68 | K | 622821012 | Sanační omítka vnějších ploch stěn pro vlhké a zasolené zdivo, prováděná ve dvou vrstvách, tl. jádrové omítky do 30 mm ručně štuková | m2 | 151.5 |  | 0 | CS ÚRS 2016 01 |  |  | základní |  | 0 | 0.0345 | 5.2268 | 0 | 0 | 4 | K | 2 |  |  |  | ROZPOCET | 0 | 0 | 0 | 0 | 0 | 1 | 0 | 4 | -1260508808
69 | K | 631311114 | Mazanina z betonu prostého tl. přes 50 do 80 mm tř. C 16/20 | m3 | 49.852 |  | 0 | CS ÚRS 2016 01 |  |  | základní |  | 0 | 2.2563 | 112.4831 | 0 | 0 | 4 | K | 2 |  |  |  | ROZPOCET | 0 | 0 | 0 | 0 | 0 | 1 | 0 | 4 | 1046620539
| VV |  | PDL12 | [15 empty] | VV | 2 | 1 | True | 0 | ROZPOCET
| VV |  | " 103,104 EXP. A " (27,0+26,0)*0,07 |  | 3.71 | [13 empty] | VV | 2 | 2 | True | 0 | ROZPOCET
| VV |  | PDL10 | [15 empty] | VV | 2 | 1 | True | 0 | ROZPOCET
| VV |  | " 110 EXP. A,168 " (117,7+114,2)*(0,04+0,07) |  | 25.509 | [13 empty] | VV | 2 | 2 | True | 0 | ROZPOCET
| VV |  | PDL20 | [15 empty] | VV | 2 | 1 | True | 0 | ROZPOCET
| VV |  | " 109a EXP A,109b,147 " (11,8+58,3+82,8)*0,07 |  | 10.703 | [13 empty] | VV | 2 | 2 | True | 0 | ROZPOCET
| VV |  | PDL49 | [15 empty] | VV | 2 | 1 | True | 0 | ROZPOCET
| VV |  | " 119" 45,7*(0,04+0,07) |  | 5.027 | [13 empty] | VV | 2 | 2 | True | 0 | ROZPOCET
| VV |  | PDL24 | [15 empty] | VV | 2 | 1 | True | 0 | ROZPOCET
| VV |  | " 219" 1,5*0,07 |  | 0.105 | [13 empty] | VV | 2 | 2 | True | 0 | ROZPOCET
| VV |  | PDL25 | [15 empty] | VV | 2 | 1 | True | 0 | ROZPOCET
| VV |  | " 215" 6,02*0,07 |  | 0.421 | [13 empty] | VV | 2 | 2 | True | 0 | ROZPOCET
| VV |  | PDL27 | [15 empty] | VV | 2 | 1 | True | 0 | ROZPOCET
| VV |  | " 204B" 27,6*0,07 |  | 1.932 | [13 empty] | VV | 2 | 2 | True | 0 | ROZPOCET
| VV |  | PDL21 | [15 empty] | VV | 2 | 1 | True | 0 | ROZPOCET
| VV |  | "126- podesta " (2,65+2,0)/2*4,27*0,1 |  | 0.993 | [13 empty] | VV | 2 | 2 | True | 0 | ROZPOCET
| VV |  | Mezisoučet |  | 48.4 | [13 empty] | VV | 2 | 3 | True | 0 | ROZPOCET
| VV |  | -48,4 |  | -48.4 | [13 empty] | VV | 2 | 2 | True | 0 | ROZPOCET
| VV |  | 48,4*1,03 |  | 49.852 | [13 empty] | VV | 2 | 2 | True | 0 | ROZPOCET
| VV |  | Součet |  | 49.852 | [13 empty] | VV | 2 | 4 | True | 1 | ROZPOCET
70 | K | 631311124 | Mazanina z betonu prostého tl. přes 80 do 120 mm tř. C 16/20 | m3 | 9.641 |  | 0 | CS ÚRS 2016 01 |  |  | základní |  | 0 | 2.2563 | 21.7534 | 0 | 0 | 4 | K | 2 |  |  |  | ROZPOCET | 0 | 0 | 0 | 0 | 0 | 1 | 0 | 4 | 1649741488
| VV |  | PDL11 | [15 empty] | VV | 2 | 1 | True | 0 | ROZPOCET
| VV |  | " 102 EXP. A " 22,2*0,1 |  | 2.22 | [13 empty] | VV | 2 | 2 | True | 0 | ROZPOCET
| VV |  | PDL21 | [15 empty] | VV | 2 | 1 | True | 0 | ROZPOCET
| VV |  | " 121,126,167" (27,1+23,5+20.8)*0,1 |  | 7.14 | [13 empty] | VV | 2 | 2 | True | 0 | ROZPOCET
| VV |  | Mezisoučet |  | 9.36 | [13 empty] | VV | 2 | 3 | True | 0 | ROZPOCET
| VV |  | -9,36 |  | -9.36 | [13 empty] | VV | 2 | 2 | True | 0 | ROZPOCET
| VV |  | 9,36*1,03 |  | 9.641 | [13 empty] | VV | 2 | 2 | True | 0 | ROZPOCET
| VV |  | Součet |  | 9.641 | [13 empty] | VV | 2 | 4 | True | 1 | ROZPOCET
71 | K | 631319171 | Příplatek k cenám mazanin za stržení povrchu spodní vrstvy mazaniny latí před vložením výztuže nebo pletiva pro tl. obou vrstev mazaniny přes 50 do 80 mm | m3 | 49.852 |  | 0 | CS ÚRS 2016 01 |  |  | základní |  | 0 | 0 | 0 | 0 | 0 | 4 | K | 2 |  |  |  | ROZPOCET | 0 | 0 | 0 | 0 | 0 | 1 | 0 | 4 | -503177725
72 | K | 631319173 | Příplatek k cenám mazanin za stržení povrchu spodní vrstvy mazaniny latí před vložením výztuže nebo pletiva pro tl. obou vrstev mazaniny přes 80 do 120 mm | m3 | 9.641 |  | 0 | CS ÚRS 2016 01 |  |  | základní |  | 0 | 0 | 0 | 0 | 0 | 4 | K | 2 |  |  |  | ROZPOCET | 0 | 0 | 0 | 0 | 0 | 1 | 0 | 4 | 1762922038
73 | K | 631362021 | Výztuž mazanin ze svařovaných sítí z drátů typu KARI | t | 3.49 |  | 0 | CS ÚRS 2016 01 |  |  | základní |  | 0 | 1.0531 | 3.6752 | 0 | 0 | 4 | K | 2 |  |  |  | ROZPOCET | 0 | 0 | 0 | 0 | 0 | 1 | 0 | 4 | -1690658269
| VV |  | PDL11 | [15 empty] | VV | 2 | 1 | True | 0 | ROZPOCET
| VV |  | " 102 EXP. A " 22,2 |  | 22.2 | [13 empty] | VV | 2 | 2 | True | 0 | ROZPOCET
| VV |  | PDL12 | [15 empty] | VV | 2 | 1 | True | 0 | ROZPOCET
| VV |  | " 103,104 EXP. A " (27,0+26,0) |  | 53 | [13 empty] | VV | 2 | 2 | True | 0 | ROZPOCET
| VV |  | PDL10 | [15 empty] | VV | 2 | 1 | True | 0 | ROZPOCET
| VV |  | " 110 EXP. A ,168" (117,7+114,2)*2 |  | 463.8 | [13 empty] | VV | 2 | 2 | True | 0 | ROZPOCET
| VV |  | PDL20 | [15 empty] | VV | 2 | 1 | True | 0 | ROZPOCET
| VV |  | " 109a EXP A,109b,147 " (11,8+58,3+82,8) |  | 152.9 | [13 empty] | VV | 2 | 2 | True | 0 | ROZPOCET
| VV |  | PDL30 | [15 empty] | VV | 2 | 1 | True | 0 | ROZPOCET
| VV |  | " 168" 114,2*2 |  | 228.4 | [13 empty] | VV | 2 | 2 | True | 0 | ROZPOCET
| VV |  | PDL21 | [15 empty] | VV | 2 | 1 | True | 0 | ROZPOCET
| VV |  | " 121,126,167" (27,1+23,5+20,8) |  | 71.4 | [13 empty] | VV | 2 | 2 | True | 0 | ROZPOCET
| VV |  | PDL49 | [15 empty] | VV | 2 | 1 | True | 0 | ROZPOCET
| VV |  | " 119" 45,7*2 |  | 91.4 | [13 empty] | VV | 2 | 2 | True | 0 | ROZPOCET
| VV |  | PDL24 | [15 empty] | VV | 2 | 1 | True | 0 | ROZPOCET
| VV |  | " 219" 1,5 |  | 1.5 | [13 empty] | VV | 2 | 2 | True | 0 | ROZPOCET
| VV |  | PDL25 | [15 empty] | VV | 2 | 1 | True | 0 | ROZPOCET
| VV |  | " 215" 6,02 |  | 6.02 | [13 empty] | VV | 2 | 2 | True | 0 | ROZPOCET
| VV |  | PDL27 | [15 empty] | VV | 2 | 1 | True | 0 | ROZPOCET
| VV |  | " 204B" 27,6 |  | 27.6 | [13 empty] | VV | 2 | 2 | True | 0 | ROZPOCET
| VV |  | PDL26 | [15 empty] | VV | 2 | 1 | True | 0 | ROZPOCET
| VV |  | -1118,22 |  | -1118.22 | [13 empty] | VV | 2 | 2 | True | 0 | ROZPOCET
| VV |  | 1118,22*3,03/1000*1,03 |  | 3.49 | [13 empty] | VV | 2 | 2 | True | 0 | ROZPOCET
74 | K | 635111215 | Násyp ze štěrkopísku, písku nebo kameniva pod podlahy se zhutněním ze štěrkopísku | m3 | 43.252 |  | 0 | CS ÚRS 2016 01 |  |  | základní |  | 0 | 1.98 | 85.639 | 0 | 0 | 4 | K | 2 |  |  |  | ROZPOCET | 0 | 0 | 0 | 0 | 0 | 1 | 0 | 4 | -121239868
| VV |  | PDL11 | [15 empty] | VV | 2 | 1 | True | 0 | ROZPOCET
| VV |  | " 102 EXP. A " 22,2*0,1 |  | 2.22 | [13 empty] | VV | 2 | 2 | True | 0 | ROZPOCET
| VV |  | PDL10 | [15 empty] | VV | 2 | 1 | True | 0 | ROZPOCET
| VV |  | " 110 EXP. A,168 " (117,7+168)*0,1 |  | 28.57 | [13 empty] | VV | 2 | 2 | True | 0 | ROZPOCET
| VV |  | PDL21 | [15 empty] | VV | 2 | 1 | True | 0 | ROZPOCET
| VV |  | " 121,126,167" (27,1+23,5+20,8)*0,1 |  | 7.14 | [13 empty] | VV | 2 | 2 | True | 0 | ROZPOCET
| VV |  | PDL49 | [15 empty] | VV | 2 | 1 | True | 0 | ROZPOCET
| VV |  | " 119" 45,7*0,1 |  | 4.57 | [13 empty] | VV | 2 | 2 | True | 0 | ROZPOCET
| VV |  | PDL24 | [15 empty] | VV | 2 | 1 | True | 0 | ROZPOCET
| VV |  | " 219" 1,5*0,1 |  | 0.15 | [13 empty] | VV | 2 | 2 | True | 0 | ROZPOCET
| VV |  | PDL25 | [15 empty] | VV | 2 | 1 | True | 0 | ROZPOCET
| VV |  | " 215" 6,02*0,1 |  | 0.602 | [13 empty] | VV | 2 | 2 | True | 0 | ROZPOCET
75 | K | 63522110R | Vyrovnání a zhutnění původní zeminy nebo násypu | m2 | 358.2 |  | 0 | CS ÚRS 2016 01 |  |  | základní |  | 0 | 0.0288 | 10.3162 | 0 | 0 | 4 | K | 2 |  |  |  | ROZPOCET | 0 | 0 | 0 | 0 | 0 | 1 | 0 | 4 | 1636502460
| VV |  | PDL12 | [15 empty] | VV | 2 | 1 | True | 0 | ROZPOCET
| VV |  | " 103,104 EXP. A " (27,0+26,0) |  | 53 | [13 empty] | VV | 2 | 2 | True | 0 | ROZPOCET
| VV |  | PDL10 | [15 empty] | VV | 2 | 1 | True | 0 | ROZPOCET
| VV |  | " 110 EXP. A " 117,7 |  | 117.7 | [13 empty] | VV | 2 | 2 | True | 0 | ROZPOCET
| VV |  | PDL30,31 | [15 empty] | VV | 2 | 1 | True | 0 | ROZPOCET
| VV |  | " 168, 119" 114,2+45,7 |  | 159.9 | [13 empty] | VV | 2 | 2 | True | 0 | ROZPOCET
| VV |  | PDL27 | [15 empty] | VV | 2 | 1 | True | 0 | ROZPOCET
| VV |  | " 204 EXP B" 27,6 |  | 27.6 | [13 empty] | VV | 2 | 2 | True | 0 | ROZPOCET
| VV |  | Součet |  | 358.2 | [13 empty] | VV | 2 | 4 | True | 1 | ROZPOCET
76 | K | 636-09 | Dlažba z cihel pálených lícových se zalitím spár na celou výšku cementovou maltou pro spárování dl. 250 mm (250x120x65) do malty MC-5, kladených nastojato | m2 | 4 |  | 0 | CS ÚRS 2016 01 |  |  | základní |  | 0 | 0.002 | 0.008 | 0 | 0 | 4 | K | 2 |  |  |  | ROZPOCET | 0 | 0 | 0 | 0 | 0 | 1 | 0 | 4 | -1112596956
| VV |  | "012a" 4,0 |  | 4 | [13 empty] | VV | 2 | 2 | True | 0 | ROZPOCET
77 | K | 636212122 | Dlažba z cihel pálených lícových se zalitím spár na celou výšku cementovou maltou pro spárování dl. 250 mm (250x120x65) do malty MC-5, kladených nastojato | m2 | 94.2 |  | 0 | CS ÚRS 2016 01 |  |  | základní |  | 0 | 0.41579 | 39.1674 | 0 | 0 | 4 | K | 2 |  |  |  | ROZPOCET | 0 | 0 | 0 | 0 | 0 | 1 | 0 | 4 | -1460389567
| VV |  | PDL00 | [15 empty] | VV | 2 | 1 | True | 0 | ROZPOCET
| VV |  | "012aG" 32,6 |  | 32.6 | [13 empty] | VV | 2 | 2 | True | 0 | ROZPOCET
| VV |  | "012bG" 14,9 |  | 14.9 | [13 empty] | VV | 2 | 2 | True | 0 | ROZPOCET
| VV |  | "013G" 18,2 |  | 18.2 | [13 empty] | VV | 2 | 2 | True | 0 | ROZPOCET
| VV |  | "014G" 28,5 |  | 28.5 | [13 empty] | VV | 2 | 2 | True | 0 | ROZPOCET
| D | 9 | Ostatní konstrukce a práce-bourání |  |  |  | 0 | [5 empty] | 0 |  | 61.1501 |  | 379.2229 | 1 | D | 1 |  |  |  | ROZPOCET | [6 empty] | 0
78 | K | 219900053 | Stavební přípomoci chlazení - komplexní vyzkoušení zařízení - naplnění chladivem, uvedení do provozu, zaregulování, vyškolení obsluhy, předání | ks | 1 |  | 0 | CS ÚRS 2016 01 |  |  | základní |  | 0 | 0 | 0 | 0 | 0 | 64 | K | 2 |  |  |  | ROZPOCET | 0 | 0 | 0 | 0 | 0 | 1 | 0 | 64 | -290890089
79 | K | 219900054 | Stavební přípomoci chlazení -- doprava komponent | ks | 1 |  | 0 | CS ÚRS 2016 01 |  |  | základní |  | 0 | 0 | 0 | 0 | 0 | 64 | K | 2 |  |  |  | ROZPOCET | 0 | 0 | 0 | 0 | 0 | 1 | 0 | 64 | 1928310484
80 | K | 219900055 | Stavební přípomoci chlazení -- pomocný montážní materiál (konzole, silentbloky atd.) | ks | 1 |  | 0 | CS ÚRS 2016 01 |  |  | základní |  | 0 | 0 | 0 | 0 | 0 | 64 | K | 2 |  |  |  | ROZPOCET | 0 | 0 | 0 | 0 | 0 | 1 | 0 | 64 | -1307098403
81 | K | 936104213 | Montáž odpadkového koše přichycením kotevními šrouby | kus | 4 |  | 0 | CS ÚRS 2016 01 |  |  | základní |  | 0 | 0.00112 | 0.00448 | 0 | 0 | 4 | K | 2 |  |  |  | ROZPOCET | 0 | 0 | 0 | 0 | 0 | 1 | 0 | 4 | 505476281
82 | M | 749101300 | Zařízení městského mobiliáře koše odpadkové kovové PA600S (kotvený,uzamykatelný) výška 88,5 cm, šířka 37 cm, obsah 60 l | kus | 4 |  | 0 | CS ÚRS 2016 01 |  |  | základní |  | 0 | 0.01 | 0.04 | 0 | 0 | 8 | M | 2 |  |  |  | ROZPOCET | 0 | 0 | 0 | 0 | 0 | 1 | 0 | 4 | -1851259438
83 | K | 936124112 | Montáž lavičky parkové stabilní se zabetonováním noh | kus | 4 |  | 0 | CS ÚRS 2016 01 |  |  | základní |  | 0 | 0.35744 | 1.4298 | 0 | 0 | 4 | K | 2 |  |  |  | ROZPOCET | 0 | 0 | 0 | 0 | 0 | 1 | 0 | 4 | -1668760990
84 | M | 749101070 | Zařízení městského mobiliáře lavičky s opěradlem (délka x šířka x výška)UM 304 (kotvená) 180 x 71,5 x 82 cm konstr.- litina,sedák-dřevo | kus | 4 |  | 0 | CS ÚRS 2016 01 |  |  | základní |  | 0 | 0.07 | 0.28 | 0 | 0 | 8 | M | 2 |  |  |  | ROZPOCET | 0 | 0 | 0 | 0 | 0 | 1 | 0 | 4 | -1702966287
85 | K | 949101112 | Lešení pomocné pracovní pro objekty pozemních staveb pro zatížení do 150 kg/m2, o výšce lešeňové podlahy přes 1,9 do 3,5 m | m2 | 2069.8 |  | 0 | CS ÚRS 2016 01 |  |  | základní |  | 0 | 0.00021 | 0.43466 | 0 | 0 | 4 | K | 2 |  |  |  | ROZPOCET | 0 | 0 | 0 | 0 | 0 | 1 | 0 | 4 | -1520512890
| VV |  | (59,3+27,0+26,0+64,9+26,6+52,5+25,0+11,8+58,3+117,7+5,0+16,2+45,7+27,1+9,8+23,5+29,6+82,8+20,8+114,2) |  | 843.8 | [13 empty] | VV | 2 | 2 | True | 0 | ROZPOCET
| VV |  | (29,9+44,58+66,5+67,1+69,2+6,02+22,4+28,5+1,5+10,0+9,5) |  | 355.2 | [13 empty] | VV | 2 | 2 | True | 0 | ROZPOCET
| VV |  | (63,7+175,2+25,0+27,6+17,1+96,8+71,7+39,2+50,9+30,1+19,0+41,5+19,3+51,0+3,3+22,2) |  | 753.6 | [13 empty] | VV | 2 | 2 | True | 0 | ROZPOCET
| VV |  | 46,3+14,8+44,2+1,9 |  | 107.2 | [13 empty] | VV | 2 | 2 | True | 0 | ROZPOCET
| VV |  | 10,0 |  | 10 | [13 empty] | VV | 2 | 2 | True | 0 | ROZPOCET
| VV |  | Součet |  | 2069.8 | [13 empty] | VV | 2 | 4 | True | 1 | ROZPOCET
86 | K | 952901114 | Vyčištění budov nebo objektů před předáním do užívání budov bytové nebo občanské výstavby - zametení a umytí podlah, dlažeb, obkladů, schodů v místnostech, chodbách a schodištích, vyčištění a umytí oken, dveří s rámy, zárubněmi, umytí a vyčištění jiných zasklených a natíraných ploch a zařizovacích předmětů, při světlé výšce podlaží přes 4 m | m2 | 4071.81 |  | 0 | CS ÚRS 2016 01 |  |  | základní |  | 0 | 4e-05 | 0.16287 | 0 | 0 | 4 | K | 2 |  |  |  | ROZPOCET | 0 | 0 | 0 | 0 | 0 | 1 | 0 | 4 | 1625101904
| VV |  | 1.PP | [15 empty] | VV | 2 | 1 | True | 0 | ROZPOCET
| VV |  | 32,6+14,9+18,2+28,5 |  | 94.2 | [13 empty] | VV | 2 | 2 | True | 0 | ROZPOCET
| VV |  | 1.NP | [15 empty] | VV | 2 | 1 | True | 0 | ROZPOCET
| VV |  | 59,3+22,2+27,0+26,0+64,9+26,6+52,5+25,0+11,8+58,3+117,7+5,0+16,2+45,7+27,1+9,8+23,3+8,5+29,6+82,8+20,8+114,2+29,0 |  | 903.3 | [13 empty] | VV | 2 | 2 | True | 0 | ROZPOCET
| VV |  | 2.NP | [15 empty] | VV | 2 | 1 | True | 0 | ROZPOCET
| VV |  | 63,7+175,2+25,0+27,6+29,9+81,3+17,1+44,58+5,07+66,5+67,1+98,8+69,2+71,7+6,02+22,4+28,5+39,2+1,5+5,4+221,0+10,0+7,2+50,9+30,1+9,5+51,0+35,7+3,3 |  | 1364.47 | [13 empty] | VV | 2 | 2 | True | 0 | ROZPOCET
| VV |  | 3.NP | [15 empty] | VV | 2 | 1 | True | 0 | ROZPOCET
| VV |  | 63,1+103,8+193,9+195,9+126,1+88,3+319,4+83,14+72,6+47,6+195,0+174,3+22,3+24,4 |  | 1709.84 | [13 empty] | VV | 2 | 2 | True | 0 | ROZPOCET
87 | K | 953943111 | Osazování drobných kovových předmětů výrobků ostatních jinde neuvedených do vynechaných či vysekaných kapes zdiva, se zajištěním polohy se zalitím maltou cementovou, hmotnosti do 1 kg/kus | kus | 96 |  | 0 | CS ÚRS 2016 01 |  |  | základní |  | 0 | 0.0117 | 1.1232 | 0 | 0 | 4 | K | 2 |  |  |  | ROZPOCET | 0 | 0 | 0 | 0 | 0 | 1 | 0 | 4 | 1915504
| VV |  | "ocelový obrubník - kotva 012a-014 " 96 |  | 96 | [13 empty] | VV | 2 | 2 | True | 0 | ROZPOCET
88 | K | 953945262 | Kotvy mechanické s vyvrtáním otvoru do betonu, železobetonu nebo tvrdého kamene pro těžká kotvení, velikost M 24, délka 235 mm | kus | 39 |  | 0 | CS ÚRS 2016 01 |  |  | základní |  | 0 | 0.00092 | 0.03588 | 0 | 0 | 4 | K | 2 |  |  |  | ROZPOCET | 0 | 0 | 0 | 0 | 0 | 1 | 0 | 4 | 1244188719
89 | K | 953991211 | Dodání a osazení hmoždinek včetně vyvrtání otvorů (s dodáním hmot) ve stěnách do zdiva z betonu nebo tvrdého kamene a obkladů, vnější profil hmoždinky 6 až 8 mm | kus | 150 |  | 0 | CS ÚRS 2016 01 |  |  | základní |  | 0 | 1e-05 | 0.0015 | 0 | 0 | 4 | K | 2 |  |  |  | ROZPOCET | 0 | 0 | 0 | 0 | 0 | 1 | 0 | 4 | -536127343
90 | K | 962031133 | Bourání příček z cihel, tvárnic nebo příčkovek z cihel pálených, plných nebo dutých na maltu vápennou nebo vápenocementovou, tl. do 150 mm | m2 | 34 |  | 0 | CS ÚRS 2016 01 |  |  | základní |  | 0 | 0 | 0 | 0.261 | 8.874 | 4 | K | 2 |  |  |  | ROZPOCET | 0 | 0 | 0 | 0 | 0 | 1 | 0 | 4 | -565502600
| VV |  | (2,8+6,5)*4,0-0,8*2,0*2 |  | 34 | [13 empty] | VV | 2 | 2 | True | 1 | ROZPOCET
91 | K | 963023612 | Vybourání schodišťových stupňů oblých, rovných nebo kosých ze zdi kamenné oboustranně | m | 6.3 |  | 0 | CS ÚRS 2016 01 |  |  | základní |  | 0 | 0 | 0 | 0.37 | 2.331 | 4 | K | 2 |  |  |  | ROZPOCET | 0 | 0 | 0 | 0 | 0 | 1 | 0 | 4 | 1710843324
| VV |  | " 126" 2,3 |  | 2.3 | [13 empty] | VV | 2 | 2 | True | 0 | ROZPOCET
| VV |  | " 303 schod." 1,0*4 |  | 4 | [13 empty] | VV | 2 | 2 | True | 0 | ROZPOCET
92 | K | 965042141 | Bourání podkladů pod dlažby nebo litých celistvých podlah a mazanin betonových nebo z litého asfaltu tl. do 100 mm, plochy přes 4 m2 | m3 | 45.756 |  | 0 | CS ÚRS 2016 01 |  |  | základní |  | 0 | 0 | 0 | 2.2 | 100.6632 | 4 | K | 2 |  |  |  | ROZPOCET | 0 | 0 | 0 | 0 | 0 | 1 | 0 | 4 | -1789224753
| VV |  | PDL11 | [15 empty] | VV | 2 | 1 | True | 0 | ROZPOCET
| VV |  | " 102 EXP. A " 22,2*0,10 |  | 2.22 | [13 empty] | VV | 2 | 2 | True | 0 | ROZPOCET
| VV |  | PDL10 | [15 empty] | VV | 2 | 1 | True | 0 | ROZPOCET
| VV |  | " 168" 114,2*0,1 |  | 11.42 | [13 empty] | VV | 2 | 2 | True | 0 | ROZPOCET
| VV |  | PDL21 | [15 empty] | VV | 2 | 1 | True | 0 | ROZPOCET
| VV |  | " 121,126" (27,1+23,5)*0,10 |  | 5.06 | [13 empty] | VV | 2 | 2 | True | 0 | ROZPOCET
| VV |  | PDL21 | [15 empty] | VV | 2 | 1 | True | 0 | ROZPOCET
| VV |  | " 167" 20,8*0,1 |  | 2.08 | [13 empty] | VV | 2 | 2 | True | 0 | ROZPOCET
| VV |  | PDL24 | [15 empty] | VV | 2 | 1 | True | 0 | ROZPOCET
| VV |  | " 219" 1,5*0,10 |  | 0.15 | [13 empty] | VV | 2 | 2 | True | 0 | ROZPOCET
| VV |  | PDL20 | [15 empty] | VV | 2 | 1 | True | 0 | ROZPOCET
| VV |  | " 109a EXP A,109b,147 " (11,8+58,3+82,8)*0,10 |  | 15.29 | [13 empty] | VV | 2 | 2 | True | 0 | ROZPOCET
| VV |  | PDL21 | [15 empty] | VV | 2 | 1 | True | 0 | ROZPOCET
| VV |  | " 211" 96,8*0,07 |  | 6.776 | [13 empty] | VV | 2 | 2 | True | 0 | ROZPOCET
| VV |  | PDL27 | [15 empty] | VV | 2 | 1 | True | 0 | ROZPOCET
| VV |  | " 204B" 27,6*0,1 |  | 2.76 | [13 empty] | VV | 2 | 2 | True | 0 | ROZPOCET
| VV |  | Součet |  | 45.756 | [13 empty] | VV | 2 | 4 | True | 1 | ROZPOCET
93 | K | 965081333 | Bourání podlah ostatních bez podkladního lože nebo mazaniny z dlaždic s jakoukoliv výplní spár betonových, teracových nebo čedičových tl. do 30 mm, plochy přes 1 m2 | m2 | 277.3 |  | 0 | CS ÚRS 2016 01 |  |  | základní |  | 0 | 0 | 0 | 0.09 | 24.957 | 4 | K | 2 |  |  |  | ROZPOCET | 0 | 0 | 0 | 0 | 0 | 1 | 0 | 4 | 1368818421
| VV |  | PDL20 | [15 empty] | VV | 2 | 1 | True | 0 | ROZPOCET
| VV |  | " 109a EXP A,109b,147 " (11,8+58,3+82,8) |  | 152.9 | [13 empty] | VV | 2 | 2 | True | 0 | ROZPOCET
| VV |  | PDL21 | [15 empty] | VV | 2 | 1 | True | 0 | ROZPOCET
| VV |  | " 211 " 96,8 |  | 96.8 | [13 empty] | VV | 2 | 2 | True | 0 | ROZPOCET
| VV |  | PDL27 | [15 empty] | VV | 2 | 1 | True | 0 | ROZPOCET
| VV |  | "204B" 27,6 |  | 27.6 | [13 empty] | VV | 2 | 2 | True | 0 | ROZPOCET
94 | K | 965082933 | Odstranění násypu pod podlahami nebo ochranného násypu na střechách tl. do 200 mm, plochy přes 2 m2 | m3 | 143.724 |  | 0 | CS ÚRS 2016 01 |  |  | základní |  | 0 | 0 | 0 | 1.4 | 201.2136 | 4 | K | 2 |  |  |  | ROZPOCET | 0 | 0 | 0 | 0 | 0 | 1 | 0 | 4 | -1495474037
| VV |  | PDL11 | [15 empty] | VV | 2 | 1 | True | 0 | ROZPOCET
| VV |  | " 102 EXP. A " 22,2*0,245 |  | 5.439 | [13 empty] | VV | 2 | 2 | True | 0 | ROZPOCET
| VV |  | PDL12 | [15 empty] | VV | 2 | 1 | True | 0 | ROZPOCET
| VV |  | " 103,104 EXP. A " (27,0+26,0)*0,21 |  | 11.13 | [13 empty] | VV | 2 | 2 | True | 0 | ROZPOCET
| VV |  | PDL10 | [15 empty] | VV | 2 | 1 | True | 0 | ROZPOCET
| VV |  | " 110 EXP. A " 117,7*0,37 |  | 43.549 | [13 empty] | VV | 2 | 2 | True | 0 | ROZPOCET
| VV |  | PDL10 | [15 empty] | VV | 2 | 1 | True | 0 | ROZPOCET
| VV |  | " 168" 114,2*0,415 |  | 47.393 | [13 empty] | VV | 2 | 2 | True | 0 | ROZPOCET
| VV |  | PDL21 | [15 empty] | VV | 2 | 1 | True | 0 | ROZPOCET
| VV |  | " 121,126" (27,1+23,5)*0,22 |  | 11.132 | [13 empty] | VV | 2 | 2 | True | 0 | ROZPOCET
| VV |  | PDL49 | [15 empty] | VV | 2 | 1 | True | 0 | ROZPOCET
| VV |  | " 119" 45,7*0,415 |  | 18.966 | [13 empty] | VV | 2 | 2 | True | 0 | ROZPOCET
| VV |  | PDL21 | [15 empty] | VV | 2 | 1 | True | 0 | ROZPOCET
| VV |  | " 167" 20,8*0,21 |  | 4.368 | [13 empty] | VV | 2 | 2 | True | 0 | ROZPOCET
| VV |  | PDL24 | [15 empty] | VV | 2 | 1 | True | 0 | ROZPOCET
| VV |  | " 219" 1,5*0,1 |  | 0.15 | [13 empty] | VV | 2 | 2 | True | 0 | ROZPOCET
| VV |  | PDL25 | [15 empty] | VV | 2 | 1 | True | 0 | ROZPOCET
| VV |  | " 215" 6,02*0,04 |  | 0.241 | [13 empty] | VV | 2 | 2 | True | 0 | ROZPOCET
| VV |  | " 208b šachta " (2,7+2,5)/2*2,13*0,2+(3,1*0,2)*2*0,2 |  | 1.356 | [13 empty] | VV | 2 | 2 | True | 0 | ROZPOCET
| VV |  | Součet |  | 143.724 | [13 empty] | VV | 2 | 4 | True | 1 | ROZPOCET
95 | K | 967031142 | Přisekání (špicování) plošné nebo rovných ostění zdiva z cihel pálených rovných ostění, bez odstupu, po hrubém vybourání otvorů, na maltu cementovou | m2 | 12.142 |  | 0 | CS ÚRS 2016 01 |  |  | základní |  | 0 | 0 | 0 | 0.059 | 0.71638 | 4 | K | 2 |  |  |  | ROZPOCET | 0 | 0 | 0 | 0 | 0 | 1 | 0 | 4 | -882153261
| VV |  | "127" 2,2*0,47*2 |  | 2.068 | [13 empty] | VV | 2 | 2 | True | 0 | ROZPOCET
| VV |  | "121" 2,7*0,66*2 |  | 3.564 | [13 empty] | VV | 2 | 2 | True | 0 | ROZPOCET
| VV |  | "303" 2,1*0,3*2 |  | 1.26 | [13 empty] | VV | 2 | 2 | True | 0 | ROZPOCET
| VV |  | "305a" 2,1*0,25*2 |  | 1.05 | [13 empty] | VV | 2 | 2 | True | 0 | ROZPOCET
| VV |  | "321" 2,1*1,0*2 |  | 4.2 | [13 empty] | VV | 2 | 2 | True | 0 | ROZPOCET
96 | K | 968062354 | Vybourání dřevěných rámů oken s křídly, dveřních zárubní, vrat, stěn, ostění nebo obkladů rámů oken s křídly dvojitých, plochy do 1 m2 | m2 | 4.391 |  | 0 | CS ÚRS 2016 01 |  |  | základní |  | 0 | 0 | 0 | 0.075 | 0.32932 | 4 | K | 2 |  |  |  | ROZPOCET | 0 | 0 | 0 | 0 | 0 | 1 | 0 | 4 | 897523654
| VV |  | " 121" 0,63*0,97 |  | 0.611 | [13 empty] | VV | 2 | 2 | True | 0 | ROZPOCET
| VV |  | "127" 0,45*0,85*2 |  | 0.765 | [13 empty] | VV | 2 | 2 | True | 0 | ROZPOCET
| VV |  | "150" 0,45*0,85*2 |  | 0.765 | [13 empty] | VV | 2 | 2 | True | 0 | ROZPOCET
| VV |  | "151" 0,45*0,85*2 |  | 0.765 | [13 empty] | VV | 2 | 2 | True | 0 | ROZPOCET
| VV |  | "242" 0,45*0,8*2 |  | 0.72 | [13 empty] | VV | 2 | 2 | True | 0 | ROZPOCET
| VV |  | "243" 0,45*0,85*2 |  | 0.765 | [13 empty] | VV | 2 | 2 | True | 0 | ROZPOCET
97 | K | 968062455 | Vybourání dřevěných rámů oken s křídly, dveřních zárubní, vrat, stěn, ostění nebo obkladů dveřních zárubní, plochy do 2 m2 | m2 | 3.36 |  | 0 | CS ÚRS 2016 01 |  |  | základní |  | 0 | 0 | 0 | 0.088 | 0.29568 | 4 | K | 2 |  |  |  | ROZPOCET | 0 | 0 | 0 | 0 | 0 | 1 | 0 | 4 | -978921583
| VV |  | "119" 0,8*2,1*2 |  | 3.36 | [13 empty] | VV | 2 | 2 | True | 0 | ROZPOCET
98 | K | 968062747 | Vybourání dřevěných rámů oken s křídly, dveřních zárubní, vrat, stěn, ostění nebo obkladů stěn plných, zasklených nebo výkladních pevných nebo otevíratelných, plochy přes 4 m2 | m2 | 14.07 |  | 0 | CS ÚRS 2016 01 |  |  | základní |  | 0 | 0 | 0 | 0.015 | 0.21105 | 4 | K | 2 |  |  |  | ROZPOCET | 0 | 0 | 0 | 0 | 0 | 1 | 0 | 4 | 1220087820
| VV |  | "127" 1,665*4,0 |  | 6.66 | [13 empty] | VV | 2 | 2 | True | 0 | ROZPOCET
| VV |  | "227" 1,95*3,8 |  | 7.41 | [13 empty] | VV | 2 | 2 | True | 0 | ROZPOCET
99 | K | 968072455 | Vybourání kovových rámů oken s křídly, dveřních zárubní, vrat, stěn, ostění nebo obkladů dveřních zárubní, plochy do 2 m2 | m2 | 3.6 |  | 0 | CS ÚRS 2016 01 |  |  | základní |  | 0 | 0 | 0 | 0.076 | 0.2736 | 4 | K | 2 |  |  |  | ROZPOCET | 0 | 0 | 0 | 0 | 0 | 1 | 0 | 4 | 45458840
| VV |  | "305a" 0,9*2,0*2 |  | 3.6 | [13 empty] | VV | 2 | 2 | True | 1 | ROZPOCET
100 | K | 971024651 | Vybourání otvorů ve zdivu základovém nebo nadzákladovém kamenném, smíšeném kamenném, na maltu vápennou nebo vápenocementovou, plochy do 4 m2, tl. do 600 mm | m3 | 1.303 |  | 0 | CS ÚRS 2016 01 |  |  | základní |  | 0 | 0 | 0 | 2.5 | 3.2575 | 4 | K | 2 |  |  |  | ROZPOCET | 0 | 0 | 0 | 0 | 0 | 1 | 0 | 4 | -906252791
| VV |  | "127" 1,26*2,2*0,47 |  | 1.303 | [13 empty] | VV | 2 | 2 | True | 0 | ROZPOCET
101 | K | 971024681 | Vybourání otvorů ve zdivu základovém nebo nadzákladovém kamenném, smíšeném kamenném, na maltu vápennou nebo vápenocementovou, plochy do 4 m2, tl. do 900 mm | m3 | 1.913 |  | 0 | CS ÚRS 2016 01 |  |  | základní |  | 0 | 0 | 0 | 2.5 | 4.7825 | 4 | K | 2 |  |  |  | ROZPOCET | 0 | 0 | 0 | 0 | 0 | 1 | 0 | 4 | 2111144657
| VV |  | " 121" (1,3*2,7-0,63*0,97)*0,66 |  | 1.913 | [13 empty] | VV | 2 | 2 | True | 0 | ROZPOCET
| VV |  | Součet |  | 1.913 | [13 empty] | VV | 2 | 4 | True | 1 | ROZPOCET
102 | K | 973022241 | Vysekání výklenků nebo kapes ve zdivu z kamene kapes, plochy do 0,10 m2, hl. do 150 mm | kus | 96 |  | 0 | CS ÚRS 2016 01 |  |  | základní |  | 0 | 0 | 0 | 0.019 | 1.824 | 4 | K | 2 |  |  |  | ROZPOCET | 0 | 0 | 0 | 0 | 0 | 1 | 0 | 4 | 2036886874
| VV |  | "ocelový obrubník - kotva 012a-014 " 96 |  | 96 | [13 empty] | VV | 2 | 2 | True | 1 | ROZPOCET
103 | K | 973022251 | Vysekání výklenků nebo kapes ve zdivu z kamene kapes, plochy do 0,10 m2, hl. do 300 mm | kus | 14 |  | 0 | CS ÚRS 2016 01 |  |  | základní |  | 0 | 0 | 0 | 0.039 | 0.546 | 4 | K | 2 |  |  |  | ROZPOCET | 0 | 0 | 0 | 0 | 0 | 1 | 0 | 4 | -1035470159
| VV |  | " IPE profil 270 - 208b" 4 |  | 4 | [13 empty] | VV | 2 | 2 | True | 0 | ROZPOCET
| VV |  | 2.NP - 227 výtah podpůrná výztuž šachty | [15 empty] | VV | 2 | 1 | True | 0 | ROZPOCET
| VV |  | "IPE 180" 10 |  | 10 | [13 empty] | VV | 2 | 2 | True | 0 | ROZPOCET
104 | K | 974029666 | Vysekání rýh ve zdivu kamenném pro vtahování nosníků, před vybouráním otvoru do hl. 150 mm, při výšce nosníku do 250 mm | m | 34.3 |  | 0 | CS ÚRS 2016 01 |  |  | základní |  | 0 | 0 | 0 | 0.072 | 2.4696 | 4 | K | 2 |  |  |  | ROZPOCET | 0 | 0 | 0 | 0 | 0 | 1 | 0 | 4 | 1020514277
| VV |  | "227" 1,65*5 |  | 8.25 | [13 empty] | VV | 2 | 2 | True | 0 | ROZPOCET
| VV |  | "127" 1,66*3 |  | 4.98 | [13 empty] | VV | 2 | 2 | True | 0 | ROZPOCET
| VV |  | "121" 1,75*5 |  | 8.75 | [13 empty] | VV | 2 | 2 | True | 0 | ROZPOCET
| VV |  | "303" 1,66*2 |  | 3.32 | [13 empty] | VV | 2 | 2 | True | 0 | ROZPOCET
| VV |  | "305a" 1,5*2 |  | 3 | [13 empty] | VV | 2 | 2 | True | 0 | ROZPOCET
| VV |  | "321" 1,5*4 |  | 6 | [13 empty] | VV | 2 | 2 | True | 0 | ROZPOCET
105 | K | 975021311 | Podchycení nadzákladového zdiva pod stropem dřevěnou výztuhou nad vybouraným otvorem, pro jakoukoliv délku podchycení, při tl. zdiva přes 450 do 600 mm | m | 3.62 |  | 0 | CS ÚRS 2016 01 |  |  | základní |  | 0 | 0.06617 | 0.23954 | 0 | 0 | 4 | K | 2 |  |  |  | ROZPOCET | 0 | 0 | 0 | 0 | 0 | 1 | 0 | 4 | -1056993099
| VV |  | "127" 1,26 |  | 1.26 | [13 empty] | VV | 2 | 2 | True | 0 | ROZPOCET
| VV |  | "303" 1,26 |  | 1.26 | [13 empty] | VV | 2 | 2 | True | 0 | ROZPOCET
| VV |  | "305a" 1,1 |  | 1.1 | [13 empty] | VV | 2 | 2 | True | 0 | ROZPOCET
106 | K | 975021411 | Podchycení nadzákladového zdiva pod stropem dřevěnou výztuhou nad vybouraným otvorem, pro jakoukoliv délku podchycení, při tl. zdiva přes 600 do 900 mm | m | 3.56 |  | 0 | CS ÚRS 2016 01 |  |  | základní |  | 0 | 0.11903 | 0.42375 | 0 | 0 | 4 | K | 2 |  |  |  | ROZPOCET | 0 | 0 | 0 | 0 | 0 | 1 | 0 | 4 | 1679549231
| VV |  | "227" 1,26 |  | 1.26 | [13 empty] | VV | 2 | 2 | True | 0 | ROZPOCET
| VV |  | "121" 1,3 |  | 1.3 | [13 empty] | VV | 2 | 2 | True | 0 | ROZPOCET
| VV |  | "321" 1,0 |  | 1 | [13 empty] | VV | 2 | 2 | True | 0 | ROZPOCET
107 | K | 978013191 | Otlučení omítek vápenných nebo vápenocementových stěn, stropů vnitřních stěn s vyškrabáním spar, s očištěním zdiva, v rozsahu do 100 % | m2 | 3.54 |  | 0 | CS ÚRS 2016 01 |  |  | základní |  | 0 | 0 | 0 | 0.046 | 0.16284 | 4 | K | 2 |  |  |  | ROZPOCET | 0 | 0 | 0 | 0 | 0 | 1 | 0 | 4 | 212911236
| VV |  | " 103" (2,8+0,6)*0,6 |  | 2.04 | [13 empty] | VV | 2 | 2 | True | 0 | ROZPOCET
| VV |  | " 119" 1,0*1,5 |  | 1.5 | [13 empty] | VV | 2 | 2 | True | 0 | ROZPOCET
| VV |  | Součet |  | 3.54 | [13 empty] | VV | 2 | 4 | True | 1 | ROZPOCET
108 | K | 978021191 | Otlučení vnitřních cementových omítek stěn, stropů stěn, v rozsahu do 100 % | m2 | 1.5 |  | 0 | CS ÚRS 2016 01 |  |  | základní |  | 0 | 0 | 0 | 0.061 | 0.0915 | 4 | K | 2 |  |  |  | ROZPOCET | 0 | 0 | 0 | 0 | 0 | 1 | 0 | 4 | 1428125201
| VV |  | " 119" 1,0*1,5 |  | 1.5 | [13 empty] | VV | 2 | 2 | True | 1 | ROZPOCET
109 | K | 979071131 | Očištění vybouraných dlažebních kostek od spojovacího materiálu, s uložením očištěných kostek na skládku, s odklizením odpadových hmot na hromady a s odklizením vybouraných kostek na vzdálenost do 3 m mozaikových, s původním vyplněním spár kamenivem těženým nebo cementovou maltou | m2 | 62.4 |  | 0 | CS ÚRS 2016 01 |  |  | základní |  | 0 | 0 | 0 | 0 | 0 | 4 | K | 2 |  |  |  | ROZPOCET | 0 | 0 | 0 | 0 | 0 | 1 | 0 | 4 | 95243963
110 | K | 985131211 | Očištění ploch stěn, rubu kleneb a podlah tryskání pískem sušeným | m2 | 236.574 |  | 0 | CS ÚRS 2016 01 |  |  | základní |  | 0 | 0.048 | 11.3556 | 0.048 | 11.3556 | 4 | K | 2 |  |  |  | ROZPOCET | 0 | 0 | 0 | 0 | 0 | 1 | 0 | 4 | -1484622568
| VV |  | "012a" (7,48*2+1,55*2+2,0*2-1,035)*2,0 |  | 42.05 | [13 empty] | VV | 2 | 2 | True | 0 | ROZPOCET
| VV |  | "012b" (6,2+5,012+0,5*2+1,26+4,9+5,42)*2,0 |  | 47.584 | [13 empty] | VV | 2 | 2 | True | 0 | ROZPOCET
| VV |  | "013" (2,71+3,0+0,6+2,9+4,56+2,82+5,13-1,3+1,0*2)*2,0 |  | 44.84 | [13 empty] | VV | 2 | 2 | True | 0 | ROZPOCET
| VV |  | "014" (9,03+4,7+8,27+5,15-1,7)*2,0 |  | 50.9 | [13 empty] | VV | 2 | 2 | True | 0 | ROZPOCET
| VV |  | Mezisoučet |  | 185.374 | [13 empty] | VV | 2 | 3 | True | 0 | ROZPOCET
| VV |  | " nad klenbou m.č. 012b" (6,4*8,0) |  | 51.2 | [13 empty] | VV | 2 | 2 | True | 0 | ROZPOCET
| VV |  | Součet |  | 236.574 | [13 empty] | VV | 2 | 4 | True | 1 | ROZPOCET
111 | K | 985131311 | Očištění ploch stěn, rubu kleneb a podlah ruční dočištění ocelovými kartáči | m2 | 236.574 |  | 0 | CS ÚRS 2016 01 |  |  | základní |  | 0 | 0 | 0 | 0 | 0 | 4 | K | 2 |  |  |  | ROZPOCET | 0 | 0 | 0 | 0 | 0 | 1 | 0 | 4 | -1842481286
112 | K | 985132211 | Očištění ploch líce kleneb a podhledů tryskání pískem sušeným | m2 | 131.37 |  | 0 | CS ÚRS 2016 01 |  |  | základní |  | 0 | 0.048 | 6.3058 | 0.048 | 6.3058 | 4 | K | 2 |  |  |  | ROZPOCET | 0 | 0 | 0 | 0 | 0 | 1 | 0 | 4 | 1782273413
| VV |  | "012a" 32,6*1,2 |  | 39.12 | [13 empty] | VV | 2 | 2 | True | 0 | ROZPOCET
| VV |  | "012b" 14,8*1,5 |  | 22.2 | [13 empty] | VV | 2 | 2 | True | 0 | ROZPOCET
| VV |  | "013" 18,2*1,5 |  | 27.3 | [13 empty] | VV | 2 | 2 | True | 0 | ROZPOCET
| VV |  | "014" 28,5*1,5 |  | 42.75 | [13 empty] | VV | 2 | 2 | True | 0 | ROZPOCET
113 | K | 985132311 | Očištění ploch líce kleneb a podhledů ruční dočištění ocelovými kartáči | m2 | 131.37 |  | 0 | CS ÚRS 2016 01 |  |  | základní |  | 0 | 0 | 0 | 0 | 0 | 4 | K | 2 |  |  |  | ROZPOCET | 0 | 0 | 0 | 0 | 0 | 1 | 0 | 4 | -832443845
114 | K | 985142112 | Vysekání spojovací hmoty ze spár zdiva včetně vyčištění hloubky spáry do 40 mm délky spáry na 1 m2 upravované plochy přes 6 do 12 m | m2 | 316.744 |  | 0 | CS ÚRS 2016 01 |  |  | základní |  | 0 | 0 | 0 | 0.0233 | 7.3801 | 4 | K | 2 |  |  |  | ROZPOCET | 0 | 0 | 0 | 0 | 0 | 1 | 0 | 4 | -81635067
115 | K | 985231113 | Spárování zdiva hloubky do 40 mm aktivovanou maltou délky spáry na 1 m2 upravované plochy přes 12 m | m2 | 4.4 |  | 0 | CS ÚRS 2016 01 |  |  | základní |  | 0 | 0.0372 | 0.16368 | 0 | 0 | 4 | K | 2 |  |  |  | ROZPOCET | 0 | 0 | 0 | 0 | 0 | 1 | 0 | 4 | 803865342
| VV |  | "012aG" (1,4*2,25-1,0*2,0+2,1*0,5)*2 |  | 4.4 | [13 empty] | VV | 2 | 2 | True | 1 | ROZPOCET
116 | K | 985232113 | Hloubkové spárování zdiva hloubky přes 40 do 80 mm aktivovanou maltou délky spáry na 1 m2 upravované plochy přes 12 m | m2 | 316.744 |  | 0 | CS ÚRS 2016 01 |  |  | základní |  | 0 | 0.12273 | 38.874 | 0 | 0 | 4 | K | 2 |  |  |  | ROZPOCET | 0 | 0 | 0 | 0 | 0 | 1 | 0 | 4 | 143319138
117 | K | 985521311 | Stříkaný beton z mokré směsi pevnosti v tlaku do 25 MPa rubu kleneb a podlah, jedné vrstvy tloušťky do 30 mm | m2 | 51.2 |  | 0 | CS ÚRS 2016 01 |  |  | základní |  | 0 | 0 | 0 | 0.007 | 0.3584 | 4 | K | 2 |  |  |  | ROZPOCET | 0 | 0 | 0 | 0 | 0 | 1 | 0 | 4 | -586934733
| VV |  | " nad klenbou m.č. 012b" (6,4*8,0) |  | 51.2 | [13 empty] | VV | 2 | 2 | True | 1 | ROZPOCET
118 | K | 985521319 | Stříkaný beton z mokré směsi pevnosti v tlaku do 25 MPa rubu kleneb a podlah, jedné vrstvy tloušťky Příplatek k ceně za každých dalších i započatých 10 mm tloušťky | m2 | 358.4 |  | 0 | CS ÚRS 2016 01 |  |  | základní |  | 0 | 0 | 0 | 0.0023 | 0.82432 | 4 | K | 2 |  |  |  | ROZPOCET | 0 | 0 | 0 | 0 | 0 | 1 | 0 | 4 | -1100738470
| VV |  | " nad klenbou m.č. 012b" (6,4*8,0)*7 |  | 358.4 | [13 empty] | VV | 2 | 2 | True | 1 | ROZPOCET
119 | K | 985562332 | Výztuž stříkaného betonu ze svařovaných sítí velikosti ok přes 100 mm jednovrstvých rubu kleneb a podlah, průměru drátu 6 mm | m2 | 51.2 |  | 0 | CS ÚRS 2016 01 |  |  | základní |  | 0 | 0.00538 | 0.27546 | 0 | 0 | 4 | K | 2 |  |  |  | ROZPOCET | 0 | 0 | 0 | 0 | 0 | 1 | 0 | 4 | -590195133
| VV |  | " nad klenbou m.č. 012b" (6,4*8,0) |  | 51.2 | [13 empty] | VV | 2 | 2 | True | 1 | ROZPOCET
| D | 997 | Přesun sutě |  |  |  | 0 | [5 empty] | 0 |  | 0 |  | 0 | 1 | D | 1 |  |  |  | ROZPOCET | [6 empty] | 0
120 | K | 997013118 | Vnitrostaveništní doprava suti a vybouraných hmot vodorovně do 50 m svisle s použitím mechanizace pro budovy a haly výšky přes 24 do 27 m | t | 451.427 |  | 0 | CS ÚRS 2016 01 |  |  | základní |  | 0 | 0 | 0 | 0 | 0 | 4 | K | 2 |  |  |  | ROZPOCET | 0 | 0 | 0 | 0 | 0 | 1 | 0 | 4 | 872402355
121 | K | 997013219 | Vnitrostaveništní doprava suti a vybouraných hmot vodorovně do 50 m Příplatek k cenám -3111 až -3217 za zvětšenou vodorovnou dopravu přes vymezenou dopravní vzdálenost za každých dalších i započatých 10 m | t | 2638.746 |  | 0 | CS ÚRS 2016 01 |  |  | základní |  | 0 | 0 | 0 | 0 | 0 | 4 | K | 2 |  |  |  | ROZPOCET | 0 | 0 | 0 | 0 | 0 | 1 | 0 | 4 | 424307399
| VV |  | 439,791*6 |  | 2638.746 | [13 empty] | VV | 2 | 2 | True | 1 | ROZPOCET
122 | K | 997013313 | Shoz suti montáž a demontáž shozu výšky přes 20 do 30 m | m | 27 |  | 0 | CS ÚRS 2016 01 |  |  | základní |  | 0 | 0 | 0 | 0 | 0 | 4 | K | 2 |  |  |  | ROZPOCET | 0 | 0 | 0 | 0 | 0 | 1 | 0 | 4 | 1709830524
123 | K | 997013321 | Shoz suti montáž a demontáž shozu výšky Příplatek za první a každý další den použití shozu k ceně -3311 | m | 3240 |  | 0 | CS ÚRS 2016 01 |  |  | základní |  | 0 | 0 | 0 | 0 | 0 | 4 | K | 2 |  |  |  | ROZPOCET | 0 | 0 | 0 | 0 | 0 | 1 | 0 | 4 | 928419848
| VV |  | 27*120 |  | 3240 | [13 empty] | VV | 2 | 2 | True | 1 | ROZPOCET
124 | K | 997013501 | Odvoz suti a vybouraných hmot na skládku nebo meziskládku se složením, na vzdálenost do 1 km | t | 451.427 |  | 0 | CS ÚRS 2016 01 |  |  | základní |  | 0 | 0 | 0 | 0 | 0 | 4 | K | 2 |  |  |  | ROZPOCET | 0 | 0 | 0 | 0 | 0 | 1 | 0 | 4 | -1529452847
125 | K | 997013509 | Odvoz suti a vybouraných hmot na skládku nebo meziskládku se složením, na vzdálenost Příplatek k ceně za každý další i započatý 1 km přes 1 km | t | 5417.124 |  | 0 | CS ÚRS 2016 01 |  |  | základní |  | 0 | 0 | 0 | 0 | 0 | 4 | K | 2 |  |  |  | ROZPOCET | 0 | 0 | 0 | 0 | 0 | 1 | 0 | 4 | -1431369105
| VV |  | 451,427*12 'Přepočtené koeficientem množství |  | 5417.124 | [13 empty] | VV | 2 | 2 | False | 1 | ROZPOCET
126 | K | 997013831 | Poplatek za uložení stavebního odpadu na skládce (skládkovné) směsného | t | 451.427 |  | 0 | CS ÚRS 2016 01 |  |  | základní |  | 0 | 0 | 0 | 0 | 0 | 4 | K | 2 |  |  |  | ROZPOCET | 0 | 0 | 0 | 0 | 0 | 1 | 0 | 4 | 1026124543
127 | K | 997221611 | Nakládání na dopravní prostředky pro vodorovnou dopravu suti | t | 451.427 |  | 0 | CS ÚRS 2016 01 |  |  | základní |  | 0 | 0 | 0 | 0 | 0 | 4 | K | 2 |  |  |  | ROZPOCET | 0 | 0 | 0 | 0 | 0 | 1 | 0 | 4 | -1711197935
| D | 998 | Přesun hmot |  |  |  | 0 | [5 empty] | 0 |  | 0 |  | 0 | 1 | D | 1 |  |  |  | ROZPOCET | [6 empty] | 0
128 | K | 998018003 | Přesun hmot pro budovy občanské výstavby, bydlení, výrobu a služby ruční - bez užití mechanizace vodorovná dopravní vzdálenost do 100 m pro budovy s jakoukoliv nosnou konstrukcí výšky přes 12 do 24 m | t | 751.247 |  | 0 | CS ÚRS 2016 01 |  |  | základní |  | 0 | 0 | 0 | 0 | 0 | 4 | K | 2 |  |  |  | ROZPOCET | 0 | 0 | 0 | 0 | 0 | 1 | 0 | 4 | -1556438676
| D | PSV | Práce a dodávky PSV |  |  |  | 0 | [5 empty] | 0 |  | 276.0286 |  | 40.0054 | 2 | D | 0 |  |  |  | ROZPOCET | [6 empty] | 0
| D | 711 | Izolace proti vodě, vlhkosti a plynům |  |  |  | 0 | [5 empty] | 0 |  | 49.2249 |  | 0 | 2 | D | 1 |  |  |  | ROZPOCET | [6 empty] | 0
129 | K | 711111001 | Provedení izolace proti zemní vlhkosti natěradly a tmely za studena na ploše vodorovné V nátěrem penetračním | m2 | 116.462 |  | 0 | CS ÚRS 2016 01 |  |  | základní |  | 0 | 0 | 0 | 0 | 0 | 16 | K | 2 |  |  |  | ROZPOCET | 0 | 0 | 0 | 0 | 0 | 1 | 0 | 16 | 1342561886
| VV |  | "127 zákl. výtahu " (4,65+2,655)/2*3,85 |  | 14.062 | [13 empty] | VV | 2 | 2 | True | 0 | ROZPOCET
| VV |  | " nad klenbou m.č. 012b" (6,4*8,0)*2 |  | 102.4 | [13 empty] | VV | 2 | 2 | True | 0 | ROZPOCET
130 | K | 711112001 | Provedení izolace proti zemní vlhkosti natěradly a tmely za studena na ploše svislé S nátěrem penetračním | m2 | 10.176 |  | 0 | CS ÚRS 2016 01 |  |  | základní |  | 0 | 0 | 0 | 0 | 0 | 16 | K | 2 |  |  |  | ROZPOCET | 0 | 0 | 0 | 0 | 0 | 1 | 0 | 16 | -1021684151
| VV |  | "127 zákl. výtahu " (4,65+2,655+3,85+4,5)*0,65 |  | 10.176 | [13 empty] | VV | 2 | 2 | True | 1 | ROZPOCET
131 | M | 111631500 | výrobky asfaltové izolační a zálivkové hmoty asfalty oxidované stavebně-izolační k penetraci suchých a očištěných podkladů pod asfaltové izolační krytiny a izolace ALP/9 bal 9 kg | t | 0.038 |  | 0 | CS ÚRS 2016 01 |  |  | základní |  | 0 | 1 | 0.038 | 0 | 0 | 32 | M | 2 |  |  |  | ROZPOCET | 0 | 0 | 0 | 0 | 0 | 1 | 0 | 16 | -744321852
| VV |  | (10,176+116,462)*0,0003 |  | 0.038 | [13 empty] | VV | 2 | 2 | True | 1 | ROZPOCET
132 | K | 711141559 | Provedení izolace proti zemní vlhkosti pásy přitavením NAIP na ploše vodorovné V | m2 | 167.662 |  | 0 | CS ÚRS 2016 01 |  |  | základní |  | 0 | 0.0004 | 0.067065 | 0 | 0 | 16 | K | 2 |  |  |  | ROZPOCET | 0 | 0 | 0 | 0 | 0 | 1 | 0 | 16 | -1603936225
| VV |  | "127 zákl. výtahu " (4,65+2,655)/2*3,85 |  | 14.062 | [13 empty] | VV | 2 | 2 | True | 0 | ROZPOCET
| VV |  | " nad klenbou m.č. 012b" (6,4*8,0)*3 |  | 153.6 | [13 empty] | VV | 2 | 2 | True | 0 | ROZPOCET
133 | K | 711142559 | Provedení izolace proti zemní vlhkosti pásy přitavením NAIP na ploše svislé S | m2 | 10.176 |  | 0 | CS ÚRS 2016 01 |  |  | základní |  | 0 | 0.0004 | 0.0040704 | 0 | 0 | 16 | K | 2 |  |  |  | ROZPOCET | 0 | 0 | 0 | 0 | 0 | 1 | 0 | 16 | 386511937
134 | M | 62832134 | pás těžký asfaltovaný | m2 | 28.382 |  | 0 | CS ÚRS 2016 01 |  |  | základní |  | 0 | 0.00388 | 0.11012 | 0 | 0 | 32 | M | 2 |  |  |  | ROZPOCET | 0 | 0 | 0 | 0 | 0 | 1 | 0 | 16 | 401871823
| VV |  | "127 zákl. výtahu " (4,65+2,655)/2*3,85*1,15 |  | 16.171 | [13 empty] | VV | 2 | 2 | True | 0 | ROZPOCET
| VV |  | "127 zákl. výtahu " (4,65+2,655+3,85+4,5)*0,65*1,2 |  | 12.211 | [13 empty] | VV | 2 | 2 | True | 0 | ROZPOCET
135 | M | 62856000 | pásy s modifikovaným asfaltem vložka kovová folie nosná vložka hliníková folie asfaltované pásy modifikované SBS (styren - butadien - styren) oboustraná mikrotenová folie | m2 | 176.64 |  | 0 | CS ÚRS 2016 01 |  |  | základní |  | 0 | 0.0045 | 0.79488 | 0 | 0 | 32 | M | 2 |  |  |  | ROZPOCET | 0 | 0 | 0 | 0 | 0 | 1 | 0 | 16 | -1326064329
| VV |  | " nad klenbou m.č. 012b" (6,4*8,0)*3*1,15 |  | 176.64 | [13 empty] | VV | 2 | 2 | True | 0 | ROZPOCET
136 | K | 711161331 | Izolace proti zemní vlhkosti nopovými foliemi FONDALINE základů nebo stěn s odvodňovací funkcí tloušťky 0,6 mm, šířky 2,0 m s textilií | m2 | 51.2 |  | 0 | CS ÚRS 2016 01 |  |  | základní |  | 0 | 0.00084 | 0.043008 | 0 | 0 | 16 | K | 2 |  |  |  | ROZPOCET | 0 | 0 | 0 | 0 | 0 | 1 | 0 | 16 | 367478549
| VV |  | " nad klenbou m.č. 012b" (6,4*8,0) |  | 51.2 | [13 empty] | VV | 2 | 2 | True | 1 | ROZPOCET
137 | K | 711211114 | Izolace provětrávaná dutinová proti zemní vlhkosti a plynu radonu z plastových segmentů (typu Iglů) zalitých betonem včetně betonové desky tl. 40 mm s armovací sítí, výšky segmentů 160 mm | m2 | 277.6 |  | 0 | CS ÚRS 2016 01 |  |  | základní |  | 0 | 0.17263 | 47.9221 | 0 | 0 | 16 | K | 2 |  |  |  | ROZPOCET | 0 | 0 | 0 | 0 | 0 | 1 | 0 | 16 | 797842236
| VV |  | PDL10 | [15 empty] | VV | 2 | 1 | True | 0 | ROZPOCET
| VV |  | " 110 EXP. A " 117,7 |  | 117.7 | [13 empty] | VV | 2 | 2 | True | 0 | ROZPOCET
| VV |  | PDL10 | [15 empty] | VV | 2 | 1 | True | 0 | ROZPOCET
| VV |  | " 168" 114,2 |  | 114.2 | [13 empty] | VV | 2 | 2 | True | 0 | ROZPOCET
| VV |  | PDL49 | [15 empty] | VV | 2 | 1 | True | 0 | ROZPOCET
| VV |  | " 119" 45,7 |  | 45.7 | [13 empty] | VV | 2 | 2 | True | 0 | ROZPOCET
| VV |  | Součet |  | 277.6 | [13 empty] | VV | 2 | 4 | True | 1 | ROZPOCET
138 | K | 711413111 | Izolace proti povrchové a podpovrchové vodě natěradly a tmely za studena na ploše vodorovné V těsnicí hmotou | m2 | 5.34 |  | 0 | CS ÚRS 2016 01 |  |  | základní |  | 0 | 0.006 | 0.03204 | 0 | 0 | 16 | K | 2 |  |  |  | ROZPOCET | 0 | 0 | 0 | 0 | 0 | 1 | 0 | 16 | -622489737
| VV |  | "127 zákl. výtahu " 2,015*2,65 |  | 5.34 | [13 empty] | VV | 2 | 2 | True | 1 | ROZPOCET
139 | K | 711413121 | Izolace proti povrchové a podpovrchové vodě natěradly a tmely za studena na ploše svislé S těsnicí hmotou | m2 | 13.062 |  | 0 | CS ÚRS 2016 01 |  |  | základní |  | 0 | 0.00611 | 0.079809 | 0 | 0 | 16 | K | 2 |  |  |  | ROZPOCET | 0 | 0 | 0 | 0 | 0 | 1 | 0 | 16 | -1744873958
| VV |  | "127 zákl. výtahu " (2,015+2,65)*2*1,4 |  | 13.062 | [13 empty] | VV | 2 | 2 | True | 1 | ROZPOCET
140 | K | 711441559 | Provedení izolace proti povrchové a podpovrchové tlakové vodě pásy přitavením NAIP na ploše vodorovné V | m2 | 19.8 |  | 0 | CS ÚRS 2016 01 |  |  | základní |  | 0 | 0.0004 | 0.00792 | 0 | 0 | 16 | K | 2 |  |  |  | ROZPOCET | 0 | 0 | 0 | 0 | 0 | 1 | 0 | 16 | -874644671
141 | M | 628521240 | Pásy s modifikovaným asfaltem vložka polyesterové rouno asfaltované hydroizolační pásy modifikované asfaltované pásy modifikované směsnými polymery | m2 | 23.76 |  | 0 | CS ÚRS 2016 01 |  |  | základní |  | 0 | 0.0053 | 0.12593 | 0 | 0 | 32 | M | 2 |  |  |  | ROZPOCET | 0 | 0 | 0 | 0 | 0 | 1 | 0 | 16 | 627081389
| VV |  | 9,900*2 |  | 19.8 | [13 empty] | VV | 2 | 2 | True | 1 | ROZPOCET
| VV |  | 19,8*1,2 'Přepočtené koeficientem množství |  | 23.76 | [13 empty] | VV | 2 | 2 | False | 1 | ROZPOCET
142 | K | 998711203 | Přesun hmot pro izolace proti vodě, vlhkosti a plynům stanovený procentní sazbou z ceny vodorovná dopravní vzdálenost do 50 m v objektech výšky přes 12 do 60 m | % |  |  | 0 | CS ÚRS 2016 01 |  |  | základní |  | 0 | 0 | 0 | 0 | 0 | 16 | K | 2 |  |  |  | ROZPOCET | 0 | 0 | 0 | 0 | 0 | 1 | 0 | 16 | 903045009
| D | 713 | Izolace tepelné |  |  |  | 0 | [5 empty] | 0 |  | 49.1422 |  | 0 | 2 | D | 1 |  |  |  | ROZPOCET | [6 empty] | 0
143 | K | 713111111 | Montáž tepelné izolace stropů rohožemi, pásy, dílci, deskami, bloky (izolační materiál ve specifikaci) vrchem bez překrytí lepenkou kladenými volně | m2 | 538.03 |  | 0 | CS ÚRS 2016 01 |  |  | základní |  | 0 | 0 | 0 | 0 | 0 | 16 | K | 2 |  |  |  | ROZPOCET | 0 | 0 | 0 | 0 | 0 | 1 | 0 | 16 | -1606262970
| VV |  | "317" 174,3 |  | 174.3 | [13 empty] | VV | 2 | 2 | True | 0 | ROZPOCET
| VV |  | 3.NP - STR60 | [15 empty] | VV | 2 | 1 | True | 0 | ROZPOCET
| VV |  | "304 " 29,7 |  | 29.7 | [13 empty] | VV | 2 | 2 | True | 0 | ROZPOCET
| VV |  | "305a " 20,0 |  | 20 | [13 empty] | VV | 2 | 2 | True | 0 | ROZPOCET
| VV |  | "305b " 114,12 |  | 114.12 | [13 empty] | VV | 2 | 2 | True | 0 | ROZPOCET
| VV |  | "306 " 92,9 |  | 92.9 | [13 empty] | VV | 2 | 2 | True | 0 | ROZPOCET
| VV |  | "307 " 19,51+4,05 |  | 23.56 | [13 empty] | VV | 2 | 2 | True | 0 | ROZPOCET
| VV |  | "311 " 83,45 |  | 83.45 | [13 empty] | VV | 2 | 2 | True | 0 | ROZPOCET
144 | M | 63148106 | deska minerální izolační tl. 140 mm | m2 | 179.529 |  | 0 | CS ÚRS 2016 01 |  |  | základní |  | 0 | 0.0049 | 0.87969 | 0 | 0 | 32 | M | 2 |  |  |  | ROZPOCET | 0 | 0 | 0 | 0 | 0 | 1 | 0 | 16 | -58357251
| VV |  | 174,300*1,03 |  | 179.529 | [13 empty] | VV | 2 | 2 | True | 1 | ROZPOCET
145 | M | 63148107 | deska minerální izolační tl. 160 mm | m2 | 179.529 |  | 0 | CS ÚRS 2016 01 |  |  | základní |  | 0 | 0.0056 | 1.0054 | 0 | 0 | 32 | M | 2 |  |  |  | ROZPOCET | 0 | 0 | 0 | 0 | 0 | 1 | 0 | 16 | 218695189
| VV |  | 174,3*1,03 |  | 179.529 | [13 empty] | VV | 2 | 2 | True | 1 | ROZPOCET
146 | M | 63148103 | deska minerální izolační tl. 80 mm | m2 | 374.642 |  | 0 | CS ÚRS 2016 01 |  |  | základní |  | 0 | 0.0028 | 1.049 | 0 | 0 | 32 | M | 2 |  |  |  | ROZPOCET | 0 | 0 | 0 | 0 | 0 | 1 | 0 | 16 | -488678037
| VV |  | " STR60" 363,73*1,03 |  | 374.642 | [13 empty] | VV | 2 | 2 | True | 1 | ROZPOCET
147 | M | 63148105 | deska minerální izolační tl. 120 mm | m2 | 374.642 |  | 0 | CS ÚRS 2016 01 |  |  | základní |  | 0 | 0.0042 | 1.5735 | 0 | 0 | 32 | M | 2 |  |  |  | ROZPOCET | 0 | 0 | 0 | 0 | 0 | 1 | 0 | 16 | 295326754
| VV |  | " STR60" 363,73*1,03 |  | 374.642 | [13 empty] | VV | 2 | 2 | True | 1 | ROZPOCET
148 | K | 713112215R | Montáž tepelné foukané vodorovné izolace konstrukcí z minerálních vláken, tloušťky vrstvy přes 180 do 200 mm | m2 | 350.74 |  | 0 | CS ÚRS 2016 01 |  |  | základní |  | 0 | 0 | 0 | 0 | 0 | 16 | K | 2 |  |  |  | ROZPOCET | 0 | 0 | 0 | 0 | 0 | 1 | 0 | 16 | 975613982
| VV |  | 3.NP | [15 empty] | VV | 2 | 1 | True | 0 | ROZPOCET
| VV |  | 83,14+72,6+195,0 |  | 350.74 | [13 empty] | VV | 2 | 2 | True | 1 | ROZPOCET
303 | K | 713112217 | Montáž tepelné foukané vodorovné izolace konstrukcí z minerálních vláken, tloušťky vrstvy přes 220 do 250 mm | m2 | 1138.1 |  | 0 | CS ÚRS 2016 01 |  |  | základní |  | 0 | 0 | 0 | 0 | 0 | 16 | K | 2 |  |  |  | ROZPOCET | 0 | 0 | 0 | 0 | 0 | 1 | 0 | 16 | -1487212935
| VV |  |  |  | 0 | [13 empty] | VV | 2 | 2 | True | 0 | ROZPOCET
| VV |  |  |  | 0 | [13 empty] | VV | 2 | 2 | True | 0 | ROZPOCET
| VV |  |  |  | 0 | [13 empty] | VV | 2 | 2 | True | 0 | ROZPOCET
| VV |  |  |  | 0 | [13 empty] | VV | 2 | 2 | True | 0 | ROZPOCET
| VV |  |  |  | 0 | [13 empty] | VV | 2 | 2 | True | 0 | ROZPOCET
| VV |  |  |  | 0 | [13 empty] | VV | 2 | 2 | True | 0 | ROZPOCET
| VV |  |  |  | 0 | [13 empty] | VV | 2 | 2 | True | 0 | ROZPOCET
| VV |  | 3.NP | [15 empty] | VV | 2 | 1 | True | 0 | ROZPOCET
| VV |  | (63,1+103,8+193,9+195,9+126,1+88,3+319,4+47,6) |  | 1138.1 | [13 empty] | VV | 2 | 2 | True | 1 | ROZPOCET
306 | M | 631511000 | Vlna minerální volná a výrobky z ní (desky z minerální vlny a kombinované) vata minerální foukaná IZOSpol foukaná minerální vata IZOSpol | m3 | 358.219 |  | 0 | CS ÚRS 2016 01 |  |  | základní |  | 0 | 0.065 | 23.2842 | 0 | 0 | 32 | M | 2 |  |  |  | ROZPOCET | 0 | 0 | 0 | 0 | 0 | 1 | 0 | 16 | 1176503112
| VV |  | 3.NP | [15 empty] | VV | 2 | 1 | True | 0 | ROZPOCET
| VV |  | (83,14+72,6+195,0)*0,2*1,01 |  | 70.849 | [13 empty] | VV | 2 | 2 | True | 0 | ROZPOCET
| VV |  | (63,1+103,8+193,9+195,9+126,1+88,3+319,4+47,6)*0,25*1,01 |  | 287.37 | [13 empty] | VV | 2 | 2 | True | 0 | ROZPOCET
| VV |  | Součet |  | 358.219 | [13 empty] | VV | 2 | 4 | True | 1 | ROZPOCET
307 | K | 771531801 | Demontáž podlah z dlaždic cihelných nebo portlanských kladených do malty | m2 | 148.884 |  | 0 | CS ÚRS 2016 01 |  |  | základní |  | 0 | 0 | 0 | 0 | 0 | 16 | K | 2 |  |  |  | ROZPOCET | 0 | 0 | 0 | 0 | 0 | 1 | 0 | 16 | 592905977
| VV |  | (350,74+1138,1)/10 |  | 148.884 | [13 empty] | VV | 2 | 2 | True | 1 | ROZPOCET
308 | K | 965082923 | Odstranění násypu pod podlahami nebo ochranného násypu na střechách tl. do 100 mm, plochy přes 2 m2 | m3 | 14.88 |  | 0 | CS ÚRS 2016 01 |  |  | základní |  | 0 | 0 | 0 | 0 | 0 | 4 | K | 2 |  |  |  | ROZPOCET | 0 | 0 | 0 | 0 | 0 | 1 | 0 | 4 | -504830688
| VV |  | 148,8*0,1 |  | 14.88 | [13 empty] | VV | 2 | 2 | True | 1 | ROZPOCET
309 | K | 762811932 | Záklop stropů vyřezání částí záklopu nebo podbíjení z prken nebo fošen tl. přes 32 mm, otvoru plochy jednotlivě přes 0,25 do 1,00 m2 | m | 595.36 |  | 0 | CS ÚRS 2016 01 |  |  | základní |  | 0 | 0 | 0 | 0 | 0 | 16 | K | 2 |  |  |  | ROZPOCET | 0 | 0 | 0 | 0 | 0 | 1 | 0 | 16 | 1105511928
| VV |  | 1488,4/5*2 |  | 595.36 | [13 empty] | VV | 2 | 2 | True | 1 | ROZPOCET
310 | K | 762812942 | Záklop stropů zabednění částí záklopu z prken nebo fošen tl. přes 32 mm (materiál v ceně), otvoru plochy jednotlivě přes 0,25 do 1,00 m2 | m2 | 148.84 |  | 0 | CS ÚRS 2016 01 |  |  | základní |  | 0 | 0.02982 | 4.4384 | 0 | 0 | 16 | K | 2 |  |  |  | ROZPOCET | 0 | 0 | 0 | 0 | 0 | 1 | 0 | 16 | 1387075765
304 | K | 771531007 | Montáž podlahy z dlaždic cihelných nebo portlandských tloušťky do 30 mm kladených do malty přes 22 do 25 ks/m2 | m2 | 148.84 |  | 0 | CS ÚRS 2016 01 |  |  | základní |  | 0 | 0.03879 | 5.7735 | 0 | 0 | 16 | K | 2 |  |  |  | ROZPOCET | 0 | 0 | 0 | 0 | 0 | 1 | 0 | 16 | -231894716
305 | M | 596311020 | Dlaždice cihelné pálené dlažba ruční cihelná 20 x 20 x 3 cm | kus | 2511.675 |  | 0 | CS ÚRS 2016 01 |  |  | základní |  | 0 | 0.00236 | 5.9276 | 0 | 0 | 32 | M | 2 |  |  |  | ROZPOCET | 0 | 0 | 0 | 0 | 0 | 1 | 0 | 16 | -448076221
| VV |  | 148,84*25*0,675 |  | 2511.675 | [13 empty] | VV | 2 | 2 | True | 1 | ROZPOCET
151 | K | 713121111 | Montáž tepelné izolace podlah rohožemi, pásy, deskami, dílci, bloky (izolační materiál ve specifikaci) kladenými volně jednovrstvá | m2 | 459.32 |  | 0 | CS ÚRS 2016 01 |  |  | základní |  | 0 | 0 | 0 | 0 | 0 | 16 | K | 2 |  |  |  | ROZPOCET | 0 | 0 | 0 | 0 | 0 | 1 | 0 | 16 | 175819374
| VV |  | PDL11 | [15 empty] | VV | 2 | 1 | True | 0 | ROZPOCET
| VV |  | " 102 EXP. A " 22,2 |  | 22.2 | [13 empty] | VV | 2 | 2 | True | 0 | ROZPOCET
| VV |  | PDL12 | [15 empty] | VV | 2 | 1 | True | 0 | ROZPOCET
| VV |  | " 103,104 EXP. A " (27,0+26,0) |  | 53 | [13 empty] | VV | 2 | 2 | True | 0 | ROZPOCET
| VV |  | PDL10 | [15 empty] | VV | 2 | 1 | True | 0 | ROZPOCET
| VV |  | " 110 EXP. A " 117,7 |  | 117.7 | [13 empty] | VV | 2 | 2 | True | 0 | ROZPOCET
| VV |  | PDL49 | [15 empty] | VV | 2 | 1 | True | 0 | ROZPOCET
| VV |  | " 119" 45,7 |  | 45.7 | [13 empty] | VV | 2 | 2 | True | 0 | ROZPOCET
| VV |  | PDL21 | [15 empty] | VV | 2 | 1 | True | 0 | ROZPOCET
| VV |  | " 121,126" (27,1+23,5) |  | 50.6 | [13 empty] | VV | 2 | 2 | True | 0 | ROZPOCET
| VV |  | PDL10 | [15 empty] | VV | 2 | 1 | True | 0 | ROZPOCET
| VV |  | " 168" 114,2 |  | 114.2 | [13 empty] | VV | 2 | 2 | True | 0 | ROZPOCET
| VV |  | PDL27 | [15 empty] | VV | 2 | 1 | True | 0 | ROZPOCET
| VV |  | " 204 EXP B" 27,6 |  | 27.6 | [13 empty] | VV | 2 | 2 | True | 0 | ROZPOCET
| VV |  | PDL24 | [15 empty] | VV | 2 | 1 | True | 0 | ROZPOCET
| VV |  | " 219" 1,5 |  | 1.5 | [13 empty] | VV | 2 | 2 | True | 0 | ROZPOCET
| VV |  | PDL25 | [15 empty] | VV | 2 | 1 | True | 0 | ROZPOCET
| VV |  | " 215" 6,02 |  | 6.02 | [13 empty] | VV | 2 | 2 | True | 0 | ROZPOCET
| VV |  | PDL21 | [15 empty] | VV | 2 | 1 | True | 0 | ROZPOCET
| VV |  | " 167" 20,8 |  | 20.8 | [13 empty] | VV | 2 | 2 | True | 0 | ROZPOCET
| VV |  | Součet |  | 459.32 | [13 empty] | VV | 2 | 4 | True | 1 | ROZPOCET
152 | M | 631514350 | deska minerální normální izolační N tl.25 mm | m2 | 89.882 |  | 0 | CS ÚRS 2016 01 |  |  | základní |  | 0 | 0.0025 | 0.22471 | 0 | 0 | 32 | M | 2 |  |  |  | ROZPOCET | 0 | 0 | 0 | 0 | 0 | 1 | 0 | 16 | 734032679
| VV |  | PDL12 | [15 empty] | VV | 2 | 1 | True | 0 | ROZPOCET
| VV |  | " 103,104 EXP. A " (27,0+26,0)*1,02 |  | 54.06 | [13 empty] | VV | 2 | 2 | True | 0 | ROZPOCET
| VV |  | PDL27 | [15 empty] | VV | 2 | 1 | True | 0 | ROZPOCET
| VV |  | " 204 EXP B" 27,6*1,02 |  | 28.152 | [13 empty] | VV | 2 | 2 | True | 0 | ROZPOCET
| VV |  | PDL24 | [15 empty] | VV | 2 | 1 | True | 0 | ROZPOCET
| VV |  | " 219" 1,5*1,02 |  | 1.53 | [13 empty] | VV | 2 | 2 | True | 0 | ROZPOCET
| VV |  | PDL25 | [15 empty] | VV | 2 | 1 | True | 0 | ROZPOCET
| VV |  | " 215" 6,02*1,02 |  | 6.14 | [13 empty] | VV | 2 | 2 | True | 0 | ROZPOCET
153 | M | 283764230 | desky z lehčených plastů desky z extrudovaného polystyrenu desky z extrudovaného polystyrenu XPS 30 SF hladký povrch, ozub po celém obvodu 1265 x 615 mm (krycí plocha 0,75 m2) 120 mm | m2 | 378.624 |  | 0 | CS ÚRS 2016 01 |  |  | základní |  | 0 | 0.0036 | 1.363 | 0 | 0 | 32 | M | 2 |  |  |  | ROZPOCET | 0 | 0 | 0 | 0 | 0 | 1 | 0 | 16 | -490431567
| VV |  | PDL11 | [15 empty] | VV | 2 | 1 | True | 0 | ROZPOCET
| VV |  | " 102 EXP. A " 22,2*1,02 |  | 22.644 | [13 empty] | VV | 2 | 2 | True | 0 | ROZPOCET
| VV |  | PDL10 | [15 empty] | VV | 2 | 1 | True | 0 | ROZPOCET
| VV |  | " 110 EXP. A " 117,7*1,02 |  | 120.054 | [13 empty] | VV | 2 | 2 | True | 0 | ROZPOCET
| VV |  | PDL49 | [15 empty] | VV | 2 | 1 | True | 0 | ROZPOCET
| VV |  | " 119" 45,7*1,02 |  | 46.614 | [13 empty] | VV | 2 | 2 | True | 0 | ROZPOCET
| VV |  | PDL21 | [15 empty] | VV | 2 | 1 | True | 0 | ROZPOCET
| VV |  | " 121,126" (27,1+23,5)*1,02 |  | 51.612 | [13 empty] | VV | 2 | 2 | True | 0 | ROZPOCET
| VV |  | PDL10 | [15 empty] | VV | 2 | 1 | True | 0 | ROZPOCET
| VV |  | " 168" 114,2*1,02 |  | 116.484 | [13 empty] | VV | 2 | 2 | True | 0 | ROZPOCET
| VV |  | PDL21 | [15 empty] | VV | 2 | 1 | True | 0 | ROZPOCET
| VV |  | " 167" 20,8*1,02 |  | 21.216 | [13 empty] | VV | 2 | 2 | True | 0 | ROZPOCET
154 | K | 713141163 | Montáž tepelné izolace střech plochých rohožemi, pásy, deskami, dílci, bloky (izolační materiál ve specifikaci) přišroubovanými šrouby tl. izolace do 130 mm budovy výšky do 20 m rohové pole | m2 | 9.9 |  | 0 | CS ÚRS 2016 01 |  |  | základní |  | 0 | 0.0003 | 0.00297 | 0 | 0 | 16 | K | 2 |  |  |  | ROZPOCET | 0 | 0 | 0 | 0 | 0 | 1 | 0 | 16 | -1254872855
155 | M | 631669220 | Vlákna skleněná izolační deska akustická ADP 01 s netkanou skelnou rohoží, rozměr 1250 x 600 mm, la = 0,035 W/mK tl. 50 mm | m2 | 10.098 |  | 0 | CS ÚRS 2016 01 |  |  | základní |  | 0 | 0.0011 | 0.011108 | 0 | 0 | 32 | M | 2 |  |  |  | ROZPOCET | 0 | 0 | 0 | 0 | 0 | 1 | 0 | 16 | -745102087
| VV |  | 9,9*1,02 'Přepočtené koeficientem množství |  | 10.098 | [13 empty] | VV | 2 | 2 | False | 1 | ROZPOCET
156 | K | 713191132 | Montáž tepelné izolace stavebních konstrukcí - doplňky a konstrukční součásti podlah, stropů vrchem nebo střech překrytím fólií separační z PE | m2 | 633.62 |  | 0 | CS ÚRS 2016 01 |  |  | základní |  | 0 | 0 | 0 | 0 | 0 | 4 | K | 2 |  |  |  | ROZPOCET | 0 | 0 | 0 | 0 | 0 | 1 | 0 | 4 | -940729179
| VV |  | " 102 EXP. A " 22,2 |  | 22.2 | [13 empty] | VV | 2 | 2 | True | 0 | ROZPOCET
| VV |  | " 103,104 EXP. A " (27,0+26,0) |  | 53 | [13 empty] | VV | 2 | 2 | True | 0 | ROZPOCET
| VV |  | " 110 EXP. A " 117,7 |  | 117.7 | [13 empty] | VV | 2 | 2 | True | 0 | ROZPOCET
| VV |  | " 119" 45,7 |  | 45.7 | [13 empty] | VV | 2 | 2 | True | 0 | ROZPOCET
| VV |  | PDL21 | [15 empty] | VV | 2 | 1 | True | 0 | ROZPOCET
| VV |  | " 121,126" (27,1+23,5) |  | 50.6 | [13 empty] | VV | 2 | 2 | True | 0 | ROZPOCET
| VV |  | PDL10 | [15 empty] | VV | 2 | 1 | True | 0 | ROZPOCET
| VV |  | " 168" 114,2 |  | 114.2 | [13 empty] | VV | 2 | 2 | True | 0 | ROZPOCET
| VV |  | PDL27 | [15 empty] | VV | 2 | 1 | True | 0 | ROZPOCET
| VV |  | " 204 EXP B" 27,6 |  | 27.6 | [13 empty] | VV | 2 | 2 | True | 0 | ROZPOCET
| VV |  | PDL24 | [15 empty] | VV | 2 | 1 | True | 0 | ROZPOCET
| VV |  | " 219" 1,5 |  | 1.5 | [13 empty] | VV | 2 | 2 | True | 0 | ROZPOCET
| VV |  | PDL25 | [15 empty] | VV | 2 | 1 | True | 0 | ROZPOCET
| VV |  | " 215" 6,02 |  | 6.02 | [13 empty] | VV | 2 | 2 | True | 0 | ROZPOCET
| VV |  | PDL21 | [15 empty] | VV | 2 | 1 | True | 0 | ROZPOCET
| VV |  | " 167" 20,8 |  | 20.8 | [13 empty] | VV | 2 | 2 | True | 0 | ROZPOCET
| VV |  | "317" 174,3 |  | 174.3 | [13 empty] | VV | 2 | 2 | True | 0 | ROZPOCET
157 | M | 283231500 | fólie pro lité podlahy bal. 100 m2 | m2 | 728.663 |  | 0 | CS ÚRS 2016 01 |  |  | základní |  | 0 | 0.00011 | 0.080153 | 0 | 0 | 32 | M | 2 |  |  |  | ROZPOCET | 0 | 0 | 0 | 0 | 0 | 1 | 0 | 16 | -837303503
| VV |  | 633,62*1,15 |  | 728.663 | [13 empty] | VV | 2 | 2 | True | 1 | ROZPOCET
158 | K | 713521121 | Montáž tepelné izolace protipožárním obkladem deskami (desky ve specifikaci) průvlaků, vazníků nebo nosníků včetně plechových pozinkovaných nárožníků jednovrstvá | m2 | 129.36 |  | 0 | CS ÚRS 2016 01 |  |  | základní |  | 0 | 0.00418 | 0.54072 | 0 | 0 | 16 | K | 2 |  |  |  | ROZPOCET | 0 | 0 | 0 | 0 | 0 | 1 | 0 | 16 | 1151324390
| VV |  | 98*1,2*1,1 |  | 129.36 | [13 empty] | VV | 2 | 2 | True | 1 | ROZPOCET
159 | M | 595912820 | Desky zdicí nepálené ostatní desky protipožární se skelnou výztuží š x tl. x d 1200 x 20 x 2000 | m2 | 142.296 |  | 0 | CS ÚRS 2016 01 |  |  | základní |  | 0 | 0.021 | 2.9882 | 0 | 0 | 32 | M | 2 |  |  |  | ROZPOCET | 0 | 0 | 0 | 0 | 0 | 1 | 0 | 16 | -790009170
| VV |  | 129,36*1,1 'Přepočtené koeficientem množství |  | 142.296 | [13 empty] | VV | 2 | 2 | False | 1 | ROZPOCET
160 | K | 998713204 | Přesun hmot pro izolace tepelné stanovený procentní sazbou z ceny vodorovná dopravní vzdálenost do 50 m v objektech výšky přes 24 do 36 m | % |  |  | 0 | CS ÚRS 2016 01 |  |  | základní |  | 0 | 0 | 0 | 0 | 0 | 16 | K | 2 |  |  |  | ROZPOCET | 0 | 0 | 0 | 0 | 0 | 1 | 0 | 16 | -224997602
| D | 714 | Akustická a protiotřesová opatření |  |  |  | 0 | [5 empty] | 0 |  | 0 |  | 0 | 2 | D | 1 |  |  |  | ROZPOCET | [6 empty] | 0
| D | 722 | Zdravotechnika - vnitřní vodovod |  |  |  | 0 | [5 empty] | 0 |  | 0.375 |  | 0 | 2 | D | 1 |  |  |  | ROZPOCET | [6 empty] | 0
315 | M | 449321130 | Přístroje hasicí ruční práškové | kus | 21 |  | 0 | CS ÚRS 2016 01 |  |  | základní |  | 0 | 0.01 | 0.21 | 0 | 0 | 8 | M | 2 |  |  |  | ROZPOCET | 0 | 0 | 0 | 0 | 0 | 1 | 0 | 4 | -749016869
316 | M | 449324100 | Přístroje hasicí ruční pěnové | kus | 15 |  | 0 | CS ÚRS 2016 01 |  |  | základní |  | 0 | 0.011 | 0.165 | 0 | 0 | 8 | M | 2 |  |  |  | ROZPOCET | 0 | 0 | 0 | 0 | 0 | 1 | 0 | 4 | 938690003
317 | M | 449322100 | Přístroje hasicí ruční | kus | 14 |  | 0 | CS ÚRS 2016 01 |  |  | základní |  | 0 | 0 | 0 | 0 | 0 | 8 | M | 2 |  |  |  | ROZPOCET | 0 | 0 | 0 | 0 | 0 | 1 | 0 | 4 | -1423988019
296 | M | 735345160 | tabulka bezpečnostní s tiskem 2 barvy A3 297x420 mm | kus | 100 |  | 0 | CS ÚRS 2016 01 |  |  | základní |  | 0 | 0 | 0 | 0 | 0 | 8 | M | 2 |  |  |  | ROZPOCET | 0 | 0 | 0 | 0 | 0 | 1 | 0 | 4 | -641394454
| D | 733 | Ústřední vytápění - potrubí |  |  |  | 0 | [5 empty] | 0 |  | 0.01669 |  | 0 | 2 | D | 1 |  |  |  | ROZPOCET | [6 empty] | 0
163 | K | 733222101A | Potrubí měděné chladivového okruhu 1/4" + 3/8" + komunikace + napájení | m | 45 |  | 0 | CS ÚRS 2016 01 |  |  | základní |  | 0 | 0.00037 | 0.01665 | 0 | 0 | 16 | K | 2 |  |  |  | ROZPOCET | 0 | 0 | 0 | 0 | 0 | 1 | 0 | 16 | 1721657700
164 | K | 733224222 | Příplatek k potrubí měděnému za zhotovení přípojky z trubek měděných D 15x1 | kus | 4 |  | 0 | CS ÚRS 2016 01 |  |  | základní |  | 0 | 1e-05 | 4e-05 | 0 | 0 | 16 | K | 2 |  |  |  | ROZPOCET | 0 | 0 | 0 | 0 | 0 | 1 | 0 | 16 | -304784358
165 | K | 733291101 | Zkouška těsnosti potrubí měděné do D 35x1,5 | m | 45 |  | 0 | CS ÚRS 2016 01 |  |  | základní |  | 0 | 0 | 0 | 0 | 0 | 16 | K | 2 |  |  |  | ROZPOCET | 0 | 0 | 0 | 0 | 0 | 1 | 0 | 16 | -2010824731
166 | K | 998733202 | Přesun hmot pro rozvody potrubí v objektech v do 12 m | % |  |  | 0 | CS ÚRS 2016 01 |  |  | základní |  | 0 | 0 | 0 | 0 | 0 | 16 | K | 2 |  |  |  | ROZPOCET | 0 | 0 | 0 | 0 | 0 | 1 | 0 | 16 | -182879993
| D | 751 | Vzduchotechnika |  |  |  | 0 | [5 empty] | 0 |  | 0.561 |  | 0 | 2 | D | 1 |  |  |  | ROZPOCET | [6 empty] | 0
167 | K | 751122017 | Ventilátorpotrubní radiální js 100, 100 m3/h | kus | 3 |  | 0 | CS ÚRS 2016 01 |  |  | základní |  | 0 | 0 | 0 | 0 | 0 | 16 | K | 2 |  |  |  | ROZPOCET | 0 | 0 | 0 | 0 | 0 | 1 | 0 | 16 | -792015956
| VV |  | 1+1+1 |  | 3 | [13 empty] | VV | 2 | 2 | True | 1 | ROZPOCET
168 | K | 751122018 | Ventilátorpotrubní radiální js 100, 100 m3/h | kus | 5 |  | 0 | CS ÚRS 2016 01 |  |  | základní |  | 0 | 0 | 0 | 0 | 0 | 16 | K | 2 |  |  |  | ROZPOCET | 0 | 0 | 0 | 0 | 0 | 1 | 0 | 16 | -2029187158
| VV |  | 0+1+4 |  | 5 | [13 empty] | VV | 2 | 2 | True | 1 | ROZPOCET
169 | K | 751122019 | potrubí flexi js 100 včetně kotvení, prostupů, mřížek | m | 40 |  | 0 | CS ÚRS 2016 01 |  |  | základní |  | 0 | 0 | 0 | 0 | 0 | 16 | K | 2 |  |  |  | ROZPOCET | 0 | 0 | 0 | 0 | 0 | 1 | 0 | 16 | -2046009329
170 | K | 751122020 | potrubí flexi js 100 včetně kotvení, prostupů, mřížek | m | 35 |  | 0 | CS ÚRS 2016 01 |  |  | základní |  | 0 | 0 | 0 | 0 | 0 | 16 | K | 2 |  |  |  | ROZPOCET | 0 | 0 | 0 | 0 | 0 | 1 | 0 | 16 | 733521344
171 | K | 751122709A | Mtž vent rad střtl potrubního spirální skříň průmyslového pohon řemen přes 1,260 m2 | ks | 1 |  | 0 | CS ÚRS 2016 01 |  |  | základní |  | 0 | 0.5 | 0.5 | 0 | 0 | 16 | K | 2 |  |  |  | ROZPOCET | 0 | 0 | 0 | 0 | 0 | 1 | 0 | 16 | -1190647180
172 | M | 429560170B | Venkovní jednotka pro až 3 vnitřní jednotky, výkon chlazení 3,7 - 9 kW,dodávka ,montáž | ks | 1 |  | 0 | CS ÚRS 2016 01 |  |  | základní |  | 0 | 0.025 | 0.025 | 0 | 0 | 32 | M | 2 |  |  |  | ROZPOCET | 0 | 0 | 0 | 0 | 0 | 1 | 0 | 16 | 482245878
173 | M | 429560170C | Vnitřní jednotka , výkon chlazení 1,1 - 3 kW,dodávka,montáž | ks | 1 |  | 0 | CS ÚRS 2016 01 |  |  | základní |  | 0 | 0.015 | 0.015 | 0 | 0 | 32 | M | 2 |  |  |  | ROZPOCET | 0 | 0 | 0 | 0 | 0 | 1 | 0 | 16 | -1242391610
174 | M | 429560170D | Vnitřní jednotka , výkon chlazení 1,1 - 3 kW,dodávka,montáž,atd | ks | 1 |  | 0 | CS ÚRS 2016 01 |  |  | základní |  | 0 | 0.015 | 0.015 | 0 | 0 | 32 | M | 2 |  |  |  | ROZPOCET | 0 | 0 | 0 | 0 | 0 | 1 | 0 | 16 | -1560307578
175 | M | 429560170E | Čerpadlo kondenzátu, odpadní potrubí, montáž,el vedení | ks | 2 |  | 0 | CS ÚRS 2016 01 |  |  | základní |  | 0 | 0.003 | 0.006 | 0 | 0 | 32 | M | 2 |  |  |  | ROZPOCET | 0 | 0 | 0 | 0 | 0 | 1 | 0 | 16 | -1660385221
176 | K | 998751201 | Přesun hmot procentní pro vzduchotechniku v objektech v do 12 m | % |  |  | 0 | CS ÚRS 2016 01 |  |  | základní |  | 0 | 0 | 0 | 0 | 0 | 16 | K | 2 |  |  |  | ROZPOCET | 0 | 0 | 0 | 0 | 0 | 1 | 0 | 16 | -1606031245
| D | 762 | Konstrukce tesařské |  |  |  | 0 | [5 empty] | 0 |  | 13.9899 |  | 5.3066 | 2 | D | 1 |  |  |  | ROZPOCET | [6 empty] | 0
177 | K | 762-04 | Montáž vázaných konstrukcí krovů střech pultových, sedlových, valbových, stanových čtvercového nebo obdélníkového půdorysu, z řeziva hraněného s použitím ocelových spojek (spojky ve specifikaci), průřezové plochy přes 224 do 288 cm2 | kpl | 1 |  | 0 | CS ÚRS 2016 01 |  |  | základní |  | 0 | 0 | 0 | 0 | 0 | 16 | K | 2 |  |  |  | ROZPOCET | 0 | 0 | 0 | 0 | 0 | 1 | 0 | 16 | -1259433170
178 | K | 762-07 | Montáž vázaných konstrukcí krovů střech pultových, sedlových, valbových, stanových čtvercového nebo obdélníkového půdorysu, z řeziva hraněného s použitím ocelových spojek (spojky ve specifikaci), průřezové plochy přes 224 do 288 cm2 | m | 20.1 |  | 0 | CS ÚRS 2016 01 |  |  | základní |  | 0 | 0 | 0 | 0 | 0 | 16 | K | 2 |  |  |  | ROZPOCET | 0 | 0 | 0 | 0 | 0 | 1 | 0 | 16 | 1664415401
| VV |  | (3,8+2,9)*3 |  | 20.1 | [13 empty] | VV | 2 | 2 | True | 1 | ROZPOCET
179 | K | 762085-07 | Práce společné pro tesařské konstrukce montáž ocelových spojovacích prostředků (materiál ve specifikaci) kotevních želez příložek, patek, táhel | kus | 10 |  | 0 | CS ÚRS 2016 01 |  |  | základní |  | 0 | 0.00267 | 0.0267 | 0 | 0 | 16 | K | 2 |  |  |  | ROZPOCET | 0 | 0 | 0 | 0 | 0 | 1 | 0 | 16 | -1983250711
180 | M | 133-07 | ocel pásová válcovaná za tepla - ve svitcích zn. S 235 JRG2 šířka x tloušťka 50 x 4,00 mm | t | 0.039 |  | 0 | CS ÚRS 2016 01 |  |  | základní |  | 0 | 1 | 0.039 | 0 | 0 | 32 | M | 2 |  |  |  | ROZPOCET | 0 | 0 | 0 | 0 | 0 | 1 | 0 | 16 | 1628383031
| VV |  | " kotva pozednice " 2,0*10*1,962/1000 |  | 0.039 | [13 empty] | VV | 2 | 2 | True | 1 | ROZPOCET
181 | K | 762-0R | Podbíjení doplnění podbíjení prkny tl. do 32 mm (materiál v ceně) nehoblovanými na sraz, plochy jednotlivě přes 4,00 do 8,00 m2 | m2 | 10.721 |  | 0 | CS ÚRS 2016 01 |  |  | základní |  | 0 | 0.01911 | 0.20488 | 0 | 0 | 16 | K | 2 |  |  |  | ROZPOCET | 0 | 0 | 0 | 0 | 0 | 1 | 0 | 16 | 1692757277
| VV |  | " 127- dlažba+podkl. beton+násyp+trámy+rákos podhledu-omítka =tl. cca 55 cm - osob." (2,015+1,8)/2*2,65 |  | 5.055 | [13 empty] | VV | 2 | 2 | True | 0 | ROZPOCET
| VV |  | " 308 - dlažba+podkl. beton+násyp+trámy+rákos podhledu-omítka =tl. cca 55 cm - nákladní " 2,13*2,66 |  | 5.666 | [13 empty] | VV | 2 | 2 | True | 0 | ROZPOCET
182 | K | 762511167 | Podlahové konstrukce podkladové z cementotřískových desek CETRIS jednovrstvých šroubovaných na pero a drážku broušených, tloušťky desky 24 mm | m2 | 363.73 |  | 0 | CS ÚRS 2016 01 |  |  | základní |  | 0 | 0.0371 | 13.4944 | 0 | 0 | 16 | K | 2 |  |  |  | ROZPOCET | 0 | 0 | 0 | 0 | 0 | 1 | 0 | 16 | -955588664
| VV |  | 3.NP - STR60 | [15 empty] | VV | 2 | 1 | True | 0 | ROZPOCET
| VV |  | "304 " 29,7 |  | 29.7 | [13 empty] | VV | 2 | 2 | True | 0 | ROZPOCET
| VV |  | "305a " 20,0 |  | 20 | [13 empty] | VV | 2 | 2 | True | 0 | ROZPOCET
| VV |  | "305b " 114,12 |  | 114.12 | [13 empty] | VV | 2 | 2 | True | 0 | ROZPOCET
| VV |  | "306 " 92,9 |  | 92.9 | [13 empty] | VV | 2 | 2 | True | 0 | ROZPOCET
| VV |  | "307 " 19,51+4,05 |  | 23.56 | [13 empty] | VV | 2 | 2 | True | 0 | ROZPOCET
| VV |  | "311 " 83,45 |  | 83.45 | [13 empty] | VV | 2 | 2 | True | 0 | ROZPOCET
| VV |  | Součet |  | 363.73 | [13 empty] | VV | 2 | 4 | True | 1 | ROZPOCET
183 | K | 762511227 | Podlahové konstrukce podkladové z dřevoštěpkových desek OSB jednovrstvých lepených na pero a drážku 25 mm nebroušených, tloušťky desky | m2 | 9.9 |  | 0 | CS ÚRS 2016 01 |  |  | základní |  | 0 | 0.01574 | 0.15583 | 0 | 0 | 16 | K | 2 |  |  |  | ROZPOCET | 0 | 0 | 0 | 0 | 0 | 1 | 0 | 16 | 12092680
184 | K | 7625218OR | Demontáž podlah bez polštářů z prken nebo fošen tl. přes 32 mm | m2 | 45 |  | 0 | CS ÚRS 2016 01 |  |  | základní |  | 0 | 0 | 0 | 0.024 | 1.08 | 16 | K | 2 |  |  |  | ROZPOCET | 0 | 0 | 0 | 0 | 0 | 1 | 0 | 16 | -465992923
185 | K | 762595001 | Spojovací prostředky podlah, konstrukcí podkladových, zakrytí kanálů a výkopů hřebíky, vruty | m2 | 363.73 |  | 0 | CS ÚRS 2016 01 |  |  | základní |  | 0 | 0.00019 | 0.069109 | 0 | 0 | 16 | K | 2 |  |  |  | ROZPOCET | 0 | 0 | 0 | 0 | 0 | 1 | 0 | 16 | 823253119
186 | K | 76281180R | Demontáž záklopů stropů vrchních a zapuštěných z hrubých prken, tl. do 32 mm | m | 301.9 |  | 0 | CS ÚRS 2016 01 |  |  | základní |  | 0 | 0 | 0 | 0.014 | 4.2266 | 16 | K | 2 |  |  |  | ROZPOCET | 0 | 0 | 0 | 0 | 0 | 1 | 0 | 16 | 202809321
| VV |  | " 3.NP " (13,3+18,8+42,0+35,0+34,8+9,0+9,0+33,0+12,0+15,0+17,0+31,0+32,0) |  | 301.9 | [13 empty] | VV | 2 | 2 | True | 1 | ROZPOCET
187 | K | 998762204 | Přesun hmot pro konstrukce tesařské stanovený procentní sazbou z ceny vodorovná dopravní vzdálenost do 50 m v objektech výšky přes 24 do 36 m | % |  |  | 0 | CS ÚRS 2016 01 |  |  | základní |  | 0 | 0 | 0 | 0 | 0 | 16 | K | 2 |  |  |  | ROZPOCET | 0 | 0 | 0 | 0 | 0 | 1 | 0 | 16 | 598198061
| D | 763 | Konstrukce suché výstavby |  |  |  | 0 | [5 empty] | 0 |  | 58.0421 |  | 0 | 2 | D | 1 |  |  |  | ROZPOCET | [6 empty] | 0
188 | K | 763111314 | Příčka ze sádrokartonových desek s nosnou konstrukcí z jednoduchých ocelových profilů UW, CW jednoduše opláštěná deskou standardní A tl. 12,5 mm, příčka tl. 100 mm, profil 75 TI tl. 60 mm, EI 30, Rw 47 dB | m2 | 34.668 |  | 0 | CS ÚRS 2016 01 |  |  | základní |  | 0 | 0.02504 | 0.86809 | 0 | 0 | 16 | K | 2 |  |  |  | ROZPOCET | 0 | 0 | 0 | 0 | 0 | 1 | 0 | 16 | 1103225315
| VV |  | SDK 03 | [15 empty] | VV | 2 | 1 | True | 0 | ROZPOCET
| VV |  | "305a, 306" 4,28*3*2,7 |  | 34.668 | [13 empty] | VV | 2 | 2 | True | 1 | ROZPOCET
189 | K | 763111314R | Příčka ze sádrokartonových desek s nosnou konstrukcí z jednoduchých ocelových profilů UW, CW jednoduše opláštěná deskou standardní A tl. 12,5 mm, příčka tl. 100 mm, profil 75 TI tl. 60 mm, EI 30, Rw 47 dB | m2 | 30.378 |  | 0 | CS ÚRS 2016 01 |  |  | základní |  | 0 | 0.02546 | 0.77342 | 0 | 0 | 16 | K | 2 |  |  |  | ROZPOCET | 0 | 0 | 0 | 0 | 0 | 1 | 0 | 16 | 1323032483
| VV |  | SDK 02 | [15 empty] | VV | 2 | 1 | True | 0 | ROZPOCET
| VV |  | " 208a" (2,67+2,13)*4,0 |  | 19.2 | [13 empty] | VV | 2 | 2 | True | 0 | ROZPOCET
| VV |  | " 308" (1,82+2,32)*2,7 |  | 11.178 | [13 empty] | VV | 2 | 2 | True | 0 | ROZPOCET
| VV |  | Součet |  | 30.378 | [13 empty] | VV | 2 | 4 | True | 1 | ROZPOCET
190 | K | 763111343 | Příčka ze sádrokartonových desek s nosnou konstrukcí z jednoduchých ocelových profilů UW, CW jednoduše opláštěná deskou impregnovanou protipožární H2DF tl. 12,5 mm, EI 45, příčka tl. 100 mm, profil 75 TI tl. 60 mm, Rw 45 dB | m2 | 27.635 |  | 0 | CS ÚRS 2016 01 |  |  | základní |  | 0 | 0.02819 | 0.77903 | 0 | 0 | 16 | K | 2 |  |  |  | ROZPOCET | 0 | 0 | 0 | 0 | 0 | 1 | 0 | 16 | -393696451
| VV |  | "303" (6,005+4,23)*2,7 |  | 27.635 | [13 empty] | VV | 2 | 2 | True | 1 | ROZPOCET
302 | K | 763111453 | Příčka ze sádrokartonových desek s nosnou konstrukcí z jednoduchých ocelových profilů UW, CW dvojitě opláštěná deskami protipožárními DF tl. 2 x 15 mm, EI 180, příčka tl. 160 mm, profil 100 TI tl. 80 mm, Rw 56 dB | m2 | 630.86 |  | 0 | CS ÚRS 2016 01 |  |  | základní |  | 0 | 0.06509 | 41.0627 | 0 | 0 | 16 | K | 2 |  |  |  | ROZPOCET | 0 | 0 | 0 | 0 | 0 | 1 | 0 | 16 | 1717487423
| VV |  |  |  | 0 | [13 empty] | VV | 2 | 2 | True | 0 | ROZPOCET
| VV |  |  |  | 0 | [13 empty] | VV | 2 | 2 | True | 0 | ROZPOCET
| VV |  |  |  | 0 | [13 empty] | VV | 2 | 2 | True | 0 | ROZPOCET
| VV |  |  |  | 0 | [13 empty] | VV | 2 | 2 | True | 0 | ROZPOCET
| VV |  |  |  | 0 | [13 empty] | VV | 2 | 2 | True | 0 | ROZPOCET
| VV |  |  |  | 0 | [13 empty] | VV | 2 | 2 | True | 0 | ROZPOCET
| VV |  | 3.NP | [15 empty] | VV | 2 | 1 | True | 0 | ROZPOCET
| VV |  | " 311" (4,375+17,075+0,2)*2*3,38 |  | 146.354 | [13 empty] | VV | 2 | 2 | True | 0 | ROZPOCET
| VV |  | " 304" (3,745+2,0+1,725+6,5+2,315+9,2)*3,38 |  | 86.139 | [13 empty] | VV | 2 | 2 | True | 0 | ROZPOCET
| VV |  | "305a-308" (4,68+11,5+38,5+0,375*2+8,78+4,1+4,15+5,0+32,8+7,6)*3,38 |  | 398.367 | [13 empty] | VV | 2 | 2 | True | 0 | ROZPOCET
| VV |  | Součet |  | 630.86 | [13 empty] | VV | 2 | 4 | True | 1 | ROZPOCET
192 | K | 763111717 | Příčka ze sádrokartonových desek ostatní konstrukce a práce na příčkách ze sádrokartonových desek základní penetrační nátěr | m2 | 1447.082 |  | 0 | CS ÚRS 2016 01 |  |  | základní |  | 0 | 0.0002 | 0.28942 | 0 | 0 | 16 | K | 2 |  |  |  | ROZPOCET | 0 | 0 | 0 | 0 | 0 | 1 | 0 | 16 | -417428494
| VV |  | 3.NP | [15 empty] | VV | 2 | 1 | True | 0 | ROZPOCET
| VV |  | "305a, 306" 4,28*3*2,7*2 |  | 69.336 | [13 empty] | VV | 2 | 2 | True | 0 | ROZPOCET
| VV |  | " 208a" (2,67+2,13)*4,0*2 |  | 38.4 | [13 empty] | VV | 2 | 2 | True | 0 | ROZPOCET
| VV |  | " 308" (1,82+2,32)*2,7*2 |  | 22.356 | [13 empty] | VV | 2 | 2 | True | 0 | ROZPOCET
| VV |  | "303" (6,005+4,23)*2,7*2 |  | 55.269 | [13 empty] | VV | 2 | 2 | True | 0 | ROZPOCET
| VV |  | " 311" (4,375+17,075+0,2)*2*3,38*2 |  | 292.708 | [13 empty] | VV | 2 | 2 | True | 0 | ROZPOCET
| VV |  | " 304" (3,745+2,0+1,725+6,5+2,315+9,2)*3,38*2 |  | 172.279 | [13 empty] | VV | 2 | 2 | True | 0 | ROZPOCET
| VV |  | "305a-308" (4,68+11,5+38,5+0,375*2+8,78+4,1+4,15+5,0+32,8+7,6)*3,38*2 |  | 796.734 | [13 empty] | VV | 2 | 2 | True | 0 | ROZPOCET
193 | K | 763111742 | Příčka ze sádrokartonových desek ostatní konstrukce a práce na příčkách ze sádrokartonových desek montáž jedné vrstvy tepelné izolace | m2 | 1892.58 |  | 0 | CS ÚRS 2016 01 |  |  | základní |  | 0 | 0 | 0 | 0 | 0 | 16 | K | 2 |  |  |  | ROZPOCET | 0 | 0 | 0 | 0 | 0 | 1 | 0 | 16 | 191833661
| VV |  | 3.NP - SDK 06 | [15 empty] | VV | 2 | 1 | True | 0 | ROZPOCET
| VV |  | " 311" (4,375+17,075+0,2)*2*3,38*3 |  | 439.062 | [13 empty] | VV | 2 | 2 | True | 0 | ROZPOCET
| VV |  | " 304" (3,745+2,0+1,725+6,5+2,315+9,2)*3,38*3 |  | 258.418 | [13 empty] | VV | 2 | 2 | True | 0 | ROZPOCET
| VV |  | "305a-308" (4,68+11,5+38,5+0,375*2+8,78+4,1+4,15+5,0+32,8+7,6)*3,38*3 |  | 1195.1 | [13 empty] | VV | 2 | 2 | True | 0 | ROZPOCET
| VV |  | Součet |  | 1892.58 | [13 empty] | VV | 2 | 4 | True | 1 | ROZPOCET
194 | M | 631509700 | vlákna skleněná izolační - příčkové plsti šířka 625 12/6 60 mm 10000x625 | m2 | 1930.432 |  | 0 | CS ÚRS 2016 01 |  |  | základní |  | 0 | 0.003 | 5.7913 | 0 | 0 | 32 | M | 2 |  |  |  | ROZPOCET | 0 | 0 | 0 | 0 | 0 | 1 | 0 | 16 | -620374446
| VV |  | 3.NP | [15 empty] | VV | 2 | 1 | True | 0 | ROZPOCET
| VV |  | " 311" (4,375+17,075+0,2)*2*3,38*3 |  | 439.062 | [13 empty] | VV | 2 | 2 | True | 0 | ROZPOCET
| VV |  | " 304" (3,745+2,0+1,725+6,5+2,315+9,2)*3,38*3 |  | 258.418 | [13 empty] | VV | 2 | 2 | True | 0 | ROZPOCET
| VV |  | "305a-308" (4,68+11,5+38,5+0,375*2+8,78+4,1+4,15+5,0+32,8+7,6)*3,38*3 |  | 1195.1 | [13 empty] | VV | 2 | 2 | True | 0 | ROZPOCET
| VV |  | Mezisoučet |  | 1892.58 | [13 empty] | VV | 2 | 3 | True | 0 | ROZPOCET
| VV |  | -1892,58 |  | -1892.58 | [13 empty] | VV | 2 | 2 | True | 0 | ROZPOCET
| VV |  | 1892,58*1,02 |  | 1930.432 | [13 empty] | VV | 2 | 2 | True | 0 | ROZPOCET
| VV |  | Součet |  | 1930.432 | [13 empty] | VV | 2 | 4 | True | 1 | ROZPOCET
195 | K | 763131432 | Podhled ze sádrokartonových desek dvouvrstvá zavěšená spodní konstrukce z ocelových profilů CD, UD jednoduše opláštěná deskou protipožární DF, tl. 15 mm, bez TI | m2 | 10 |  | 0 | CS ÚRS 2016 01 |  |  | základní |  | 0 | 0.01694 | 0.1694 | 0 | 0 | 16 | K | 2 |  |  |  | ROZPOCET | 0 | 0 | 0 | 0 | 0 | 1 | 0 | 16 | 607113881
| VV |  | " 301 schod." 10,0 |  | 10 | [13 empty] | VV | 2 | 2 | True | 1 | ROZPOCET
196 | K | 763131441 | Podhled ze sádrokartonových desek dvouvrstvá zavěšená spodní konstrukce z ocelových profilů CD, UD dvojitě opláštěná deskami protipožárními DF, tl. 2 x 12,5 mm, bez TI | m2 | 329.02 |  | 0 | CS ÚRS 2016 01 |  |  | základní |  | 0 | 0.02515 | 8.2749 | 0 | 0 | 16 | K | 2 |  |  |  | ROZPOCET | 0 | 0 | 0 | 0 | 0 | 1 | 0 | 16 | -7908351
| VV |  | 3.NP | [15 empty] | VV | 2 | 1 | True | 0 | ROZPOCET
| VV |  | "304 " 24,4 |  | 24.4 | [13 empty] | VV | 2 | 2 | True | 0 | ROZPOCET
| VV |  | "305a " 16,97 |  | 16.97 | [13 empty] | VV | 2 | 2 | True | 0 | ROZPOCET
| VV |  | "305b " 106,9 |  | 106.9 | [13 empty] | VV | 2 | 2 | True | 0 | ROZPOCET
| VV |  | "306 " 84,8 |  | 84.8 | [13 empty] | VV | 2 | 2 | True | 0 | ROZPOCET
| VV |  | "307 " 16,6+4,05 |  | 20.65 | [13 empty] | VV | 2 | 2 | True | 0 | ROZPOCET
| VV |  | "311 " 75,3 |  | 75.3 | [13 empty] | VV | 2 | 2 | True | 0 | ROZPOCET
| VV |  | Součet |  | 329.02 | [13 empty] | VV | 2 | 4 | True | 1 | ROZPOCET
197 | K | 763131714 | Podhled ze sádrokartonových desek ostatní práce a konstrukce na podhledech ze sádrokartonových desek základní penetrační nátěr | m2 | 339.02 |  | 0 | CS ÚRS 2016 01 |  |  | základní |  | 0 | 0.0001 | 0.033902 | 0 | 0 | 16 | K | 2 |  |  |  | ROZPOCET | 0 | 0 | 0 | 0 | 0 | 1 | 0 | 16 | 926358043
| VV |  | " 301 schod." 10,0 |  | 10 | [13 empty] | VV | 2 | 2 | True | 0 | ROZPOCET
| VV |  | 3.NP | [15 empty] | VV | 2 | 1 | True | 0 | ROZPOCET
| VV |  | "304 " 24,4 |  | 24.4 | [13 empty] | VV | 2 | 2 | True | 0 | ROZPOCET
| VV |  | "305a " 16,97 |  | 16.97 | [13 empty] | VV | 2 | 2 | True | 0 | ROZPOCET
| VV |  | "305b " 106,9 |  | 106.9 | [13 empty] | VV | 2 | 2 | True | 0 | ROZPOCET
| VV |  | "306 " 84,8 |  | 84.8 | [13 empty] | VV | 2 | 2 | True | 0 | ROZPOCET
| VV |  | "307 " 16,6+4,05 |  | 20.65 | [13 empty] | VV | 2 | 2 | True | 0 | ROZPOCET
| VV |  | "311 " 75,3 |  | 75.3 | [13 empty] | VV | 2 | 2 | True | 0 | ROZPOCET
198 | K | 998763404 | Přesun hmot pro konstrukce montované z desek stanovený procentní sazbou z ceny vodorovná dopravní vzdálenost do 50 m v objektech výšky přes 24 do 36 m | % |  |  | 0 | CS ÚRS 2016 01 |  |  | základní |  | 0 | 0 | 0 | 0 | 0 | 16 | K | 2 |  |  |  | ROZPOCET | 0 | 0 | 0 | 0 | 0 | 1 | 0 | 16 | -1266912334
| D | 764 | Konstrukce klempířské |  |  |  | 0 | [5 empty] | 0 |  | 0.066528 |  | 0.058806 | 2 | D | 1 |  |  |  | ROZPOCET | [6 empty] | 0
199 | K | 764001821 | Demontáž klempířských konstrukcí krytiny ze svitků nebo tabulí do suti včetně konstrukce světlíku | m2 | 9.9 |  | 0 | CS ÚRS 2016 01 |  |  | základní |  | 0 | 0 | 0 | 0.00594 | 0.058806 | 16 | K | 2 |  |  |  | ROZPOCET | 0 | 0 | 0 | 0 | 0 | 1 | 0 | 16 | -302494582
| VV |  | (4+2)/2*3,3 |  | 9.9 | [13 empty] | VV | 2 | 2 | True | 1 | ROZPOCET
200 | K | 764131401 | Krytina ze svitků nebo tabulí z měděného plechu s úpravou u okapů, prostupů a výčnělků střechy rovné drážkováním ze svitků rš 500 mm, sklon střechy do 30 st. | m2 | 9.9 |  | 0 | CS ÚRS 2016 01 |  |  | základní |  | 0 | 0.00672 | 0.066528 | 0 | 0 | 16 | K | 2 |  |  |  | ROZPOCET | 0 | 0 | 0 | 0 | 0 | 1 | 0 | 16 | 1293644673
| D | 766 | Konstrukce truhlářské |  |  |  | 0 | [5 empty] | 0 |  | 0.18638 |  | 0 | 2 | D | 1 |  |  |  | ROZPOCET | [6 empty] | 0
201 | K | 766231113 | Montáž sklápěcich schodů na půdu s vyřezáním otvoru a kompletizací | kus | 3 |  | 0 | CS ÚRS 2016 01 |  |  | základní |  | 0 | 0.00042 | 0.00126 | 0 | 0 | 16 | K | 2 |  |  |  | ROZPOCET | 0 | 0 | 0 | 0 | 0 | 1 | 0 | 16 | -1787681155
202 | M | 6123316 | schody hliníkové skládací 110 x 70 cm, pro výšku 220 - 280 cm, 12 schodnic, poklop s tep. izolac PO 30 | kus | 3 |  | 0 | CS ÚRS 2016 01 |  |  | základní |  | 0 | 0.032 | 0.096 | 0 | 0 | 32 | M | 2 |  |  |  | ROZPOCET | 0 | 0 | 0 | 0 | 0 | 1 | 0 | 16 | -1646776800
203 | K | 766621281 | okna A-výměna-stávající vícekřídlé jednoduché , demontáž včetně rámu, nové vícekřídlé dvojité stejný tvar i rozměry, dub, zasklení sklo ála Fourcault, kování dle pův, zafrézované těsnění,silnovrstvá lazura hnědá ,zednické začištění,likvidace původního | m2 | 94.241 |  | 0 | ikalkulace+nabídky restaurátorů viz příloha |  |  | základní |  | 0 | 0.00025 | 0.02356 | 0 | 0 | 16 | K | 2 |  |  |  | ROZPOCET | 0 | 0 | 0 | 0 | 0 | 1 | 0 | 16 | -1854262589
| VV |  | "A1 "1,2*2,3*6 |  | 16.56 | [13 empty] | VV | 2 | 2 | True | 0 | ROZPOCET
| VV |  | "A2"1,2*2,4*15 |  | 43.2 | [13 empty] | VV | 2 | 2 | True | 0 | ROZPOCET
| VV |  | "A3"0,85*2,4*2 |  | 4.08 | [13 empty] | VV | 2 | 2 | True | 0 | ROZPOCET
| VV |  | "A4"0,5*1,5*1 |  | 0.75 | [13 empty] | VV | 2 | 2 | True | 0 | ROZPOCET
| VV |  | "A7"1,2*2.5*3 |  | 9 | [13 empty] | VV | 2 | 2 | True | 0 | ROZPOCET
| VV |  | "A8"1,45*1,25*1 |  | 1.813 | [13 empty] | VV | 2 | 2 | True | 0 | ROZPOCET
| VV |  | "A9"1,2*1,2*2 |  | 2.88 | [13 empty] | VV | 2 | 2 | True | 0 | ROZPOCET
| VV |  | "A10"1.1*2,2*6 |  | 14.52 | [13 empty] | VV | 2 | 2 | True | 0 | ROZPOCET
| VV |  | "A11"1,25*1,15*1 |  | 1.438 | [13 empty] | VV | 2 | 2 | True | 0 | ROZPOCET
| VV |  | Součet |  | 94.241 | [13 empty] | VV | 2 | 4 | True | 1 | ROZPOCET
204 | K | 766621285 | okna B-repase a doplnění-stávající ocelové obloukové jednoduché ,repase rámu i skel ,kování,odvodňovací žlábek na kondenzát | m2 | 62.094 |  | 0 | kalkulace+nabídka restaurátorů viz příloha |  |  | základní |  | 0 | 0.00025 | 0.015524 | 0 | 0 | 16 | K | 2 |  |  |  | ROZPOCET | 0 | 0 | 0 | 0 | 0 | 1 | 0 | 16 | -917810070
| VV |  | "B1 oblouk" 4.15*2,85*0,75*7 |  | 62.094 | [13 empty] | VV | 2 | 2 | True | 1 | ROZPOCET
205 | K | 766621287 | okna C-repase úplná-stávající vícekřídlé dvojité , demontáž včetně rámu,vyjmout vitráž a vložit do nového křídla, dub, vnitřní zasklení sklo ála Fourcault, kování dle pův, zafrézované těsnění,silnovrstvá lazura hnědá ,zednické začištění,likvidace pův | m2 | 32.72 |  | 0 | kalkulace+nabídka restaurátorů viz příloha |  |  | základní |  | 0 | 0.00025 | 0.00818 | 0 | 0 | 16 | K | 2 |  |  |  | ROZPOCET | 0 | 0 | 0 | 0 | 0 | 1 | 0 | 16 | 1616260190
| VV |  | "C1 "0,9*2,4*3 |  | 6.48 | [13 empty] | VV | 2 | 2 | True | 0 | ROZPOCET
| VV |  | "C2"0,27*1,2*1 |  | 0.324 | [13 empty] | VV | 2 | 2 | True | 0 | ROZPOCET
| VV |  | "C3"0,85*1,4*1 |  | 1.19 | [13 empty] | VV | 2 | 2 | True | 0 | ROZPOCET
| VV |  | "C6"0,95*1,4*1 |  | 1.33 | [13 empty] | VV | 2 | 2 | True | 0 | ROZPOCET
| VV |  | "C7"0,25*0,8*1 |  | 0.2 | [13 empty] | VV | 2 | 2 | True | 0 | ROZPOCET
| VV |  | "C8"1,05*1,9*2 |  | 3.99 | [13 empty] | VV | 2 | 2 | True | 0 | ROZPOCET
| VV |  | "C9"0,75*1,35*3 |  | 3.038 | [13 empty] | VV | 2 | 2 | True | 0 | ROZPOCET
| VV |  | "C10"0,9*1.45*6 |  | 7.83 | [13 empty] | VV | 2 | 2 | True | 0 | ROZPOCET
| VV |  | "C12"0,8*1,3*2 |  | 2.08 | [13 empty] | VV | 2 | 2 | True | 0 | ROZPOCET
| VV |  | "C13 "0.35*1,64*1 |  | 0.574 | [13 empty] | VV | 2 | 2 | True | 0 | ROZPOCET
| VV |  | "C14"0.4*1*1 |  | 0.4 | [13 empty] | VV | 2 | 2 | True | 0 | ROZPOCET
| VV |  | "C16"0,4*0.8*1 |  | 0.32 | [13 empty] | VV | 2 | 2 | True | 0 | ROZPOCET
| VV |  | "C17"0,85*1,6*1 |  | 1.36 | [13 empty] | VV | 2 | 2 | True | 0 | ROZPOCET
| VV |  | "C18"0.75*1,25*1 |  | 0.938 | [13 empty] | VV | 2 | 2 | True | 0 | ROZPOCET
| VV |  | "C20"0,58*1.08*1 |  | 0.626 | [13 empty] | VV | 2 | 2 | True | 0 | ROZPOCET
| VV |  | "C21"1,2*1.7*1 |  | 2.04 | [13 empty] | VV | 2 | 2 | True | 0 | ROZPOCET
| VV |  | Součet |  | 32.72 | [13 empty] | VV | 2 | 4 | True | 1 | ROZPOCET
206 | K | 766621289 | okna D-repase střední-stávající vícekřídlé dvojité , demontáž křídel,rám opravit,vyjmout vitráž a vložit do nového křídla, dub, vnitřní sklo ála Fourcault, kování dle pův, zafrézované těsnění,silnovrstvá lazura hnědá ,zednické začištění,likvidace pův | m2 | 23.805 |  | 0 | kalkulace+nabídka restaurátorů viz příloha |  |  | základní |  | 0 | 0.00025 | 0.0059512 | 0 | 0 | 16 | K | 2 |  |  |  | ROZPOCET | 0 | 0 | 0 | 0 | 0 | 1 | 0 | 16 | 730771377
| VV |  | "D1 "0,95*1*6 |  | 5.7 | [13 empty] | VV | 2 | 2 | True | 0 | ROZPOCET
| VV |  | "D2"0,9*1,05*9 |  | 8.505 | [13 empty] | VV | 2 | 2 | True | 0 | ROZPOCET
| VV |  | "D4"1*1,6*6 |  | 9.6 | [13 empty] | VV | 2 | 2 | True | 0 | ROZPOCET
| VV |  | Součet |  | 23.805 | [13 empty] | VV | 2 | 4 | True | 1 | ROZPOCET
207 | K | 766621291 | okna E-repase částečná-stávající vícekřídlé dvojité , demontáž křídel,rám opravit, dub, sklo ála Fourcault, kování dle pův, zafrézované těsnění,silnovrstvá lazura hnědá ,zednické začištění,likvidace pův | m2 | 17.16 |  | 0 | kalkulace+nabídka restaurátorů viz příloha |  |  | základní |  | 0 | 0.00025 | 0.00429 | 0 | 0 | 16 | K | 2 |  |  |  | ROZPOCET | 0 | 0 | 0 | 0 | 0 | 1 | 0 | 16 | 1362893928
| VV |  | "E2"1,1*1,95*8 |  | 17.16 | [13 empty] | VV | 2 | 2 | True | 1 | ROZPOCET
208 | K | 766621293 | okna F-oprava-stávající vícekřídlé dvojité z 90,let , zafrézovat těsnění,oprava kování, nová silnovrstvá lazura hnědá | m2 | 40.653 |  | 0 | kalkulace+nabídka restaurátorů viz příloha |  |  | základní |  | 0 | 0.00025 | 0.010163 | 0 | 0 | 16 | K | 2 |  |  |  | ROZPOCET | 0 | 0 | 0 | 0 | 0 | 1 | 0 | 16 | -121386081
| VV |  | "F1 "0,2*0,9*3 |  | 0.54 | [13 empty] | VV | 2 | 2 | True | 0 | ROZPOCET
| VV |  | "F2"0,3*1,1*4 |  | 1.32 | [13 empty] | VV | 2 | 2 | True | 0 | ROZPOCET
| VV |  | "F3"0,4*1,1*3 |  | 1.32 | [13 empty] | VV | 2 | 2 | True | 0 | ROZPOCET
| VV |  | "F4"1,03*1,72*4 |  | 7.086 | [13 empty] | VV | 2 | 2 | True | 0 | ROZPOCET
| VV |  | "F5"1,25*2,45*8 |  | 24.5 | [13 empty] | VV | 2 | 2 | True | 0 | ROZPOCET
| VV |  | "F6"1,4*2,45*1 |  | 3.43 | [13 empty] | VV | 2 | 2 | True | 0 | ROZPOCET
| VV |  | "F7"1,17*2,1*1 |  | 2.457 | [13 empty] | VV | 2 | 2 | True | 0 | ROZPOCET
| VV |  | Součet |  | 40.653 | [13 empty] | VV | 2 | 4 | True | 1 | ROZPOCET
209 | K | 766621295 | okna F´-oprava-stávající jednoduché s vitráží , repase vitráže ,oprava kování, nová silnovrstvá lazura | m2 | 0.975 |  | 0 | kalkulace+nabídka restaurátorů viz příloha |  |  | základní |  | 0 | 0.00025 | 0.00024375 | 0 | 0 | 16 | K | 2 |  |  |  | ROZPOCET | 0 | 0 | 0 | 0 | 0 | 1 | 0 | 16 | 570035736
| VV |  | "F´1"0,75*1,3*1 |  | 0.975 | [13 empty] | VV | 2 | 2 | True | 1 | ROZPOCET
210 | K | 766621300 | oknavnitřní M20-repase rámu i skel ,nátěr,2,65*2,2 | ks | 1 |  | 0 |  |  |  | základní |  | 0 | 0.00025 | 0.00025 | 0 | 0 | 16 | K | 2 |  |  |  | ROZPOCET | 0 | 0 | 0 | 0 | 0 | 1 | 0 | 16 | -700483081
211 | K | 766642191 | dveře ext H1 -Montáž a dodávka exterierových dubových dveří masiv dle vzoru 1 křídlých, rámová zárubeň, nátěr silnovrstvá lazura, kování dle původního(šmitny) nátěr kovářská čerň, zednické začištění | kus | 13 |  | 0 | kalkulace+nabídka restaurátorů viz příloha |  |  | základní |  | 0 | 0.00025 | 0.00325 | 0 | 0 | 16 | K | 2 |  |  |  | ROZPOCET | 0 | 0 | 0 | 0 | 0 | 1 | 0 | 16 | -2131394187
212 | K | 766642193 | dveře,vrata ext O -Repase exterierových dřevěných dveří, vrat , nátěr silnovrstvá lazura hnědá, repase kování nátěr kovářská čerň | m2 | 70.845 |  | 0 | kalkulace+nabídka restaurátorů viz příloha |  |  | základní |  | 0 | 0.00025 | 0.017711 | 0 | 0 | 16 | K | 2 |  |  |  | ROZPOCET | 0 | 0 | 0 | 0 | 0 | 1 | 0 | 16 | -327799868
| VV |  | "O1 "2,83*3,36 |  | 9.509 | [13 empty] | VV | 2 | 2 | True | 0 | ROZPOCET
| VV |  | "O2"1*2,38 |  | 2.38 | [13 empty] | VV | 2 | 2 | True | 0 | ROZPOCET
| VV |  | "O3"1,8*3,13 |  | 5.634 | [13 empty] | VV | 2 | 2 | True | 0 | ROZPOCET
| VV |  | "O4"0,8*1,86 |  | 1.488 | [13 empty] | VV | 2 | 2 | True | 0 | ROZPOCET
| VV |  | "O5"1,05*2,18 |  | 2.289 | [13 empty] | VV | 2 | 2 | True | 0 | ROZPOCET
| VV |  | "O6"0,8*2,17 |  | 1.736 | [13 empty] | VV | 2 | 2 | True | 0 | ROZPOCET
| VV |  | "O7"1,37*3,1 |  | 4.247 | [13 empty] | VV | 2 | 2 | True | 0 | ROZPOCET
| VV |  | "O8"1,9*3,91 |  | 7.429 | [13 empty] | VV | 2 | 2 | True | 0 | ROZPOCET
| VV |  | "O9"2*3,62 |  | 7.24 | [13 empty] | VV | 2 | 2 | True | 0 | ROZPOCET
| VV |  | "O10"1*2,18 |  | 2.18 | [13 empty] | VV | 2 | 2 | True | 0 | ROZPOCET
| VV |  | "O11"1*2,18 |  | 2.18 | [13 empty] | VV | 2 | 2 | True | 0 | ROZPOCET
| VV |  | "O15"3,35*4,32 |  | 14.472 | [13 empty] | VV | 2 | 2 | True | 0 | ROZPOCET
| VV |  | "O16"1,51*2,64 |  | 3.986 | [13 empty] | VV | 2 | 2 | True | 0 | ROZPOCET
| VV |  | "o17"0,94*1,99 |  | 1.871 | [13 empty] | VV | 2 | 2 | True | 0 | ROZPOCET
| VV |  | "O18"0,92*1,74 |  | 1.601 | [13 empty] | VV | 2 | 2 | True | 0 | ROZPOCET
| VV |  | "O19"0,95*2,74 |  | 2.603 | [13 empty] | VV | 2 | 2 | True | 0 | ROZPOCET
| VV |  | Součet |  | 70.845 | [13 empty] | VV | 2 | 4 | True | 1 | ROZPOCET
213 | K | 766660903 | dveře int. K2-dodávka a montáž dveří otvíravých 1křídlových včetně ocelové zárubně do sádrokartonu, dveře CPl (depozitáře), EI 15 DP , klima | kus | 22 |  | 0 | kalkulace+nabídka restaurátorů viz příloha |  |  | základní |  | 0 | 0 | 0 | 0 | 0 | 16 | K | 2 |  |  |  | ROZPOCET | 0 | 0 | 0 | 0 | 0 | 1 | 0 | 16 | -20240479
| VV |  | "K2-01 90/197 zárubeň 20 " 6 |  | 6 | [13 empty] | VV | 2 | 2 | True | 0 | ROZPOCET
| VV |  | "K2-02 80/197, zárubeň 20 " 3 |  | 3 | [13 empty] | VV | 2 | 2 | True | 0 | ROZPOCET
| VV |  | "K2-03 80/197 zárubeň 10 " 2 |  | 2 | [13 empty] | VV | 2 | 2 | True | 0 | ROZPOCET
| VV |  | "K2-04 2*90/197 zárubeň 10" 2*3 |  | 6 | [13 empty] | VV | 2 | 2 | True | 0 | ROZPOCET
| VV |  | "K2-06 90/197, stávající zárubeň "1 |  | 1 | [13 empty] | VV | 2 | 2 | True | 0 | ROZPOCET
| VV |  | "K2-07 90/197, stáv zárubeň " 1 |  | 1 | [13 empty] | VV | 2 | 2 | True | 0 | ROZPOCET
| VV |  | "K2-08 2*75/100 atyp"2*1 |  | 2 | [13 empty] | VV | 2 | 2 | True | 0 | ROZPOCET
| VV |  | "K2-09 64/84 atyp" 1 |  | 1 | [13 empty] | VV | 2 | 2 | True | 0 | ROZPOCET
| VV |  | Součet |  | 22 | [13 empty] | VV | 2 | 4 | True | 1 | ROZPOCET
214 | K | 766660905 | dveře int. K2-dodávka a montáž dveří otvíravých 1křídlových zárubeň ocel, dveře ocelové zatepl, EI 30 DP 1 | kus | 4 |  | 0 | kalkulace+nabídka restaurátorů viz příloha |  |  | základní |  | 0 | 0 | 0 | 0 | 0 | 16 | K | 2 |  |  |  | ROZPOCET | 0 | 0 | 0 | 0 | 0 | 1 | 0 | 16 | -1836712574
| VV |  | "K2-05 80/197 zárubeň stáv " 2 |  | 2 | [13 empty] | VV | 2 | 2 | True | 0 | ROZPOCET
| VV |  | "K2-10 80/197, zárubeň ocel " 1 |  | 1 | [13 empty] | VV | 2 | 2 | True | 0 | ROZPOCET
| VV |  | "K2-11 90/197 zárubeň stáv " 1 |  | 1 | [13 empty] | VV | 2 | 2 | True | 0 | ROZPOCET
| VV |  | Součet |  | 4 | [13 empty] | VV | 2 | 4 | True | 1 | ROZPOCET
215 | K | 766660909 | dveře int. L-repase historických dveří otvíravých 1křídlových atyp | m2 | 28.436 |  | 0 | kalkulace+nabídka restaurátorů viz příloha |  |  | základní |  | 0 | 0 | 0 | 0 | 0 | 16 | K | 2 |  |  |  | ROZPOCET | 0 | 0 | 0 | 0 | 0 | 1 | 0 | 16 | 1363921376
| VV |  | "L1 "1*2,26 |  | 2.26 | [13 empty] | VV | 2 | 2 | False | 0 | ROZPOCET
| VV |  | "L2"1,5*3 |  | 4.5 | [13 empty] | VV | 2 | 2 | False | 0 | ROZPOCET
| VV |  | "L3"0,95*2,33 |  | 2.214 | [13 empty] | VV | 2 | 2 | False | 0 | ROZPOCET
| VV |  | "L4"0,84*2,25 |  | 1.89 | [13 empty] | VV | 2 | 2 | False | 0 | ROZPOCET
| VV |  | "L5"0,94*1,97 |  | 1.852 | [13 empty] | VV | 2 | 2 | False | 0 | ROZPOCET
| VV |  | "L6"0,96*2,27 |  | 2.179 | [13 empty] | VV | 2 | 2 | False | 0 | ROZPOCET
| VV |  | "L7"1*2,33 |  | 2.33 | [13 empty] | VV | 2 | 2 | False | 0 | ROZPOCET
| VV |  | "L8"0,86*1,87 |  | 1.608 | [13 empty] | VV | 2 | 2 | False | 0 | ROZPOCET
| VV |  | "L9"1*2,38 |  | 2.38 | [13 empty] | VV | 2 | 2 | False | 0 | ROZPOCET
| VV |  | "L11"0,95*2,3 |  | 2.185 | [13 empty] | VV | 2 | 2 | False | 0 | ROZPOCET
| VV |  | "L12"0,76*2,2 |  | 1.672 | [13 empty] | VV | 2 | 2 | False | 0 | ROZPOCET
| VV |  | "L13"0,84*2,25 |  | 1.89 | [13 empty] | VV | 2 | 2 | False | 0 | ROZPOCET
| VV |  | "L14"0,82*1,8 |  | 1.476 | [13 empty] | VV | 2 | 2 | False | 0 | ROZPOCET
| VV |  | Součet |  | 28.436 | [13 empty] | VV | 2 | 4 | False | 1 | ROZPOCET
216 | K | 766660913 | dveře int. M-repase dveří otvíravých h atyp do obložkové zárubně , dveře masiv,zafrézovat zpěňovací pásku EI 30 DP 3,nátěr silnovrstvá lazura hnědá,případně krycí nátěr | m2 | 150.532 |  | 0 | kalkulace+nabídka restaurátorů viz příloha |  |  | základní |  | 0 | 0 | 0 | 0 | 0 | 16 | K | 2 |  |  |  | ROZPOCET | 0 | 0 | 0 | 0 | 0 | 1 | 0 | 16 | -1762080637
| VV |  | "M1 "1,67*2,93*1 |  | 4.893 | [13 empty] | VV | 2 | 2 | True | 0 | ROZPOCET
| VV |  | "M2"0,8*2,05*2 |  | 3.28 | [13 empty] | VV | 2 | 2 | True | 0 | ROZPOCET
| VV |  | "M3"0,7*2,05*1 |  | 1.435 | [13 empty] | VV | 2 | 2 | True | 0 | ROZPOCET
| VV |  | "M4"1,5*2,6*4 |  | 15.6 | [13 empty] | VV | 2 | 2 | True | 0 | ROZPOCET
| VV |  | "M5"0,85*2,06*1 |  | 1.751 | [13 empty] | VV | 2 | 2 | True | 0 | ROZPOCET
| VV |  | "M9"1,5*2,62*7 |  | 27.51 | [13 empty] | VV | 2 | 2 | True | 0 | ROZPOCET
| VV |  | "M10"0,8*2,22*2 |  | 3.552 | [13 empty] | VV | 2 | 2 | True | 0 | ROZPOCET
| VV |  | "M11"0,8*2,24*2 |  | 3.584 | [13 empty] | VV | 2 | 2 | True | 0 | ROZPOCET
| VV |  | "M12"0,6*2,24*12 |  | 16.128 | [13 empty] | VV | 2 | 2 | True | 0 | ROZPOCET
| VV |  | "M13"0,9*2,25*2 |  | 4.05 | [13 empty] | VV | 2 | 2 | True | 0 | ROZPOCET
| VV |  | "M14"1,2*2,42*6 |  | 17.424 | [13 empty] | VV | 2 | 2 | True | 0 | ROZPOCET
| VV |  | "M16"1,27*2,47 |  | 3.137 | [13 empty] | VV | 2 | 2 | True | 0 | ROZPOCET
| VV |  | "M18"0,84*2,1 |  | 1.764 | [13 empty] | VV | 2 | 2 | True | 0 | ROZPOCET
| VV |  | "M19"0,9*2,25 |  | 2.025 | [13 empty] | VV | 2 | 2 | True | 0 | ROZPOCET
| VV |  | "M21"0,94*2,17 |  | 2.04 | [13 empty] | VV | 2 | 2 | True | 0 | ROZPOCET
| VV |  | "M22"0,7*1,93 |  | 1.351 | [13 empty] | VV | 2 | 2 | True | 0 | ROZPOCET
| VV |  | "M23"0,65*2,4 |  | 1.56 | [13 empty] | VV | 2 | 2 | True | 0 | ROZPOCET
| VV |  | "M24"1,2*2,4*3 |  | 8.64 | [13 empty] | VV | 2 | 2 | True | 0 | ROZPOCET
| VV |  | "M26"1,5*2,64*3 |  | 11.88 | [13 empty] | VV | 2 | 2 | True | 0 | ROZPOCET
| VV |  | "M27"1,54*2,6 |  | 4.004 | [13 empty] | VV | 2 | 2 | True | 0 | ROZPOCET
| VV |  | "M28"1,2*2,42 |  | 2.904 | [13 empty] | VV | 2 | 2 | True | 0 | ROZPOCET
| VV |  | "M29"0,85*2,12 |  | 1.802 | [13 empty] | VV | 2 | 2 | True | 0 | ROZPOCET
| VV |  | "M30"0,9*1,86 |  | 1.674 | [13 empty] | VV | 2 | 2 | True | 0 | ROZPOCET
| VV |  | "M33"1,3*2,6 |  | 3.38 | [13 empty] | VV | 2 | 2 | True | 0 | ROZPOCET
| VV |  | "M34"0,86*2,6 |  | 2.236 | [13 empty] | VV | 2 | 2 | True | 0 | ROZPOCET
| VV |  | "M40"1,2*2,44 |  | 2.928 | [13 empty] | VV | 2 | 2 | True | 0 | ROZPOCET
| VV |  |  |  | 0 | [13 empty] | VV | 2 | 2 | True | 0 | ROZPOCET
| VV |  |  |  | 0 | [13 empty] | VV | 2 | 2 | True | 0 | ROZPOCET
| VV |  |  |  | 0 | [13 empty] | VV | 2 | 2 | True | 0 | ROZPOCET
| VV |  |  |  | 0 | [13 empty] | VV | 2 | 2 | True | 0 | ROZPOCET
| VV |  |  |  | 0 | [13 empty] | VV | 2 | 2 | True | 0 | ROZPOCET
| VV |  | Součet |  | 150.532 | [13 empty] | VV | 2 | 4 | True | 1 | ROZPOCET
217 | K | 766660915 | podávací okénko výsuvné M6 1,35*1,15 s pultem,sklo s PO 30, masiv dub,lazura,do kamenné ostění | kus | 1 |  | 0 | kalkulace+nabídka restaurátorů viz příloha |  |  | základní |  | 0 | 0 | 0 | 0 | 0 | 16 | K | 2 |  |  |  | ROZPOCET | 0 | 0 | 0 | 0 | 0 | 1 | 0 | 16 | -196706434
218 | K | 766660917 | Dvířka M7 1*1,5 dřevo měkké, EI 30,nátěr | kus | 2 |  | 0 | kalkulace+nabídka restaurátorů viz příloha |  |  | základní |  | 0 | 0 | 0 | 0 | 0 | 16 | K | 2 |  |  |  | ROZPOCET | 0 | 0 | 0 | 0 | 0 | 1 | 0 | 16 | 731110410
219 | K | 766660918 | Dřevěná stěna M8 1,95*3,3 ,měkké dřevo,nátěr doplnění a úprava | kus | 1 |  | 0 |  |  |  | základní |  | 0 | 0 | 0 | 0 | 0 | 16 | K | 2 |  |  |  | ROZPOCET | 0 | 0 | 0 | 0 | 0 | 1 | 0 | 16 | 1435768886
220 | K | 766660919 | dveře int. N - skleněné dvoukřídlé otevíravé v prosklenné stěně,bezpečnostní sklo, montáž, dodávka | m2 | 37.63 |  | 0 | kalkulace+nabídka restaurátorů viz příloha |  |  | základní |  | 0 | 0 | 0 | 0 | 0 | 16 | K | 2 |  |  |  | ROZPOCET | 0 | 0 | 0 | 0 | 0 | 1 | 0 | 16 | 526927857
| VV |  | "N1 dveře 2,07*2,4 ve stěně "2,07*3,77 |  | 7.804 | [13 empty] | VV | 2 | 2 | True | 0 | ROZPOCET
| VV |  | "N2 dveře 1,6*2,4 ve stěně " 2,36*3,9 |  | 9.204 | [13 empty] | VV | 2 | 2 | True | 0 | ROZPOCET
| VV |  | "N3 dveře 1,6*2,4 ve stěně " 2,55*4,2 |  | 10.71 | [13 empty] | VV | 2 | 2 | True | 0 | ROZPOCET
| VV |  | "N4 dveře 1,6*2,4 ve stěně " 2,36*4,2 |  | 9.912 | [13 empty] | VV | 2 | 2 | True | 0 | ROZPOCET
| VV |  | Součet |  | 37.63 | [13 empty] | VV | 2 | 4 | True | 1 | ROZPOCET
221 | K | 766660920 | dveře int. M15 -replika dveří otvíravých h atyp 1,2*2,42 do obložkové zárubně dle M14 , dveře masiv dub ,zafrézovat zpěňovací pásku EI 30 DP 3,nátěr silnovrstvá lazura hnědá, | kus | 2 |  | 0 | kalkulace+nabídka |  |  | základní |  | 0 | 0 | 0 | 0 | 0 | 16 | K | 2 |  |  |  | ROZPOCET | 0 | 0 | 0 | 0 | 0 | 1 | 0 | 16 | 944619555
222 | K | 766660925 | dřevěné schodiště mezi 1,02 a 1,03 -repase,nátěr lazura | kpl | 1 |  | 0 | kalkulace+nabídka |  |  | základní |  | 0 | 0 | 0 | 0 | 0 | 16 | K | 2 |  |  |  | ROZPOCET | 0 | 0 | 0 | 0 | 0 | 1 | 0 | 16 | 1543259675
223 | K | 766660929 | dveře int. M17 -replika dveří otvíravých h atyp 1,5*2,62 do obložkové zárubně dle M09 , dveře masiv smrk ,zafrézovat zpěňovací pásku EI 30 DP 3,nátěr silnovrstvá lazura hnědá, | kus | 1 |  | 0 | kalkulace+nabídka |  |  | základní |  | 0 | 0 | 0 | 0 | 0 | 16 | K | 2 |  |  |  | ROZPOCET | 0 | 0 | 0 | 0 | 0 | 1 | 0 | 16 | -135659402
224 | K | 766660940 | Dřevěná stěna M25 1,78*2,33 ,měkké dřevo,nátěr doplnění sklo PO 30 | kus | 1 |  | 0 | kalkulace+nabídka |  |  | základní |  | 0 | 0 | 0 | 0 | 0 | 16 | K | 2 |  |  |  | ROZPOCET | 0 | 0 | 0 | 0 | 0 | 1 | 0 | 16 | -58018952
225 | K | 766660941 | Dřevěná rampa O 3 dřevo dub ,nátě rlazura 1,37*1,7 | kus | 1 |  | 0 | kalkulace+nabídka |  |  | základní |  | 0 | 0 | 0 | 0 | 0 | 16 | K | 2 |  |  |  | ROZPOCET | 0 | 0 | 0 | 0 | 0 | 1 | 0 | 16 | -1834839216
226 | K | 766660942 | Dřevěná rampa O 4 dřevo dub ,nátě rlazura 2,42*1,35 | kus | 1 |  | 0 | kalkulace+nabídka |  |  | základní |  | 0 | 0 | 0 | 0 | 0 | 16 | K | 2 |  |  |  | ROZPOCET | 0 | 0 | 0 | 0 | 0 | 1 | 0 | 16 | -1772879665
227 | K | 766660943 | Madla, zábradlí dřevo dub, kov O 05, 06,09 | m | 16.27 |  | 0 | kalkulace+nabídka |  |  | základní |  | 0 | 0 | 0 | 0 | 0 | 16 | K | 2 |  |  |  | ROZPOCET | 0 | 0 | 0 | 0 | 0 | 1 | 0 | 16 | -1077587058
| VV |  | 1,67+12,2+2,4 |  | 16.27 | [13 empty] | VV | 2 | 2 | True | 1 | ROZPOCET
228 | K | 766660944 | Repase madla, nátěr lazura O7, O8 | m | 6.46 |  | 0 | kalkulace+nabídka |  |  | základní |  | 0 | 0 | 0 | 0 | 0 | 16 | K | 2 |  |  |  | ROZPOCET | 0 | 0 | 0 | 0 | 0 | 1 | 0 | 16 | 845369554
| VV |  | 4,5+1,96 |  | 6.46 | [13 empty] | VV | 2 | 2 | True | 1 | ROZPOCET
229 | K | 766660945 | Repase dřevěných dvířek,nátěr lazura O 12 | ks | 11 |  | 0 | kalkulace+nabídka |  |  | základní |  | 0 | 0 | 0 | 0 | 0 | 16 | K | 2 |  |  |  | ROZPOCET | 0 | 0 | 0 | 0 | 0 | 1 | 0 | 16 | -1749630668
| VV |  | 5+6 |  | 11 | [13 empty] | VV | 2 | 2 | True | 1 | ROZPOCET
230 | K | 766660946 | Repase dřevěných dvířek,nátěr lazura O13 | ks | 1 |  | 0 | kalkulace+nabídka |  |  | základní |  | 0 | 0 | 0 | 0 | 0 | 16 | K | 2 |  |  |  | ROZPOCET | 0 | 0 | 0 | 0 | 0 | 1 | 0 | 16 | 711572563
| VV |  | 1 |  | 1 | [13 empty] | VV | 2 | 2 | True | 1 | ROZPOCET
231 | K | 766660955 | Kryt na rozvaděč O 14-16 | ks | 14 |  | 0 | kalkulace+nabídka |  |  | základní |  | 0 | 0 | 0 | 0 | 0 | 16 | K | 2 |  |  |  | ROZPOCET | 0 | 0 | 0 | 0 | 0 | 1 | 0 | 16 | 1914869561
| VV |  | 12+1+1 |  | 14 | [13 empty] | VV | 2 | 2 | True | 1 | ROZPOCET
232 | K | 766660956 | Kryt na rozvaděč O 17 | ks | 1 |  | 0 | kalkulace+nabídka |  |  | základní |  | 0 | 0 | 0 | 0 | 0 | 16 | K | 2 |  |  |  | ROZPOCET | 0 | 0 | 0 | 0 | 0 | 1 | 0 | 16 | 1157207773
| VV |  | 1 |  | 1 | [13 empty] | VV | 2 | 2 | True | 1 | ROZPOCET
233 | K | 76681111R | Montáž a dodávka kuchyňské linky O 01 v m.č. 103 / dřez, ohřívač TUV, dvojplot. varná deska, lednice,digestoř bez odtahu/ | kus | 1 |  | 0 | kalkulace+nabídka restaurátorů viz příloha |  |  | základní |  | 0 | 0 | 0 | 0 | 0 | 16 | K | 2 |  |  |  | ROZPOCET | 0 | 0 | 0 | 0 | 0 | 1 | 0 | 16 | 860658293
234 | K | 998766204 | Přesun hmot pro konstrukce truhlářské stanovený procentní sazbou z ceny vodorovná dopravní vzdálenost do 50 m v objektech výšky přes 24 do 36 m | % |  |  | 0 | CS ÚRS 2016 01 |  |  | základní |  | 0 | 0 | 0 | 0 | 0 | 16 | K | 2 |  |  |  | ROZPOCET | 0 | 0 | 0 | 0 | 0 | 1 | 0 | 16 | 1842116732
| D | 767 | Konstrukce zámečnické |  |  |  | 0 | [5 empty] | 0 |  | 15.3743 |  | 0 | 2 | D | 1 |  |  |  | ROZPOCET | [6 empty] | 0
235 | K | 767161119 | Výroba a montáž zábradlí kovaného zábradlí -hranoly +pásovina,nátěr kovářská čerň, výška 900 mm | m | 4.3 |  | 0 | Kalkulace a nabídka |  |  | základní |  | 0 | 6e-05 | 0.000258 | 0 | 0 | 16 | K | 2 |  |  |  | ROZPOCET | 0 | 0 | 0 | 0 | 0 | 1 | 0 | 16 | -2115023117
236 | K | 76725010R | Montáž podest a schodišť ,zábradlí z oceli šroubováním,tenkostěnné profily,plechy s vtisky včetně nátěrů,šroubované styky | kg | 3471.59 |  | 0 | Kalkulace a nabídka |  |  | základní |  | 0 | 0 | 0 | 0 | 0 | 16 | K | 2 |  |  |  | ROZPOCET | 0 | 0 | 0 | 0 | 0 | 1 | 0 | 16 | 698047610
| VV |  | "Z1" 242,04 |  | 242.04 | [13 empty] | VV | 2 | 2 | True | 0 | ROZPOCET
| VV |  | "Z2" 253,06 |  | 253.06 | [13 empty] | VV | 2 | 2 | True | 0 | ROZPOCET
| VV |  | "Z3" 347.39 |  | 347.39 | [13 empty] | VV | 2 | 2 | True | 0 | ROZPOCET
| VV |  | "Z4" 20,28 |  | 20.28 | [13 empty] | VV | 2 | 2 | True | 0 | ROZPOCET
| VV |  | "Z5" 114.41 |  | 114.41 | [13 empty] | VV | 2 | 2 | True | 0 | ROZPOCET
| VV |  | "Z6" 405.23 |  | 405.23 | [13 empty] | VV | 2 | 2 | True | 0 | ROZPOCET
| VV |  | "Z7" 304,03 |  | 304.03 | [13 empty] | VV | 2 | 2 | True | 0 | ROZPOCET
| VV |  | "Z8" 1785,15 |  | 1785.15 | [13 empty] | VV | 2 | 2 | True | 0 | ROZPOCET
| VV |  | Součet |  | 3471.59 | [13 empty] | VV | 2 | 4 | True | 1 | ROZPOCET
237 | M | 1455012R | profil ocelový obdélníkový svařovaný 80x60x3 mm+ 40x40x3+plech s vtisky 5 mm -svařenec pozinkováno | kg | 3472 |  | 0 | Kalkulace a nabídka |  |  | základní |  | 0 | 0.001 | 3.472 | 0 | 0 | 32 | M | 2 |  |  |  | ROZPOCET | 0 | 0 | 0 | 0 | 0 | 1 | 0 | 16 | 1092272614
| VV |  | 3472 |  | 3472 | [13 empty] | VV | 2 | 2 | True | 1 | ROZPOCET
238 | K | 767531111 | Montáž vstupních čistících zón z rohoží kovových nebo plastových | m2 | 10.26 |  | 0 | Kalkulace a nabídka |  |  | základní |  | 0 | 0 | 0 | 0 | 0 | 16 | K | 2 |  |  |  | ROZPOCET | 0 | 0 | 0 | 0 | 0 | 1 | 0 | 16 | -1372153743
| VV |  | 2,85*1,8*2 |  | 10.26 | [13 empty] | VV | 2 | 2 | True | 1 | ROZPOCET
239 | M | 697520300 | rohož vstupní provedení hliník nebo mosaz/gumové vlnovky/ | m2 | 10.465 |  | 0 | Kalkulace a nabídka |  |  | základní |  | 0 | 0.01 | 0.10465 | 0 | 0 | 32 | M | 2 |  |  |  | ROZPOCET | 0 | 0 | 0 | 0 | 0 | 1 | 0 | 16 | -2061010052
| VV |  | 2,85*1,8*1,02*2 |  | 10.465 | [13 empty] | VV | 2 | 2 | True | 1 | ROZPOCET
240 | K | 767995117 | Montáž atypických zámečnických konstrukcí hmotnosti do 500 kg šroubované styky-půdní vestavba | kg | 10330.671 |  | 0 | Kalkulace a nabídka |  |  | základní |  | 0 | 5e-05 | 0.51653 | 0 | 0 | 16 | K | 2 |  |  |  | ROZPOCET | 0 | 0 | 0 | 0 | 0 | 1 | 0 | 16 | -271239992
| VV |  | OK stěn a stropu SDK - 3.NP | [15 empty] | VV | 2 | 1 | True | 0 | ROZPOCET
| VV |  | "sloupek S1,2 60/60/3 " 356*1,05*5,3 |  | 1981.14 | [13 empty] | VV | 2 | 2 | True | 0 | ROZPOCET
| VV |  | "průvlak P1 80/60/3 " 185,0*1,05*6,4 |  | 1243.2 | [13 empty] | VV | 2 | 2 | True | 0 | ROZPOCET
| VV |  | "nosník N1 120/60/3" 453*1,05*8,5 |  | 4043.025 | [13 empty] | VV | 2 | 2 | True | 0 | ROZPOCET
| VV |  | OK obrubník L 180, m.č. 012a-014 | [15 empty] | VV | 2 | 1 | True | 0 | ROZPOCET
| VV |  | "012a" (7,48*2+1,55*2+2,0*2-1,035)*33,05 |  | 694.876 | [13 empty] | VV | 2 | 2 | True | 0 | ROZPOCET
| VV |  | "012b" (6,2+5,012+0,5*2+1,26+4,9+5,42)*33,05 |  | 786.326 | [13 empty] | VV | 2 | 2 | True | 0 | ROZPOCET
| VV |  | "013" (2,71+3,0+0,6+2,9+4,56+2,82+5,13-1,3+1,0*2)*33,05 |  | 740.981 | [13 empty] | VV | 2 | 2 | True | 0 | ROZPOCET
| VV |  | "014" (9,03+4,7+8,27+5,15-1,7)*33,05 |  | 841.123 | [13 empty] | VV | 2 | 2 | True | 0 | ROZPOCET
241 | M | 1455018R | profil ocelový obdélníkový svařovaný60x60*3, 80x60x3 mm+ 120x60x3 | kg | 7848.36 |  | 0 | Kalkulace a nabídka |  |  | základní |  | 0 | 0.001 | 7.8484 | 0 | 0 | 32 | M | 2 |  |  |  | ROZPOCET | 0 | 0 | 0 | 0 | 0 | 1 | 0 | 16 | -2033757305
| VV |  | 7267*1,08 |  | 7848.36 | [13 empty] | VV | 2 | 2 | True | 1 | ROZPOCET
242 | M | 13010448 | ocel profilová v jakosti 11 375 ocel profilová L úhelníky rovnostranné 160 x 160 x 12 mm | kg | 3432.524 |  | 0 | Kalkulace a nabídka |  |  | základní |  | 0 | 0.001 | 3.4325 | 0 | 0 | 32 | M | 2 |  |  |  | ROZPOCET | 0 | 0 | 0 | 0 | 0 | 1 | 0 | 16 | -870118296
| VV |  | OK obrubník L 180, m.č. 012a-014 | [15 empty] | VV | 2 | 1 | True | 0 | ROZPOCET
| VV |  | "012a" (7,48*2+1,55*2+2,0*2-1,035)*33,05 |  | 694.876 | [13 empty] | VV | 2 | 2 | True | 0 | ROZPOCET
| VV |  | "012b" (6,2+5,012+0,5*2+1,26+4,9+5,42)*33,05 |  | 786.326 | [13 empty] | VV | 2 | 2 | True | 0 | ROZPOCET
| VV |  | "013" (2,71+3,0+0,6+2,9+4,56+2,82+5,13-1,3+1,0*2)*33,05 |  | 740.981 | [13 empty] | VV | 2 | 2 | True | 0 | ROZPOCET
| VV |  | "014" (9,03+4,7+8,27+5,15-1,7)*33,05 |  | 841.123 | [13 empty] | VV | 2 | 2 | True | 0 | ROZPOCET
| VV |  | "kotva 50/5 dl 300 mm, a=1,0m " 96*0,3*1,962 |  | 56.506 | [13 empty] | VV | 2 | 2 | True | 0 | ROZPOCET
| VV |  | Mezisoučet |  | 3119.812 | [13 empty] | VV | 2 | 3 | True | 0 | ROZPOCET
| VV |  | -3119,0812 |  | -3119.081 | [13 empty] | VV | 2 | 2 | True | 0 | ROZPOCET
| VV |  | 3119,812*1,1 |  | 3431.793 | [13 empty] | VV | 2 | 2 | True | 0 | ROZPOCET
| VV |  | Součet |  | 3432.524 | [13 empty] | VV | 2 | 4 | True | 1 | ROZPOCET
243 | K | 998767204 | Přesun hmot pro zámečnické konstrukce stanovený procentní sazbou z ceny vodorovná dopravní vzdálenost do 50 m v objektech výšky přes 24 do 36 m | % |  |  | 0 | Kalkulace a nabídka |  |  | základní |  | 0 | 0 | 0 | 0 | 0 | 16 | K | 2 |  |  |  | ROZPOCET | 0 | 0 | 0 | 0 | 0 | 1 | 0 | 16 | -1629271719
| D | 771 | Podlahy z dlaždic |  |  |  | 0 | [5 empty] | 0 |  | 55.7738 |  | 17.2827 | 2 | D | 1 |  |  |  | ROZPOCET | [6 empty] | 0
298 | K | 771591111 | Podlahy - ostatní práce penetrace podkladu | m2 | 1106.9 |  | 0 | CS ÚRS 2016 01 |  |  | základní |  | 0 | 0.0003 | 0.33207 | 0 | 0 | 16 | K | 2 |  |  |  | ROZPOCET | 0 | 0 | 0 | 0 | 0 | 1 | 0 | 16 | -2025966053
| VV |  | PDL10 | [15 empty] | VV | 2 | 1 | True | 0 | ROZPOCET
| VV |  | " 168" 114,2 |  | 114.2 | [13 empty] | VV | 2 | 2 | True | 0 | ROZPOCET
| VV |  | PDL49 | [15 empty] | VV | 2 | 1 | True | 0 | ROZPOCET
| VV |  | " 119" 45,7 |  | 45.7 | [13 empty] | VV | 2 | 2 | True | 0 | ROZPOCET
| VV |  | PDL21 | [15 empty] | VV | 2 | 1 | True | 0 | ROZPOCET
| VV |  | " 167" 20,8 |  | 20.8 | [13 empty] | VV | 2 | 2 | True | 0 | ROZPOCET
| VV |  | PDL11 | [15 empty] | VV | 2 | 1 | True | 0 | ROZPOCET
| VV |  | " 102 EXP. A " 22,2 |  | 22.2 | [13 empty] | VV | 2 | 2 | True | 0 | ROZPOCET
| VV |  | PDL12 | [15 empty] | VV | 2 | 1 | True | 0 | ROZPOCET
| VV |  | " 103,104 EXP. A " (27,0+26,0) |  | 53 | [13 empty] | VV | 2 | 2 | True | 0 | ROZPOCET
| VV |  | PDL10 | [15 empty] | VV | 2 | 1 | True | 0 | ROZPOCET
| VV |  | " 110 EXP. A " 117,7 |  | 117.7 | [13 empty] | VV | 2 | 2 | True | 0 | ROZPOCET
| VV |  | PDL50 | [15 empty] | VV | 2 | 1 | True | 0 | ROZPOCET
| VV |  | " 207D " 17,1 |  | 17.1 | [13 empty] | VV | 2 | 2 | True | 0 | ROZPOCET
| VV |  | PDL13 - pískovcová dl. | [15 empty] | VV | 2 | 1 | True | 0 | ROZPOCET
| VV |  | " EXP A- 105,106,107,108 " (64,9+26,6+52,5+25,0) |  | 169 | [13 empty] | VV | 2 | 2 | True | 0 | ROZPOCET
| VV |  | PDL70 - půdovky | [15 empty] | VV | 2 | 1 | True | 0 | ROZPOCET
| VV |  | " 301 " 10,0 |  | 10 | [13 empty] | VV | 2 | 2 | True | 0 | ROZPOCET
| VV |  | " 313 " 286,2 |  | 286.2 | [13 empty] | VV | 2 | 2 | True | 0 | ROZPOCET
| VV |  | " 320 " 162,9 |  | 162.9 | [13 empty] | VV | 2 | 2 | True | 0 | ROZPOCET
| VV |  | " 321 " 88,1 |  | 88.1 | [13 empty] | VV | 2 | 2 | True | 0 | ROZPOCET
| VV |  | Součet |  | 1106.9 | [13 empty] | VV | 2 | 4 | False | 1 | ROZPOCET
299 | M | 246731300 | Nátěry speciální nátěr penetrační se zpevňujícím účinkem Tiefgrung LF, D314 1 litr | litr | 627.618 |  | 0 | CS ÚRS 2016 01 |  |  | základní |  | 0 | 0.0015 | 0.94143 | 0 | 0 | 32 | M | 2 |  |  |  | ROZPOCET | 0 | 0 | 0 | 0 | 0 | 1 | 0 | 16 | -1838524234
300 | K | 771541112 | Montáž podlah kladených do malty pískovcové desky vč. soklu | m2 | 307.1 |  | 0 | CS ÚRS 2016 01 |  |  | základní |  | 0 | 0.04725 | 14.5105 | 0 | 0 | 16 | K | 2 |  |  |  | ROZPOCET | 0 | 0 | 0 | 0 | 0 | 1 | 0 | 16 | 987131551
| VV |  | PDL11 | [15 empty] | VV | 2 | 1 | True | 0 | ROZPOCET
| VV |  | " 102 EXP. A " 22,2 |  | 22.2 | [13 empty] | VV | 2 | 2 | True | 0 | ROZPOCET
| VV |  | PDL12 | [15 empty] | VV | 2 | 1 | True | 0 | ROZPOCET
| VV |  | " 103,104 EXP. A " (27,0+26,0) |  | 53 | [13 empty] | VV | 2 | 2 | True | 0 | ROZPOCET
| VV |  | PDL10 | [15 empty] | VV | 2 | 1 | True | 0 | ROZPOCET
| VV |  | " 110 ,168EXP. A " 117,7+114,2 |  | 231.9 | [13 empty] | VV | 2 | 2 | True | 0 | ROZPOCET
| VV |  | Součet |  | 307.1 | [13 empty] | VV | 2 | 4 | True | 1 | ROZPOCET
246 | M | 583819030 | prvky stavební z přírodního kamene malé (desky dlažební, obkladové, soklové a podobně) desky dlažební těšínský pískovec (materiálová skupina III/2) povrch smirkovaný tl. 3 cm | m2 | 355.555 |  | 0 | CS ÚRS 2016 01 |  |  | základní |  | 0 | 0.079 | 28.0888 | 0 | 0 | 32 | M | 2 |  |  |  | ROZPOCET | 0 | 0 | 0 | 0 | 0 | 1 | 0 | 16 | 448294706
| VV |  | 307.1*1,1 |  | 337.81 | [13 empty] | VV | 2 | 2 | True | 0 | ROZPOCET
| VV |  | " doplnění očištěné PDL13" 169,0*0,1*1,05 |  | 17.745 | [13 empty] | VV | 2 | 2 | True | 0 | ROZPOCET
247 | K | 771571810 | Demontáž podlah z dlaždic keramických kladených do malty | m2 | 207.8 |  | 0 | CS ÚRS 2016 01 |  |  | základní |  | 0 | 0 | 0 | 0.08317 | 17.2827 | 16 | K | 2 |  |  |  | ROZPOCET | 0 | 0 | 0 | 0 | 0 | 1 | 0 | 16 | -50804525
| VV |  | PDL11 | [15 empty] | VV | 2 | 1 | True | 0 | ROZPOCET
| VV |  | " 102 EXP. A " 22,2 |  | 22.2 | [13 empty] | VV | 2 | 2 | True | 0 | ROZPOCET
| VV |  | PDL10 | [15 empty] | VV | 2 | 1 | True | 0 | ROZPOCET
| VV |  | " 168" 114,2 |  | 114.2 | [13 empty] | VV | 2 | 2 | True | 0 | ROZPOCET
| VV |  | PDL21 | [15 empty] | VV | 2 | 1 | True | 0 | ROZPOCET
| VV |  | " 121,126" (27,1+23,5) |  | 50.6 | [13 empty] | VV | 2 | 2 | True | 0 | ROZPOCET
| VV |  | PDL21 | [15 empty] | VV | 2 | 1 | True | 0 | ROZPOCET
| VV |  | " 167" 20,8 |  | 20.8 | [13 empty] | VV | 2 | 2 | True | 0 | ROZPOCET
| VV |  | Součet |  | 207.8 | [13 empty] | VV | 2 | 4 | True | 1 | ROZPOCET
248 | K | 771574114 | Montáž podlah z dlaždic keramických lepených flexibilním lepidlem režných nebo glazovaných hladkých přes 12 do 19 ks/ m2 | m2 | 7.52 |  | 0 | CS ÚRS 2016 01 |  |  | základní |  | 0 | 0.00372 | 0.027974 | 0 | 0 | 16 | K | 2 |  |  |  | ROZPOCET | 0 | 0 | 0 | 0 | 0 | 1 | 0 | 16 | -2141734116
| VV |  | PDL24 | [15 empty] | VV | 2 | 1 | True | 0 | ROZPOCET
| VV |  | " 219" 1,5 |  | 1.5 | [13 empty] | VV | 2 | 2 | True | 0 | ROZPOCET
| VV |  | PDL25 | [15 empty] | VV | 2 | 1 | True | 0 | ROZPOCET
| VV |  | " 215" 6,02 |  | 6.02 | [13 empty] | VV | 2 | 2 | True | 0 | ROZPOCET
| VV |  | Součet |  | 7.52 | [13 empty] | VV | 2 | 4 | True | 1 | ROZPOCET
249 | M | 5976113 | obkládačky a dlaždice keramické koupelny - dlaždice formát 30 x 30 x 0,8 cm | m2 | 8.272 |  | 0 | CS ÚRS 2015 01 |  |  | základní |  | 0 | 0.018 | 0.1489 | 0 | 0 | 32 | M | 2 |  |  |  | ROZPOCET | 0 | 0 | 0 | 0 | 0 | 1 | 0 | 16 | 35193005
| VV |  | 7,52*1,1 |  | 8.272 | [13 empty] | VV | 2 | 2 | True | 1 | ROZPOCET
250 | K | 771584111 | Montáž podlah z mozaikové dlažby lepené flexibilním lepidlem | m2 | 261.7 |  | 0 | CS ÚRS 2016 01 |  |  | základní |  | 0 | 0.0057 | 1.4917 | 0 | 0 | 16 | K | 2 |  |  |  | ROZPOCET | 0 | 0 | 0 | 0 | 0 | 1 | 0 | 16 | 307374595
| VV |  | PDL20 | [15 empty] | VV | 2 | 1 | True | 0 | ROZPOCET
| VV |  | " 109a EXP A,109b,147 " (11,8+58,3+82,8) |  | 152.9 | [13 empty] | VV | 2 | 2 | True | 0 | ROZPOCET
| VV |  | PDL21 | [15 empty] | VV | 2 | 1 | True | 0 | ROZPOCET
| VV |  | " 121,126,167,131 " (27,1+23,5+20.8+9,8) |  | 81.2 | [13 empty] | VV | 2 | 2 | True | 0 | ROZPOCET
| VV |  | PDL27 | [15 empty] | VV | 2 | 1 | True | 0 | ROZPOCET
| VV |  | " 204B " 27,6 |  | 27.6 | [13 empty] | VV | 2 | 2 | True | 0 | ROZPOCET
251 | M | 5976113R | dlaždice keramické mozaikové dle původních m.č. 101 historizující,na zakázku vyrobené | m2 | 274.785 |  | 0 | kalkulace + nabídka dodavatele |  |  | základní |  | 0 | 0.0192 | 5.2759 | 0 | 0 | 32 | M | 2 |  |  |  | ROZPOCET | 0 | 0 | 0 | 0 | 0 | 1 | 0 | 16 | 1657242143
| VV |  | 261,7*1,05 |  | 274.785 | [13 empty] | VV | 2 | 2 | True | 0 | ROZPOCET
| VV |  | Součet |  | 274.785 | [13 empty] | VV | 2 | 4 | True | 1 | ROZPOCET
252 | K | 771474112 | Montáž soklíků mozaikových rovných flexibilní lepidlo v do 90 mm | m | 250 |  | 0 | kalkulace + nabídka dodavatele |  |  | základní |  | 0 | 0.00046 | 0.115 | 0 | 0 | 16 | K | 2 |  |  |  | ROZPOCET | 0 | 0 | 0 | 0 | 0 | 1 | 0 | 16 | 726276341
| VV |  | 59+68+23+62+25+13 |  | 250 | [13 empty] | VV | 2 | 2 | True | 1 | ROZPOCET
253 | M | 5976119R | sokl keramický mozaikový dle původních historizující,na zakázku vyrobené - | m | 250 |  | 0 | CS ÚRS 2016 01 |  |  | základní |  | 0 | 0.0192 | 4.8 | 0 | 0 | 32 | M | 2 |  |  |  | ROZPOCET | 0 | 0 | 0 | 0 | 0 | 1 | 0 | 16 | -396978704
| VV |  | 250 |  | 250 | [13 empty] | VV | 2 | 2 | True | 0 | ROZPOCET
| VV |  | Součet |  | 250 | [13 empty] | VV | 2 | 4 | True | 1 | ROZPOCET
254 | K | 77159111R | Očištění dlažby pískovcové, betonové a z půdovek | m2 | 830.1 |  | 0 | CS ÚRS 2015 01 |  |  | základní |  | 0 | 5e-05 | 0.041505 | 0 | 0 | 16 | K | 2 |  |  |  | ROZPOCET | 0 | 0 | 0 | 0 | 0 | 1 | 0 | 16 | -783246003
| VV |  | PDL13 - pískovcová dl. | [15 empty] | VV | 2 | 1 | True | 0 | ROZPOCET
| VV |  | " EXP A- 105,106,107,108 " (64,9+26,6+52,5+25,0) |  | 169 | [13 empty] | VV | 2 | 2 | True | 0 | ROZPOCET
| VV |  | PDL50 - betonová dl. | [15 empty] | VV | 2 | 1 | True | 0 | ROZPOCET
| VV |  | " 207D,211 " 17,1+96,8 |  | 113.9 | [13 empty] | VV | 2 | 2 | True | 0 | ROZPOCET
| VV |  | PDL70 - půdovky | [15 empty] | VV | 2 | 1 | True | 0 | ROZPOCET
| VV |  | " 301 " 10,0 |  | 10 | [13 empty] | VV | 2 | 2 | True | 0 | ROZPOCET
| VV |  | " 313 " 286,2 |  | 286.2 | [13 empty] | VV | 2 | 2 | True | 0 | ROZPOCET
| VV |  | " 320 " 162,9 |  | 162.9 | [13 empty] | VV | 2 | 2 | True | 0 | ROZPOCET
| VV |  | " 321 " 88,1 |  | 88.1 | [13 empty] | VV | 2 | 2 | True | 0 | ROZPOCET
255 | K | 998771204 | Přesun hmot pro podlahy z dlaždic stanovený procentní sazbou z ceny vodorovná dopravní vzdálenost do 50 m v objektech výšky přes 24 do 36 m | % |  |  | 0 | CS ÚRS 2016 01 |  |  | základní |  | 0 | 0 | 0 | 0 | 0 | 16 | K | 2 |  |  |  | ROZPOCET | 0 | 0 | 0 | 0 | 0 | 1 | 0 | 16 | 1277636618
| D | 775 | Podlahy skládané (parkety, vlysy, lamely aj.) |  |  |  | 0 | [5 empty] | 0 |  | 11.8133 |  | 15.5196 | 2 | D | 1 |  |  |  | ROZPOCET | [6 empty] | 0
256 | K | 775413115 | Montáž podlahového soklíku nebo lišty obvodové (soklové) dřevěné bez základního nátěru lišty ze dřeva tvrdého nebo měkkého, v přírodní barvě lepené | m | 330.464 |  | 0 | Kalkulace a nabídka |  |  | základní |  | 0 | 3e-05 | 0.0099139 | 0 | 0 | 16 | K | 2 |  |  |  | ROZPOCET | 0 | 0 | 0 | 0 | 0 | 1 | 0 | 16 | 1800434115
| VV |  | 413,08*0,8 |  | 330.464 | [13 empty] | VV | 2 | 2 | True | 1 | ROZPOCET
257 | M | 614181510 | Lišty dřevěné pro technické účely (krycí, ukončující, podlahové, tapetové a ostatní) lišty podlahové (parketové) rozměr 28 x 28 mm dub | m | 330.464 |  | 0 | Kalkulace a nabídka |  |  | základní |  | 0 | 0.000205 | 0.067745 | 0 | 0 | 32 | M | 2 |  |  |  | ROZPOCET | 0 | 0 | 0 | 0 | 0 | 1 | 0 | 16 | 1908621375
258 | K | 775511639 | Podlahy vlysové masivní lepené rybinový, řemenový, průpletový vzor s tmelením a broušením, bez povrchové úpravy a olištování z vlysů tl. do 22 mm šířky přes 60 do 70 mm, délky přes 400 do 500 mm z jakýchkoliv dřevin montáž (přilepení) | m2 | 367.38 |  | 0 | Kalkulace a nabídka |  |  | základní |  | 0 | 0.00112 | 0.41147 | 0 | 0 | 16 | K | 2 |  |  |  | ROZPOCET | 0 | 0 | 0 | 0 | 0 | 1 | 0 | 16 | 608302791
| VV |  | PDL40 | [15 empty] | VV | 2 | 1 | True | 0 | ROZPOCET
| VV |  | "205,208a,209.210,216,217,218" 29,9+44,58+66,5+67,1+69,2+22,4+28,5+39,2 |  | 367.38 | [13 empty] | VV | 2 | 2 | True | 0 | ROZPOCET
| VV |  |  |  | 0 | [13 empty] | VV | 2 | 2 | True | 0 | ROZPOCET
| VV |  |  |  | 0 | [13 empty] | VV | 2 | 2 | True | 0 | ROZPOCET
| VV |  |  |  | 0 | [13 empty] | VV | 2 | 2 | True | 0 | ROZPOCET
| VV |  | Součet |  | 367.38 | [13 empty] | VV | 2 | 4 | True | 1 | ROZPOCET
259 | M | 611925810 | Podlahoviny dřevěné vlysy parketové tloušťka 21 mm dřevina dub šířka mm délka mm jakost 70 400 II (klasik) | m2 | 385.749 |  | 0 | Kalkulace a nabídka |  |  | základní |  | 0 | 0.01617 | 6.2376 | 0 | 0 | 32 | M | 2 |  |  |  | ROZPOCET | 0 | 0 | 0 | 0 | 0 | 1 | 0 | 16 | 435086396
| VV |  | 367,38*1,05 'Přepočtené koeficientem množství |  | 385.749 | [13 empty] | VV | 2 | 2 | False | 1 | ROZPOCET
260 | K | 775511649 | Podlahy vlysové masivní repasované lepené rybinový, řemenový, průpletový vzor s tmelením a broušením, bez povrchové úpravy a olištování z vlysů tl. do 22 mm šířky přes 60 do 70 mm, délky přes 400 do 500 mm z jakýchkoliv dřevin montáž (přilepení) | m2 | 45.7 |  | 0 | Kalkulace a nabídka |  |  | základní |  | 0 | 0.00112 | 0.051184 | 0 | 0 | 16 | K | 2 |  |  |  | ROZPOCET | 0 | 0 | 0 | 0 | 0 | 1 | 0 | 16 | -280953002
| VV |  | PDL49 | [15 empty] | VV | 2 | 1 | True | 0 | ROZPOCET
| VV |  | " 119" 45,7 |  | 45.7 | [13 empty] | VV | 2 | 2 | True | 0 | ROZPOCET
| VV |  | Součet |  | 45.7 | [13 empty] | VV | 2 | 4 | True | 1 | ROZPOCET
261 | K | 762522812 | Demontáž podlah s polštáři z prken nebo fošen tl. přes 32 mm | m2 | 222.42 |  | 0 | Kalkulace a nabídka |  |  | základní |  | 0 | 0 | 0 | 0.03 | 6.6726 | 16 | K | 2 |  |  |  | ROZPOCET | 0 | 0 | 0 | 0 | 0 | 1 | 0 | 16 | 2011694900
| VV |  | PDL10 | [15 empty] | VV | 2 | 1 | True | 0 | ROZPOCET
| VV |  | " 110 EXP. A " 117,7 |  | 117.7 | [13 empty] | VV | 2 | 2 | True | 0 | ROZPOCET
| VV |  | PDL12 | [15 empty] | VV | 2 | 1 | True | 0 | ROZPOCET
| VV |  | " 103A,104A " 27,0+26,0 |  | 53 | [13 empty] | VV | 2 | 2 | True | 0 | ROZPOCET
| VV |  | PDL49 | [15 empty] | VV | 2 | 1 | True | 0 | ROZPOCET
| VV |  | " 119" 45,7 |  | 45.7 | [13 empty] | VV | 2 | 2 | True | 0 | ROZPOCET
| VV |  | PDL25 | [15 empty] | VV | 2 | 1 | True | 0 | ROZPOCET
| VV |  | " 215" 6,02 |  | 6.02 | [13 empty] | VV | 2 | 2 | True | 0 | ROZPOCET
262 | K | 762525109 | Oprava podlah hoblovaných na pero a drážku z palubek 30 % včetně materiálu | m2 | 413.08 |  | 0 | Kalkulace a nabídka |  |  | základní |  | 0 | 0 | 0 | 0 | 0 | 16 | K | 2 |  |  |  | ROZPOCET | 0 | 0 | 0 | 0 | 0 | 1 | 0 | 16 | -615576971
| VV |  | PDL49 | [15 empty] | VV | 2 | 1 | True | 0 | ROZPOCET
| VV |  | " 119" 45,7 |  | 45.7 | [13 empty] | VV | 2 | 2 | True | 0 | ROZPOCET
| VV |  | PDL40 | [15 empty] | VV | 2 | 1 | True | 0 | ROZPOCET
| VV |  | "205,208a,209.210,216,217,218" 29,9+44,58+66,5+67,1+69,2+22,4+28,5+39,2 |  | 367.38 | [13 empty] | VV | 2 | 2 | True | 0 | ROZPOCET
| VV |  | Součet |  | 413.08 | [13 empty] | VV | 2 | 4 | True | 1 | ROZPOCET
263 | K | 762511264 | Podlahové konstrukce podkladové z dřevoštěpkových desek OSB jednovrstvých šroubovaných na pero a drážku 18 mm nebroušených, tloušťky desky | m2 | 413.08 |  | 0 | Kalkulace a nabídka |  |  | základní |  | 0 | 0.01131 | 4.6719 | 0 | 0 | 16 | K | 2 |  |  |  | ROZPOCET | 0 | 0 | 0 | 0 | 0 | 1 | 0 | 16 | 1838792421
| VV |  | PDL49 | [15 empty] | VV | 2 | 1 | True | 0 | ROZPOCET
| VV |  | " 119" 45,7 |  | 45.7 | [13 empty] | VV | 2 | 2 | True | 0 | ROZPOCET
| VV |  | PDL40 | [15 empty] | VV | 2 | 1 | True | 0 | ROZPOCET
| VV |  | "205,208a,209.210,216,217,218" 29,9+44,58+66,5+67,1+69,2+22,4+28,5+39,2 |  | 367.38 | [13 empty] | VV | 2 | 2 | True | 0 | ROZPOCET
| VV |  | Součet |  | 413.08 | [13 empty] | VV | 2 | 4 | True | 1 | ROZPOCET
264 | K | 775511819 | Demontáž podlah vlysových přibíjených s lištami přibíjenými pro další použití | m2 | 589.8 |  | 0 | Kalkulace a nabídka |  |  | základní |  | 0 | 0 | 0 | 0.015 | 8.847 | 16 | K | 2 |  |  |  | ROZPOCET | 0 | 0 | 0 | 0 | 0 | 1 | 0 | 16 | -1683859529
| VV |  | PDL10 | [15 empty] | VV | 2 | 1 | True | 0 | ROZPOCET
| VV |  | " 110 EXP. A " 117,7 |  | 117.7 | [13 empty] | VV | 2 | 2 | True | 0 | ROZPOCET
| VV |  | PDL12 | [15 empty] | VV | 2 | 1 | True | 0 | ROZPOCET
| VV |  | " 103A,104A" 27,0+26,0 |  | 53 | [13 empty] | VV | 2 | 2 | True | 0 | ROZPOCET
| VV |  | PDL49 | [15 empty] | VV | 2 | 1 | True | 0 | ROZPOCET
| VV |  | " 119" 45,7 |  | 45.7 | [13 empty] | VV | 2 | 2 | True | 0 | ROZPOCET
| VV |  | PDL25 | [15 empty] | VV | 2 | 1 | True | 0 | ROZPOCET
| VV |  | " 215" 6,02 |  | 6.02 | [13 empty] | VV | 2 | 2 | True | 0 | ROZPOCET
| VV |  | PDL40 | [15 empty] | VV | 2 | 1 | True | 0 | ROZPOCET
| VV |  | "205,208a,209.210,216,217,218" 29,9+44,58+66,5+67,1+69,2+22,4+28,5+39,2 |  | 367.38 | [13 empty] | VV | 2 | 2 | True | 0 | ROZPOCET
| VV |  |  |  | 0 | [13 empty] | VV | 2 | 2 | True | 0 | ROZPOCET
| VV |  |  |  | 0 | [13 empty] | VV | 2 | 2 | True | 0 | ROZPOCET
| VV |  |  |  | 0 | [13 empty] | VV | 2 | 2 | True | 0 | ROZPOCET
| VV |  | Součet |  | 589.8 | [13 empty] | VV | 2 | 4 | True | 1 | ROZPOCET
265 | K | 775591191 | Ostatní prvky pro plovoucí podlahy montáž podložky vyrovnávací a tlumící | m2 | 413.08 |  | 0 | Kalkulace a nabídka |  |  | základní |  | 0 | 0 | 0 | 0 | 0 | 16 | K | 2 |  |  |  | ROZPOCET | 0 | 0 | 0 | 0 | 0 | 1 | 0 | 16 | 459043743
| VV |  | PDL49 | [15 empty] | VV | 2 | 1 | True | 0 | ROZPOCET
| VV |  | " 119" 45,7 |  | 45.7 | [13 empty] | VV | 2 | 2 | True | 0 | ROZPOCET
| VV |  | PDL40 | [15 empty] | VV | 2 | 1 | True | 0 | ROZPOCET
| VV |  | "205,208a,209.210,216,217,218" 29,9+44,58+66,5+67,1+69,2+22,4+28,5+39,2 |  | 367.38 | [13 empty] | VV | 2 | 2 | True | 0 | ROZPOCET
| VV |  | Součet |  | 413.08 | [13 empty] | VV | 2 | 4 | True | 1 | ROZPOCET
266 | M | 611553500 | Podlahoviny dřevěné příslušenství k plovoucím podlahám podložky 25 / 50 / 100 / 175 m2 role PE pěnová 2 mm | m2 | 413.08 |  | 0 | Kalkulace a nabídka |  |  | základní |  | 0 | 0.0004 | 0.16523 | 0 | 0 | 32 | M | 2 |  |  |  | ROZPOCET | 0 | 0 | 0 | 0 | 0 | 1 | 0 | 16 | -54508364
267 | K | 775591319 | Skládané podlahy - ostatní práce celkové s mezibroušením základní lak, mezibroušení laku, vrchní lak, mezibroušení laku, vrchní lak | m2 | 413.08 |  | 0 | Kalkulace a nabídka |  |  | základní |  | 0 | 0.00048 | 0.19828 | 0 | 0 | 16 | K | 2 |  |  |  | ROZPOCET | 0 | 0 | 0 | 0 | 0 | 1 | 0 | 16 | 39797671
| VV |  | PDL49 | [15 empty] | VV | 2 | 1 | True | 0 | ROZPOCET
| VV |  | " 119" 45,7 |  | 45.7 | [13 empty] | VV | 2 | 2 | True | 0 | ROZPOCET
| VV |  | PDL40 | [15 empty] | VV | 2 | 1 | True | 0 | ROZPOCET
| VV |  | "205,208a,209.210,216,217,218" 29,9+44,58+66,5+67,1+69,2+22,4+28,5+39,2 |  | 367.38 | [13 empty] | VV | 2 | 2 | True | 0 | ROZPOCET
268 | K | 998775204 | Přesun hmot pro podlahy skládané stanovený procentní sazbou z ceny vodorovná dopravní vzdálenost do 50 m v objektech výšky přes 24 do 36 m | % |  |  | 0 | Kalkulace a nabídka |  |  | základní |  | 0 | 0 | 0 | 0 | 0 | 16 | K | 2 |  |  |  | ROZPOCET | 0 | 0 | 0 | 0 | 0 | 1 | 0 | 16 | -66448911
| D | 777 | Podlahy lité |  |  |  | 0 | [5 empty] | 0 |  | 2.6701 |  | 0 | 2 | D | 1 |  |  |  | ROZPOCET | [6 empty] | 0
269 | K | 777551112 | Podlahy ze stěrky silikátové s penetrací tl. 5 mm, samonivelační Nivelit plus | m2 | 356.02 |  | 0 | CS ÚRS 2016 01 |  |  | základní |  | 0 | 0.0075 | 2.6701 | 0 | 0 | 16 | K | 2 |  |  |  | ROZPOCET | 0 | 0 | 0 | 0 | 0 | 1 | 0 | 16 | -1417968501
| VV |  | 3.NP - PDL60 | [15 empty] | VV | 2 | 1 | True | 0 | ROZPOCET
| VV |  | "304 " 24,4 |  | 24.4 | [13 empty] | VV | 2 | 2 | True | 0 | ROZPOCET
| VV |  | "305a " 16,97 |  | 16.97 | [13 empty] | VV | 2 | 2 | True | 0 | ROZPOCET
| VV |  | "305b " 106,9 |  | 106.9 | [13 empty] | VV | 2 | 2 | True | 0 | ROZPOCET
| VV |  | "306 " 84,8 |  | 84.8 | [13 empty] | VV | 2 | 2 | True | 0 | ROZPOCET
| VV |  | "307 " 16,6+4,05 |  | 20.65 | [13 empty] | VV | 2 | 2 | True | 0 | ROZPOCET
| VV |  | "310"25,5 |  | 25.5 | [13 empty] | VV | 2 | 2 | True | 0 | ROZPOCET
| VV |  | "311 " 75,3 |  | 75.3 | [13 empty] | VV | 2 | 2 | True | 0 | ROZPOCET
| VV |  | "301 " 1,5 |  | 1.5 | [13 empty] | VV | 2 | 2 | True | 0 | ROZPOCET
| VV |  | Součet |  | 356.02 | [13 empty] | VV | 2 | 4 | True | 1 | ROZPOCET
270 | K | 998777204 | Přesun hmot pro podlahy lité stanovený procentní sazbou z ceny vodorovná dopravní vzdálenost do 50 m v objektech výšky přes 24 do 36 m | % |  |  | 0 | CS ÚRS 2016 01 |  |  | základní |  | 0 | 0 | 0 | 0 | 0 | 16 | K | 2 |  |  |  | ROZPOCET | 0 | 0 | 0 | 0 | 0 | 1 | 0 | 16 | 102218078
| D | 781 | Dokončovací práce - obklady keramické |  |  |  | 0 | [5 empty] | 0 |  | 0.17139 |  | 0.72127 | 2 | D | 1 |  |  |  | ROZPOCET | [6 empty] | 0
271 | K | 781471810 | Demontáž obkladů z dlaždic keramických kladených do malty | m2 | 8.85 |  | 0 | CS ÚRS 2016 01 |  |  | základní |  | 0 | 0 | 0 | 0.0815 | 0.72127 | 16 | K | 2 |  |  |  | ROZPOCET | 0 | 0 | 0 | 0 | 0 | 1 | 0 | 16 | -397038745
| VV |  | " 219 " (1,0+1,5)*2*1,2-0,6*1,2 |  | 5.28 | [13 empty] | VV | 2 | 2 | True | 0 | ROZPOCET
| VV |  | " 215 " 1,1*1,2 |  | 1.32 | [13 empty] | VV | 2 | 2 | True | 0 | ROZPOCET
| VV |  | " 119" (1,5*1,5) |  | 2.25 | [13 empty] | VV | 2 | 2 | True | 0 | ROZPOCET
| VV |  | Součet |  | 8.85 | [13 empty] | VV | 2 | 4 | True | 1 | ROZPOCET
272 | K | 781474113 | Montáž obkladů vnitřních stěn z dlaždic keramických lepených flexibilním lepidlem režných nebo glazovaných hladkých přes 12 do 19 ks/m2 | m2 | 10.47 |  | 0 | CS ÚRS 2016 01 |  |  | základní |  | 0 | 0.003 | 0.03141 | 0 | 0 | 16 | K | 2 |  |  |  | ROZPOCET | 0 | 0 | 0 | 0 | 0 | 1 | 0 | 16 | 1391151897
| VV |  | " 103" (2,8+0,6)*0,6 |  | 2.04 | [13 empty] | VV | 2 | 2 | True | 0 | ROZPOCET
| VV |  | " 119" (1,0*1,5) |  | 1.5 | [13 empty] | VV | 2 | 2 | True | 0 | ROZPOCET
| VV |  | " 219" (1,5+1,0)*2*1,2-0,6*1,2 |  | 5.28 | [13 empty] | VV | 2 | 2 | True | 0 | ROZPOCET
| VV |  | " 215" (1,1*1,5) |  | 1.65 | [13 empty] | VV | 2 | 2 | True | 0 | ROZPOCET
273 | M | 59761020 | obkládačky a dlaždice keramické koupelny - obkládačky formát 25 x 33 x 0,7 cm (bílé i barevné) I.j. (cen.skup. 68) | m2 | 11.517 |  | 0 | CS ÚRS 2016 01 |  |  | základní |  | 0 | 0.0118 | 0.1359 | 0 | 0 | 32 | M | 2 |  |  |  | ROZPOCET | 0 | 0 | 0 | 0 | 0 | 1 | 0 | 16 | 1047506766
| VV |  | 10,47*1,1 |  | 11.517 | [13 empty] | VV | 2 | 2 | True | 1 | ROZPOCET
274 | K | 781494111 | Ostatní prvky plastové profily ukončovací a dilatační lepené flexibilním lepidlem rohové | m | 7.2 |  | 0 | CS ÚRS 2016 01 |  |  | základní |  | 0 | 0.00031 | 0.002232 | 0 | 0 | 16 | K | 2 |  |  |  | ROZPOCET | 0 | 0 | 0 | 0 | 0 | 1 | 0 | 16 | -1198347417
| VV |  | " 103" 0,6*2 |  | 1.2 | [13 empty] | VV | 2 | 2 | True | 0 | ROZPOCET
| VV |  | " 119" 1,5*2 |  | 3 | [13 empty] | VV | 2 | 2 | True | 0 | ROZPOCET
| VV |  | " 215" 1,5*2 |  | 3 | [13 empty] | VV | 2 | 2 | True | 0 | ROZPOCET
| VV |  | Součet |  | 7.2 | [13 empty] | VV | 2 | 4 | True | 1 | ROZPOCET
275 | K | 781494511 | Ostatní prvky plastové profily ukončovací a dilatační lepené flexibilním lepidlem ukončovací | m | 7.1 |  | 0 | CS ÚRS 2016 01 |  |  | základní |  | 0 | 0.00026 | 0.001846 | 0 | 0 | 16 | K | 2 |  |  |  | ROZPOCET | 0 | 0 | 0 | 0 | 0 | 1 | 0 | 16 | 557494336
| VV |  | " 119" 1,0 |  | 1 | [13 empty] | VV | 2 | 2 | True | 0 | ROZPOCET
| VV |  | " 219" (1,5+1,0)*2 |  | 5 | [13 empty] | VV | 2 | 2 | True | 0 | ROZPOCET
| VV |  | " 215" 1,1 |  | 1.1 | [13 empty] | VV | 2 | 2 | True | 0 | ROZPOCET
276 | K | 998781204 | Přesun hmot pro obklady keramické stanovený procentní sazbou z ceny vodorovná dopravní vzdálenost do 50 m v objektech výšky přes 24 do 36 m | % |  |  | 0 | CS ÚRS 2016 01 |  |  | základní |  | 0 | 0 | 0 | 0 | 0 | 16 | K | 2 |  |  |  | ROZPOCET | 0 | 0 | 0 | 0 | 0 | 1 | 0 | 16 | 781324156
| D | 783 | Dokončovací práce - nátěry |  |  |  | 0 | [5 empty] | 0 |  | 0.31244 |  | 0 | 2 | D | 1 |  |  |  | ROZPOCET | [6 empty] | 0
277 | K | 783118101 | Lazurovací nátěr truhlářských konstrukcí jednonásobný syntetický-podhledů | m2 | 768.6 |  | 0 | CS ÚRS 2016 01 |  |  | základní |  | 0 | 0.00017 | 0.13066 | 0 | 0 | 16 | K | 2 |  |  |  | ROZPOCET | 0 | 0 | 0 | 0 | 0 | 1 | 0 | 16 | 1656057731
| VV |  | "213"71,7 |  | 71.7 | [13 empty] | VV | 2 | 2 | True | 0 | ROZPOCET
| VV |  | "228"50,9 |  | 50.9 | [13 empty] | VV | 2 | 2 | True | 0 | ROZPOCET
| VV |  | "211"96,8 |  | 96.8 | [13 empty] | VV | 2 | 2 | True | 0 | ROZPOCET
| VV |  | "232"30,1 |  | 30.1 | [13 empty] | VV | 2 | 2 | True | 0 | ROZPOCET
| VV |  | "207"44,6 |  | 44.6 | [13 empty] | VV | 2 | 2 | True | 0 | ROZPOCET
| VV |  | "218"39,2 |  | 39.2 | [13 empty] | VV | 2 | 2 | True | 0 | ROZPOCET
| VV |  | "258"51 |  | 51 | [13 empty] | VV | 2 | 2 | True | 0 | ROZPOCET
| VV |  | Mezisoučet |  | 384.3 | [13 empty] | VV | 2 | 3 | True | 0 | ROZPOCET
| VV |  | -384,3 |  | -384.3 | [13 empty] | VV | 2 | 2 | True | 0 | ROZPOCET
| VV |  | 384,3*2 |  | 768.6 | [13 empty] | VV | 2 | 2 | True | 0 | ROZPOCET
| VV |  | Součet |  | 768.6 | [13 empty] | VV | 2 | 4 | True | 1 | ROZPOCET
278 | K | 783121190 | Nátěry ocelových konstrukcí syntetické na vzduchu schnoucí dražšími barvami (např. Düfa, …) konstrukcí plnostěnných "D" základní antikorozní | m2 | 865.62 |  | 0 | CS ÚRS 2014 01 |  |  | základní |  | 0 | 0.00021 | 0.18178 | 0 | 0 | 16 | K | 2 |  |  |  | ROZPOCET | 0 | 0 | 0 | 0 | 0 | 1 | 0 | 16 | 1123952983
| VV |  | 17,587*32 |  | 562.784 | [13 empty] | VV | 2 | 2 | True | 0 | ROZPOCET
| VV |  | "sloupek S1 60/60/3 " 288,33*(0,06*4) |  | 69.199 | [13 empty] | VV | 2 | 2 | True | 0 | ROZPOCET
| VV |  | "průvlak P1 80/60/3 " 189,0*(0,08+0,06)*2 |  | 52.92 | [13 empty] | VV | 2 | 2 | True | 0 | ROZPOCET
| VV |  | "nosník N1 120/60/3" 196,74*(0,12+0,06)*2 |  | 70.826 | [13 empty] | VV | 2 | 2 | True | 0 | ROZPOCET
| VV |  | "IPE 180" 0,315*32 |  | 10.08 | [13 empty] | VV | 2 | 2 | True | 0 | ROZPOCET
| VV |  | OK obrubník L 180, m.č. 012a-014 | [15 empty] | VV | 2 | 1 | True | 0 | ROZPOCET
| VV |  | 3,1190812*32 |  | 99.811 | [13 empty] | VV | 2 | 2 | True | 0 | ROZPOCET
| D | 784 | Dokončovací práce - malby a tapety |  |  |  | 0 | [5 empty] | 0 |  | 6.3334 |  | 1.1164 | 2 | D | 1 |  |  |  | ROZPOCET | [6 empty] | 0
297 | K | HZS2312 | Hodinové zúčtovací sazby profesí PSV úpravy povrchů a podlahy malíř, natěrač, lakýrník specialista průzkum + záměr výmaleb stěn | hod | 313.4 |  | 0 | CS ÚRS 2016 01 |  |  | základní |  | 0 | 0 | 0 | 0 | 0 | 4 | K | 2 |  |  |  | ROZPOCET | 0 | 0 | 0 | 0 | 0 | 1 | 0 | 4 | 1242064298
279 | K | 784121003 | Oškrabání malby v místnostech výšky přes 3,80 do 5,00 m | m2 | 3601.294 |  | 0 | CS ÚRS 2016 01 |  |  | základní |  | 0 | 0.001 | 3.6013 | 0.00031 | 1.1164 | 16 | K | 2 |  |  |  | ROZPOCET | 0 | 0 | 0 | 0 | 0 | 1 | 0 | 16 | 1243114301
| VV |  | 3302,009+stropy rovné | [15 empty] | VV | 2 | 1 | True | 0 | ROZPOCET
| VV |  | "116,117,119,121,125,126" | [15 empty] | VV | 2 | 1 | True | 0 | ROZPOCET
| VV |  | (5,0+16,2+45,7+27,1+9,8+23,5) |  | 127.3 | [13 empty] | VV | 2 | 2 | True | 0 | ROZPOCET
| VV |  | "140 " 29,6 |  | 29.6 | [13 empty] | VV | 2 | 2 | True | 0 | ROZPOCET
| VV |  | klenby | [15 empty] | VV | 2 | 1 | True | 0 | ROZPOCET
| VV |  | "101F,103A,104A,105A,106A,107A,108A,109aA,110A,109b,147,167,168" | [15 empty] | VV | 2 | 1 | True | 0 | ROZPOCET
| VV |  | (59,3+27,0+26,0+64,9+26,6+52,5+25,0+11,8+58,3+117,7+82,8+20,8+114,2)*1,5 |  | 1030.35 | [13 empty] | VV | 2 | 2 | True | 0 | ROZPOCET
| VV |  | rovné | [15 empty] | VV | 2 | 1 | True | 0 | ROZPOCET
| VV |  | "205B,208aD,209D,210D,212D,215,216B,217B,219,225,239F" | [15 empty] | VV | 2 | 1 | True | 0 | ROZPOCET
| VV |  | (29,9+44,58+66,5+67,1+69,2+6,02+22,4+28,5+1,5+10,0+9,5) |  | 355.2 | [13 empty] | VV | 2 | 2 | True | 0 | ROZPOCET
| VV |  | rovné | [15 empty] | VV | 2 | 1 | True | 0 | ROZPOCET
| VV |  | "318,401.501" (27,5+30,9+33,0) |  | 91.4 | [13 empty] | VV | 2 | 2 | True | 0 | ROZPOCET
| VV |  | stěny | [15 empty] | VV | 2 | 1 | True | 0 | ROZPOCET
| VV |  | " 116 " (3,3+1,45)*2*4,0 |  | 38 | [13 empty] | VV | 2 | 2 | True | 0 | ROZPOCET
| VV |  | " 117 " (3,3+4,9)*2*4,0 |  | 65.6 | [13 empty] | VV | 2 | 2 | True | 0 | ROZPOCET
| VV |  | " 119 " (6,55+7,3+6,5+6,55)*4,0 |  | 107.6 | [13 empty] | VV | 2 | 2 | True | 0 | ROZPOCET
| VV |  | " 121 " (3,5+6,55+6,6+3,6)*4,33 |  | 87.683 | [13 empty] | VV | 2 | 2 | True | 0 | ROZPOCET
| VV |  | " 125 " (3,4+4,3+2,0+3,45)*4,4 |  | 57.86 | [13 empty] | VV | 2 | 2 | True | 0 | ROZPOCET
| VV |  | " 126 " (4,3+4,9)*2*3,8 |  | 69.92 | [13 empty] | VV | 2 | 2 | True | 0 | ROZPOCET
| VV |  | " 140 " (2,3*2+1,75+2,3+2,1)*2,3+(4,3*4+2,1*4)*4,4+(2,3*2+2,3+2,0+1,9)*2,3 |  | 162.205 | [13 empty] | VV | 2 | 2 | True | 0 | ROZPOCET
| VV |  | "205B" (5,0+5,7)*2*4,1 |  | 87.74 | [13 empty] | VV | 2 | 2 | True | 0 | ROZPOCET
| VV |  | "216B" (5,8*2+3,6+4,0)*4,0 |  | 76.8 | [13 empty] | VV | 2 | 2 | True | 0 | ROZPOCET
| VV |  | "217B" (5,8+5,9+4,4+4,6)*4,05 |  | 83.835 | [13 empty] | VV | 2 | 2 | True | 0 | ROZPOCET
| VV |  | "218B" (5,6+5,6+4,5+0,8*2+1,0*3+0,3*2+4,5)*4,1 |  | 104.14 | [13 empty] | VV | 2 | 2 | True | 0 | ROZPOCET
| VV |  | "219" (1,5+0,9)*2*1,6 |  | 7.68 | [13 empty] | VV | 2 | 2 | True | 0 | ROZPOCET
| VV |  | "215" (4,75+4,6+1,1+1,5)*4,0 |  | 47.8 | [13 empty] | VV | 2 | 2 | True | 0 | ROZPOCET
| VV |  | "207D" (0,7+3,6+6,1+1,85+4,6+0,15+2,1+3,3)*4,35 |  | 97.44 | [13 empty] | VV | 2 | 2 | True | 0 | ROZPOCET
| VV |  | "208aD" (8,96+3,0+4,7+6,8+0,5+0,3)*4,0 |  | 97.04 | [13 empty] | VV | 2 | 2 | True | 0 | ROZPOCET
| VV |  | "209D" (10,1+10,0+6,65*2)*4,05 |  | 135.27 | [13 empty] | VV | 2 | 2 | True | 0 | ROZPOCET
| VV |  | "210D" (10,05+10,0+6,55*2)*4,05 |  | 134.258 | [13 empty] | VV | 2 | 2 | True | 0 | ROZPOCET
| VV |  | "212D" (10,0+10,75+6,7+6,6)*4,0 |  | 136.2 | [13 empty] | VV | 2 | 2 | True | 0 | ROZPOCET
| VV |  | "225" (3,85+2,2+3,5+0,3+3,2)*4,4 |  | 57.42 | [13 empty] | VV | 2 | 2 | True | 0 | ROZPOCET
| VV |  | "239" (2,6+3,3)*2*4,1 |  | 48.38 | [13 empty] | VV | 2 | 2 | True | 0 | ROZPOCET
| VV |  | "260" (2,205+1,94+1,175+2,3)*4,4 |  | 33.528 | [13 empty] | VV | 2 | 2 | True | 0 | ROZPOCET
| VV |  | "318" (5,7+4,13)*2*4,25 |  | 83.555 | [13 empty] | VV | 2 | 2 | True | 0 | ROZPOCET
| VV |  | "401" (6,3+4,9)*2*3,35 |  | 75.04 | [13 empty] | VV | 2 | 2 | True | 0 | ROZPOCET
| VV |  | "501" (5,0+6,5)*2*3,15 |  | 72.45 | [13 empty] | VV | 2 | 2 | True | 0 | ROZPOCET
280 | K | 784211123 | Malby z malířských směsí otěruvzdorných za mokra dvojnásobné, bílé za mokra otěruvzdorné středně v místnostech výšky přes 3,80 do 5,00 m | m2 | 7141.865 |  | 0 | CS ÚRS 2016 01 |  |  | základní |  | 0 | 0.00027 | 1.9283 | 0 | 0 | 16 | K | 2 |  |  |  | ROZPOCET | 0 | 0 | 0 | 0 | 0 | 1 | 0 | 16 | 2059051909
| VV |  | "stropy" 1633,85 |  | 1633.85 | [13 empty] | VV | 2 | 2 | True | 0 | ROZPOCET
| VV |  | " stěny" 18,589+26,404+1990,604 |  | 2035.597 | [13 empty] | VV | 2 | 2 | True | 0 | ROZPOCET
| VV |  | " 101 F " (18,61+8,61+2,25+9,5+0,1*2+2,15+16,3+2,4+2,69*2+2,3*2)*3,5 |  | 245 | [13 empty] | VV | 2 | 2 | True | 0 | ROZPOCET
| VV |  | " 102 A " (5,85+3,27)*2*3,5 |  | 63.84 | [13 empty] | VV | 2 | 2 | True | 0 | ROZPOCET
| VV |  | " 103 A " (5,5+5,27+4,3+5,5)*3,5 |  | 71.995 | [13 empty] | VV | 2 | 2 | True | 0 | ROZPOCET
| VV |  | " 104 A " (5,52+4,5)*2*3,5 |  | 70.14 | [13 empty] | VV | 2 | 2 | True | 0 | ROZPOCET
| VV |  | " 105 A " (5,46+4,55+2,6+4,5+5,4+4,5*2+4,3*2+5,44*2)*3,5 |  | 178.465 | [13 empty] | VV | 2 | 2 | True | 0 | ROZPOCET
| VV |  | " 106 A " (4,53+4,64+8,25+1,5*2+0,6+1,6+1,5+1,0)*4,4 |  | 110.528 | [13 empty] | VV | 2 | 2 | True | 0 | ROZPOCET
| VV |  | " 107 A " (6,85+7,1+6,8+7,1)*3,5 |  | 97.475 | [13 empty] | VV | 2 | 2 | True | 0 | ROZPOCET
| VV |  | " 108 A " (7,0+3,3)*2*3,5 |  | 72.1 | [13 empty] | VV | 2 | 2 | True | 0 | ROZPOCET
| VV |  | " 109a A " (4,8+4,0+3,4+3,5+5,1+5,0+2,34)*3,5 |  | 98.49 | [13 empty] | VV | 2 | 2 | True | 0 | ROZPOCET
| VV |  | " 109b " (23,46*2+2,34)*3,5 |  | 172.41 | [13 empty] | VV | 2 | 2 | True | 0 | ROZPOCET
| VV |  | " 110 A " (9,0+5,46+6,8+6,3+10,01+10,05+6,4*2)*4,55 |  | 274.911 | [13 empty] | VV | 2 | 2 | True | 0 | ROZPOCET
| VV |  | " 147 " (30,65+3,65+2,32)*2*3,5 |  | 256.34 | [13 empty] | VV | 2 | 2 | True | 0 | ROZPOCET
| VV |  | " 167 " (4,21+2,2+5,0+1,8+2,2+2,9*2+5,0*2)*4,3 |  | 134.203 | [13 empty] | VV | 2 | 2 | True | 0 | ROZPOCET
| VV |  | " 168 PREGHAUS " (9,605+11,6+11,62+9,84+0,6*8+0,6*16)*3,9 |  | 222.554 | [13 empty] | VV | 2 | 2 | True | 0 | ROZPOCET
| VV |  | "201F" (17,92*2+0,49*2+8,26*2+3,25*2+2,43+1,94*2+2,49)*4,2 |  | 288.288 | [13 empty] | VV | 2 | 2 | True | 0 | ROZPOCET
| VV |  | "204B" (4,65+7,61+2,65+5,19)*4,45 |  | 89.445 | [13 empty] | VV | 2 | 2 | True | 0 | ROZPOCET
| VV |  | "211D" (28,82+29,0+3,14*2)*4,35 |  | 278.835 | [13 empty] | VV | 2 | 2 | True | 0 | ROZPOCET
| VV |  | "213F" (26,23+2,66)*2*4,35 |  | 251.343 | [13 empty] | VV | 2 | 2 | True | 0 | ROZPOCET
| VV |  | "228" (13,18+1,93+2,3*2+9,25*2+0,7*2+11,9)*4,4 |  | 226.644 | [13 empty] | VV | 2 | 2 | True | 0 | ROZPOCET
| VV |  | "232" (3,3+3,4+2,65+4,2+0,4+4,2+2,1+6,62+4,07+4,4)*4,4 |  | 155.496 | [13 empty] | VV | 2 | 2 | True | 0 | ROZPOCET
| VV |  | "258" (4,08+7,37+5,32+6,55+2,57)*4,4 |  | 113.916 | [13 empty] | VV | 2 | 2 | True | 0 | ROZPOCET
281 | K | 784211151. | Malby z malířských směsí otěruvzdorných za mokra Příplatek k cenám dvojnásobných maleb za provádění barevné malby tónované tónovacími přípravky | m2 | 7141.865 |  | 0 | CS ÚRS 2016 01 |  |  | základní |  | 0 | 3e-05 | 0.21426 | 0 | 0 | 16 | K | 2 |  |  |  | ROZPOCET | 0 | 0 | 0 | 0 | 0 | 1 | 0 | 16 | 652472419
282 | K | 784221101 | Malby z malířských směsí otěruvzdorných za sucha dvojnásobné, bílé za sucha otěruvzdorné dobře v místnostech výšky do 3,80 m | m2 | 973.054 |  | 0 | CS ÚRS 2016 01 |  |  | základní |  | 0 | 0.00029 | 0.28219 | 0 | 0 | 16 | K | 2 |  |  |  | ROZPOCET | 0 | 0 | 0 | 0 | 0 | 1 | 0 | 16 | 1513330115
| VV |  | na SDK | [15 empty] | VV | 2 | 1 | True | 0 | ROZPOCET
| VV |  | " 208a" (2,67+2,13)*4,0*2 |  | 38.4 | [13 empty] | VV | 2 | 2 | True | 0 | ROZPOCET
| VV |  | 3.NP | [15 empty] | VV | 2 | 1 | True | 0 | ROZPOCET
| VV |  | " 308" (1,82+2,32)*2,7*2 |  | 22.356 | [13 empty] | VV | 2 | 2 | True | 0 | ROZPOCET
| VV |  | "305a, 306" 4,28*3*2,7*2 |  | 69.336 | [13 empty] | VV | 2 | 2 | True | 0 | ROZPOCET
| VV |  | " 311" (4,375+17,075+0,2)*2*2,7 |  | 116.91 | [13 empty] | VV | 2 | 2 | True | 0 | ROZPOCET
| VV |  | " 304" (3,745+2,0+1,725+6,5+2,315+9,2)*2,7 |  | 68.81 | [13 empty] | VV | 2 | 2 | True | 0 | ROZPOCET
| VV |  | "305a-308" (4,68+11,5+38,5+0,375*2+8,78+4,1+4,15+5,0+32,8+7,6)*2,7 |  | 318.222 | [13 empty] | VV | 2 | 2 | True | 0 | ROZPOCET
| VV |  | "304 " 24,4 |  | 24.4 | [13 empty] | VV | 2 | 2 | True | 0 | ROZPOCET
| VV |  | "305a " 16,97 |  | 16.97 | [13 empty] | VV | 2 | 2 | True | 0 | ROZPOCET
| VV |  | "305b " 106,9 |  | 106.9 | [13 empty] | VV | 2 | 2 | True | 0 | ROZPOCET
| VV |  | "306 " 84,8 |  | 84.8 | [13 empty] | VV | 2 | 2 | True | 0 | ROZPOCET
| VV |  | "307 " 16,6+4,05 |  | 20.65 | [13 empty] | VV | 2 | 2 | True | 0 | ROZPOCET
| VV |  | "311 " 75,3 |  | 75.3 | [13 empty] | VV | 2 | 2 | True | 0 | ROZPOCET
| VV |  | "331 " 10,0 |  | 10 | [13 empty] | VV | 2 | 2 | True | 0 | ROZPOCET
| VV |  | Součet |  | 973.054 | [13 empty] | VV | 2 | 4 | True | 1 | ROZPOCET
283 | K | 78422110R | Malby z malířských směsí otěruvzdorných za sucha dvojnásobné, bílé za sucha otěruvzdorné dobře v místnostech výšky do 3,80 m | m2 | 1059.926 |  | 0 | CS ÚRS 2016 01 |  |  | základní |  | 0 | 0.00029 | 0.30738 | 0 | 0 | 16 | K | 2 |  |  |  | ROZPOCET | 0 | 0 | 0 | 0 | 0 | 1 | 0 | 16 | 2020075575
| VV |  | na SDK | [15 empty] | VV | 2 | 1 | True | 0 | ROZPOCET
| VV |  | 3.NP | [15 empty] | VV | 2 | 1 | True | 0 | ROZPOCET
| VV |  | " 311" (4,375+17,075+0,2)*2*3,73 |  | 161.509 | [13 empty] | VV | 2 | 2 | True | 0 | ROZPOCET
| VV |  | " 304" (3,745+2,0+1,725+6,5+2,315+9,2)*3,73 |  | 95.059 | [13 empty] | VV | 2 | 2 | True | 0 | ROZPOCET
| VV |  | "305a-308" (4,68+11,5+38,5+0,375*2+8,78+4,1+4,15+5,0+32,8+7,6)*3,73 |  | 439.618 | [13 empty] | VV | 2 | 2 | True | 0 | ROZPOCET
| VV |  | "304 " 29,67 |  | 29.67 | [13 empty] | VV | 2 | 2 | True | 0 | ROZPOCET
| VV |  | "305a " 20,0 |  | 20 | [13 empty] | VV | 2 | 2 | False | 0 | ROZPOCET
| VV |  | "305b " 114,12 |  | 114.12 | [13 empty] | VV | 2 | 2 | True | 0 | ROZPOCET
| VV |  | "306 " 92,9 |  | 92.9 | [13 empty] | VV | 2 | 2 | True | 0 | ROZPOCET
| VV |  | "307 " 23,6 |  | 23.6 | [13 empty] | VV | 2 | 2 | True | 0 | ROZPOCET
| VV |  | "311 " 83,45 |  | 83.45 | [13 empty] | VV | 2 | 2 | True | 0 | ROZPOCET
| VV |  | Součet |  | 1059.926 | [13 empty] | VV | 2 | 4 | True | 1 | ROZPOCET
| D | 990 | Práce restaurátorské |  |  |  | 0 | [5 empty] | 0 |  | 11.9751 |  | 0 | 2 | D | 1 |  |  |  | ROZPOCET | [6 empty] | 0
284 | K | 349-04R | Restaurování kamenného portálu m.č.013, 014 - průzkum,čištění,odstranění zkorodovaných kovových prvků,odsolení,zpevňování,injektáž a fixace trhlin,tmelení, retuše vše dle restaurátorského záměru | kus | 2 |  | 0 | kalkulace+ nabídka restaurátorů viz příloha |  |  | základní |  | 0 | 0.05761 | 0.11522 | 0 | 0 | 4 | K | 2 |  |  |  | ROZPOCET | 0 | 0 | 0 | 0 | 0 | 1 | 0 | 4 | -744613443
285 | K | 349-06R | Restaurování kamenného portálu m.č.013, 014 - průzkum,čištění,odstranění zkorodovaných kovových prvků,odsolení,zpevňování,injektáž a fixace trhlin,tmelení, retuše,doplnění stojny,vše dle restaurátorského záměru | kus | 1 |  | 0 | kalkulace + nabídka restaurátorů |  |  | základní |  | 0 | 0.05761 | 0.05761 | 0 | 0 | 4 | K | 2 |  |  |  | ROZPOCET | 0 | 0 | 0 | 0 | 0 | 1 | 0 | 4 | 1665412255
286 | K | 349-08R | Restaurování interieru kamenného schodiště -stěny,stříška,schodiště - průzkum,čištění,odstranění usazeninspárovací hmoty,odsolení,zpevňování,injektáž a fixace trhlin,tmelení,spárování, retuše,,vše dle restaurátorského záměru | kus | 1 |  | 0 | kalkulace + nabídka restaurátorů |  |  | základní |  | 0 | 0.05761 | 0.05761 | 0 | 0 | 4 | K | 2 |  |  |  | ROZPOCET | 0 | 0 | 0 | 0 | 0 | 1 | 0 | 4 | -275145091
287 | K | 349234R | Nový kamenný portál dtto. stáv. okénko do m.č.119 - m.č.121 - M+DOD | kus | 1 |  | 0 | kalkulace+ nabídka restaurátorů viz příloha |  |  | základní |  | 0 | 0.05761 | 0.05761 | 0 | 0 | 4 | K | 2 |  |  |  | ROZPOCET | 0 | 0 | 0 | 0 | 0 | 1 | 0 | 4 | -1253503334
288 | K | 612004R | Restaurátorská obnova stěn maleb jihovýchodního schodiště -odkryv nátěrů,čištění,strukturální konsolidace,injektáž,fixáž barevné vrstvy,vytmelení defektů,imitace a izolace povrchů,retuše arekonstrukce,ochranná fixáž-vše dle resturátorského záměru | m2 | 186.24 |  | 0 | kalkulace + nabídka restaurátorů |  |  | základní |  | 0 | 0.0284 | 5.2892 | 0 | 0 | 16 | K | 2 |  |  |  | ROZPOCET | 0 | 0 | 0 | 0 | 0 | 1 | 0 | 16 | -1671859284
| VV |  | "1+2NP"(5+5+5+4,2)*9,4+(2+2)*7,4 |  | 210.08 | [13 empty] | VV | 2 | 2 | True | 0 | ROZPOCET
| VV |  | "3NP"(6,8*0,4+(6,8+2)*2,3/2) |  | 12.84 | [13 empty] | VV | 2 | 2 | True | 0 | ROZPOCET
| VV |  | "-DVEŘE"-3,64-3,04-7,37-6,08-2,86 |  | -22.99 | [13 empty] | VV | 2 | 2 | True | 0 | ROZPOCET
| VV |  | "-OKNA"-3,43-3,06 |  | -6.49 | [13 empty] | VV | 2 | 2 | True | 0 | ROZPOCET
| VV |  | "-STROP"-0,3*(7*2+5*2) |  | -7.2 | [13 empty] | VV | 2 | 2 | True | 0 | ROZPOCET
| VV |  | Součet |  | 186.24 | [13 empty] | VV | 2 | 4 | True | 1 | ROZPOCET
289 | K | 612006R | Rekonstrukce dekorativních výmaleb jihozápadní schodiště -destruktivní průzkum,dočištěn,fixáž barevné vrstvy,skicy,šablony,příprava podkladu, izolace povrchů,rekonstrukce malby,ochranná fixáž-vše dle resturátorského záměru | m2 | 144.075 |  | 0 | kalkulace + nabídka restaurátorů |  |  | základní |  | 0 | 0.0284 | 4.0917 | 0 | 0 | 16 | K | 2 |  |  |  | ROZPOCET | 0 | 0 | 0 | 0 | 0 | 1 | 0 | 16 | 712419320
| VV |  | (6,62+4,07+6,62)*8,66 |  | 149.905 | [13 empty] | VV | 2 | 2 | True | 0 | ROZPOCET
| VV |  | "-OKNO"-2,65*2,2 |  | -5.83 | [13 empty] | VV | 2 | 2 | True | 0 | ROZPOCET
| VV |  | Součet |  | 144.075 | [13 empty] | VV | 2 | 4 | True | 1 | ROZPOCET
290 | K | 612008R | Rekonstrukce malovaného vlysu pod záklopovým stropem 2NP -destruktivní průzkum,dočištěn,fixáž barevné vrstvy,skicy,šablony,příprava podkladu, izolace povrchů,rekonstrukce malby akrylátovou disperzí,ochranná fixáž-vše dle resturátorského záměru | m | 81.2 |  | 0 | kalkulace + nabídka restaurátorů |  |  | základní |  | 0 | 0.0284 | 2.3061 | 0 | 0 | 16 | K | 2 |  |  |  | ROZPOCET | 0 | 0 | 0 | 0 | 0 | 1 | 0 | 16 | 716803029
| VV |  | 2*26,2+28,8 |  | 81.2 | [13 empty] | VV | 2 | 2 | True | 1 | ROZPOCET

## EZS - Elektrická zabezečo...
| List obsahuje: |  | 1) Krycí list soupisu | 2) Rekapitulace |  |  | 3) Soupis prací | Zpět na list: | Rekapitulace stavby
{0cbba3df-3708-4495-8dc4-75971fd92c2d}
2
| KRYCÍ LIST SOUPISU | [8 empty] | v --- níže se nacházejí doplnkové a pomocné údaje k sestavám --- v | [8 empty] | False
Stavba:
Revitalizace NKP Vlašský dvůr stavba
Objekt:
17212uz - Uznatelné náklady
Soupis:
17212uz1 - Vlašský dvůr
Úroveň 5:
EZS - Elektrická zabezečovací signalizace
| KSO: |  |  |  |  | CC-CZ:
| Místo: |  | Kutná Hora |  |  | Datum: | 22. 2. 2018
| Zadavatel: |  |  |  |  | IČ: | 00236195
|  | Město Kutná Hora,Havlíčkovo nám. 552 |  |  |  | DIČ:
| Uchazeč: |  |  |  |  | IČ:
DIČ:
| Projektant: |  |  |  |  | IČ: | 45144788
|  | Kutnohorská stavební s.r.o |  |  |  | DIČ: | CZ 45144788
Poznámka:
Soupis prací je sestaven s využitím Cenové soustavy ÚRS. Položky, které pochází z této cenové soustavy, jsou ve sloupci 'Cenová soustava' označeny popisem 'CS ÚRS' a úrovní příslušného kalendářního pololetí. Veškeré další informace vymezující popis a podmínky použití těchto položek z Cenové soustavy, které nejsou uvedeny přímo v soupisu prací, jsou neomezeně dálkově k dispozici na www.cs-urs.cz, sekce Cenové a technické podmínky. Pokud stanovení technických podmínek nemohlo být dostatečně přesné a srozumitelné, byla uvedena konkrétní specifikace výrobku. V tomto případě zadavatel připouští nabídnutí rovnocenného řešení jiného výrobce.
| Cena bez DPH | [5 empty] | 0
|  |  | Základ daně |  |  | Sazba daně | Výše daně
| DPH | základní | 0 |  |  | 21% | 0
|  | snížená | 0 |  |  | 15% | 0
|  | zákl. přenesená | 0 |  |  | 21% | 0
|  | sníž. přenesená | 0 |  |  | 15% | 0
|  | nulová | 0 |  |  | 0% | 0
| Cena s DPH |  |  | v | CZK |  | 0
REKAPITULACE ČLENĚNÍ SOUPISU PRACÍ
Stavba:
Revitalizace NKP Vlašský dvůr stavba
Objekt:
17212uz - Uznatelné náklady
Soupis:
17212uz1 - Vlašský dvůr
Úroveň 5:
EZS - Elektrická zabezečovací signalizace
Místo: |  |  | Kutná Hora |  |  | Datum: | 22. 2. 2018
Zadavatel: |  |  | Město Kutná Hora,Havlíčkovo nám. 552 |  |  | Projektant: | Kutnohorská stavební s.r.o
Uchazeč:
Kód dílu - Popis | [6 empty] | Cena celkem [CZK]
Náklady soupisu celkem | [6 empty] | 0 | [12 empty] | -1
SOUPIS PRACÍ
Stavba:
Revitalizace NKP Vlašský dvůr stavba
Objekt:
17212uz - Uznatelné náklady
Soupis:
17212uz1 - Vlašský dvůr
Úroveň 5:
EZS - Elektrická zabezečovací signalizace
Místo: |  |  | Kutná Hora |  |  | Datum: | 22. 2. 2018
Zadavatel: |  |  | Město Kutná Hora,Havlíčkovo nám. 552 |  |  | Projektant: | Kutnohorská stavební s.r.o
Uchazeč:
PČ | Typ | Kód | Popis | MJ | Množství | J.cena [CZK] | Cena celkem [CZK] | Cenová soustava |  | Poznámka | DPH | J. Nh [h] | Nh celkem [h] | J. hmotnost [t] | Hmotnost celkem [t] | J. suť [t] | Suť Celkem [t]
Náklady soupisu celkem | [6 empty] | 0 | [5 empty] | 0 |  | 0 |  | 0 |  | D | -1 | [7 empty] | 0
1 | K | K02.00.103.1001 | Magnetický detektor pro povrchovou montáž, dosah 30mm x | ks | 103 |  | 0 | kalkulace+nabídkadodavatelů viz příloha |  |  | základní |  | 0 | 0 | 0 | 0 | 0 | 4 | K | 0 | ROZPOCET | 0 | 0 | 0 | 0 | 0 | 1 | 0 | 4 | -1989910861
2 | K | K02.00.103.1101 | Magnetický detektor vratový, dosah 75mm x | ks | 2 |  | 0 | kalkulace+nabídkadodavatelů viz příloha |  |  | základní |  | 0 | 0 | 0 | 0 | 0 | 4 | K | 0 | ROZPOCET | 0 | 0 | 0 | 0 | 0 | 1 | 0 | 4 | 2137337764
3 | K | K02.00.103.2001 | Ochranný kontakt vystaveného expolátu x | ks | 57 |  | 0 | kalkulace+nabídkadodavatelů viz příloha |  |  | základní |  | 0 | 0 | 0 | 0 | 0 | 4 | K | 0 | ROZPOCET | 0 | 0 | 0 | 0 | 0 | 1 | 0 | 4 | -614980960
4 | K | K02.00.103.9001 | Magnetický detektor pro povrchovou montáž, VF | ks | 8 |  | 0 | kalkulace a nabídka dodavatelů |  |  | základní |  | 0 | 0 | 0 | 0 | 0 | 4 | K | 0 | ROZPOCET | 0 | 0 | 0 | 0 | 0 | 1 | 0 | 4 | 1191324736
5 | K | K02.00.104.1001 | Vnitřní PIR detektor, vějíř 15m / záclona 18m x | ks | 27 |  | 0 | kalkulace+nabídkadodavatelů viz příloha |  |  | základní |  | 0 | 0 | 0 | 0 | 0 | 4 | K | 0 | ROZPOCET | 0 | 0 | 0 | 0 | 0 | 1 | 0 | 4 | -974564593
6 | K | K02.00.104.1002 | Vnitřní PIR detektor s antimaskingem, vějíř 15m x | ks | 34 |  | 0 | kalkulace+nabídkadodavatelů viz příloha |  |  | základní |  | 0 | 0 | 0 | 0 | 0 | 4 | K | 0 | ROZPOCET | 0 | 0 | 0 | 0 | 0 | 1 | 0 | 4 | -965431734
7 | K | K02.00.104.2001 | Vnitřní PIR detektor, vějíř 15m / záclona 18m, VF | ks | 1 |  | 0 | kalkulace a nabídka dodavatelů |  |  | základní |  | 0 | 0 | 0 | 0 | 0 | 4 | K | 0 | ROZPOCET | 0 | 0 | 0 | 0 | 0 | 1 | 0 | 4 | 466173275
8 | K | K02.00.104.2201 | Tísňový hlásič x | ks | 8 |  | 0 | kalkulace+nabídkadodavatelů viz příloha |  |  | základní |  | 0 | 0 | 0 | 0 | 0 | 4 | K | 0 | ROZPOCET | 0 | 0 | 0 | 0 | 0 | 1 | 0 | 4 | -1006700439
9 | K | K02.00.104.3201 | Detektor úniku hořlavých plynů x | ks | 2 |  | 0 | kalkulace+nabídkadodavatelů viz příloha |  |  | základní |  | 0 | 0 | 0 | 0 | 0 | 4 | K | 0 | ROZPOCET | 0 | 0 | 0 | 0 | 0 | 1 | 0 | 4 | -947747633
10 | K | K02.00.104.4101 | Detektor zaplavení x | ks | 1 |  | 0 | kalkulace+nabídkadodavatelů viz příloha |  |  | základní |  | 0 | 0 | 0 | 0 | 0 | 4 | K | 0 | ROZPOCET | 0 | 0 | 0 | 0 | 0 | 1 | 0 | 4 | 53513642
11 | K | K02.00.104.8101 | Detektor plynu, CO, | ks | 1 |  | 0 | kalkulace a nabídka dodavatelů |  |  | základní |  | 0 | 0 | 0 | 0 | 0 | 4 | K | 0 | ROZPOCET | 0 | 0 | 0 | 0 | 0 | 1 | 0 | 4 | 1800655950
12 | K | K02.00.105.1001 | Audio detektor x | ks | 20 |  | 0 | kalkulace+nabídkadodavatelů viz příloha |  |  | základní |  | 0 | 0 | 0 | 0 | 0 | 4 | K | 0 | ROZPOCET | 0 | 0 | 0 | 0 | 0 | 1 | 0 | 4 | -1190343274
13 | K | K02.00.111.1004 | Optický poplachový indikátor x | ks | 11 |  | 0 | kalkulace+nabídkadodavatelů viz příloha |  |  | základní |  | 0 | 0 | 0 | 0 | 0 | 4 | K | 0 | ROZPOCET | 0 | 0 | 0 | 0 | 0 | 1 | 0 | 4 | 1792936472
14 | K | K02.00.197.1001 | Pomocný materiál pro instalaci konstrukčních dílů systému EZS. Konstrukční díly, pomocné konstrukce, atd. | % |  |  | 0 | kalkulace+nabídkadodavatelů viz příloha |  |  | základní |  | 0 | 0 | 0 | 0 | 0 | 4 | K | 0 | ROZPOCET | 0 | 0 | 0 | 0 | 0 | 1 | 0 | 4 | 728851288
15 | K | K02.00.197.1002 | Pomocný materiál pro instalaci konstrukčních dílů systému EZS. Upevňovací díly, kotvení, šrouby, atd. | % |  |  | 0 | kalkulace+nabídkadodavatelů viz příloha |  |  | základní |  | 0 | 0 | 0 | 0 | 0 | 4 | K | 0 | ROZPOCET | 0 | 0 | 0 | 0 | 0 | 1 | 0 | 4 | -231862132
16 | K | K02.00.197.1003 | Pomocný materiál pro instalaci konstrukčních dílů systému EZS. Spojovací díly, konektory, spojky, atd. | % |  |  | 0 | kalkulace+nabídkadodavatelů viz příloha |  |  | základní |  | 0 | 0 | 0 | 0 | 0 | 4 | K | 0 | ROZPOCET | 0 | 0 | 0 | 0 | 0 | 1 | 0 | 4 | -1755626885
17 | K | K02.00.197.1004 | Pomocný materiál pro instalaci konstrukčních dílů systému EZS. Značení komponent, atd. | % |  |  | 0 | kalkulace+nabídkadodavatelů viz příloha |  |  | základní |  | 0 | 0 | 0 | 0 | 0 | 4 | K | 0 | ROZPOCET | 0 | 0 | 0 | 0 | 0 | 1 | 0 | 4 | -1349440057
18 | K | K02.00.197.1005 | Pomocný materiál pro instalaci konstrukčních dílů systému EZS. Ostatní materiál a montáž, atd. | % |  |  | 0 | kalkulace+nabídkadodavatelů viz příloha |  |  | základní |  | 0 | 0 | 0 | 0 | 0 | 4 | K | 0 | ROZPOCET | 0 | 0 | 0 | 0 | 0 | 1 | 0 | 4 | 1717918855
19 | K | K02.00.198.1001 | Režíjní náklady pro instalaci konstrukčních dílů systému EZS. Režije související s dodávkou konstrukčních dílů, atd. | % |  |  | 0 | kalkulace+nabídkadodavatelů viz příloha |  |  | základní |  | 0 | 0 | 0 | 0 | 0 | 4 | K | 0 | ROZPOCET | 0 | 0 | 0 | 0 | 0 | 1 | 0 | 4 | -1775163362
20 | K | K02.00.198.1002 | Režíjní náklady pro instalaci konstrukčních dílů systému EZS. Režije související s montáži konstrukčních dílů, atd. | % |  |  | 0 | kalkulace+nabídkadodavatelů viz příloha |  |  | základní |  | 0 | 0 | 0 | 0 | 0 | 4 | K | 0 | ROZPOCET | 0 | 0 | 0 | 0 | 0 | 1 | 0 | 4 | 1932788144
21 | K | K02.00.198.1003 | Režíjní náklady pro instalaci konstrukčních dílů systému EZS. Režije související s dodávkou pomocného materiálu, atd. | % |  |  | 0 | kalkulace+nabídkadodavatelů viz příloha |  |  | základní |  | 0 | 0 | 0 | 0 | 0 | 4 | K | 0 | ROZPOCET | 0 | 0 | 0 | 0 | 0 | 1 | 0 | 4 | 1393895368
22 | K | K02.00.198.1004 | Režíjní náklady pro instalaci konstrukčních dílů systému EZS. Režije související s montáži pomocného materiálu, atd. | % |  |  | 0 | kalkulace+nabídkadodavatelů viz příloha |  |  | základní |  | 0 | 0 | 0 | 0 | 0 | 4 | K | 0 | ROZPOCET | 0 | 0 | 0 | 0 | 0 | 1 | 0 | 4 | -412585074
23 | K | K02.00.198.1005 | Režíjní náklady pro instalaci konstrukčních dílů systému EZS. Režije související s manipulaci konstrukčních dílů na stavbě, atd. | % |  |  | 0 | kalkulace+nabídkadodavatelů viz příloha |  |  | základní |  | 0 | 0 | 0 | 0 | 0 | 4 | K | 0 | ROZPOCET | 0 | 0 | 0 | 0 | 0 | 1 | 0 | 4 | 531774548
24 | K | K02.00.200.1002 | Propojovací kabel pro datové propojení modulů systému EZS 4x0,75mm | m | 2890 |  | 0 | kalkulace+nabídkadodavatelů viz příloha |  |  | základní |  | 0 | 0 | 0 | 0 | 0 | 4 | K | 0 | ROZPOCET | 0 | 0 | 0 | 0 | 0 | 1 | 0 | 4 | -1429921501
25 | K | K02.00.201.1001 | Propojovací kabel pro pasivní detektory systému EZS 4x0,22mm | m | 5180 |  | 0 | kalkulace+nabídkadodavatelů viz příloha |  |  | základní |  | 0 | 0 | 0 | 0 | 0 | 4 | K | 0 | ROZPOCET | 0 | 0 | 0 | 0 | 0 | 1 | 0 | 4 | 1887399159
26 | K | K02.00.202.1002 | Propojovací kabel pro aktivní detektory systému EZS 2x0,5+4x0,22mm | m | 2280 |  | 0 | kalkulace+nabídkadodavatelů viz příloha |  |  | základní |  | 0 | 0 | 0 | 0 | 0 | 4 | K | 0 | ROZPOCET | 0 | 0 | 0 | 0 | 0 | 1 | 0 | 4 | 640144687
27 | K | K02.00.204.1001 | Silový napájecí kabel s PVC izolaci 3J x 1.5 mm2 | m | 400 |  | 0 | kalkulace+nabídkadodavatelů viz příloha |  |  | základní |  | 0 | 0 | 0 | 0 | 0 | 4 | K | 0 | ROZPOCET | 0 | 0 | 0 | 0 | 0 | 1 | 0 | 4 | -587839873
28 | K | K02.00.204.2001 | Vodič s PVC izolaci pro uzemnění ústředny EZS, zálohovaných zdrojů EZS, atd. 4.0 mm2 | m | 400 |  | 0 | kalkulace+nabídkadodavatelů viz příloha |  |  | základní |  | 0 | 0 | 0 | 0 | 0 | 4 | K | 0 | ROZPOCET | 0 | 0 | 0 | 0 | 0 | 1 | 0 | 4 | 283523551
29 | K | K02.00.297.1001 | Pomocný materiál pro instalaci kabelového propojení systému EZS. Konstrukční díly, pomocné konstrukce, atd. | % |  |  | 0 | kalkulace+nabídkadodavatelů viz příloha |  |  | základní |  | 0 | 0 | 0 | 0 | 0 | 4 | K | 0 | ROZPOCET | 0 | 0 | 0 | 0 | 0 | 1 | 0 | 4 | 1960941747
30 | K | K02.00.297.1002 | Pomocný materiál pro instalaci kabelového propojení systému EZS. Upevňovací díly, kotvení, šrouby, atd. | % |  |  | 0 | kalkulace+nabídkadodavatelů viz příloha |  |  | základní |  | 0 | 0 | 0 | 0 | 0 | 4 | K | 0 | ROZPOCET | 0 | 0 | 0 | 0 | 0 | 1 | 0 | 4 | 648576929
31 | K | K02.00.297.1003 | Pomocný materiál pro instalaci kabelového propojení systému EZS. Spojovací díly, konektory, spojky, atd. | % |  |  | 0 | kalkulace+nabídkadodavatelů viz příloha |  |  | základní |  | 0 | 0 | 0 | 0 | 0 | 4 | K | 0 | ROZPOCET | 0 | 0 | 0 | 0 | 0 | 1 | 0 | 4 | -1432369630
32 | K | K02.00.297.1004 | Pomocný materiál pro instalaci kabelového propojení systému EZS. Značení komponent, atd. | % |  |  | 0 | kalkulace+nabídkadodavatelů viz příloha |  |  | základní |  | 0 | 0 | 0 | 0 | 0 | 4 | K | 0 | ROZPOCET | 0 | 0 | 0 | 0 | 0 | 1 | 0 | 4 | 1258189070
33 | K | K02.00.297.1005 | Pomocný materiál pro instalaci kabelového propojení systému EZS. Ostatní materiál a montáž, atd. | % |  |  | 0 | kalkulace+nabídkadodavatelů viz příloha |  |  | základní |  | 0 | 0 | 0 | 0 | 0 | 4 | K | 0 | ROZPOCET | 0 | 0 | 0 | 0 | 0 | 1 | 0 | 4 | 577349672
34 | K | K02.00.298.1001 | Režíjní náklady pro instalaci kabelového propojení systému EZS. Režije související s dodávkou kabelového propojení, atd. | % |  |  | 0 | kalkulace+nabídkadodavatelů viz příloha |  |  | základní |  | 0 | 0 | 0 | 0 | 0 | 4 | K | 0 | ROZPOCET | 0 | 0 | 0 | 0 | 0 | 1 | 0 | 4 | 434493534
35 | K | K02.00.298.1002 | Režíjní náklady pro instalaci kabelového propojení systému EZS. Režije související s montáži kabelového propojení, atd. | % |  |  | 0 | kalkulace+nabídkadodavatelů viz příloha |  |  | základní |  | 0 | 0 | 0 | 0 | 0 | 4 | K | 0 | ROZPOCET | 0 | 0 | 0 | 0 | 0 | 1 | 0 | 4 | -1652519567
36 | K | K02.00.298.1003 | Režíjní náklady pro instalaci kabelového propojení systému EZS. Režije související s dodávkou pomocného materiálu kabelového propojení, atd. | % |  |  | 0 | kalkulace+nabídkadodavatelů viz příloha |  |  | základní |  | 0 | 0 | 0 | 0 | 0 | 4 | K | 0 | ROZPOCET | 0 | 0 | 0 | 0 | 0 | 1 | 0 | 4 | -189576699
37 | K | K02.00.298.1004 | Režíjní náklady pro instalaci kabelového propojení systému EZS. Režije související s montáži pomocného materiálu kabelového propojení, atd. | % |  |  | 0 | kalkulace+nabídkadodavatelů viz příloha |  |  | základní |  | 0 | 0 | 0 | 0 | 0 | 4 | K | 0 | ROZPOCET | 0 | 0 | 0 | 0 | 0 | 1 | 0 | 4 | -1919482192
38 | K | K02.00.298.1005 | Režíjní náklady pro instalaci kabelového propojení systému EZS. Režije související s manipulaci kabelového propojení na stavbě, atd. | % |  |  | 0 | kalkulace+nabídkadodavatelů viz příloha |  |  | základní |  | 0 | 0 | 0 | 0 | 0 | 4 | K | 0 | ROZPOCET | 0 | 0 | 0 | 0 | 0 | 1 | 0 | 4 | -734333640
39 | K | K02.00.697.1001 | Pomocný materiál pro instalaci kabelové trasy systému EZS. Konstrukční díly, držáky, konstrukce, atd. | % |  |  | 0 | kalkulace+nabídkadodavatelů viz příloha |  |  | základní |  | 0 | 0 | 0 | 0 | 0 | 4 | K | 0 | ROZPOCET | 0 | 0 | 0 | 0 | 0 | 1 | 0 | 4 | 1850320818
40 | K | K02.00.697.1002 | Pomocný materiál pro instalaci kabelové trasy systému EZS. Upevňovací díly, kotvení, šrouby, atd. | % |  |  | 0 | kalkulace+nabídkadodavatelů viz příloha |  |  | základní |  | 0 | 0 | 0 | 0 | 0 | 4 | K | 0 | ROZPOCET | 0 | 0 | 0 | 0 | 0 | 1 | 0 | 4 | -1536583404
41 | K | K02.00.697.1003 | Pomocný materiál pro instalaci kabelové trasy systému EZS. Spojovací díly, konektory, spojky, atd. | % |  |  | 0 | kalkulace+nabídkadodavatelů viz příloha |  |  | základní |  | 0 | 0 | 0 | 0 | 0 | 4 | K | 0 | ROZPOCET | 0 | 0 | 0 | 0 | 0 | 1 | 0 | 4 | 561147754
42 | K | K02.00.697.1004 | Pomocný materiál pro instalaci kabelové trasy systému EZS. Značení komponent, atd. | % |  |  | 0 | kalkulace+nabídkadodavatelů viz příloha |  |  | základní |  | 0 | 0 | 0 | 0 | 0 | 4 | K | 0 | ROZPOCET | 0 | 0 | 0 | 0 | 0 | 1 | 0 | 4 | 1610404594
43 | K | K02.00.697.1005 | Pomocný materiál pro instalaci kabelové trasy systému EZS. Ostatní materiál a montáž, atd. | % |  |  | 0 | kalkulace+nabídkadodavatelů viz příloha |  |  | základní |  | 0 | 0 | 0 | 0 | 0 | 4 | K | 0 | ROZPOCET | 0 | 0 | 0 | 0 | 0 | 1 | 0 | 4 | 527469831
44 | K | K02.00.698.1001 | Režíjní náklady pro instalaci kabelové trasy systému EZS. Režije související s dodávkou konstrukčních dílů, atd. | % |  |  | 0 | kalkulace+nabídkadodavatelů viz příloha |  |  | základní |  | 0 | 0 | 0 | 0 | 0 | 4 | K | 0 | ROZPOCET | 0 | 0 | 0 | 0 | 0 | 1 | 0 | 4 | 771658825
45 | K | K02.00.698.1002 | Režíjní náklady pro instalaci kabelové trasy systému EZS. Režije související s montáži konstrukčních dílů, atd. | % |  |  | 0 | kalkulace+nabídkadodavatelů viz příloha |  |  | základní |  | 0 | 0 | 0 | 0 | 0 | 4 | K | 0 | ROZPOCET | 0 | 0 | 0 | 0 | 0 | 1 | 0 | 4 | 484754859
46 | K | K02.00.698.1003 | Režíjní náklady pro instalaci kabelové trasy systému EZS. Režije související s dodávkou pomocného materiálu, atd. | % |  |  | 0 | kalkulace+nabídkadodavatelů viz příloha |  |  | základní |  | 0 | 0 | 0 | 0 | 0 | 4 | K | 0 | ROZPOCET | 0 | 0 | 0 | 0 | 0 | 1 | 0 | 4 | -940832528
47 | K | K02.00.698.1004 | Režíjní náklady pro instalaci kabelové trasy systému EZS. Režije související s montáži pomocného materiálu, atd. | % |  |  | 0 | kalkulace+nabídkadodavatelů viz příloha |  |  | základní |  | 0 | 0 | 0 | 0 | 0 | 4 | K | 0 | ROZPOCET | 0 | 0 | 0 | 0 | 0 | 1 | 0 | 4 | 1556561283
48 | K | K02.00.698.1005 | Režíjní náklady pro instalaci kabelové trasy systému EZS. Režije související s manipulaci vnitřní společné kabelové trasy slaboproudu na stavbě, atd. | % |  |  | 0 | kalkulace+nabídkadodavatelů viz příloha |  |  | základní |  | 0 | 0 | 0 | 0 | 0 | 4 | K | 0 | ROZPOCET | 0 | 0 | 0 | 0 | 0 | 1 | 0 | 4 | 498752540
49 | K | K02.00.700.1001 | Programové vybavení systému EZS x | ks | 1 |  | 0 | kalkulace+nabídkadodavatelů viz příloha |  |  | základní |  | 0 | 0 | 0 | 0 | 0 | 4 | K | 0 | ROZPOCET | 0 | 0 | 0 | 0 | 0 | 1 | 0 | 4 | -399867470
50 | K | K02.00.700.1002 | Programové vybavení systému EZS x | ks | 1 |  | 0 | kalkulace+nabídkadodavatelů viz příloha |  |  | základní |  | 0 | 0 | 0 | 0 | 0 | 4 | K | 0 | ROZPOCET | 0 | 0 | 0 | 0 | 0 | 1 | 0 | 4 | -685311371
51 | K | K02.00.700.1003 | Kabel pro připojení k ústředně x | ks | 1 |  | 0 | kalkulace+nabídkadodavatelů viz příloha |  |  | základní |  | 0 | 0 | 0 | 0 | 0 | 4 | K | 0 | ROZPOCET | 0 | 0 | 0 | 0 | 0 | 1 | 0 | 4 | 1754222277
52 | K | K02.00.701.1001 | Instalace programového vybavení systému EZS x | ks | 1 |  | 0 | kalkulace+nabídkadodavatelů viz příloha |  |  | základní |  | 0 | 0 | 0 | 0 | 0 | 4 | K | 0 | ROZPOCET | 0 | 0 | 0 | 0 | 0 | 1 | 0 | 4 | -1584332969
53 | K | K02.00.701.1002 | Instalace programového vybavení systému EZS x | ks | 1 |  | 0 | kalkulace+nabídkadodavatelů viz příloha |  |  | základní |  | 0 | 0 | 0 | 0 | 0 | 4 | K | 0 | ROZPOCET | 0 | 0 | 0 | 0 | 0 | 1 | 0 | 4 | 1729022312
54 | K | K02.00.701.1004 | Úprava programového vybavení systému EZS dle požadavku uživatele Programové vybavení systému EZS | ks | 1 |  | 0 | kalkulace+nabídkadodavatelů viz příloha |  |  | základní |  | 0 | 0 | 0 | 0 | 0 | 4 | K | 0 | ROZPOCET | 0 | 0 | 0 | 0 | 0 | 1 | 0 | 4 | 1072859024
55 | K | K02.00.702.1001 | Funkční zkouška instalovaného programového vybavení systému EZS Za účasti uživatele | ks | 1 |  | 0 | kalkulace+nabídkadodavatelů viz příloha |  |  | základní |  | 0 | 0 | 0 | 0 | 0 | 4 | K | 0 | ROZPOCET | 0 | 0 | 0 | 0 | 0 | 1 | 0 | 4 | -1152975425
56 | K | K02.00.702.1002 | Zaškolení uživatele a všech určených pracovníků uživatelem Pro obsluhu a údržbu instalovaného programového vybavení systému EZS | ks | 1 |  | 0 | kalkulace+nabídkadodavatelů viz příloha |  |  | základní |  | 0 | 0 | 0 | 0 | 0 | 4 | K | 0 | ROZPOCET | 0 | 0 | 0 | 0 | 0 | 1 | 0 | 4 | -354284283
57 | K | K02.00.702.1003 | Průběžné školení uživatele a všech určených pracovníků uživatelem Pro obsluhu a údržbu instalovaného programového vybavení systému EZS v délce 3 týdnů | ks | 1 |  | 0 | kalkulace+nabídkadodavatelů viz příloha |  |  | základní |  | 0 | 0 | 0 | 0 | 0 | 4 | K | 0 | ROZPOCET | 0 | 0 | 0 | 0 | 0 | 1 | 0 | 4 | -1169342249
58 | K | K02.00.702.1004 | Dohled nad obsluhou a údržbou instalovaného programového vybavení systému EZS V délce dalších 3 týdnů | ks | 1 |  | 0 | kalkulace+nabídkadodavatelů viz příloha |  |  | základní |  | 0 | 0 | 0 | 0 | 0 | 4 | K | 0 | ROZPOCET | 0 | 0 | 0 | 0 | 0 | 1 | 0 | 4 | 869929425
59 | K | K02.00.702.1005 | Dokumentace skutečného provedení instalovaného programového vybavení systému EZS Tisk + elektronicky | ks | 1 |  | 0 | kalkulace+nabídkadodavatelů viz příloha |  |  | základní |  | 0 | 0 | 0 | 0 | 0 | 4 | K | 0 | ROZPOCET | 0 | 0 | 0 | 0 | 0 | 1 | 0 | 4 | 606548881
60 | K | K02.00.702.1006 | Součinost s firmou zajišťující servisní práce programového vybavení systému EZS pro uživatele Kompletní programové vybavení systému EZS | ks | 1 |  | 0 | kalkulace+nabídkadodavatelů viz příloha |  |  | základní |  | 0 | 0 | 0 | 0 | 0 | 4 | K | 0 | ROZPOCET | 0 | 0 | 0 | 0 | 0 | 1 | 0 | 4 | -180147261
61 | K | K02.00.797.1001 | Pomocné komponenty programového vybavení systému EZS. Komponenty pro instalaci programového vybavení systému, atd. | % |  |  | 0 | kalkulace+nabídkadodavatelů viz příloha |  |  | základní |  | 0 | 0 | 0 | 0 | 0 | 4 | K | 0 | ROZPOCET | 0 | 0 | 0 | 0 | 0 | 1 | 0 | 4 | 294638109
62 | K | K02.00.797.1002 | Pomocné komponenty programového vybavení systému EZS. Komponenty pro úpravu programového vybavení systému, atd. | % |  |  | 0 | kalkulace+nabídkadodavatelů viz příloha |  |  | základní |  | 0 | 0 | 0 | 0 | 0 | 4 | K | 0 | ROZPOCET | 0 | 0 | 0 | 0 | 0 | 1 | 0 | 4 | -1948124640
63 | K | K02.00.797.1003 | Pomocné komponenty programového vybavení systému EZS. Komponenty pro úpravu programového vybavení systému dle požadavku uživatele, atd. | % |  |  | 0 | kalkulace+nabídkadodavatelů viz příloha |  |  | základní |  | 0 | 0 | 0 | 0 | 0 | 4 | K | 0 | ROZPOCET | 0 | 0 | 0 | 0 | 0 | 1 | 0 | 4 | 767055796
64 | K | K02.00.797.1004 | Pomocné komponenty programového vybavení systému EZS. Komponenty pro funkční zkoušku programového vybavení systému, atd. | % |  |  | 0 | kalkulace+nabídkadodavatelů viz příloha |  |  | základní |  | 0 | 0 | 0 | 0 | 0 | 4 | K | 0 | ROZPOCET | 0 | 0 | 0 | 0 | 0 | 1 | 0 | 4 | -72485573
65 | K | K02.00.797.1005 | Pomocné komponenty programového vybavení systému EZS. Ostatní pomocné komponenty pro programové vybavení systému, atd. | % |  |  | 0 | kalkulace+nabídkadodavatelů viz příloha |  |  | základní |  | 0 | 0 | 0 | 0 | 0 | 4 | K | 0 | ROZPOCET | 0 | 0 | 0 | 0 | 0 | 1 | 0 | 4 | -920943249
66 | K | K02.00.798.1001 | Režíjní náklady programového vybaveni systému EZS. Režije související s dodávkou programového vybavení systému, atd. | % |  |  | 0 | kalkulace+nabídkadodavatelů viz příloha |  |  | základní |  | 0 | 0 | 0 | 0 | 0 | 4 | K | 0 | ROZPOCET | 0 | 0 | 0 | 0 | 0 | 1 | 0 | 4 | 1282742753
67 | K | K02.00.798.1002 | Režíjní náklady programového vybaveni systému EZS. Režije související s instalaci programového vybavení systému, atd. | % |  |  | 0 | kalkulace+nabídkadodavatelů viz příloha |  |  | základní |  | 0 | 0 | 0 | 0 | 0 | 4 | K | 0 | ROZPOCET | 0 | 0 | 0 | 0 | 0 | 1 | 0 | 4 | -1121679875
68 | K | K02.00.798.1003 | Režíjní náklady programového vybaveni systému EZS. Režije související s úpravou programového vybavení systému dle požadavku uživatele, atd. | % |  |  | 0 | kalkulace+nabídkadodavatelů viz příloha |  |  | základní |  | 0 | 0 | 0 | 0 | 0 | 4 | K | 0 | ROZPOCET | 0 | 0 | 0 | 0 | 0 | 1 | 0 | 4 | -250837157
69 | K | K02.00.798.1004 | Režíjní náklady programového vybaveni systému EZS. Režije související s funkční zkouškou programového vybavení systému, atd. | % |  |  | 0 | kalkulace+nabídkadodavatelů viz příloha |  |  | základní |  | 0 | 0 | 0 | 0 | 0 | 4 | K | 0 | ROZPOCET | 0 | 0 | 0 | 0 | 0 | 1 | 0 | 4 | -1919706039
70 | K | K02.00.798.1005 | Režíjní náklady programového vybaveni systému EZS. Režije související s ostatními náklady programového vybavení systému, atd. | % |  |  | 0 | kalkulace+nabídkadodavatelů viz příloha |  |  | základní |  | 0 | 0 | 0 | 0 | 0 | 4 | K | 0 | ROZPOCET | 0 | 0 | 0 | 0 | 0 | 1 | 0 | 4 | -1039966322
71 | K | K02.00.800.1001 | Demontáž a montáž stávajícího systému EZS Uvedení do původního nebo požadovaného stavu | ks | 1 |  | 0 | kalkulace+nabídkadodavatelů viz příloha |  |  | základní |  | 0 | 0 | 0 | 0 | 0 | 4 | K | 0 | ROZPOCET | 0 | 0 | 0 | 0 | 0 | 1 | 0 | 4 | 1144120816
72 | K | K02.00.800.1003 | Demontáž a montáž ostatních slaboproudých systémů Uvedení do původního nebo požadovaného stavu | ks | 1 |  | 0 | kalkulace+nabídkadodavatelů viz příloha |  |  | základní |  | 0 | 0 | 0 | 0 | 0 | 4 | K | 0 | ROZPOCET | 0 | 0 | 0 | 0 | 0 | 1 | 0 | 4 | -2020226545
73 | K | K02.00.800.1004 | Demontáž a montáž systémů nízkého napětí, připojení zařízení na silové rozvody Uvedení do původního nebo požadovaného stavu | ks | 1 |  | 0 | kalkulace+nabídkadodavatelů viz příloha |  |  | základní |  | 0 | 0 | 0 | 0 | 0 | 4 | K | 0 | ROZPOCET | 0 | 0 | 0 | 0 | 0 | 1 | 0 | 4 | -924940844
74 | K | K02.00.800.1005 | Demontáž a montáž ostatních technologických systémů Uvedení do původního nebo požadovaného stavu | ks | 1 |  | 0 | kalkulace+nabídkadodavatelů viz příloha |  |  | základní |  | 0 | 0 | 0 | 0 | 0 | 4 | K | 0 | ROZPOCET | 0 | 0 | 0 | 0 | 0 | 1 | 0 | 4 | -1410427644
75 | K | K02.00.800.1006 | Součinost s firmou zajišťující servisní práce na systému EZS pro uživatele Vzájemná výmena informací, spolupráce, atd. | ks | 1 |  | 0 | kalkulace+nabídkadodavatelů viz příloha |  |  | základní |  | 0 | 0 | 0 | 0 | 0 | 4 | K | 0 | ROZPOCET | 0 | 0 | 0 | 0 | 0 | 1 | 0 | 4 | 970603450
76 | K | K02.00.800.1007 | Součinost s firmami zajišťující servisní práce na ostatních technologických systémech pro uživatele Vzájemná výmena informací, spolupráce, atd. | ks | 1 |  | 0 | kalkulace+nabídkadodavatelů viz příloha |  |  | základní |  | 0 | 0 | 0 | 0 | 0 | 4 | K | 0 | ROZPOCET | 0 | 0 | 0 | 0 | 0 | 1 | 0 | 4 | -271378560
77 | K | K02.00.800.1008 | Součinost s firmami jejichž technologie je propojena do systému EZS Vzájemná výmena informací, spolupráce, atd. | ks | 1 |  | 0 | kalkulace+nabídkadodavatelů viz příloha |  |  | základní |  | 0 | 0 | 0 | 0 | 0 | 4 | K | 0 | ROZPOCET | 0 | 0 | 0 | 0 | 0 | 1 | 0 | 4 | -828141709
78 | K | K02.00.800.1009 | Demontáž a montáž stávajících interiérů související s montáži systému EZS Uvedení do původního nebo požadovaného stavu. | ks | 1 |  | 0 | kalkulace+nabídkadodavatelů viz příloha |  |  | základní |  | 0 | 0 | 0 | 0 | 0 | 4 | K | 0 | ROZPOCET | 0 | 0 | 0 | 0 | 0 | 1 | 0 | 4 | -1664920737
79 | K | K02.00.800.1010 | Demontáž a montáž stávajících exteriérů související s montáži systému EZS Uvedení do původního nebo požadovaného stavu. | ks | 1 |  | 0 | kalkulace+nabídkadodavatelů viz příloha |  |  | základní |  | 0 | 0 | 0 | 0 | 0 | 4 | K | 0 | ROZPOCET | 0 | 0 | 0 | 0 | 0 | 1 | 0 | 4 | -533824982
80 | K | K02.00.800.1011 | Demontáž a montáž stávajících podhledů a prostorů v podhledech Uvedení do původního nebo požadovaného stavu. | ks | 1 |  | 0 | kalkulace+nabídkadodavatelů viz příloha |  |  | základní |  | 0 | 0 | 0 | 0 | 0 | 4 | K | 0 | ROZPOCET | 0 | 0 | 0 | 0 | 0 | 1 | 0 | 4 | -685768901
81 | K | K02.00.800.1012 | Stavební přípomoc, průvrty, příčky, podhledy, zdivo, omítka, sloupky, atd. Stavební přípomoc související s montáži systému EZS | ks | 1 |  | 0 | kalkulace+nabídkadodavatelů viz příloha |  |  | základní |  | 0 | 0 | 0 | 0 | 0 | 4 | K | 0 | ROZPOCET | 0 | 0 | 0 | 0 | 0 | 1 | 0 | 4 | 1990252035
82 | K | K02.00.800.1013 | Pomocná instalační technika Plošina, jeřáb, žebřiky | ks | 1 |  | 0 | kalkulace+nabídkadodavatelů viz příloha |  |  | základní |  | 0 | 0 | 0 | 0 | 0 | 4 | K | 0 | ROZPOCET | 0 | 0 | 0 | 0 | 0 | 1 | 0 | 4 | -612831837
83 | K | K02.00.800.1014 | Požární ucpávky, nové Nová instalace po montáži systému EZS | ks | 40 |  | 0 | kalkulace+nabídkadodavatelů viz příloha |  |  | základní |  | 0 | 0 | 0 | 0 | 0 | 4 | K | 0 | ROZPOCET | 0 | 0 | 0 | 0 | 0 | 1 | 0 | 4 | -708312439
84 | K | K02.00.800.1015 | Požární ucpávky, stávající, Oprava po montáži systému EZS | ks | 10 |  | 0 | kalkulace+nabídkadodavatelů viz příloha |  |  | základní |  | 0 | 0 | 0 | 0 | 0 | 4 | K | 0 | ROZPOCET | 0 | 0 | 0 | 0 | 0 | 1 | 0 | 4 | -882507997
85 | K | K02.00.800.1016 | Úklid včech prostorů kde byly prováděny montážní práce systému EZS Uvedení do původního nebo požadovaného stavu | ks | 1 |  | 0 | kalkulace+nabídkadodavatelů viz příloha |  |  | základní |  | 0 | 0 | 0 | 0 | 0 | 4 | K | 0 | ROZPOCET | 0 | 0 | 0 | 0 | 0 | 1 | 0 | 4 | -100450399
86 | K | K02.00.800.1017 | Ekologická likvidace odpadu Po provedené montáži systému EZS | ks | 1 |  | 0 | kalkulace+nabídkadodavatelů viz příloha |  |  | základní |  | 0 | 0 | 0 | 0 | 0 | 4 | K | 0 | ROZPOCET | 0 | 0 | 0 | 0 | 0 | 1 | 0 | 4 | -1191585734
87 | K | K02.00.801.1001 | Výchozí elektrická revize systému EZS Ústředny EZS, Zálohované zdroje EZS, atd. | ks | 1 |  | 0 | kalkulace+nabídkadodavatelů viz příloha |  |  | základní |  | 0 | 0 | 0 | 0 | 0 | 4 | K | 0 | ROZPOCET | 0 | 0 | 0 | 0 | 0 | 1 | 0 | 4 | -1753861514
88 | K | K02.00.801.1002 | Kontrola, audit systému EZS , zástupcem uživatele Kontrola provedení instalace systému EZS | ks | 1 |  | 0 | kalkulace+nabídkadodavatelů viz příloha |  |  | základní |  | 0 | 0 | 0 | 0 | 0 | 4 | K | 0 | ROZPOCET | 0 | 0 | 0 | 0 | 0 | 1 | 0 | 4 | -8155056
89 | K | K02.00.801.1003 | Kontrola systému EZS, požárním technikem Kontrola požárních návazností systému EZS a jejich funkce | ks | 1 |  | 0 | kalkulace+nabídkadodavatelů viz příloha |  |  | základní |  | 0 | 0 | 0 | 0 | 0 | 4 | K | 0 | ROZPOCET | 0 | 0 | 0 | 0 | 0 | 1 | 0 | 4 | 111319123
90 | K | K02.00.801.1004 | Kontrola systému EZS, zástupcem uživatele Kontrola požárních návazností systému EZS a jejich funkce | ks | 1 |  | 0 | kalkulace+nabídkadodavatelů viz příloha |  |  | základní |  | 0 | 0 | 0 | 0 | 0 | 4 | K | 0 | ROZPOCET | 0 | 0 | 0 | 0 | 0 | 1 | 0 | 4 | -1354770711
91 | K | K02.00.801.1005 | Měření systému EZS Uzemnění komponent systému EZS, moduly, napájecí zdroje, atd. | ks | 1 |  | 0 | kalkulace+nabídkadodavatelů viz příloha |  |  | základní |  | 0 | 0 | 0 | 0 | 0 | 4 | K | 0 | ROZPOCET | 0 | 0 | 0 | 0 | 0 | 1 | 0 | 4 | 716188953
92 | K | K02.00.801.1006 | Měřící protokoly systému EZS Tisk + elektronicky | ks | 1 |  | 0 | kalkulace+nabídkadodavatelů viz příloha |  |  | základní |  | 0 | 0 | 0 | 0 | 0 | 4 | K | 0 | ROZPOCET | 0 | 0 | 0 | 0 | 0 | 1 | 0 | 4 | -224270158
93 | K | K02.00.801.1007 | Ostatní dokladová část k revizím, kontrolám, auditům, atd. Pro instalovaný systém EZS | ks | 1 |  | 0 | kalkulace+nabídkadodavatelů viz příloha |  |  | základní |  | 0 | 0 | 0 | 0 | 0 | 4 | K | 0 | ROZPOCET | 0 | 0 | 0 | 0 | 0 | 1 | 0 | 4 | 953554201
94 | K | K02.00.801.1008 | Funkční zkouška instalovaného systému EZS Za účasti uživatele, požárního technika a všech dodčených profesí | ks | 1 |  | 0 | kalkulace+nabídkadodavatelů viz příloha |  |  | základní |  | 0 | 0 | 0 | 0 | 0 | 4 | K | 0 | ROZPOCET | 0 | 0 | 0 | 0 | 0 | 1 | 0 | 4 | -759506692
95 | K | K02.00.801.1009 | Zaškolení uživatele a všech určených pracovníků uživatelem Pro obsluhu a údržbu instalovaného systému EZS | ks | 1 |  | 0 | kalkulace+nabídkadodavatelů viz příloha |  |  | základní |  | 0 | 0 | 0 | 0 | 0 | 4 | K | 0 | ROZPOCET | 0 | 0 | 0 | 0 | 0 | 1 | 0 | 4 | 335899891
96 | K | K02.00.801.1010 | Průběžné školení uživatele a všech určených pracovníků uživatelem Pro obsluhu a údržbu instalovaného systému EZS v délce 3 týdnů | ks | 1 |  | 0 | kalkulace+nabídkadodavatelů viz příloha |  |  | základní |  | 0 | 0 | 0 | 0 | 0 | 4 | K | 0 | ROZPOCET | 0 | 0 | 0 | 0 | 0 | 1 | 0 | 4 | 1405044978
97 | K | K02.00.801.1011 | Dohled nad obsluhou a údržbou instalovaného systému EZS V délce dalších 3 týdnů | ks | 1 |  | 0 | kalkulace+nabídkadodavatelů viz příloha |  |  | základní |  | 0 | 0 | 0 | 0 | 0 | 4 | K | 0 | ROZPOCET | 0 | 0 | 0 | 0 | 0 | 1 | 0 | 4 | -129135015
98 | K | K02.00.801.1012 | Dokumentace skutečného provedení instalovaného systému EZS Tisk + elektronicky | ks | 1 |  | 0 | kalkulace+nabídkadodavatelů viz příloha |  |  | základní |  | 0 | 0 | 0 | 0 | 0 | 4 | K | 0 | ROZPOCET | 0 | 0 | 0 | 0 | 0 | 1 | 0 | 4 | -629900133
99 | K | K02.00.897.1001 | Ostatní náklady za materiál a montáž pro instalovaný systém EZS. Konstrukční díly pro instalovaný systém, atd. | % |  |  | 0 | kalkulace+nabídkadodavatelů viz příloha |  |  | základní |  | 0 | 0 | 0 | 0 | 0 | 4 | K | 0 | ROZPOCET | 0 | 0 | 0 | 0 | 0 | 1 | 0 | 4 | -168317516
100 | K | K02.00.897.1002 | Ostatní náklady za materiál a montáž pro instalovaný systém EZS. Upevňovací díly pro instalovaný systém, atd. | % |  |  | 0 | kalkulace+nabídkadodavatelů viz příloha |  |  | základní |  | 0 | 0 | 0 | 0 | 0 | 4 | K | 0 | ROZPOCET | 0 | 0 | 0 | 0 | 0 | 1 | 0 | 4 | 913912101
101 | K | K02.00.897.1003 | Ostatní náklady za materiál a montáž pro instalovaný systém EZS. Spojovací díly pro instalovaný systém, atd. | % |  |  | 0 | kalkulace+nabídkadodavatelů viz příloha |  |  | základní |  | 0 | 0 | 0 | 0 | 0 | 4 | K | 0 | ROZPOCET | 0 | 0 | 0 | 0 | 0 | 1 | 0 | 4 | 986797340
102 | K | K02.00.897.1004 | Ostatní náklady za materiál a montáž pro instalovaný systém EZS. Značení instalovaného systému, atd. | % |  |  | 0 | kalkulace+nabídkadodavatelů viz příloha |  |  | základní |  | 0 | 0 | 0 | 0 | 0 | 4 | K | 0 | ROZPOCET | 0 | 0 | 0 | 0 | 0 | 1 | 0 | 4 | -1302803419
103 | K | K02.00.897.1005 | Ostatní náklady za materiál a montáž pro instalovaný systém EZS. Ostatní materiál a montáž pro instalovaný systém, atd. | % |  |  | 0 | kalkulace+nabídkadodavatelů viz příloha |  |  | základní |  | 0 | 0 | 0 | 0 | 0 | 4 | K | 0 | ROZPOCET | 0 | 0 | 0 | 0 | 0 | 1 | 0 | 4 | -1266347561
104 | K | K02.00.898.1001 | Režíjní náklady za ostatní materiál a montáž pro instalovaný systém EZS. Režije související s dodávkou ostatního materiálu pro instalaci systému, atd. | % |  |  | 0 | kalkulace+nabídkadodavatelů viz příloha |  |  | základní |  | 0 | 0 | 0 | 0 | 0 | 4 | K | 0 | ROZPOCET | 0 | 0 | 0 | 0 | 0 | 1 | 0 | 4 | -977819077
105 | K | K02.00.898.1002 | Režíjní náklady za ostatní materiál a montáž pro instalovaný systém EZS. Režije související s montáži ostatního materiálu pro instalaci systému, atd. | % |  |  | 0 | kalkulace+nabídkadodavatelů viz příloha |  |  | základní |  | 0 | 0 | 0 | 0 | 0 | 4 | K | 0 | ROZPOCET | 0 | 0 | 0 | 0 | 0 | 1 | 0 | 4 | -902664785
106 | K | K02.00.898.1003 | Režíjní náklady za ostatní materiál a montáž pro instalovaný systém EZS. Režije související s dodávkou pomocného materiálu pro instalaci systému, atd. | % |  |  | 0 | kalkulace+nabídkadodavatelů viz příloha |  |  | základní |  | 0 | 0 | 0 | 0 | 0 | 4 | K | 0 | ROZPOCET | 0 | 0 | 0 | 0 | 0 | 1 | 0 | 4 | -1843718221
107 | K | K02.00.898.1004 | Režíjní náklady za ostatní materiál a montáž pro instalovaný systém EZS. Režije související s montáži pomocného materiálu pro instalaci systému, atd. | % |  |  | 0 | kalkulace+nabídkadodavatelů viz příloha |  |  | základní |  | 0 | 0 | 0 | 0 | 0 | 4 | K | 0 | ROZPOCET | 0 | 0 | 0 | 0 | 0 | 1 | 0 | 4 | 897346109
108 | K | K02.00.898.1005 | Režíjní náklady za ostatní materiál a montáž pro instalovaný systém EZS. Režije související s manipulaci na stavbě při instalaci systému, atd. | % |  |  | 0 | kalkulace+nabídkadodavatelů viz příloha |  |  | základní |  | 0 | 0 | 0 | 0 | 0 | 4 | K | 0 | ROZPOCET | 0 | 0 | 0 | 0 | 0 | 1 | 0 | 4 | -1794558691
109 | K | K02.01.100.0001 | Zabezpečovací ústředna min. 520 smyček, min. 32 podsystémů x | ks | 1 |  | 0 | kalkulace+nabídkadodavatelů viz příloha |  |  | základní |  | 0 | 0 | 0 | 0 | 0 | 4 | K | 0 | ROZPOCET | 0 | 0 | 0 | 0 | 0 | 1 | 0 | 4 | 1086209043
112 | K | K02.01.100.1004 | Tónový telefonní komunikátor na PCO pro ústředny Externí, SMS zprávy | ks | 1 |  | 0 | kalkulace+nabídkadodavatelů viz příloha |  |  | základní |  | 0 | 0 | 0 | 0 | 0 | 4 | K | 0 | ROZPOCET | 0 | 0 | 0 | 0 | 0 | 1 | 0 | 4 | -1456706702
113 | K | K02.01.100.1005 | 4 relé pro modul x | ks | 1 |  | 0 | kalkulace+nabídkadodavatelů viz příloha |  |  | základní |  | 0 | 0 | 0 | 0 | 0 | 4 | K | 0 | ROZPOCET | 0 | 0 | 0 | 0 | 0 | 1 | 0 | 4 | -2124865487
115 | K | K02.01.101.1001.1 | Ovládací klávesnice s LCD displejem pro ústředny x | ks | 7 |  | 0 | kalkulace+nabídkadodavatelů viz příloha |  |  | základní |  | 0 | 0 | 0 | 0 | 0 | 4 | K | 0 | ROZPOCET | 0 | 0 | 0 | 0 | 0 | 1 | 0 | 4 | 300335224
116 | K | K02.01.102.1001 | Rozšiřující modul 8 smyček pro ústředny x | ks | 11 |  | 0 | kalkulace+nabídkadodavatelů viz příloha |  |  | základní |  | 0 | 0 | 0 | 0 | 0 | 4 | K | 0 | ROZPOCET | 0 | 0 | 0 | 0 | 0 | 1 | 0 | 4 | -465021875
117 | K | K02.01.102.1001.1 | Rozšiřující modul 8 smyček pro ústředny, C-079, VF | ks | 1 |  | 0 | kalkulace a nabídka dodavatelů |  |  | základní |  | 0 | 0 | 0 | 0 | 0 | 4 | K | 0 | ROZPOCET | 0 | 0 | 0 | 0 | 0 | 1 | 0 | 4 | 1887993003
118 | K | K02.01.102.1002 | Systémový posilovací zdroj x | ks | 30 |  | 0 | kalkulace+nabídkadodavatelů viz příloha |  |  | základní |  | 0 | 0 | 0 | 0 | 0 | 4 | K | 0 | ROZPOCET | 0 | 0 | 0 | 0 | 0 | 1 | 0 | 4 | 697120112
120 | K | K22.00.100.0004 | Záložní akumulátor s prodlouženou životností AKU-12-7-NP | ks | 1 |  | 0 | kalkulace+nabídkadodavatelů viz příloha |  |  | základní |  | 0 | 0 | 0 | 0 | 0 | 4 | K | 0 | ROZPOCET | 0 | 0 | 0 | 0 | 0 | 1 | 0 | 4 | -107278065
121 | K | K22.00.100.0004..1 | Záložní akumulátor s prodlouženou životností, AKU-12-7-NP | ks | 1 |  | 0 | kalkulace a nabídka dodavatelů |  |  | základní |  | 0 | 0 | 0 | 0 | 0 | 4 | K | 0 | ROZPOCET | 0 | 0 | 0 | 0 | 0 | 1 | 0 | 4 | 508361786
122 | K | K22.00.100.0004.1 | Záložní akumulátor s prodlouženou životností x | ks | 30 |  | 0 | kalkulace+nabídkadodavatelů viz příloha |  |  | základní |  | 0 | 0 | 0 | 0 | 0 | 4 | K | 0 | ROZPOCET | 0 | 0 | 0 | 0 | 0 | 1 | 0 | 4 | -127238796
124 | K | K50.50.100.1001 | Kabelový žlab 50x62, 2m | ks | 200 |  | 0 | kalkulace a nabídka dodavatelů |  |  | základní |  | 0 | 0 | 0 | 0 | 0 | 4 | K | 0 | ROZPOCET | 0 | 0 | 0 | 0 | 0 | 1 | 0 | 4 | 262573678
125 | K | K50.50.100.1004 | T - kus 50x62 | ks | 14 |  | 0 | kalkulace a nabídka dodavatelů |  |  | základní |  | 0 | 0 | 0 | 0 | 0 | 4 | K | 0 | ROZPOCET | 0 | 0 | 0 | 0 | 0 | 1 | 0 | 4 | 1180385484
126 | K | K50.50.100.1006 | Odbočka 90°, 50x62 | ks | 7 |  | 0 | kalkulace a nabídka dodavatelů |  |  | základní |  | 0 | 0 | 0 | 0 | 0 | 4 | K | 0 | ROZPOCET | 0 | 0 | 0 | 0 | 0 | 1 | 0 | 4 | 1207887427
127 | K | K50.50.100.9001 | Pomocný materiáp pro kabelovou trasu, 50x62 | kpl | 1 |  | 0 | kalkulace a nabídka dodavatelů |  |  | základní |  | 0 | 0 | 0 | 0 | 0 | 4 | K | 0 | ROZPOCET | 0 | 0 | 0 | 0 | 0 | 1 | 0 | 4 | 1438067334
128 | K | K50.50.600.1001 | Tuhá trubka, bez-halogenová, 16 mm x | m | 200 |  | 0 | kalkulace+nabídkadodavatelů viz příloha |  |  | základní |  | 0 | 0 | 0 | 0 | 0 | 4 | K | 0 | ROZPOCET | 0 | 0 | 0 | 0 | 0 | 1 | 0 | 4 | 1306214731
129 | K | K50.50.600.1002 | Spojka pro tuhou trubku, bez-halogenovou, 16 mm x | pc | 20 |  | 0 | kalkulace+nabídkadodavatelů viz příloha |  |  | základní |  | 0 | 0 | 0 | 0 | 0 | 4 | K | 0 | ROZPOCET | 0 | 0 | 0 | 0 | 0 | 1 | 0 | 4 | 1102583223
130 | K | K50.50.600.1003 | Koleno pro tuhou trubku, bez-halogenovou, 16 mm x | pc | 5 |  | 0 | kalkulace+nabídkadodavatelů viz příloha |  |  | základní |  | 0 | 0 | 0 | 0 | 0 | 4 | K | 0 | ROZPOCET | 0 | 0 | 0 | 0 | 0 | 1 | 0 | 4 | 1194181212
131 | K | K50.50.600.1005 | Tuhá trubka, bez-halogenová, 20 mm x | m | 50 |  | 0 | kalkulace+nabídkadodavatelů viz příloha |  |  | základní |  | 0 | 0 | 0 | 0 | 0 | 4 | K | 0 | ROZPOCET | 0 | 0 | 0 | 0 | 0 | 1 | 0 | 4 | -1790708515
132 | K | K50.50.600.1006 | Spojka pro tuhou trubku, bez-halogenovou, 20 mm x | pc | 10 |  | 0 | kalkulace+nabídkadodavatelů viz příloha |  |  | základní |  | 0 | 0 | 0 | 0 | 0 | 4 | K | 0 | ROZPOCET | 0 | 0 | 0 | 0 | 0 | 1 | 0 | 4 | 680931745
133 | K | K50.50.600.1007 | Koleno pro tuhou trubku, bez-halogenovou, 20 mm x | pc | 5 |  | 0 | kalkulace+nabídkadodavatelů viz příloha |  |  | základní |  | 0 | 0 | 0 | 0 | 0 | 4 | K | 0 | ROZPOCET | 0 | 0 | 0 | 0 | 0 | 1 | 0 | 4 | 1009248406
134 | K | K50.50.600.2001 | Ohebná trubka, bez-halogenová, 16 mm x | m | 1600 |  | 0 | kalkulace+nabídkadodavatelů viz příloha |  |  | základní |  | 0 | 0 | 0 | 0 | 0 | 4 | K | 0 | ROZPOCET | 0 | 0 | 0 | 0 | 0 | 1 | 0 | 4 | 209771897
135 | K | K50.50.600.2002 | Ohebná trubka, bez-halogenová, 20 mm x | m | 700 |  | 0 | kalkulace+nabídkadodavatelů viz příloha |  |  | základní |  | 0 | 0 | 0 | 0 | 0 | 4 | K | 0 | ROZPOCET | 0 | 0 | 0 | 0 | 0 | 1 | 0 | 4 | -1392932501
136 | K | K50.50.601.1001 | Příchytka pro tuhou trubku, bez-halogenovou, 16 mm x | pc | 100 |  | 0 | kalkulace+nabídkadodavatelů viz příloha |  |  | základní |  | 0 | 0 | 0 | 0 | 0 | 4 | K | 0 | ROZPOCET | 0 | 0 | 0 | 0 | 0 | 1 | 0 | 4 | 1613636811
137 | K | K50.50.601.1001.1 | Příchytka pro ohebnou trubku, bez-halogenová, 16 mm x | pc | 100 |  | 0 | kalkulace+nabídkadodavatelů viz příloha |  |  | základní |  | 0 | 0 | 0 | 0 | 0 | 4 | K | 0 | ROZPOCET | 0 | 0 | 0 | 0 | 0 | 1 | 0 | 4 | 853960843
138 | K | K50.50.601.1002 | Příchytka pro tuhou trubku, bez-halogenovou, 20 mm x | pc | 30 |  | 0 | kalkulace+nabídkadodavatelů viz příloha |  |  | základní |  | 0 | 0 | 0 | 0 | 0 | 4 | K | 0 | ROZPOCET | 0 | 0 | 0 | 0 | 0 | 1 | 0 | 4 | -1395604964
139 | K | K50.50.601.1002.1 | Příchytka pro ohebnou trubku, bez-halogenová, 20 mm x | pc | 100 |  | 0 | kalkulace+nabídkadodavatelů viz příloha |  |  | základní |  | 0 | 0 | 0 | 0 | 0 | 4 | K | 0 | ROZPOCET | 0 | 0 | 0 | 0 | 0 | 1 | 0 | 4 | -1555745395

## EPS - Elektrická požární ...
| List obsahuje: |  | 1) Krycí list soupisu | 2) Rekapitulace |  |  | 3) Soupis prací | Zpět na list: | Rekapitulace stavby
{92b0a856-4058-4aa0-95e9-a0cdd685ce70}
2
| KRYCÍ LIST SOUPISU | [8 empty] | v --- níže se nacházejí doplnkové a pomocné údaje k sestavám --- v | [8 empty] | False
Stavba:
Revitalizace NKP Vlašský dvůr stavba
Objekt:
17212uz - Uznatelné náklady
Soupis:
17212uz1 - Vlašský dvůr
Úroveň 5:
EPS - Elektrická požární signalizace
| KSO: |  |  |  |  | CC-CZ:
| Místo: |  | Kutná Hora |  |  | Datum: | 22. 2. 2018
| Zadavatel: |  |  |  |  | IČ: | 00236195
|  | Město Kutná Hora,Havlíčkovo nám. 552 |  |  |  | DIČ:
| Uchazeč: |  |  |  |  | IČ:
DIČ:
| Projektant: |  |  |  |  | IČ: | 45144788
|  | Kutnohorská stavební s.r.o |  |  |  | DIČ: | CZ 45144788
Poznámka:
Soupis prací je sestaven s využitím Cenové soustavy ÚRS. Položky, které pochází z této cenové soustavy, jsou ve sloupci 'Cenová soustava' označeny popisem 'CS ÚRS' a úrovní příslušného kalendářního pololetí. Veškeré další informace vymezující popis a podmínky použití těchto položek z Cenové soustavy, které nejsou uvedeny přímo v soupisu prací, jsou neomezeně dálkově k dispozici na www.cs-urs.cz, sekce Cenové a technické podmínky. Pokud stanovení technických podmínek nemohlo být dostatečně přesné a srozumitelné, byla uvedena konkrétní specifikace výrobku. V tomto případě zadavatel připouští nabídnutí rovnocenného řešení jiného výrobce.
| Cena bez DPH | [5 empty] | 0
|  |  | Základ daně |  |  | Sazba daně | Výše daně
| DPH | základní | 0 |  |  | 21% | 0
|  | snížená | 0 |  |  | 15% | 0
|  | zákl. přenesená | 0 |  |  | 21% | 0
|  | sníž. přenesená | 0 |  |  | 15% | 0
|  | nulová | 0 |  |  | 0% | 0
| Cena s DPH |  |  | v | CZK |  | 0
REKAPITULACE ČLENĚNÍ SOUPISU PRACÍ
Stavba:
Revitalizace NKP Vlašský dvůr stavba
Objekt:
17212uz - Uznatelné náklady
Soupis:
17212uz1 - Vlašský dvůr
Úroveň 5:
EPS - Elektrická požární signalizace
Místo: |  |  | Kutná Hora |  |  | Datum: | 22. 2. 2018
Zadavatel: |  |  | Město Kutná Hora,Havlíčkovo nám. 552 |  |  | Projektant: | Kutnohorská stavební s.r.o
Uchazeč:
Kód dílu - Popis | [6 empty] | Cena celkem [CZK]
Náklady soupisu celkem | [6 empty] | 0 | [12 empty] | -1
SOUPIS PRACÍ
Stavba:
Revitalizace NKP Vlašský dvůr stavba
Objekt:
17212uz - Uznatelné náklady
Soupis:
17212uz1 - Vlašský dvůr
Úroveň 5:
EPS - Elektrická požární signalizace
Místo: |  |  | Kutná Hora |  |  | Datum: | 22. 2. 2018
Zadavatel: |  |  | Město Kutná Hora,Havlíčkovo nám. 552 |  |  | Projektant: | Kutnohorská stavební s.r.o
Uchazeč:
PČ | Typ | Kód | Popis | MJ | Množství | J.cena [CZK] | Cena celkem [CZK] | Cenová soustava |  | Poznámka | DPH | J. Nh [h] | Nh celkem [h] | J. hmotnost [t] | Hmotnost celkem [t] | J. suť [t] | Suť Celkem [t]
Náklady soupisu celkem | [6 empty] | 0 | [5 empty] | 0 |  | 0 |  | 0 |  | D | -1 | [7 empty] | 0
1 | K | K04.00.120.1001 | Obslužné pole požární ochrany OPPO viz. HZS | ks | 1 |  | 0 | kalkulace+nabídka dodsavatelů viz příloha |  |  | základní |  | 0 | 0 | 0 | 0 | 0 | 4 | K | 0 | ROZPOCET | 0 | 0 | 0 | 0 | 0 | 1 | 0 | 4 | -217735814
2 | K | K04.00.120.1002 | Klíčový trezor požární ochrany KTPO viz. HZS | ks | 1 |  | 0 | kalkulace+nabídka dodsavatelů viz příloha |  |  | základní |  | 0 | 0 | 0 | 0 | 0 | 4 | K | 0 | ROZPOCET | 0 | 0 | 0 | 0 | 0 | 1 | 0 | 4 | 1507271132
3 | K | K04.00.120.1003 | Zařízení dálkového přenosu na PCP-HZS Modul ZDP, projekt, dodávka a montáž, zajišťuje firma PATROL | ks | 1 |  | 0 | kalkulace+nabídka dodsavatelů viz příloha |  |  | základní |  | 0 | 0 | 0 | 0 | 0 | 4 | K | 0 | ROZPOCET | 0 | 0 | 0 | 0 | 0 | 1 | 0 | 4 | 1488707491
4 | K | K04.00.120.2001 | Bezpečnostní bariéra pro hlásiče EX | ks | 1 |  | 0 | kalkulace+nabídka dodsavatelů viz příloha |  |  | základní |  | 0 | 0 | 0 | 0 | 0 | 4 | K | 0 | ROZPOCET | 0 | 0 | 0 | 0 | 0 | 1 | 0 | 4 | -1720042314
5 | K | K04.00.197.1001 | Pomocný materiál pro instalaci konstrukčních dílů systému EPS. Konstrukční díly, pomocné konstrukce, atd. | % |  |  | 0 | kalkulace+nabídka dodsavatelů viz příloha |  |  | základní |  | 0 | 0 | 0 | 0 | 0 | 4 | K | 0 | ROZPOCET | 0 | 0 | 0 | 0 | 0 | 1 | 0 | 4 | -1784421138
6 | K | K04.00.197.1002 | Pomocný materiál pro instalaci konstrukčních dílů systému EPS. Upevňovací díly, kotvení, šrouby, atd. | % |  |  | 0 | kalkulace+nabídka dodsavatelů viz příloha |  |  | základní |  | 0 | 0 | 0 | 0 | 0 | 4 | K | 0 | ROZPOCET | 0 | 0 | 0 | 0 | 0 | 1 | 0 | 4 | 103283223
7 | K | K04.00.197.1003 | Pomocný materiál pro instalaci konstrukčních dílů systému EPS. Spojovací díly, konektory, spojky, atd. | % |  |  | 0 | kalkulace+nabídka dodsavatelů viz příloha |  |  | základní |  | 0 | 0 | 0 | 0 | 0 | 4 | K | 0 | ROZPOCET | 0 | 0 | 0 | 0 | 0 | 1 | 0 | 4 | 781486358
8 | K | K04.00.197.1004 | Pomocný materiál pro instalaci konstrukčních dílů systému EPS. Značení komponent, atd. | % |  |  | 0 | kalkulace+nabídka dodsavatelů viz příloha |  |  | základní |  | 0 | 0 | 0 | 0 | 0 | 4 | K | 0 | ROZPOCET | 0 | 0 | 0 | 0 | 0 | 1 | 0 | 4 | -935562945
9 | K | K04.00.197.1005 | Pomocný materiál pro instalaci konstrukčních dílů systému EPS. Ostatní materiál a montáž, atd. | % |  |  | 0 | kalkulace+nabídka dodsavatelů viz příloha |  |  | základní |  | 0 | 0 | 0 | 0 | 0 | 4 | K | 0 | ROZPOCET | 0 | 0 | 0 | 0 | 0 | 1 | 0 | 4 | -308679746
10 | K | K04.00.198.1001 | Režíjní náklady pro instalaci konstrukčních dílů systému EPS. Režije související s dodávkou konstrukčních dílů, atd. | % |  |  | 0 | kalkulace+nabídka dodsavatelů viz příloha |  |  | základní |  | 0 | 0 | 0 | 0 | 0 | 4 | K | 0 | ROZPOCET | 0 | 0 | 0 | 0 | 0 | 1 | 0 | 4 | -1566446200
11 | K | K04.00.198.1002 | Režíjní náklady pro instalaci konstrukčních dílů systému EPS. Režije související s montáži konstrukčních dílů, atd. | % |  |  | 0 | kalkulace+nabídka dodsavatelů viz příloha |  |  | základní |  | 0 | 0 | 0 | 0 | 0 | 4 | K | 0 | ROZPOCET | 0 | 0 | 0 | 0 | 0 | 1 | 0 | 4 | 1613207692
12 | K | K04.00.198.1003 | Režíjní náklady pro instalaci konstrukčních dílů systému EPS. Režije související s dodávkou pomocného materiálu, atd. | % |  |  | 0 | kalkulace+nabídka dodsavatelů viz příloha |  |  | základní |  | 0 | 0 | 0 | 0 | 0 | 4 | K | 0 | ROZPOCET | 0 | 0 | 0 | 0 | 0 | 1 | 0 | 4 | -139189210
13 | K | K04.00.198.1004 | Režíjní náklady pro instalaci konstrukčních dílů systému EPS. Režije související s montáži pomocného materiálu, atd. | % |  |  | 0 | kalkulace+nabídka dodsavatelů viz příloha |  |  | základní |  | 0 | 0 | 0 | 0 | 0 | 4 | K | 0 | ROZPOCET | 0 | 0 | 0 | 0 | 0 | 1 | 0 | 4 | -972156119
14 | K | K04.00.198.1005 | Režíjní náklady pro instalaci konstrukčních dílů systému EPS. Režije související s manipulaci konstrukčních dílů na stavbě, atd. | % |  |  | 0 | kalkulace+nabídka dodsavatelů viz příloha |  |  | základní |  | 0 | 0 | 0 | 0 | 0 | 4 | K | 0 | ROZPOCET | 0 | 0 | 0 | 0 | 0 | 1 | 0 | 4 | -616532030
15 | K | K04.00.200.1001 | Kabel "EPS" pro požární linku 1x2x0,8mm | m | 2350 |  | 0 | kalkulace+nabídka dodsavatelů viz příloha |  |  | základní |  | 0 | 0 | 0 | 0 | 0 | 4 | K | 0 | ROZPOCET | 0 | 0 | 0 | 0 | 0 | 1 | 0 | 4 | 1915316615
16 | K | K04.00.200.1002 | Kabel "EPS" pro požární linku 2x2x0,8mm | m | 1640 |  | 0 | kalkulace+nabídka dodsavatelů viz příloha |  |  | základní |  | 0 | 0 | 0 | 0 | 0 | 4 | K | 0 | ROZPOCET | 0 | 0 | 0 | 0 | 0 | 1 | 0 | 4 | 1152829000
17 | K | K04.00.200.2001 | Kabel "EPS" pro hlásičovou linku, ATEX 1x2x0,75 kabel, ATEX | m | 210 |  | 0 | kalkulace+nabídka dodsavatelů viz příloha |  |  | základní |  | 0 | 0 | 0 | 0 | 0 | 4 | K | 0 | ROZPOCET | 0 | 0 | 0 | 0 | 0 | 1 | 0 | 4 | -1822673672
18 | K | K04.00.200.3001 | Kabel EPS s požární odolnosti 1x2x0.8mm kabel pro EPS | m | 900 |  | 0 | kalkulace+nabídka dodsavatelů viz příloha |  |  | základní |  | 0 | 0 | 0 | 0 | 0 | 4 | K | 0 | ROZPOCET | 0 | 0 | 0 | 0 | 0 | 1 | 0 | 4 | -1862384138
19 | K | K04.00.200.3002 | Kabel EPS s požární odolnosti 2x2x0.8mm kabel pro EPS | m | 380 |  | 0 | kalkulace+nabídka dodsavatelů viz příloha |  |  | základní |  | 0 | 0 | 0 | 0 | 0 | 4 | K | 0 | ROZPOCET | 0 | 0 | 0 | 0 | 0 | 1 | 0 | 4 | 774669010
20 | K | K04.00.201.5001 | Silový napájecí kabel s PVC izolaci 3J x 1.5 mm2 | m | 490 |  | 0 | kalkulace+nabídka dodsavatelů viz příloha |  |  | základní |  | 0 | 0 | 0 | 0 | 0 | 4 | K | 0 | ROZPOCET | 0 | 0 | 0 | 0 | 0 | 1 | 0 | 4 | 686987212
21 | K | K04.00.201.5001.1 | Vodič s PVC izolaci pro uzemnění ústředny EPS, zálohovaných zdrojů EPS 4.0 mm2 | m | 490 |  | 0 | kalkulace+nabídka dodsavatelů viz příloha |  |  | základní |  | 0 | 0 | 0 | 0 | 0 | 4 | K | 0 | ROZPOCET | 0 | 0 | 0 | 0 | 0 | 1 | 0 | 4 | -1225500111
22 | K | K04.00.297.1001 | Pomocný materiál pro instalaci kabelového propojení systému EPS. Konstrukční díly, pomocné konstrukce, atd. | % |  |  | 0 | kalkulace+nabídka dodsavatelů viz příloha |  |  | základní |  | 0 | 0 | 0 | 0 | 0 | 4 | K | 0 | ROZPOCET | 0 | 0 | 0 | 0 | 0 | 1 | 0 | 4 | 1163920671
23 | K | K04.00.297.1002 | Pomocný materiál pro instalaci kabelového propojení systému EPS. Upevňovací díly, kotvení, šrouby, atd. | % |  |  | 0 | kalkulace+nabídka dodsavatelů viz příloha |  |  | základní |  | 0 | 0 | 0 | 0 | 0 | 4 | K | 0 | ROZPOCET | 0 | 0 | 0 | 0 | 0 | 1 | 0 | 4 | -2063714194
24 | K | K04.00.297.1003 | Pomocný materiál pro instalaci kabelového propojení systému EPS. Spojovací díly, konektory, spojky, atd. | % |  |  | 0 | kalkulace+nabídka dodsavatelů viz příloha |  |  | základní |  | 0 | 0 | 0 | 0 | 0 | 4 | K | 0 | ROZPOCET | 0 | 0 | 0 | 0 | 0 | 1 | 0 | 4 | 2105483002
25 | K | K04.00.297.1004 | Pomocný materiál pro instalaci kabelového propojení systému EPS. Značení komponent, atd. | % |  |  | 0 | kalkulace+nabídka dodsavatelů viz příloha |  |  | základní |  | 0 | 0 | 0 | 0 | 0 | 4 | K | 0 | ROZPOCET | 0 | 0 | 0 | 0 | 0 | 1 | 0 | 4 | -777009039
26 | K | K04.00.297.1005 | Pomocný materiál pro instalaci kabelového propojení systému EPS. Ostatní materiál a montáž, atd. | % |  |  | 0 | kalkulace+nabídka dodsavatelů viz příloha |  |  | základní |  | 0 | 0 | 0 | 0 | 0 | 4 | K | 0 | ROZPOCET | 0 | 0 | 0 | 0 | 0 | 1 | 0 | 4 | -90335194
27 | K | K04.00.298.1001 | Režíjní náklady pro instalaci kabelového propojení systému EPS. Režije související s dodávkou kabelového propojení, atd. | % |  |  | 0 | kalkulace+nabídka dodsavatelů viz příloha |  |  | základní |  | 0 | 0 | 0 | 0 | 0 | 4 | K | 0 | ROZPOCET | 0 | 0 | 0 | 0 | 0 | 1 | 0 | 4 | -195107435
28 | K | K04.00.298.1002 | Režíjní náklady pro instalaci kabelového propojení systému EPS. Režije související s montáži kabelového propojení, atd. | % |  |  | 0 | kalkulace+nabídka dodsavatelů viz příloha |  |  | základní |  | 0 | 0 | 0 | 0 | 0 | 4 | K | 0 | ROZPOCET | 0 | 0 | 0 | 0 | 0 | 1 | 0 | 4 | 1041599018
29 | K | K04.00.298.1003 | Režíjní náklady pro instalaci kabelového propojení systému EPS. Režije související s dodávkou pomocného materiálu kabelového propojení, atd. | % |  |  | 0 | kalkulace+nabídka dodsavatelů viz příloha |  |  | základní |  | 0 | 0 | 0 | 0 | 0 | 4 | K | 0 | ROZPOCET | 0 | 0 | 0 | 0 | 0 | 1 | 0 | 4 | 2002427217
30 | K | K04.00.298.1004 | Režíjní náklady pro instalaci kabelového propojení systému EPS. Režije související s montáži pomocného materiálu kabelového propojení, atd. | % |  |  | 0 | kalkulace+nabídka dodsavatelů viz příloha |  |  | základní |  | 0 | 0 | 0 | 0 | 0 | 4 | K | 0 | ROZPOCET | 0 | 0 | 0 | 0 | 0 | 1 | 0 | 4 | -140264194
31 | K | K04.00.298.1005 | Režíjní náklady pro instalaci kabelového propojení systému EPS. Režije související s manipulaci kabelového propojení na stavbě, atd. | % |  |  | 0 | kalkulace+nabídka dodsavatelů viz příloha |  |  | základní |  | 0 | 0 | 0 | 0 | 0 | 4 | K | 0 | ROZPOCET | 0 | 0 | 0 | 0 | 0 | 1 | 0 | 4 | -1383592600
32 | K | K04.00.600.1001 | Tuhá trubka, bez-halogenová, 16 mm x | m | 150 |  | 0 | kalkulace+nabídka dodsavatelů viz příloha |  |  | základní |  | 0 | 0 | 0 | 0 | 0 | 4 | K | 0 | ROZPOCET | 0 | 0 | 0 | 0 | 0 | 1 | 0 | 4 | 2131502754
33 | K | K04.00.600.1002 | Spojka pro tuhou trubku, bez-halogenovou, 16 mm x | pc | 80 |  | 0 | kalkulace+nabídka dodsavatelů viz příloha |  |  | základní |  | 0 | 0 | 0 | 0 | 0 | 4 | K | 0 | ROZPOCET | 0 | 0 | 0 | 0 | 0 | 1 | 0 | 4 | -1432312553
34 | K | K04.00.600.1003 | Koleno pro tuhou trubku, bez-halogenovou, 16 mm x | pc | 40 |  | 0 | kalkulace+nabídka dodsavatelů viz příloha |  |  | základní |  | 0 | 0 | 0 | 0 | 0 | 4 | K | 0 | ROZPOCET | 0 | 0 | 0 | 0 | 0 | 1 | 0 | 4 | 2050621065
35 | K | K04.00.600.1004 | Příchytka pro tuhou trubku, bez-halogenovou, 16 mm x | pc | 150 |  | 0 | kalkulace+nabídka dodsavatelů viz příloha |  |  | základní |  | 0 | 0 | 0 | 0 | 0 | 4 | K | 0 | ROZPOCET | 0 | 0 | 0 | 0 | 0 | 1 | 0 | 4 | -1801092641
36 | K | K04.00.600.1004.1 | Příchytka pro ohebnou trubku, bez-halogenová, 16 mm x | pc | 150 |  | 0 | kalkulace+nabídka dodsavatelů viz příloha |  |  | základní |  | 0 | 0 | 0 | 0 | 0 | 4 | K | 0 | ROZPOCET | 0 | 0 | 0 | 0 | 0 | 1 | 0 | 4 | 1614806348
37 | K | K04.00.600.1005 | Tuhá trubka, bez-halogenová, 20 mm x | m | 150 |  | 0 | kalkulace+nabídka dodsavatelů viz příloha |  |  | základní |  | 0 | 0 | 0 | 0 | 0 | 4 | K | 0 | ROZPOCET | 0 | 0 | 0 | 0 | 0 | 1 | 0 | 4 | 1919242724
38 | K | K04.00.600.1006 | Spojka pro tuhou trubku, bez-halogenovou, 20 mm x | pc | 80 |  | 0 | kalkulace+nabídka dodsavatelů viz příloha |  |  | základní |  | 0 | 0 | 0 | 0 | 0 | 4 | K | 0 | ROZPOCET | 0 | 0 | 0 | 0 | 0 | 1 | 0 | 4 | 1580013912
39 | K | K04.00.600.1007 | Koleno pro tuhou trubku, bez-halogenovou, 20 mm x | pc | 40 |  | 0 | kalkulace+nabídka dodsavatelů viz příloha |  |  | základní |  | 0 | 0 | 0 | 0 | 0 | 4 | K | 0 | ROZPOCET | 0 | 0 | 0 | 0 | 0 | 1 | 0 | 4 | 986424809
40 | K | K04.00.600.1008 | Příchytka pro tuhou trubku, bez-halogenovou, 20 mm x | pc | 150 |  | 0 | kalkulace+nabídka dodsavatelů viz příloha |  |  | základní |  | 0 | 0 | 0 | 0 | 0 | 4 | K | 0 | ROZPOCET | 0 | 0 | 0 | 0 | 0 | 1 | 0 | 4 | 737414183
41 | K | K04.00.600.1008.1 | Příchytka pro ohebnou trubku, bez-halogenová, 20 mm x | pc | 150 |  | 0 | kalkulace+nabídka dodsavatelů viz příloha |  |  | základní |  | 0 | 0 | 0 | 0 | 0 | 4 | K | 0 | ROZPOCET | 0 | 0 | 0 | 0 | 0 | 1 | 0 | 4 | 1260103809
42 | K | K04.00.600.1016 | Příchytka pro ohebnou trubku, bez-halogenová, 32 mm x | pc | 180 |  | 0 | kalkulace+nabídka dodsavatelů viz příloha |  |  | základní |  | 0 | 0 | 0 | 0 | 0 | 4 | K | 0 | ROZPOCET | 0 | 0 | 0 | 0 | 0 | 1 | 0 | 4 | -769087477
43 | K | K04.00.602.1001 | Ohebná trubka, bez-halogenová, 16 mm x | m | 2800 |  | 0 | kalkulace+nabídka dodsavatelů viz příloha |  |  | základní |  | 0 | 0 | 0 | 0 | 0 | 4 | K | 0 | ROZPOCET | 0 | 0 | 0 | 0 | 0 | 1 | 0 | 4 | 1541439702
44 | K | K04.00.602.1002 | Ohebná trubka, bez-halogenová, 20 mm x | m | 1600 |  | 0 | kalkulace+nabídka dodsavatelů viz příloha |  |  | základní |  | 0 | 0 | 0 | 0 | 0 | 4 | K | 0 | ROZPOCET | 0 | 0 | 0 | 0 | 0 | 1 | 0 | 4 | -802154900
45 | K | K04.00.602.1004 | Ohebná trubka, bez-halogenová, 32 mm x | m | 700 |  | 0 | kalkulace+nabídka dodsavatelů viz příloha |  |  | základní |  | 0 | 0 | 0 | 0 | 0 | 4 | K | 0 | ROZPOCET | 0 | 0 | 0 | 0 | 0 | 1 | 0 | 4 | -1319607844
46 | K | K04.00.697.1001 | Pomocný materiál pro instalaci kabelové trasy systému EPS. Konstrukční díly, držáky, konstrukce, atd. | % |  |  | 0 | kalkulace+nabídka dodsavatelů viz příloha |  |  | základní |  | 0 | 0 | 0 | 0 | 0 | 4 | K | 0 | ROZPOCET | 0 | 0 | 0 | 0 | 0 | 1 | 0 | 4 | -1997471901
47 | K | K04.00.697.1002 | Pomocný materiál pro instalaci kabelové trasy systému EPS. Upevňovací díly, kotvení, šrouby, atd. | % |  |  | 0 | kalkulace+nabídka dodsavatelů viz příloha |  |  | základní |  | 0 | 0 | 0 | 0 | 0 | 4 | K | 0 | ROZPOCET | 0 | 0 | 0 | 0 | 0 | 1 | 0 | 4 | 834817495
48 | K | K04.00.697.1003 | Pomocný materiál pro instalaci kabelové trasy systému EPS. Spojovací díly, konektory, spojky, atd. | % |  |  | 0 | kalkulace+nabídka dodsavatelů viz příloha |  |  | základní |  | 0 | 0 | 0 | 0 | 0 | 4 | K | 0 | ROZPOCET | 0 | 0 | 0 | 0 | 0 | 1 | 0 | 4 | 1526332186
49 | K | K04.00.697.1004 | Pomocný materiál pro instalaci kabelové trasy systému EPS. Značení komponent, atd. | % |  |  | 0 | kalkulace+nabídka dodsavatelů viz příloha |  |  | základní |  | 0 | 0 | 0 | 0 | 0 | 4 | K | 0 | ROZPOCET | 0 | 0 | 0 | 0 | 0 | 1 | 0 | 4 | 1269967891
50 | K | K04.00.697.1005 | Pomocný materiál pro instalaci kabelové trasy systému EPS. Ostatní materiál a montáž, atd. | % |  |  | 0 | kalkulace+nabídka dodsavatelů viz příloha |  |  | základní |  | 0 | 0 | 0 | 0 | 0 | 4 | K | 0 | ROZPOCET | 0 | 0 | 0 | 0 | 0 | 1 | 0 | 4 | -669016862
51 | K | K04.00.698.1001 | Režíjní náklady pro instalaci kabelové trasy systému EPS. Režije související s dodávkou konstrukčních dílů, atd. | % |  |  | 0 | kalkulace+nabídka dodsavatelů viz příloha |  |  | základní |  | 0 | 0 | 0 | 0 | 0 | 4 | K | 0 | ROZPOCET | 0 | 0 | 0 | 0 | 0 | 1 | 0 | 4 | 1555828923
52 | K | K04.00.698.1002 | Režíjní náklady pro instalaci kabelové trasy systému EPS. Režije související s montáži konstrukčních dílů, atd. | % |  |  | 0 | kalkulace+nabídka dodsavatelů viz příloha |  |  | základní |  | 0 | 0 | 0 | 0 | 0 | 4 | K | 0 | ROZPOCET | 0 | 0 | 0 | 0 | 0 | 1 | 0 | 4 | 1588663334
53 | K | K04.00.698.1003 | Režíjní náklady pro instalaci kabelové trasy systému EPS. Režije související s dodávkou pomocného materiálu, atd. | % |  |  | 0 | kalkulace+nabídka dodsavatelů viz příloha |  |  | základní |  | 0 | 0 | 0 | 0 | 0 | 4 | K | 0 | ROZPOCET | 0 | 0 | 0 | 0 | 0 | 1 | 0 | 4 | -1209231978
54 | K | K04.00.698.1004 | Režíjní náklady pro instalaci kabelové trasy systému EPS. Režije související s montáži pomocného materiálu, atd. | % |  |  | 0 | kalkulace+nabídka dodsavatelů viz příloha |  |  | základní |  | 0 | 0 | 0 | 0 | 0 | 4 | K | 0 | ROZPOCET | 0 | 0 | 0 | 0 | 0 | 1 | 0 | 4 | 205021847
55 | K | K04.00.698.1005 | Režíjní náklady pro instalaci kabelové trasy systému EPS. Režije související s manipulaci vnitřní společné kabelové trasy slaboproudu na stavbě, atd. | % |  |  | 0 | kalkulace+nabídka dodsavatelů viz příloha |  |  | základní |  | 0 | 0 | 0 | 0 | 0 | 4 | K | 0 | ROZPOCET | 0 | 0 | 0 | 0 | 0 | 1 | 0 | 4 | 530735998
56 | K | K04.00.700.1001 | Programové vybavení systému Programové vybavení pro systém EPS | ks | 1 |  | 0 | kalkulace+nabídka dodsavatelů viz příloha |  |  | základní |  | 0 | 0 | 0 | 0 | 0 | 4 | K | 0 | ROZPOCET | 0 | 0 | 0 | 0 | 0 | 1 | 0 | 4 | -1559795767
57 | K | K04.00.700.1002 | Programové vybavení systému Grafická nadstavba systému EPS | ks | 1 |  | 0 | kalkulace+nabídka dodsavatelů viz příloha |  |  | základní |  | 0 | 0 | 0 | 0 | 0 | 4 | K | 0 | ROZPOCET | 0 | 0 | 0 | 0 | 0 | 1 | 0 | 4 | 2084942884
58 | K | K04.00.701.1001 | Instalace programového vybavení systému EPS Programové vybavení systému EPS, | ks | 1 |  | 0 | kalkulace+nabídka dodsavatelů viz příloha |  |  | základní |  | 0 | 0 | 0 | 0 | 0 | 4 | K | 0 | ROZPOCET | 0 | 0 | 0 | 0 | 0 | 1 | 0 | 4 | 1344556935
59 | K | K04.00.701.1002 | Instalace programového vybavení systému EPS Programové vybavení systému EPS, ústředny | ks | 1 |  | 0 | kalkulace+nabídka dodsavatelů viz příloha |  |  | základní |  | 0 | 0 | 0 | 0 | 0 | 4 | K | 0 | ROZPOCET | 0 | 0 | 0 | 0 | 0 | 1 | 0 | 4 | -1076845575
60 | K | K04.00.701.1003 | Instalace grafické nadstavby systému EPS Pro pracovní stanici systému EPS | ks | 1 |  | 0 | kalkulace+nabídka dodsavatelů viz příloha |  |  | základní |  | 0 | 0 | 0 | 0 | 0 | 4 | K | 0 | ROZPOCET | 0 | 0 | 0 | 0 | 0 | 1 | 0 | 4 | 752984834
61 | K | K04.00.701.1004 | Úprava programového vybavení systému EPS dle požadavku uživatele Programové vybavení systému EPS, ústředny | ks | 1 |  | 0 | kalkulace+nabídka dodsavatelů viz příloha |  |  | základní |  | 0 | 0 | 0 | 0 | 0 | 4 | K | 0 | ROZPOCET | 0 | 0 | 0 | 0 | 0 | 1 | 0 | 4 | 1490593571
62 | K | K04.00.702.1001 | Funkční zkouška instalovaného programového vybavení systému EPS Za účasti uživatele | ks | 1 |  | 0 | kalkulace+nabídka dodsavatelů viz příloha |  |  | základní |  | 0 | 0 | 0 | 0 | 0 | 4 | K | 0 | ROZPOCET | 0 | 0 | 0 | 0 | 0 | 1 | 0 | 4 | -1131310425
63 | K | K04.00.702.1002 | Zaškolení uživatele a všech určených pracovníků uživatelem Pro obsluhu a údržbu instalovaného programového vybavení systému EPS | ks | 1 |  | 0 | kalkulace+nabídka dodsavatelů viz příloha |  |  | základní |  | 0 | 0 | 0 | 0 | 0 | 4 | K | 0 | ROZPOCET | 0 | 0 | 0 | 0 | 0 | 1 | 0 | 4 | 1068912242
64 | K | K04.00.702.1003 | Průběžné školení uživatele a všech určených pracovníků uživatelem Pro obsluhu a údržbu instalovaného programového vybavení systému EPS v délce 3 týdnů | ks | 1 |  | 0 | kalkulace+nabídka dodsavatelů viz příloha |  |  | základní |  | 0 | 0 | 0 | 0 | 0 | 4 | K | 0 | ROZPOCET | 0 | 0 | 0 | 0 | 0 | 1 | 0 | 4 | -1275592672
65 | K | K04.00.702.1004 | Dohled nad obsluhou a údržbou instalovaného programového vybavení systému EPS V délce dalších 3 týdnů | ks | 1 |  | 0 | kalkulace+nabídka dodsavatelů viz příloha |  |  | základní |  | 0 | 0 | 0 | 0 | 0 | 4 | K | 0 | ROZPOCET | 0 | 0 | 0 | 0 | 0 | 1 | 0 | 4 | 1792076415
66 | K | K04.00.702.1005 | Dokumentace skutečného provedení instalovaného programového vybavení systému EPS Tisk + elektronicky | ks | 1 |  | 0 | kalkulace+nabídka dodsavatelů viz příloha |  |  | základní |  | 0 | 0 | 0 | 0 | 0 | 4 | K | 0 | ROZPOCET | 0 | 0 | 0 | 0 | 0 | 1 | 0 | 4 | 37771707
67 | K | K04.00.702.1006 | Součinost s firmou zajišťující servisní práce programového vybavení systému EPS pro uživatele Kompletní programové vybavení systému EPS | ks | 1 |  | 0 | kalkulace+nabídka dodsavatelů viz příloha |  |  | základní |  | 0 | 0 | 0 | 0 | 0 | 4 | K | 0 | ROZPOCET | 0 | 0 | 0 | 0 | 0 | 1 | 0 | 4 | -1894571590
68 | K | K04.00.797.1001 | Pomocné komponenty programového vybavení systému EPS. Komponenty pro instalaci programového vybavení systému, atd. | % |  |  | 0 | kalkulace+nabídka dodsavatelů viz příloha |  |  | základní |  | 0 | 0 | 0 | 0 | 0 | 4 | K | 0 | ROZPOCET | 0 | 0 | 0 | 0 | 0 | 1 | 0 | 4 | -1569039766
69 | K | K04.00.797.1002 | Pomocné komponenty programového vybavení systému EPS. Komponenty pro úpravu programového vybavení systému, atd. | % |  |  | 0 | kalkulace+nabídka dodsavatelů viz příloha |  |  | základní |  | 0 | 0 | 0 | 0 | 0 | 4 | K | 0 | ROZPOCET | 0 | 0 | 0 | 0 | 0 | 1 | 0 | 4 | -158372161
70 | K | K04.00.797.1003 | Pomocné komponenty programového vybavení systému EPS. Komponenty pro úpravu programového vybavení systému dle požadavku uživatele, atd. | % |  |  | 0 | kalkulace+nabídka dodsavatelů viz příloha |  |  | základní |  | 0 | 0 | 0 | 0 | 0 | 4 | K | 0 | ROZPOCET | 0 | 0 | 0 | 0 | 0 | 1 | 0 | 4 | -1312887856
71 | K | K04.00.797.1004 | Pomocné komponenty programového vybavení systému EPS. Komponenty pro funkční zkoušku programového vybavení systému, atd. | % |  |  | 0 | kalkulace+nabídka dodsavatelů viz příloha |  |  | základní |  | 0 | 0 | 0 | 0 | 0 | 4 | K | 0 | ROZPOCET | 0 | 0 | 0 | 0 | 0 | 1 | 0 | 4 | -80025519
72 | K | K04.00.797.1005 | Pomocné komponenty programového vybavení systému EPS. Ostatní pomocné komponenty pro programové vybavení systému, atd. | % |  |  | 0 | kalkulace+nabídka dodsavatelů viz příloha |  |  | základní |  | 0 | 0 | 0 | 0 | 0 | 4 | K | 0 | ROZPOCET | 0 | 0 | 0 | 0 | 0 | 1 | 0 | 4 | -10603127
73 | K | K04.00.798.1001 | Režíjní náklady programového vybaveni systému EPS. Režije související s dodávkou programového vybavení systému, atd. | % |  |  | 0 | kalkulace+nabídka dodsavatelů viz příloha |  |  | základní |  | 0 | 0 | 0 | 0 | 0 | 4 | K | 0 | ROZPOCET | 0 | 0 | 0 | 0 | 0 | 1 | 0 | 4 | -1655587090
74 | K | K04.00.798.1002 | Režíjní náklady programového vybaveni systému EPS. Režije související s instalaci programového vybavení systému, atd. | % |  |  | 0 | kalkulace+nabídka dodsavatelů viz příloha |  |  | základní |  | 0 | 0 | 0 | 0 | 0 | 4 | K | 0 | ROZPOCET | 0 | 0 | 0 | 0 | 0 | 1 | 0 | 4 | -2002843045
75 | K | K04.00.798.1003 | Režíjní náklady programového vybaveni systému EPS. Režije související s úpravou programového vybavení systému dle požadavku uživatele, atd. | % |  |  | 0 | kalkulace+nabídka dodsavatelů viz příloha |  |  | základní |  | 0 | 0 | 0 | 0 | 0 | 4 | K | 0 | ROZPOCET | 0 | 0 | 0 | 0 | 0 | 1 | 0 | 4 | -445308588
76 | K | K04.00.798.1004 | Režíjní náklady programového vybaveni systému EPS. Režije související s funkční zkouškou programového vybavení systému, atd. | % |  |  | 0 | kalkulace+nabídka dodsavatelů viz příloha |  |  | základní |  | 0 | 0 | 0 | 0 | 0 | 4 | K | 0 | ROZPOCET | 0 | 0 | 0 | 0 | 0 | 1 | 0 | 4 | 563464342
77 | K | K04.00.798.1005 | Režíjní náklady programového vybaveni systému EPS. Režije související s ostatními náklady programového vybavení systému, atd. | % |  |  | 0 | kalkulace+nabídka dodsavatelů viz příloha |  |  | základní |  | 0 | 0 | 0 | 0 | 0 | 4 | K | 0 | ROZPOCET | 0 | 0 | 0 | 0 | 0 | 1 | 0 | 4 | 820895252
78 | K | K04.00.800.1003 | Demontáž a montáž ostatních slaboproudých systémů Uvedení do původního nebo požadovaného stavu | ks | 1 |  | 0 | kalkulace+nabídka dodsavatelů viz příloha |  |  | základní |  | 0 | 0 | 0 | 0 | 0 | 4 | K | 0 | ROZPOCET | 0 | 0 | 0 | 0 | 0 | 1 | 0 | 4 | -1696319646
79 | K | K04.00.800.1004 | Demontáž a montáž systémů nízkého napětí, připojení zařízení na silové rozvody Uvedení do původního nebo požadovaného stavu | ks | 1 |  | 0 | kalkulace+nabídka dodsavatelů viz příloha |  |  | základní |  | 0 | 0 | 0 | 0 | 0 | 4 | K | 0 | ROZPOCET | 0 | 0 | 0 | 0 | 0 | 1 | 0 | 4 | 28536289
80 | K | K04.00.800.1005 | Demontáž a montáž ostatních technologických systémů Uvedení do původního nebo požadovaného stavu | ks | 1 |  | 0 | kalkulace+nabídka dodsavatelů viz příloha |  |  | základní |  | 0 | 0 | 0 | 0 | 0 | 4 | K | 0 | ROZPOCET | 0 | 0 | 0 | 0 | 0 | 1 | 0 | 4 | -1537584871
81 | K | K04.00.800.1006 | Součinost s firmou zajišťující servisní práce na systému EPS pro uživatele Vzájemná výmena informací, spolupráce, atd. | ks | 1 |  | 0 | kalkulace+nabídka dodsavatelů viz příloha |  |  | základní |  | 0 | 0 | 0 | 0 | 0 | 4 | K | 0 | ROZPOCET | 0 | 0 | 0 | 0 | 0 | 1 | 0 | 4 | 153623759
82 | K | K04.00.800.1007 | Součinost s firmami zajišťující servisní práce na ostatních technologických systémech pro uživatele Vzájemná výmena informací, spolupráce, atd. | ks | 1 |  | 0 | kalkulace+nabídka dodsavatelů viz příloha |  |  | základní |  | 0 | 0 | 0 | 0 | 0 | 4 | K | 0 | ROZPOCET | 0 | 0 | 0 | 0 | 0 | 1 | 0 | 4 | -353185065
83 | K | K04.00.800.1008 | Součinost s firmami jejichž technologie je propojena do systému EPS Vzájemná výmena informací, spolupráce, atd. | ks | 1 |  | 0 | kalkulace+nabídka dodsavatelů viz příloha |  |  | základní |  | 0 | 0 | 0 | 0 | 0 | 4 | K | 0 | ROZPOCET | 0 | 0 | 0 | 0 | 0 | 1 | 0 | 4 | 1652972895
84 | K | K04.00.800.1009 | Demontáž a montáž stávajících interiérů související s montáži systému EPS Uvedení do původního nebo požadovaného stavu. | ks | 1 |  | 0 | kalkulace+nabídka dodsavatelů viz příloha |  |  | základní |  | 0 | 0 | 0 | 0 | 0 | 4 | K | 0 | ROZPOCET | 0 | 0 | 0 | 0 | 0 | 1 | 0 | 4 | 974904161
85 | K | K04.00.800.1010 | Demontáž a montáž stávajících exteriérů související s montáži systému EPS Uvedení do původního nebo požadovaného stavu. | ks | 1 |  | 0 | kalkulace+nabídka dodsavatelů viz příloha |  |  | základní |  | 0 | 0 | 0 | 0 | 0 | 4 | K | 0 | ROZPOCET | 0 | 0 | 0 | 0 | 0 | 1 | 0 | 4 | -2142134831
86 | K | K04.00.800.1011 | Demontáž a montáž stávajících podhledů a prostorů v podhledech Uvedení do původního nebo požadovaného stavu. | ks | 1 |  | 0 | kalkulace+nabídka dodsavatelů viz příloha |  |  | základní |  | 0 | 0 | 0 | 0 | 0 | 4 | K | 0 | ROZPOCET | 0 | 0 | 0 | 0 | 0 | 1 | 0 | 4 | -1718969519
87 | K | K04.00.800.1012 | Stavební přípomoc, průvrty, příčky, podhledy, zdivo, omítka, sloupky, atd. Stavební přípomoc související s montáži systému EPS | ks | 1 |  | 0 | kalkulace+nabídka dodsavatelů viz příloha |  |  | základní |  | 0 | 0 | 0 | 0 | 0 | 4 | K | 0 | ROZPOCET | 0 | 0 | 0 | 0 | 0 | 1 | 0 | 4 | 673917592
88 | K | K04.00.800.1013 | Pomocná instalační technika Plošina, jeřáb, žebřiky | ks | 1 |  | 0 | kalkulace+nabídka dodsavatelů viz příloha |  |  | základní |  | 0 | 0 | 0 | 0 | 0 | 4 | K | 0 | ROZPOCET | 0 | 0 | 0 | 0 | 0 | 1 | 0 | 4 | -830347998
89 | K | K04.00.800.1014 | Požární ucpávky, nové Nová instalace po montáži systému EPS | ks | 35 |  | 0 | kalkulace+nabídka dodsavatelů viz příloha |  |  | základní |  | 0 | 0 | 0 | 0 | 0 | 4 | K | 0 | ROZPOCET | 0 | 0 | 0 | 0 | 0 | 1 | 0 | 4 | 1521880085
90 | K | K04.00.800.1015 | Požární ucpávky, stávající, Oprava po montáži systému EPS | ks | 25 |  | 0 | kalkulace+nabídka dodsavatelů viz příloha |  |  | základní |  | 0 | 0 | 0 | 0 | 0 | 4 | K | 0 | ROZPOCET | 0 | 0 | 0 | 0 | 0 | 1 | 0 | 4 | 1240570081
91 | K | K04.00.800.1016 | Úklid včech prostorů kde byly prováděny montážní práce systému EPS Uvedení do původního nebo požadovaného stavu | ks | 1 |  | 0 | kalkulace+nabídka dodsavatelů viz příloha |  |  | základní |  | 0 | 0 | 0 | 0 | 0 | 4 | K | 0 | ROZPOCET | 0 | 0 | 0 | 0 | 0 | 1 | 0 | 4 | -1326539280
92 | K | K04.00.800.1017 | Ekologická likvidace odpadu Po provedené montáži systému EPS | ks | 1 |  | 0 | kalkulace+nabídka dodsavatelů viz příloha |  |  | základní |  | 0 | 0 | 0 | 0 | 0 | 4 | K | 0 | ROZPOCET | 0 | 0 | 0 | 0 | 0 | 1 | 0 | 4 | 2030340171
93 | K | K04.00.801.1001 | Výchozí elektrická revize systému EPS Ústředny EPS, Zálohované zdroje EPS, atd. | ks | 1 |  | 0 | kalkulace+nabídka dodsavatelů viz příloha |  |  | základní |  | 0 | 0 | 0 | 0 | 0 | 4 | K | 0 | ROZPOCET | 0 | 0 | 0 | 0 | 0 | 1 | 0 | 4 | -644597313
94 | K | K04.00.801.1002 | Kontrola, audit systému EPS , zástupcem uživatele Kontrola provedení instalace systému EPS | ks | 1 |  | 0 | kalkulace+nabídka dodsavatelů viz příloha |  |  | základní |  | 0 | 0 | 0 | 0 | 0 | 4 | K | 0 | ROZPOCET | 0 | 0 | 0 | 0 | 0 | 1 | 0 | 4 | -733907796
95 | K | K04.00.801.1003 | Kontrola systému EPS, požárním technikem Kontrola požárních návazností systému EPS a jejich funkce | ks | 1 |  | 0 | kalkulace+nabídka dodsavatelů viz příloha |  |  | základní |  | 0 | 0 | 0 | 0 | 0 | 4 | K | 0 | ROZPOCET | 0 | 0 | 0 | 0 | 0 | 1 | 0 | 4 | 1079540348
96 | K | K04.00.801.1004 | Kontrola systému EPS, zástupcem uživatele Kontrola požárních návazností systému EPS a jejich funkce | ks | 1 |  | 0 | kalkulace+nabídka dodsavatelů viz příloha |  |  | základní |  | 0 | 0 | 0 | 0 | 0 | 4 | K | 0 | ROZPOCET | 0 | 0 | 0 | 0 | 0 | 1 | 0 | 4 | 1632084522
97 | K | K04.00.801.1005 | Měření systému EPS Uzemnění komponent systému EPS, moduly, napájecí zdroje, atd. | ks | 1 |  | 0 | kalkulace+nabídka dodsavatelů viz příloha |  |  | základní |  | 0 | 0 | 0 | 0 | 0 | 4 | K | 0 | ROZPOCET | 0 | 0 | 0 | 0 | 0 | 1 | 0 | 4 | -1874892803
98 | K | K04.00.801.1006 | Měřící protokoly systému EPS Tisk + elektronicky | ks | 1 |  | 0 | kalkulace+nabídka dodsavatelů viz příloha |  |  | základní |  | 0 | 0 | 0 | 0 | 0 | 4 | K | 0 | ROZPOCET | 0 | 0 | 0 | 0 | 0 | 1 | 0 | 4 | 1682865503
99 | K | K04.00.801.1007 | Ostatní dokladová část k revizím, kontrolám, auditům, atd. Pro instalovaný systém EPS | ks | 1 |  | 0 | kalkulace+nabídka dodsavatelů viz příloha |  |  | základní |  | 0 | 0 | 0 | 0 | 0 | 4 | K | 0 | ROZPOCET | 0 | 0 | 0 | 0 | 0 | 1 | 0 | 4 | 950327684
100 | K | K04.00.801.1008 | Funkční zkouška instalovaného systému EPS Za účasti uživatele, požárního technika a všech dodčených profesí | ks | 1 |  | 0 | kalkulace+nabídka dodsavatelů viz příloha |  |  | základní |  | 0 | 0 | 0 | 0 | 0 | 4 | K | 0 | ROZPOCET | 0 | 0 | 0 | 0 | 0 | 1 | 0 | 4 | 284967380
101 | K | K04.00.801.1009 | Zaškolení uživatele a všech určených pracovníků uživatelem Pro obsluhu a údržbu instalovaného systému EPS | ks | 1 |  | 0 | kalkulace+nabídka dodsavatelů viz příloha |  |  | základní |  | 0 | 0 | 0 | 0 | 0 | 4 | K | 0 | ROZPOCET | 0 | 0 | 0 | 0 | 0 | 1 | 0 | 4 | -1528855725
102 | K | K04.00.801.1010 | Průběžné školení uživatele a všech určených pracovníků uživatelem Pro obsluhu a údržbu instalovaného systému EPS v délce 3 týdnů | ks | 1 |  | 0 | kalkulace+nabídka dodsavatelů viz příloha |  |  | základní |  | 0 | 0 | 0 | 0 | 0 | 4 | K | 0 | ROZPOCET | 0 | 0 | 0 | 0 | 0 | 1 | 0 | 4 | 951125209
103 | K | K04.00.801.1011 | Dohled nad obsluhou a údržbou instalovaného systému EPS V délce dalších 3 týdnů | ks | 1 |  | 0 | kalkulace+nabídka dodsavatelů viz příloha |  |  | základní |  | 0 | 0 | 0 | 0 | 0 | 4 | K | 0 | ROZPOCET | 0 | 0 | 0 | 0 | 0 | 1 | 0 | 4 | -1005064217
104 | K | K04.00.801.1012 | Dokumentace skutečného provedení instalovaného systému EPS Tisk + elektronicky | ks | 1 |  | 0 | kalkulace+nabídka dodsavatelů viz příloha |  |  | základní |  | 0 | 0 | 0 | 0 | 0 | 4 | K | 0 | ROZPOCET | 0 | 0 | 0 | 0 | 0 | 1 | 0 | 4 | -651836410
105 | K | K04.00.897.1001 | Ostatní náklady za materiál a montáž pro instalovaný systém EPS. Konstrukční díly pro instalovaný systém, atd. | % |  |  | 0 | kalkulace+nabídka dodsavatelů viz příloha |  |  | základní |  | 0 | 0 | 0 | 0 | 0 | 4 | K | 0 | ROZPOCET | 0 | 0 | 0 | 0 | 0 | 1 | 0 | 4 | -862583454
106 | K | K04.00.897.1002 | Ostatní náklady za materiál a montáž pro instalovaný systém EPS. Upevňovací díly pro instalovaný systém, atd. | % |  |  | 0 | kalkulace+nabídka dodsavatelů viz příloha |  |  | základní |  | 0 | 0 | 0 | 0 | 0 | 4 | K | 0 | ROZPOCET | 0 | 0 | 0 | 0 | 0 | 1 | 0 | 4 | 1341686286
107 | K | K04.00.897.1003 | Ostatní náklady za materiál a montáž pro instalovaný systém EPS. Spojovací díly pro instalovaný systém, atd. | % |  |  | 0 | kalkulace+nabídka dodsavatelů viz příloha |  |  | základní |  | 0 | 0 | 0 | 0 | 0 | 4 | K | 0 | ROZPOCET | 0 | 0 | 0 | 0 | 0 | 1 | 0 | 4 | 760129645
108 | K | K04.00.897.1004 | Ostatní náklady za materiál a montáž pro instalovaný systém EPS. Značení instalovaného systému, atd. | % |  |  | 0 | kalkulace+nabídka dodsavatelů viz příloha |  |  | základní |  | 0 | 0 | 0 | 0 | 0 | 4 | K | 0 | ROZPOCET | 0 | 0 | 0 | 0 | 0 | 1 | 0 | 4 | 1200784294
109 | K | K04.00.897.1005 | Ostatní náklady za materiál a montáž pro instalovaný systém EPS. Ostatní materiál a montáž pro instalovaný systém, atd. | % |  |  | 0 | kalkulace+nabídka dodsavatelů viz příloha |  |  | základní |  | 0 | 0 | 0 | 0 | 0 | 4 | K | 0 | ROZPOCET | 0 | 0 | 0 | 0 | 0 | 1 | 0 | 4 | 674104795
110 | K | K04.00.898.1001 | Režíjní náklady za ostatní materiál a montáž pro instalovaný systém EPS. Režije související s dodávkou ostatního materiálu pro instalaci systému, atd. | % |  |  | 0 | kalkulace+nabídka dodsavatelů viz příloha |  |  | základní |  | 0 | 0 | 0 | 0 | 0 | 4 | K | 0 | ROZPOCET | 0 | 0 | 0 | 0 | 0 | 1 | 0 | 4 | -1516431729
111 | K | K04.00.898.1002 | Režíjní náklady za ostatní materiál a montáž pro instalovaný systém EPS. Režije související s montáži ostatního materiálu pro instalaci systému, atd. | % |  |  | 0 | kalkulace+nabídka dodsavatelů viz příloha |  |  | základní |  | 0 | 0 | 0 | 0 | 0 | 4 | K | 0 | ROZPOCET | 0 | 0 | 0 | 0 | 0 | 1 | 0 | 4 | -797704755
112 | K | K04.00.898.1003 | Režíjní náklady za ostatní materiál a montáž pro instalovaný systém EPS. Režije související s dodávkou pomocného materiálu pro instalaci systému, atd. | % |  |  | 0 | kalkulace+nabídka dodsavatelů viz příloha |  |  | základní |  | 0 | 0 | 0 | 0 | 0 | 4 | K | 0 | ROZPOCET | 0 | 0 | 0 | 0 | 0 | 1 | 0 | 4 | -757765919
113 | K | K04.00.898.1004 | Režíjní náklady za ostatní materiál a montáž pro instalovaný systém EPS. Režije související s montáži pomocného materiálu pro instalaci systému, atd. | % |  |  | 0 | kalkulace+nabídka dodsavatelů viz příloha |  |  | základní |  | 0 | 0 | 0 | 0 | 0 | 4 | K | 0 | ROZPOCET | 0 | 0 | 0 | 0 | 0 | 1 | 0 | 4 | 1367232045
114 | K | K04.00.898.1005 | Režíjní náklady za ostatní materiál a montáž pro instalovaný systém EPS. Režije související s manipulaci na stavbě při instalaci systému, atd. | % |  |  | 0 | kalkulace+nabídka dodsavatelů viz příloha |  |  | základní |  | 0 | 0 | 0 | 0 | 0 | 4 | K | 0 | ROZPOCET | 0 | 0 | 0 | 0 | 0 | 1 | 0 | 4 | -234652147
115 | K | K04.01.100.0002 | Ústředna EPS pro 4 adresné linky, včetně zdroje, akumulátorů (72h záloha) a tiskárny. Možnost síťování ústředen. | ks | 1 |  | 0 | kalkulace+nabídka dodsavatelů viz příloha |  |  | základní |  | 0 | 0 | 0 | 0 | 0 | 4 | K | 0 | ROZPOCET | 0 | 0 | 0 | 0 | 0 | 1 | 0 | 4 | -147837050
117 | K | K04.01.100.1102 | Rozhraní pro OPPO, KTPO viz. HZS | ks | 1 |  | 0 | kalkulace+nabídka dodsavatelů viz příloha |  |  | základní |  | 0 | 0 | 0 | 0 | 0 | 4 | K | 0 | ROZPOCET | 0 | 0 | 0 | 0 | 0 | 1 | 0 | 4 | 1900749950
118 | K | K04.01.100.1103 | Karta do ústředny pro sériové napojení zařízení ZDP NAM/RADOM | ks | 1 |  | 0 | kalkulace+nabídka dodsavatelů viz příloha |  |  | základní |  | 0 | 0 | 0 | 0 | 0 | 4 | K | 0 | ROZPOCET | 0 | 0 | 0 | 0 | 0 | 1 | 0 | 4 | -893160868
119 | K | K04.01.100.1104 | Reléová deska do ústředny s výstupy požár/porucha RELAY8 | ks | 1 |  | 0 | kalkulace+nabídka dodsavatelů viz příloha |  |  | základní |  | 0 | 0 | 0 | 0 | 0 | 4 | K | 0 | ROZPOCET | 0 | 0 | 0 | 0 | 0 | 1 | 0 | 4 | -1797519169
120 | K | K04.01.100.9001 | Provozní kniha EPS Požární kniha | ks | 1 |  | 0 | kalkulace+nabídka dodsavatelů viz příloha |  |  | základní |  | 0 | 0 | 0 | 0 | 0 | 4 | K | 0 | ROZPOCET | 0 | 0 | 0 | 0 | 0 | 1 | 0 | 4 | -418216742
122 | K | K04.01.103.1001 | Optickokouřový inteligentní adresovatelný detektor včetně izolátoru | ks | 87 |  | 0 | kalkulace+nabídka dodsavatelů viz příloha |  |  | základní |  | 0 | 0 | 0 | 0 | 0 | 4 | K | 0 | ROZPOCET | 0 | 0 | 0 | 0 | 0 | 1 | 0 | 4 | -103850029
123 | K | K04.01.103.1101 | Lineární hlásič požáru, | ks | 7 |  | 0 | kalkulace a nabídka dodavatelů |  |  | základní |  | 0 | 0 | 0 | 0 | 0 | 4 | K | 0 | ROZPOCET | 0 | 0 | 0 | 0 | 0 | 1 | 0 | 4 | -1256007264
124 | K | K04.01.103.3001 | Multisenzorový inteligentní adresovatelný optickoteplotní detektor včetně izolátoru | ks | 2 |  | 0 | kalkulace+nabídka dodsavatelů viz příloha |  |  | základní |  | 0 | 0 | 0 | 0 | 0 | 4 | K | 0 | ROZPOCET | 0 | 0 | 0 | 0 | 0 | 1 | 0 | 4 | -1354730495
125 | K | K04.01.104.1001 | Patice detektoru standard | ks | 89 |  | 0 | kalkulace+nabídka dodsavatelů viz příloha |  |  | základní |  | 0 | 0 | 0 | 0 | 0 | 4 | K | 0 | ROZPOCET | 0 | 0 | 0 | 0 | 0 | 1 | 0 | 4 | -670402622
126 | K | K04.01.104.2001 | Paralelní světelná signalizace LED NO | ks | 2 |  | 0 | kalkulace+nabídka dodsavatelů viz příloha |  |  | základní |  | 0 | 0 | 0 | 0 | 0 | 4 | K | 0 | ROZPOCET | 0 | 0 | 0 | 0 | 0 | 1 | 0 | 4 | -1004477448
127 | K | K04.01.105.1001 | Tlačítkový hlásič na omítku včetně skla a testovacího klíčku Vnitřní | ks | 28 |  | 0 | kalkulace+nabídka dodsavatelů viz příloha |  |  | základní |  | 0 | 0 | 0 | 0 | 0 | 4 | K | 0 | ROZPOCET | 0 | 0 | 0 | 0 | 0 | 1 | 0 | 4 | 1821040348
128 | K | K04.01.105.1002 | Tlačítkový hlásič IP67 včetně skla a testovacího klíčku Venkovní | ks | 4 |  | 0 | kalkulace+nabídka dodsavatelů viz příloha |  |  | základní |  | 0 | 0 | 0 | 0 | 0 | 4 | K | 0 | ROZPOCET | 0 | 0 | 0 | 0 | 0 | 1 | 0 | 4 | -1229598892
129 | K | K04.01.108.1001 | Optickokouřový inteligentní adresovatelný detektor EX včetně izolátoru | ks | 1 |  | 0 | kalkulace+nabídka dodsavatelů viz příloha |  |  | základní |  | 0 | 0 | 0 | 0 | 0 | 4 | K | 0 | ROZPOCET | 0 | 0 | 0 | 0 | 0 | 1 | 0 | 4 | -383940208
131 | K | K04.01.109.1001 | Patice detektoru EX | ks | 1 |  | 0 | kalkulace+nabídka dodsavatelů viz příloha |  |  | základní |  | 0 | 0 | 0 | 0 | 0 | 4 | K | 0 | ROZPOCET | 0 | 0 | 0 | 0 | 0 | 1 | 0 | 4 | 1225607710
132 | K | K04.01.110.1003 | Vstupně výstupní jednotka, minimálně 3 IN/3 OUT - relé MFS blok | ks | 8 |  | 0 | kalkulace+nabídka dodsavatelů viz příloha |  |  | základní |  | 0 | 0 | 0 | 0 | 0 | 4 | K | 0 | ROZPOCET | 0 | 0 | 0 | 0 | 0 | 1 | 0 | 4 | -1187360929
133 | K | K04.01.114.1001 | Adresovatelný LED maják, červený Venkovní, LED/RED | ks | 1 |  | 0 | kalkulace+nabídka dodsavatelů viz příloha |  |  | základní |  | 0 | 0 | 0 | 0 | 0 | 4 | K | 0 | ROZPOCET | 0 | 0 | 0 | 0 | 0 | 1 | 0 | 4 | -902286544
134 | K | K04.01.115.1002 | Adresovatelná požární siréna Vnitřní | ks | 29 |  | 0 | kalkulace+nabídka dodsavatelů viz příloha |  |  | základní |  | 0 | 0 | 0 | 0 | 0 | 4 | K | 0 | ROZPOCET | 0 | 0 | 0 | 0 | 0 | 1 | 0 | 4 | 856096636
135 | K | K04.01.115.1002.1 | Adresovatelná požární siréna Venkovní, IP66 | ks | 1 |  | 0 | kalkulace+nabídka dodsavatelů viz příloha |  |  | základní |  | 0 | 0 | 0 | 0 | 0 | 4 | K | 0 | ROZPOCET | 0 | 0 | 0 | 0 | 0 | 1 | 0 | 4 | 1677976524
136 | K | K21.00.102.1015 | Napájecí zdroj 27,6V, 7A, zálohovaný, lineární, box EN54 | ks | 4 |  | 0 | kalkulace+nabídka dodsavatelů viz příloha |  |  | základní |  | 0 | 0 | 0 | 0 | 0 | 4 | K | 0 | ROZPOCET | 0 | 0 | 0 | 0 | 0 | 1 | 0 | 4 | 345589289
137 | K | K22.00.100.0007 | Záložní akumulátor s prodlouženou životností AKU-12-24-NP | ks | 8 |  | 0 | kalkulace+nabídka dodsavatelů viz příloha |  |  | základní |  | 0 | 0 | 0 | 0 | 0 | 4 | K | 0 | ROZPOCET | 0 | 0 | 0 | 0 | 0 | 1 | 0 | 4 | -409628983

## CCTV - Kamerový systém
| List obsahuje: |  | 1) Krycí list soupisu | 2) Rekapitulace |  |  | 3) Soupis prací | Zpět na list: | Rekapitulace stavby
{38c4c98b-91bc-42b0-970e-8d95850550b6}
2
| KRYCÍ LIST SOUPISU | [8 empty] | v --- níže se nacházejí doplnkové a pomocné údaje k sestavám --- v | [8 empty] | False
Stavba:
Revitalizace NKP Vlašský dvůr stavba
Objekt:
17212uz - Uznatelné náklady
Soupis:
17212uz1 - Vlašský dvůr
Úroveň 5:
CCTV - Kamerový systém
| KSO: |  |  |  |  | CC-CZ:
| Místo: |  | Kutná Hora |  |  | Datum: | 22. 2. 2018
| Zadavatel: |  |  |  |  | IČ: | 00236195
|  | Město Kutná Hora,Havlíčkovo nám. 552 |  |  |  | DIČ:
| Uchazeč: |  |  |  |  | IČ:
DIČ:
| Projektant: |  |  |  |  | IČ: | 45144788
|  | Kutnohorská stavební s.r.o |  |  |  | DIČ: | CZ 45144788
Poznámka:
Soupis prací je sestaven s využitím Cenové soustavy ÚRS. Položky, které pochází z této cenové soustavy, jsou ve sloupci 'Cenová soustava' označeny popisem 'CS ÚRS' a úrovní příslušného kalendářního pololetí. Veškeré další informace vymezující popis a podmínky použití těchto položek z Cenové soustavy, které nejsou uvedeny přímo v soupisu prací, jsou neomezeně dálkově k dispozici na www.cs-urs.cz, sekce Cenové a technické podmínky. Pokud stanovení technických podmínek nemohlo být dostatečně přesné a srozumitelné, byla uvedena konkrétní specifikace výrobku. V tomto případě zadavatel připouští nabídnutí rovnocenného řešení jiného výrobce.
| Cena bez DPH | [5 empty] | 0
|  |  | Základ daně |  |  | Sazba daně | Výše daně
| DPH | základní | 0 |  |  | 21% | 0
|  | snížená | 0 |  |  | 15% | 0
|  | zákl. přenesená | 0 |  |  | 21% | 0
|  | sníž. přenesená | 0 |  |  | 15% | 0
|  | nulová | 0 |  |  | 0% | 0
| Cena s DPH |  |  | v | CZK |  | 0
REKAPITULACE ČLENĚNÍ SOUPISU PRACÍ
Stavba:
Revitalizace NKP Vlašský dvůr stavba
Objekt:
17212uz - Uznatelné náklady
Soupis:
17212uz1 - Vlašský dvůr
Úroveň 5:
CCTV - Kamerový systém
Místo: |  |  | Kutná Hora |  |  | Datum: | 22. 2. 2018
Zadavatel: |  |  | Město Kutná Hora,Havlíčkovo nám. 552 |  |  | Projektant: | Kutnohorská stavební s.r.o
Uchazeč:
Kód dílu - Popis | [6 empty] | Cena celkem [CZK]
Náklady soupisu celkem | [6 empty] | 0 | [12 empty] | -1
SOUPIS PRACÍ
Stavba:
Revitalizace NKP Vlašský dvůr stavba
Objekt:
17212uz - Uznatelné náklady
Soupis:
17212uz1 - Vlašský dvůr
Úroveň 5:
CCTV - Kamerový systém
Místo: |  |  | Kutná Hora |  |  | Datum: | 22. 2. 2018
Zadavatel: |  |  | Město Kutná Hora,Havlíčkovo nám. 552 |  |  | Projektant: | Kutnohorská stavební s.r.o
Uchazeč:
PČ | Typ | Kód | Popis | MJ | Množství | J.cena [CZK] | Cena celkem [CZK] | Cenová soustava |  | Poznámka | DPH | J. Nh [h] | Nh celkem [h] | J. hmotnost [t] | Hmotnost celkem [t] | J. suť [t] | Suť Celkem [t]
Náklady soupisu celkem | [6 empty] | 0 | [5 empty] | 0 |  | 0 |  | 0 |  | D | -1 | [7 empty] | 0
1 | K | K01.02.100.3005 | Nástěnný datový rozvaděč, nedělený, 15U x 600 x 595, organizéry, napájecí moduly | kpl | 5 |  | 0 | kalkulace+nabídka dodavatelů viz příloha |  |  | základní |  | 0 | 0 | 0 | 0 | 0 | 4 | K | 0 | ROZPOCET | 0 | 0 | 0 | 0 | 0 | 1 | 0 | 4 | -96106725
2 | K | K01.02.105.4007 | Stojanový datový rozvaděč, nosnost 400 kg, dveře prosklené 42U x 600 x 1000, ventilace, filtr, police, organizéry, napájecí moduly, | kpl | 1 |  | 0 | kalkulace+nabídka dodavatelů viz příloha |  |  | základní |  | 0 | 0 | 0 | 0 | 0 | 4 | K | 0 | ROZPOCET | 0 | 0 | 0 | 0 | 0 | 1 | 0 | 4 | -342631501
3 | K | K01.05.110.1001 | Propojovací optický panel 19" 24xLC-duplex | kpl | 1 |  | 0 | kalkulace+nabídka dodavatelů viz příloha |  |  | základní |  | 0 | 0 | 0 | 0 | 0 | 4 | K | 0 | ROZPOCET | 0 | 0 | 0 | 0 | 0 | 1 | 0 | 4 | 2091529758
4 | K | K01.05.110.1001 | Propojovací optický panel 19" 24xLC-duplex | kpl | 5 |  | 0 | kalkulace+nabídka dodavatelů viz příloha |  |  | základní |  | 0 | 0 | 0 | 0 | 0 | 4 | K | 0 | ROZPOCET | 0 | 0 | 0 | 0 | 0 | 1 | 0 | 4 | 94218876
5 | K | K01.05.110.1002 | Optická spojka pro konektor duplex do panelu 2xLC-SM duplex do panelu, 9x125x900 | kpl | 18 |  | 0 | kalkulace+nabídka dodavatelů viz příloha |  |  | základní |  | 0 | 0 | 0 | 0 | 0 | 4 | K | 0 | ROZPOCET | 0 | 0 | 0 | 0 | 0 | 1 | 0 | 4 | 79868735
6 | K | K01.05.110.1002.4 | Optická spojka pro konektor duplex do panelu 2xLC-SM duplex do panelu, 9x125x250 | kpl | 21 |  | 0 | kalkulace a nabídka dodavatelů |  |  | základní |  | 0 | 0 | 0 | 0 | 0 | 4 | K | 0 | ROZPOCET | 0 | 0 | 0 | 0 | 0 | 1 | 0 | 4 | -1754073116
7 | K | K01.05.110.1003 | Optický pigtail včetně sváru LC-1m pro "SM", 9x125x900, OS1 | kpl | 36 |  | 0 | kalkulace+nabídka dodavatelů viz příloha |  |  | základní |  | 0 | 0 | 0 | 0 | 0 | 4 | K | 0 | ROZPOCET | 0 | 0 | 0 | 0 | 0 | 1 | 0 | 4 | 1852521
8 | K | K01.05.110.1003.4 | Optický pigtail včetně sváru LC-1m pro "SM", 9x125x250, OS1 | kpl | 42 |  | 0 | kalkulace a nabídka dodavatelů |  |  | základní |  | 0 | 0 | 0 | 0 | 0 | 4 | K | 0 | ROZPOCET | 0 | 0 | 0 | 0 | 0 | 1 | 0 | 4 | -1013295680
9 | K | K01.05.111.1001 | Propojovací metalický panel 19" UTP, Cat.6, 24xRJ45 - komplet | kpl | 1 |  | 0 | kalkulace+nabídka dodavatelů viz příloha |  |  | základní |  | 0 | 0 | 0 | 0 | 0 | 4 | K | 0 | ROZPOCET | 0 | 0 | 0 | 0 | 0 | 1 | 0 | 4 | -1337186846
10 | K | K01.05.111.1001.4 | Propojovací metalický panel 19" FTP, Cat.6, 24xRJ45 - komplet | kpl | 5 |  | 0 | kalkulace a nabídka dodavatelů |  |  | základní |  | 0 | 0 | 0 | 0 | 0 | 4 | K | 0 | ROZPOCET | 0 | 0 | 0 | 0 | 0 | 1 | 0 | 4 | 575467409
11 | K | K01.05.111.2001 | Datová metalická zásuvka, nástěnná/do žlabu UTP, Cat.6, 2xRJ45 - komplet | kpl | 6 |  | 0 | kalkulace+nabídka dodavatelů viz příloha |  |  | základní |  | 0 | 0 | 0 | 0 | 0 | 4 | K | 0 | ROZPOCET | 0 | 0 | 0 | 0 | 0 | 1 | 0 | 4 | -162729010
12 | K | K05.00.107.3001 | Venkovní konzole pro venkovní IP kameru Orientační popis | kpl | 6 |  | 0 | kalkulace+nabídka dodavatelů viz příloha |  |  | základní |  | 0 | 0 | 0 | 0 | 0 | 4 | K | 0 | ROZPOCET | 0 | 0 | 0 | 0 | 0 | 1 | 0 | 4 | -1514301709
13 | K | K05.00.197.1001 | Pomocný materiál pro instalaci konstrukčních dílů systému CCTV. Konstrukční díly, pomocné konstrukce, atd. | % |  |  | 0 | kalkulace+nabídka dodavatelů viz příloha |  |  | základní |  | 0 | 0 | 0 | 0 | 0 | 4 | K | 0 | ROZPOCET | 0 | 0 | 0 | 0 | 0 | 1 | 0 | 4 | 1715987234
14 | K | K05.00.197.1002 | Pomocný materiál pro instalaci konstrukčních dílů systému CCTV. Upevňovací díly, kotvení, šrouby, atd. | % |  |  | 0 | kalkulace+nabídka dodavatelů viz příloha |  |  | základní |  | 0 | 0 | 0 | 0 | 0 | 4 | K | 0 | ROZPOCET | 0 | 0 | 0 | 0 | 0 | 1 | 0 | 4 | -578171515
15 | K | K05.00.197.1003 | Pomocný materiál pro instalaci konstrukčních dílů systému CCTV. Spojovací díly, konektory, spojky, atd. | % |  |  | 0 | kalkulace+nabídka dodavatelů viz příloha |  |  | základní |  | 0 | 0 | 0 | 0 | 0 | 4 | K | 0 | ROZPOCET | 0 | 0 | 0 | 0 | 0 | 1 | 0 | 4 | -459644045
16 | K | K05.00.197.1004 | Pomocný materiál pro instalaci konstrukčních dílů systému CCTV. Značení komponent, atd. | % |  |  | 0 | kalkulace+nabídka dodavatelů viz příloha |  |  | základní |  | 0 | 0 | 0 | 0 | 0 | 4 | K | 0 | ROZPOCET | 0 | 0 | 0 | 0 | 0 | 1 | 0 | 4 | 1506236292
17 | K | K05.00.197.1005 | Pomocný materiál pro instalaci konstrukčních dílů systému CCTV. Ostatní materiál a montáž, atd. | % |  |  | 0 | kalkulace+nabídka dodavatelů viz příloha |  |  | základní |  | 0 | 0 | 0 | 0 | 0 | 4 | K | 0 | ROZPOCET | 0 | 0 | 0 | 0 | 0 | 1 | 0 | 4 | 152730947
18 | K | K05.00.198.1001 | Režíjní náklady pro instalaci konstrukčních dílů systému CCTV. Režije související s dodávkou konstrukčních dílů, atd. | % |  |  | 0 | kalkulace+nabídka dodavatelů viz příloha |  |  | základní |  | 0 | 0 | 0 | 0 | 0 | 4 | K | 0 | ROZPOCET | 0 | 0 | 0 | 0 | 0 | 1 | 0 | 4 | -7088668
19 | K | K05.00.198.1002 | Režíjní náklady pro instalaci konstrukčních dílů systému CCTV. Režije související s montáži konstrukčních dílů, atd. | % |  |  | 0 | kalkulace+nabídka dodavatelů viz příloha |  |  | základní |  | 0 | 0 | 0 | 0 | 0 | 4 | K | 0 | ROZPOCET | 0 | 0 | 0 | 0 | 0 | 1 | 0 | 4 | -1963209713
20 | K | K05.00.198.1003 | Režíjní náklady pro instalaci konstrukčních dílů systému CCTV. Režije související s dodávkou pomocného materiálu, atd. | % |  |  | 0 | kalkulace+nabídka dodavatelů viz příloha |  |  | základní |  | 0 | 0 | 0 | 0 | 0 | 4 | K | 0 | ROZPOCET | 0 | 0 | 0 | 0 | 0 | 1 | 0 | 4 | 1928310847
21 | K | K05.00.198.1004 | Režíjní náklady pro instalaci konstrukčních dílů systému CCTV. Režije související s montáži pomocného materiálu, atd. | % |  |  | 0 | kalkulace+nabídka dodavatelů viz příloha |  |  | základní |  | 0 | 0 | 0 | 0 | 0 | 4 | K | 0 | ROZPOCET | 0 | 0 | 0 | 0 | 0 | 1 | 0 | 4 | 271635720
22 | K | K05.00.198.1005 | Režíjní náklady pro instalaci konstrukčních dílů systému CCTV. Režije související s manipulaci konstrukčních dílů na stavbě, atd. | % |  |  | 0 | kalkulace+nabídka dodavatelů viz příloha |  |  | základní |  | 0 | 0 | 0 | 0 | 0 | 4 | K | 0 | ROZPOCET | 0 | 0 | 0 | 0 | 0 | 1 | 0 | 4 | 91321537
23 | K | K05.00.297.1001 | Pomocný materiál pro instalaci kabelového propojení systému CCTV. Konstrukční díly, pomocné konstrukce, atd. | % |  |  | 0 | kalkulace+nabídka dodavatelů viz příloha |  |  | základní |  | 0 | 0 | 0 | 0 | 0 | 4 | K | 0 | ROZPOCET | 0 | 0 | 0 | 0 | 0 | 1 | 0 | 4 | 1854079568
24 | K | K05.00.297.1002 | Pomocný materiál pro instalaci kabelového propojení systému CCTV. Upevňovací díly, kotvení, šrouby, atd. | % |  |  | 0 | kalkulace+nabídka dodavatelů viz příloha |  |  | základní |  | 0 | 0 | 0 | 0 | 0 | 4 | K | 0 | ROZPOCET | 0 | 0 | 0 | 0 | 0 | 1 | 0 | 4 | 41132446
25 | K | K05.00.297.1003 | Pomocný materiál pro instalaci kabelového propojení systému CCTV. Spojovací díly, konektory, spojky, atd. | % |  |  | 0 | kalkulace+nabídka dodavatelů viz příloha |  |  | základní |  | 0 | 0 | 0 | 0 | 0 | 4 | K | 0 | ROZPOCET | 0 | 0 | 0 | 0 | 0 | 1 | 0 | 4 | 550328953
26 | K | K05.00.297.1004 | Pomocný materiál pro instalaci kabelového propojení systému CCTV. Značení komponent, atd. | % |  |  | 0 | kalkulace+nabídka dodavatelů viz příloha |  |  | základní |  | 0 | 0 | 0 | 0 | 0 | 4 | K | 0 | ROZPOCET | 0 | 0 | 0 | 0 | 0 | 1 | 0 | 4 | -826230299
27 | K | K05.00.297.1005 | Pomocný materiál pro instalaci kabelového propojení systému CCTV. Ostatní materiál a montáž, atd. | % |  |  | 0 | kalkulace+nabídka dodavatelů viz příloha |  |  | základní |  | 0 | 0 | 0 | 0 | 0 | 4 | K | 0 | ROZPOCET | 0 | 0 | 0 | 0 | 0 | 1 | 0 | 4 | 1491522098
28 | K | K05.00.298.1001 | Režíjní náklady pro instalaci kabelového propojení systému CCTV. Režije související s dodávkou kabelového propojení, atd. | % |  |  | 0 | kalkulace+nabídka dodavatelů viz příloha |  |  | základní |  | 0 | 0 | 0 | 0 | 0 | 4 | K | 0 | ROZPOCET | 0 | 0 | 0 | 0 | 0 | 1 | 0 | 4 | -2080621600
29 | K | K05.00.298.1002 | Režíjní náklady pro instalaci kabelového propojení systému CCTV. Režije související s montáži kabelového propojení, atd. | % |  |  | 0 | kalkulace+nabídka dodavatelů viz příloha |  |  | základní |  | 0 | 0 | 0 | 0 | 0 | 4 | K | 0 | ROZPOCET | 0 | 0 | 0 | 0 | 0 | 1 | 0 | 4 | 1259943376
30 | K | K05.00.298.1003 | Režíjní náklady pro instalaci kabelového propojení systému CCTV. Režije související s dodávkou pomocného materiálu kabelového propojení, atd. | % |  |  | 0 | kalkulace+nabídka dodavatelů viz příloha |  |  | základní |  | 0 | 0 | 0 | 0 | 0 | 4 | K | 0 | ROZPOCET | 0 | 0 | 0 | 0 | 0 | 1 | 0 | 4 | -1353911714
31 | K | K05.00.298.1004 | Režíjní náklady pro instalaci kabelového propojení systému CCTV. Režije související s montáži pomocného materiálu kabelového propojení, atd. | % |  |  | 0 | kalkulace+nabídka dodavatelů viz příloha |  |  | základní |  | 0 | 0 | 0 | 0 | 0 | 4 | K | 0 | ROZPOCET | 0 | 0 | 0 | 0 | 0 | 1 | 0 | 4 | -937026301
32 | K | K05.00.298.1005 | Režíjní náklady pro instalaci kabelového propojení systému CCTV. Režije související s manipulaci kabelového propojení na stavbě, atd. | % |  |  | 0 | kalkulace+nabídka dodavatelů viz příloha |  |  | základní |  | 0 | 0 | 0 | 0 | 0 | 4 | K | 0 | ROZPOCET | 0 | 0 | 0 | 0 | 0 | 1 | 0 | 4 | -454776282
33 | K | K05.00.697.1001 | Pomocný materiál pro instalaci kabelové trasy systému CCTV. Konstrukční díly, držáky, konstrukce, atd. | % |  |  | 0 | kalkulace+nabídka dodavatelů viz příloha |  |  | základní |  | 0 | 0 | 0 | 0 | 0 | 4 | K | 0 | ROZPOCET | 0 | 0 | 0 | 0 | 0 | 1 | 0 | 4 | -1394691375
34 | K | K05.00.697.1002 | Pomocný materiál pro instalaci kabelové trasy systému CCTV. Upevňovací díly, kotvení, šrouby, atd. | % |  |  | 0 | kalkulace+nabídka dodavatelů viz příloha |  |  | základní |  | 0 | 0 | 0 | 0 | 0 | 4 | K | 0 | ROZPOCET | 0 | 0 | 0 | 0 | 0 | 1 | 0 | 4 | -1940499294
35 | K | K05.00.697.1003 | Pomocný materiál pro instalaci kabelové trasy systému CCTV. Spojovací díly, konektory, spojky, atd. | % |  |  | 0 | kalkulace+nabídka dodavatelů viz příloha |  |  | základní |  | 0 | 0 | 0 | 0 | 0 | 4 | K | 0 | ROZPOCET | 0 | 0 | 0 | 0 | 0 | 1 | 0 | 4 | -449707810
36 | K | K05.00.697.1004 | Pomocný materiál pro instalaci kabelové trasy systému CCTV. Značení komponent, atd. | % |  |  | 0 | kalkulace+nabídka dodavatelů viz příloha |  |  | základní |  | 0 | 0 | 0 | 0 | 0 | 4 | K | 0 | ROZPOCET | 0 | 0 | 0 | 0 | 0 | 1 | 0 | 4 | -1608725338
37 | K | K05.00.697.1005 | Pomocný materiál pro instalaci kabelové trasy systému CCTV. Ostatní materiál a montáž, atd. | % |  |  | 0 | kalkulace+nabídka dodavatelů viz příloha |  |  | základní |  | 0 | 0 | 0 | 0 | 0 | 4 | K | 0 | ROZPOCET | 0 | 0 | 0 | 0 | 0 | 1 | 0 | 4 | 279458758
38 | K | K05.00.698.1001 | Režíjní náklady pro instalaci kabelové trasy systému CCTV. Režije související s dodávkou konstrukčních dílů, atd. | % |  |  | 0 | kalkulace+nabídka dodavatelů viz příloha |  |  | základní |  | 0 | 0 | 0 | 0 | 0 | 4 | K | 0 | ROZPOCET | 0 | 0 | 0 | 0 | 0 | 1 | 0 | 4 | -2041417270
39 | K | K05.00.698.1002 | Režíjní náklady pro instalaci kabelové trasy systému CCTV. Režije související s montáži konstrukčních dílů, atd. | % |  |  | 0 | kalkulace+nabídka dodavatelů viz příloha |  |  | základní |  | 0 | 0 | 0 | 0 | 0 | 4 | K | 0 | ROZPOCET | 0 | 0 | 0 | 0 | 0 | 1 | 0 | 4 | -54370021
40 | K | K05.00.698.1003 | Režíjní náklady pro instalaci kabelové trasy systému CCTV. Režije související s dodávkou pomocného materiálu, atd. | % |  |  | 0 | kalkulace+nabídka dodavatelů viz příloha |  |  | základní |  | 0 | 0 | 0 | 0 | 0 | 4 | K | 0 | ROZPOCET | 0 | 0 | 0 | 0 | 0 | 1 | 0 | 4 | -1596968836
41 | K | K05.00.698.1004 | Režíjní náklady pro instalaci kabelové trasy systému CCTV. Režije související s montáži pomocného materiálu, atd. | % |  |  | 0 | kalkulace+nabídka dodavatelů viz příloha |  |  | základní |  | 0 | 0 | 0 | 0 | 0 | 4 | K | 0 | ROZPOCET | 0 | 0 | 0 | 0 | 0 | 1 | 0 | 4 | -1506195647
42 | K | K05.00.698.1005 | Režíjní náklady pro instalaci kabelové trasy systému CCTV. Režije související s manipulaci vnitřní společné kabelové trasy slaboproudu na stavbě, atd. | % |  |  | 0 | kalkulace+nabídka dodavatelů viz příloha |  |  | základní |  | 0 | 0 | 0 | 0 | 0 | 4 | K | 0 | ROZPOCET | 0 | 0 | 0 | 0 | 0 | 1 | 0 | 4 | -1021277842
43 | K | K05.00.700.1001 | Programové vybavení kamerového systému Programové vybavení pro systém, Server | set | 1 |  | 0 | kalkulace+nabídka dodavatelů viz příloha |  |  | základní |  | 0 | 0 | 0 | 0 | 0 | 4 | K | 0 | ROZPOCET | 0 | 0 | 0 | 0 | 0 | 1 | 0 | 4 | -1381779158
44 | K | K05.00.700.1002 | Programové vybavení kamerového systému Programové vybavení pro systém, Licence | set | 55 |  | 0 | kalkulace+nabídka dodavatelů viz příloha |  |  | základní |  | 0 | 0 | 0 | 0 | 0 | 4 | K | 0 | ROZPOCET | 0 | 0 | 0 | 0 | 0 | 1 | 0 | 4 | 1474175692
45 | K | K05.00.700.1003 | Programové vybavení kamerového systému Programové vybavení pro systém, klient | set | 5 |  | 0 | kalkulace+nabídka dodavatelů viz příloha |  |  | základní |  | 0 | 0 | 0 | 0 | 0 | 4 | K | 0 | ROZPOCET | 0 | 0 | 0 | 0 | 0 | 1 | 0 | 4 | 1172622889
46 | K | K05.00.701.1001 | Instalace programového vybavení kamerového systému Programové vybavení pro systém, Server | set | 1 |  | 0 | kalkulace+nabídka dodavatelů viz příloha |  |  | základní |  | 0 | 0 | 0 | 0 | 0 | 4 | K | 0 | ROZPOCET | 0 | 0 | 0 | 0 | 0 | 1 | 0 | 4 | 1951100105
47 | K | K05.00.701.1002 | Instalace programového vybavení kamerového systému Programové vybavení pro systém, Licence | set | 55 |  | 0 | kalkulace+nabídka dodavatelů viz příloha |  |  | základní |  | 0 | 0 | 0 | 0 | 0 | 4 | K | 0 | ROZPOCET | 0 | 0 | 0 | 0 | 0 | 1 | 0 | 4 | 1447245146
48 | K | K05.00.701.1003 | Instalace programového vybavení kamerového systému Programové vybavení pro systém, klient | set | 1 |  | 0 | kalkulace+nabídka dodavatelů viz příloha |  |  | základní |  | 0 | 0 | 0 | 0 | 0 | 4 | K | 0 | ROZPOCET | 0 | 0 | 0 | 0 | 0 | 1 | 0 | 4 | 121722248
49 | K | K05.00.701.1004 | Úprava programového vybavení kamerového systému dle požadavku uživatele Programové vybavení kamerového systému, server, PC klient, atd. | set | 1 |  | 0 | kalkulace+nabídka dodavatelů viz příloha |  |  | základní |  | 0 | 0 | 0 | 0 | 0 | 4 | K | 0 | ROZPOCET | 0 | 0 | 0 | 0 | 0 | 1 | 0 | 4 | 2052541803
50 | K | K05.00.702.1001 | Funkční zkouška instalovaného programového vybavení kamerového systému Za účasti uživatele | set | 1 |  | 0 | kalkulace+nabídka dodavatelů viz příloha |  |  | základní |  | 0 | 0 | 0 | 0 | 0 | 4 | K | 0 | ROZPOCET | 0 | 0 | 0 | 0 | 0 | 1 | 0 | 4 | -1685208685
51 | K | K05.00.702.1002 | Zaškolení uživatele a všech určených pracovníků uživatelem Pro obsluhu a údržbu instalovaného programového vybavení kamerového systému | set | 1 |  | 0 | kalkulace+nabídka dodavatelů viz příloha |  |  | základní |  | 0 | 0 | 0 | 0 | 0 | 4 | K | 0 | ROZPOCET | 0 | 0 | 0 | 0 | 0 | 1 | 0 | 4 | 82447694
52 | K | K05.00.702.1003 | Průběžné školení uživatele a všech určených pracovníků uživatelem Pro obsluhu a údržbu instalovaného programového vybavení kamerového systému v délce 3 týdnů | set | 1 |  | 0 | kalkulace+nabídka dodavatelů viz příloha |  |  | základní |  | 0 | 0 | 0 | 0 | 0 | 4 | K | 0 | ROZPOCET | 0 | 0 | 0 | 0 | 0 | 1 | 0 | 4 | 853971064
53 | K | K05.00.702.1004 | Dohled nad obsluhou a údržbou instalovaného programového vybavení kamerového systému V délce dalších 3 týdnů | set | 1 |  | 0 | kalkulace+nabídka dodavatelů viz příloha |  |  | základní |  | 0 | 0 | 0 | 0 | 0 | 4 | K | 0 | ROZPOCET | 0 | 0 | 0 | 0 | 0 | 1 | 0 | 4 | 1356974388
54 | K | K05.00.702.1005 | Dokumentace skutečného provedení instalovaného programového vybavení kamerového systému Tisk + elektronicky | set | 1 |  | 0 | kalkulace+nabídka dodavatelů viz příloha |  |  | základní |  | 0 | 0 | 0 | 0 | 0 | 4 | K | 0 | ROZPOCET | 0 | 0 | 0 | 0 | 0 | 1 | 0 | 4 | 1110153386
55 | K | K05.00.702.1006 | Součinost s firmou zajišťující servisní práce programového vybavení kamerového systému pro uživatele Kompletní programové vybavení kamerového systému | set | 1 |  | 0 | kalkulace+nabídka dodavatelů viz příloha |  |  | základní |  | 0 | 0 | 0 | 0 | 0 | 4 | K | 0 | ROZPOCET | 0 | 0 | 0 | 0 | 0 | 1 | 0 | 4 | -670243656
56 | K | K05.00.797.1001 | Pomocné komponenty programového vybavení kamerového systému Komponenty pro instalaci programového vybavení systému, atd. | % |  |  | 0 | kalkulace+nabídka dodavatelů viz příloha |  |  | základní |  | 0 | 0 | 0 | 0 | 0 | 4 | K | 0 | ROZPOCET | 0 | 0 | 0 | 0 | 0 | 1 | 0 | 4 | -2084103122
57 | K | K05.00.797.1001.1 | Režíjní náklady programového vybaveni kamerového systému Režije související s dodávkou programového vybavení systému, atd. | % |  |  | 0 | kalkulace+nabídka dodavatelů viz příloha |  |  | základní |  | 0 | 0 | 0 | 0 | 0 | 4 | K | 0 | ROZPOCET | 0 | 0 | 0 | 0 | 0 | 1 | 0 | 4 | -1880105362
58 | K | K05.00.797.1002 | Pomocné komponenty programového vybavení kamerového systému Komponenty pro úpravu programového vybavení systému, atd. | % |  |  | 0 | kalkulace+nabídka dodavatelů viz příloha |  |  | základní |  | 0 | 0 | 0 | 0 | 0 | 4 | K | 0 | ROZPOCET | 0 | 0 | 0 | 0 | 0 | 1 | 0 | 4 | -1753108100
59 | K | K05.00.797.1002.1 | Režíjní náklady programového vybaveni kamerového systému Režije související s instalaci programového vybavení systému, atd. | % |  |  | 0 | kalkulace+nabídka dodavatelů viz příloha |  |  | základní |  | 0 | 0 | 0 | 0 | 0 | 4 | K | 0 | ROZPOCET | 0 | 0 | 0 | 0 | 0 | 1 | 0 | 4 | 2105240940
60 | K | K05.00.797.1003 | Pomocné komponenty programového vybavení kamerového systému Komponenty pro úpravu programového vybavení systému dle požadavku uživatele, atd. | % |  |  | 0 | kalkulace+nabídka dodavatelů viz příloha |  |  | základní |  | 0 | 0 | 0 | 0 | 0 | 4 | K | 0 | ROZPOCET | 0 | 0 | 0 | 0 | 0 | 1 | 0 | 4 | -132655469
61 | K | K05.00.797.1003.1 | Režíjní náklady programového vybaveni kamerového systému Režije související s úpravou programového vybavení systému dle požadavku uživatele, atd. | % |  |  | 0 | kalkulace+nabídka dodavatelů viz příloha |  |  | základní |  | 0 | 0 | 0 | 0 | 0 | 4 | K | 0 | ROZPOCET | 0 | 0 | 0 | 0 | 0 | 1 | 0 | 4 | 151311828
62 | K | K05.00.797.1004 | Pomocné komponenty programového vybavení kamerového systému Komponenty pro funkční zkoušku programového vybavení systému, atd. | % |  |  | 0 | kalkulace+nabídka dodavatelů viz příloha |  |  | základní |  | 0 | 0 | 0 | 0 | 0 | 4 | K | 0 | ROZPOCET | 0 | 0 | 0 | 0 | 0 | 1 | 0 | 4 | -41170232
63 | K | K05.00.797.1004.1 | Režíjní náklady programového vybaveni kamerového systému Režije související s funkční zkouškou programového vybavení systému, atd. | % |  |  | 0 | kalkulace+nabídka dodavatelů viz příloha |  |  | základní |  | 0 | 0 | 0 | 0 | 0 | 4 | K | 0 | ROZPOCET | 0 | 0 | 0 | 0 | 0 | 1 | 0 | 4 | -1526022981
64 | K | K05.00.797.1005 | Pomocné komponenty programového vybavení kamerového systému Ostatní pomocné komponenty pro programové vybavení systému, atd. | % |  |  | 0 | kalkulace+nabídka dodavatelů viz příloha |  |  | základní |  | 0 | 0 | 0 | 0 | 0 | 4 | K | 0 | ROZPOCET | 0 | 0 | 0 | 0 | 0 | 1 | 0 | 4 | -637101381
65 | K | K05.00.797.1005.1 | Režíjní náklady programového vybaveni kamerového systému Režije související s ostatními náklady programového vybavení systému, atd. | % |  |  | 0 | kalkulace+nabídka dodavatelů viz příloha |  |  | základní |  | 0 | 0 | 0 | 0 | 0 | 4 | K | 0 | ROZPOCET | 0 | 0 | 0 | 0 | 0 | 1 | 0 | 4 | 2145838854
66 | K | K05.00.800.1003 | Demontáž a montáž ostatních slaboproudých systémů Uvedení do původního nebo požadovaného stavu | set | 1 |  | 0 | kalkulace+nabídka dodavatelů viz příloha |  |  | základní |  | 0 | 0 | 0 | 0 | 0 | 4 | K | 0 | ROZPOCET | 0 | 0 | 0 | 0 | 0 | 1 | 0 | 4 | -1375655369
67 | K | K05.00.800.1004 | Demontáž a montáž systémů nízkého napětí, připojení zařízení na silové rozvody Uvedení do původního nebo požadovaného stavu | set | 1 |  | 0 | kalkulace+nabídka dodavatelů viz příloha |  |  | základní |  | 0 | 0 | 0 | 0 | 0 | 4 | K | 0 | ROZPOCET | 0 | 0 | 0 | 0 | 0 | 1 | 0 | 4 | -596884272
68 | K | K05.00.800.1005 | Demontáž a montáž ostatních technologických systémů Uvedení do původního nebo požadovaného stavu | set | 1 |  | 0 | kalkulace+nabídka dodavatelů viz příloha |  |  | základní |  | 0 | 0 | 0 | 0 | 0 | 4 | K | 0 | ROZPOCET | 0 | 0 | 0 | 0 | 0 | 1 | 0 | 4 | 1075495451
69 | K | K05.00.800.1006 | Součinost s firmou zajišťující servisní práce na systému CCTV pro uživatele Vzájemná výmena informací, spolupráce, atd. | set | 1 |  | 0 | kalkulace+nabídka dodavatelů viz příloha |  |  | základní |  | 0 | 0 | 0 | 0 | 0 | 4 | K | 0 | ROZPOCET | 0 | 0 | 0 | 0 | 0 | 1 | 0 | 4 | 1219740823
70 | K | K05.00.800.1007 | Součinost s firmami zajišťující servisní práce na ostatních technologických systémech pro uživatele Vzájemná výmena informací, spolupráce, atd. | set | 1 |  | 0 | kalkulace+nabídka dodavatelů viz příloha |  |  | základní |  | 0 | 0 | 0 | 0 | 0 | 4 | K | 0 | ROZPOCET | 0 | 0 | 0 | 0 | 0 | 1 | 0 | 4 | -222138213
71 | K | K05.00.800.1008 | Součinost s firmami jejichž technologie je propojena do systému CCTV Vzájemná výmena informací, spolupráce, atd. | set | 1 |  | 0 | kalkulace+nabídka dodavatelů viz příloha |  |  | základní |  | 0 | 0 | 0 | 0 | 0 | 4 | K | 0 | ROZPOCET | 0 | 0 | 0 | 0 | 0 | 1 | 0 | 4 | 441297455
72 | K | K05.00.800.1008.1 | Demontáž a montáž stávajících interiérů související s montáži systému CCTV Uvedení do původního nebo požadovaného stavu. | set | 1 |  | 0 | kalkulace+nabídka dodavatelů viz příloha |  |  | základní |  | 0 | 0 | 0 | 0 | 0 | 4 | K | 0 | ROZPOCET | 0 | 0 | 0 | 0 | 0 | 1 | 0 | 4 | 1361191569
73 | K | K05.00.800.1010 | Demontáž a montáž stávajících exteriérů související s montáži systému CCTV Uvedení do původního nebo požadovaného stavu. | set | 1 |  | 0 | kalkulace+nabídka dodavatelů viz příloha |  |  | základní |  | 0 | 0 | 0 | 0 | 0 | 4 | K | 0 | ROZPOCET | 0 | 0 | 0 | 0 | 0 | 1 | 0 | 4 | 1792136702
74 | K | K05.00.800.1012 | Stavební přípomoc, průvrty, příčky, podhledy, zdivo, omítka, sloupky, atd. Stavební přípomoc související s montáži systému CCTV | set | 1 |  | 0 | kalkulace+nabídka dodavatelů viz příloha |  |  | základní |  | 0 | 0 | 0 | 0 | 0 | 4 | K | 0 | ROZPOCET | 0 | 0 | 0 | 0 | 0 | 1 | 0 | 4 | 1401336305
75 | K | K05.00.800.1013 | Pomocná instalační technika Plošina, jeřáb, žebřiky | set | 1 |  | 0 | kalkulace+nabídka dodavatelů viz příloha |  |  | základní |  | 0 | 0 | 0 | 0 | 0 | 4 | K | 0 | ROZPOCET | 0 | 0 | 0 | 0 | 0 | 1 | 0 | 4 | 1907555463
76 | K | K05.00.800.1014 | Požární ucpávky, nové Nová instalace po montáži systému CCTV | set | 20 |  | 0 | kalkulace+nabídka dodavatelů viz příloha |  |  | základní |  | 0 | 0 | 0 | 0 | 0 | 4 | K | 0 | ROZPOCET | 0 | 0 | 0 | 0 | 0 | 1 | 0 | 4 | -492407050
77 | K | K05.00.800.1015 | Požární ucpávky, stávající, Oprava po montáži systému CCTV | set | 5 |  | 0 | kalkulace+nabídka dodavatelů viz příloha |  |  | základní |  | 0 | 0 | 0 | 0 | 0 | 4 | K | 0 | ROZPOCET | 0 | 0 | 0 | 0 | 0 | 1 | 0 | 4 | 148271472
78 | K | K05.00.800.1016 | Úklid včech prostorů kde byly prováděny montážní práce systému CCTV Uvedení do původního nebo požadovaného stavu | set | 1 |  | 0 | kalkulace+nabídka dodavatelů viz příloha |  |  | základní |  | 0 | 0 | 0 | 0 | 0 | 4 | K | 0 | ROZPOCET | 0 | 0 | 0 | 0 | 0 | 1 | 0 | 4 | -784122805
79 | K | K05.00.800.1017 | Ekologická likvidace odpadu Po provedené montáži systému CCTV | set | 1 |  | 0 | kalkulace+nabídka dodavatelů viz příloha |  |  | základní |  | 0 | 0 | 0 | 0 | 0 | 4 | K | 0 | ROZPOCET | 0 | 0 | 0 | 0 | 0 | 1 | 0 | 4 | 1153553607
80 | K | K05.00.801.1001 | Výchozí elektrická revize systému CCTV Ústředny CCTV, Zálohované zdroje CCTV, atd. | set | 1 |  | 0 | kalkulace+nabídka dodavatelů viz příloha |  |  | základní |  | 0 | 0 | 0 | 0 | 0 | 4 | K | 0 | ROZPOCET | 0 | 0 | 0 | 0 | 0 | 1 | 0 | 4 | 1925233184
81 | K | K05.00.801.1002 | Kontrola, audit systému CCTV , zástupcem uživatele Kontrola provedení instalace systému CCTV | set | 1 |  | 0 | kalkulace+nabídka dodavatelů viz příloha |  |  | základní |  | 0 | 0 | 0 | 0 | 0 | 4 | K | 0 | ROZPOCET | 0 | 0 | 0 | 0 | 0 | 1 | 0 | 4 | 1084687840
82 | K | K05.00.801.1003 | Kontrola systému CCTV, požárním technikem Kontrola požárních návazností systému CCTV a jejich funkce | set | 1 |  | 0 | kalkulace+nabídka dodavatelů viz příloha |  |  | základní |  | 0 | 0 | 0 | 0 | 0 | 4 | K | 0 | ROZPOCET | 0 | 0 | 0 | 0 | 0 | 1 | 0 | 4 | -631049222
83 | K | K05.00.801.1004 | Kontrola systému CCTV, zástupcem uživatele Kontrola požárních návazností systému CCTV a jejich funkce | set | 1 |  | 0 | kalkulace+nabídka dodavatelů viz příloha |  |  | základní |  | 0 | 0 | 0 | 0 | 0 | 4 | K | 0 | ROZPOCET | 0 | 0 | 0 | 0 | 0 | 1 | 0 | 4 | 612676366
84 | K | K05.00.801.1005 | Měření systému CCTV Uzemnění komponent systému CCTV, moduly, napájecí zdroje, atd. | set | 1 |  | 0 | kalkulace+nabídka dodavatelů viz příloha |  |  | základní |  | 0 | 0 | 0 | 0 | 0 | 4 | K | 0 | ROZPOCET | 0 | 0 | 0 | 0 | 0 | 1 | 0 | 4 | -1772103886
85 | K | K05.00.801.1006 | Měřící protokoly systému CCTV Tisk + elektronicky | set | 1 |  | 0 | kalkulace+nabídka dodavatelů viz příloha |  |  | základní |  | 0 | 0 | 0 | 0 | 0 | 4 | K | 0 | ROZPOCET | 0 | 0 | 0 | 0 | 0 | 1 | 0 | 4 | 1886254189
86 | K | K05.00.801.1007 | Ostatní dokladová část k revizím, kontrolám, auditům, atd. Pro instalovaný systém CCTV | set | 1 |  | 0 | kalkulace+nabídka dodavatelů viz příloha |  |  | základní |  | 0 | 0 | 0 | 0 | 0 | 4 | K | 0 | ROZPOCET | 0 | 0 | 0 | 0 | 0 | 1 | 0 | 4 | -1098114842
87 | K | K05.00.801.1008 | Funkční zkouška instalovaného systému CCTV Za účasti uživatele, požárního technika a všech dodčených profesí | set | 1 |  | 0 | kalkulace+nabídka dodavatelů viz příloha |  |  | základní |  | 0 | 0 | 0 | 0 | 0 | 4 | K | 0 | ROZPOCET | 0 | 0 | 0 | 0 | 0 | 1 | 0 | 4 | 1197256127
88 | K | K05.00.801.1009 | Zaškolení uživatele a všech určených pracovníků uživatelem Pro obsluhu a údržbu instalovaného systému CCTV | set | 1 |  | 0 | kalkulace+nabídka dodavatelů viz příloha |  |  | základní |  | 0 | 0 | 0 | 0 | 0 | 4 | K | 0 | ROZPOCET | 0 | 0 | 0 | 0 | 0 | 1 | 0 | 4 | 534052373
89 | K | K05.00.801.1010 | Průběžné školení uživatele a všech určených pracovníků uživatelem Pro obsluhu a údržbu instalovaného systému CCTV v délce 3 týdnů | set | 1 |  | 0 | kalkulace+nabídka dodavatelů viz příloha |  |  | základní |  | 0 | 0 | 0 | 0 | 0 | 4 | K | 0 | ROZPOCET | 0 | 0 | 0 | 0 | 0 | 1 | 0 | 4 | 846772002
90 | K | K05.00.801.1011 | Dohled nad obsluhou a údržbou instalovaného systému CCTV V délce dalších 3 týdnů | set | 1 |  | 0 | kalkulace+nabídka dodavatelů viz příloha |  |  | základní |  | 0 | 0 | 0 | 0 | 0 | 4 | K | 0 | ROZPOCET | 0 | 0 | 0 | 0 | 0 | 1 | 0 | 4 | 358609206
91 | K | K05.00.801.1012 | Dokumentace skutečného provedení instalovaného systému CCTV Tisk + elektronicky | set | 1 |  | 0 | kalkulace+nabídka dodavatelů viz příloha |  |  | základní |  | 0 | 0 | 0 | 0 | 0 | 4 | K | 0 | ROZPOCET | 0 | 0 | 0 | 0 | 0 | 1 | 0 | 4 | -824378530
92 | K | K05.00.897.1001 | Ostatní náklady za materiál a montáž pro instalovaný systém CCTV. Konstrukční díly pro instalovaný systém, atd. | % |  |  | 0 | kalkulace+nabídka dodavatelů viz příloha |  |  | základní |  | 0 | 0 | 0 | 0 | 0 | 4 | K | 0 | ROZPOCET | 0 | 0 | 0 | 0 | 0 | 1 | 0 | 4 | 735921186
93 | K | K05.00.897.1002 | Ostatní náklady za materiál a montáž pro instalovaný systém CCTV. Upevňovací díly pro instalovaný systém, atd. | % |  |  | 0 | kalkulace+nabídka dodavatelů viz příloha |  |  | základní |  | 0 | 0 | 0 | 0 | 0 | 4 | K | 0 | ROZPOCET | 0 | 0 | 0 | 0 | 0 | 1 | 0 | 4 | 1330967110
94 | K | K05.00.897.1003 | Ostatní náklady za materiál a montáž pro instalovaný systém CCTV. Spojovací díly pro instalovaný systém, atd. | % |  |  | 0 | kalkulace+nabídka dodavatelů viz příloha |  |  | základní |  | 0 | 0 | 0 | 0 | 0 | 4 | K | 0 | ROZPOCET | 0 | 0 | 0 | 0 | 0 | 1 | 0 | 4 | 300486570
95 | K | K05.00.897.1004 | Ostatní náklady za materiál a montáž pro instalovaný systém CCTV. Značení instalovaného systému, atd. | % |  |  | 0 | kalkulace+nabídka dodavatelů viz příloha |  |  | základní |  | 0 | 0 | 0 | 0 | 0 | 4 | K | 0 | ROZPOCET | 0 | 0 | 0 | 0 | 0 | 1 | 0 | 4 | 932008792
96 | K | K05.00.897.1005 | Ostatní náklady za materiál a montáž pro instalovaný systém CCTV. Ostatní materiál a montáž pro instalovaný systém, atd. | % |  |  | 0 | kalkulace+nabídka dodavatelů viz příloha |  |  | základní |  | 0 | 0 | 0 | 0 | 0 | 4 | K | 0 | ROZPOCET | 0 | 0 | 0 | 0 | 0 | 1 | 0 | 4 | -1309680520
97 | K | K05.00.898.1001 | Režíjní náklady za ostatní materiál a montáž pro instalovaný systém CCTV. Režije související s dodávkou ostatního materiálu pro instalaci systému, atd. | % |  |  | 0 | kalkulace+nabídka dodavatelů viz příloha |  |  | základní |  | 0 | 0 | 0 | 0 | 0 | 4 | K | 0 | ROZPOCET | 0 | 0 | 0 | 0 | 0 | 1 | 0 | 4 | 1393748899
98 | K | K05.00.898.1002 | Režíjní náklady za ostatní materiál a montáž pro instalovaný systém CCTV. Režije související s montáži ostatního materiálu pro instalaci systému, atd. | % |  |  | 0 | kalkulace+nabídka dodavatelů viz příloha |  |  | základní |  | 0 | 0 | 0 | 0 | 0 | 4 | K | 0 | ROZPOCET | 0 | 0 | 0 | 0 | 0 | 1 | 0 | 4 | -219479141
99 | K | K05.00.898.1003 | Režíjní náklady za ostatní materiál a montáž pro instalovaný systém CCTV. Režije související s dodávkou pomocného materiálu pro instalaci systému, atd. | % |  |  | 0 | kalkulace+nabídka dodavatelů viz příloha |  |  | základní |  | 0 | 0 | 0 | 0 | 0 | 4 | K | 0 | ROZPOCET | 0 | 0 | 0 | 0 | 0 | 1 | 0 | 4 | -1803914461
100 | K | K05.00.898.1004 | Režíjní náklady za ostatní materiál a montáž pro instalovaný systém CCTV. Režije související s montáži pomocného materiálu pro instalaci systému, atd. | % |  |  | 0 | kalkulace+nabídka dodavatelů viz příloha |  |  | základní |  | 0 | 0 | 0 | 0 | 0 | 4 | K | 0 | ROZPOCET | 0 | 0 | 0 | 0 | 0 | 1 | 0 | 4 | 1768704583
101 | K | K05.00.898.1005 | Režíjní náklady za ostatní materiál a montáž pro instalovaný systém CCTV. Režije související s manipulaci na stavbě při instalaci systému, atd. | % |  |  | 0 | kalkulace+nabídka dodavatelů viz příloha |  |  | základní |  | 0 | 0 | 0 | 0 | 0 | 4 | K | 0 | ROZPOCET | 0 | 0 | 0 | 0 | 0 | 1 | 0 | 4 | 1203211140
102 | K | K05.01.106.5001 | Venkovní, PTZ-IP kamera 2.0 Mpx, 0.05/0 lux, IR-100 m, objektiv 4.7-94 mm, úhel 58-3°, zoom 20/16, | ks | 6 |  | 0 | kalkulace a nabídka dodavatelů |  |  | základní |  | 0 | 0 | 0 | 0 | 0 | 4 | K | 0 | ROZPOCET | 0 | 0 | 0 | 0 | 0 | 1 | 0 | 4 | -1497665234
103 | K | K05.01.107.3002 | Vnitřní, IP kamera 3.0 Mpx, 0.07/0 lux, F=1.2, IR=30 m, objektiv 2.8 mm, úhel 86°, Orientační popis | kpl | 35 |  | 0 | kalkulace+nabídka dodavatelů viz příloha |  |  | základní |  | 0 | 0 | 0 | 0 | 0 | 4 | K | 0 | ROZPOCET | 0 | 0 | 0 | 0 | 0 | 1 | 0 | 4 | 1330850207
104 | K | K05.01.107.3002.1 | Venkovní, IP kamera 3.0 Mpx, 0.07/0 lux, F=1.2, IR=30 m, objektiv 2.8 mm, úhel 86°, Orientační popis | kpl | 9 |  | 0 | kalkulace+nabídka dodavatelů viz příloha |  |  | základní |  | 0 | 0 | 0 | 0 | 0 | 4 | K | 0 | ROZPOCET | 0 | 0 | 0 | 0 | 0 | 1 | 0 | 4 | 1716485124
105 | K | K05.02.150.1001 | Centrální server kamerového systému klávesnice, myš, monitor | kpl | 1 |  | 0 | kalkulace+nabídka dodavatelů viz příloha |  |  | základní |  | 0 | 0 | 0 | 0 | 0 | 4 | K | 0 | ROZPOCET | 0 | 0 | 0 | 0 | 0 | 1 | 0 | 4 | -1364169701
106 | K | K05.02.150.2001 | Pracovní stanice pro kamerový systém, expozice klávesnice, myš, monitor min. 26" | kpl | 5 |  | 0 | kalkulace+nabídka dodavatelů viz příloha |  |  | základní |  | 0 | 0 | 0 | 0 | 0 | 4 | K | 0 | ROZPOCET | 0 | 0 | 0 | 0 | 0 | 1 | 0 | 4 | 160912975
107 | K | K05.02.150.3001 | Diskové pole 19" pro kamerový systém, 8x1TG | kpl | 2 |  | 0 | kalkulace+nabídka dodavatelů viz příloha |  |  | základní |  | 0 | 0 | 0 | 0 | 0 | 4 | K | 0 | ROZPOCET | 0 | 0 | 0 | 0 | 0 | 1 | 0 | 4 | -2034856385
108 | K | K05.02.150.3001.1 | Switch, 19", 24x RJ45 port, 1x Optický vstup Orientační popis | kpl | 5 |  | 0 | kalkulace+nabídka dodavatelů viz příloha |  |  | základní |  | 0 | 0 | 0 | 0 | 0 | 4 | K | 0 | ROZPOCET | 0 | 0 | 0 | 0 | 0 | 1 | 0 | 4 | 1747791950
109 | K | K05.02.150.3001.2 | Switch, 19", 24x RJ45 port, 4x Optický vstup SM, PoE802.3af | kpl | 1 |  | 0 | kalkulace a nabídka dodavatelů |  |  | základní |  | 0 | 0 | 0 | 0 | 0 | 4 | K | 0 | ROZPOCET | 0 | 0 | 0 | 0 | 0 | 1 | 0 | 4 | 1077540376
110 | K | K05.02.150.3001.3 | Switch, 19", 4x RJ45 port, 12x Optický vstup SM, PoE802.3af | kpl | 1 |  | 0 | kalkulace a nabídka dodavatelů |  |  | základní |  | 0 | 0 | 0 | 0 | 0 | 4 | K | 0 | ROZPOCET | 0 | 0 | 0 | 0 | 0 | 1 | 0 | 4 | 618469983
111 | K | K05.05.200.2001 | Metalický datový kabel pro kamerový systém 4-pár, cat. 6, UTP, LSZH | m | 5120 |  | 0 | kalkulace+nabídka dodavatelů viz příloha |  |  | základní |  | 0 | 0 | 0 | 0 | 0 | 4 | K | 0 | ROZPOCET | 0 | 0 | 0 | 0 | 0 | 1 | 0 | 4 | -1539545826
112 | K | K05.05.200.3001 | Optický datový kabel pro kamerový systém 8x9x125x900, OS1, LSZH | m | 720 |  | 0 | kalkulace+nabídka dodavatelů viz příloha |  |  | základní |  | 0 | 0 | 0 | 0 | 0 | 4 | K | 0 | ROZPOCET | 0 | 0 | 0 | 0 | 0 | 1 | 0 | 4 | 1050258361
113 | K | K05.06.204.1001 | Silový napájecí kabel s PVC izolaci 3J x 1.5 mm2 | m | 200 |  | 0 | kalkulace+nabídka dodavatelů viz příloha |  |  | základní |  | 0 | 0 | 0 | 0 | 0 | 4 | K | 0 | ROZPOCET | 0 | 0 | 0 | 0 | 0 | 1 | 0 | 4 | -1010166180
114 | K | K05.06.204.1002 | Silový napájecí kabel s PVC izolaci 3J x 2.5 mm2 | m | 50 |  | 0 | kalkulace+nabídka dodavatelů viz příloha |  |  | základní |  | 0 | 0 | 0 | 0 | 0 | 4 | K | 0 | ROZPOCET | 0 | 0 | 0 | 0 | 0 | 1 | 0 | 4 | -1860787758
115 | K | K05.06.204.2001 | Vodič s PVC izolaci pro uzemnění ústředny EZS, zálohovaných zdrojů EZS, atd. 4.0 mm2 | m | 200 |  | 0 | kalkulace+nabídka dodavatelů viz příloha |  |  | základní |  | 0 | 0 | 0 | 0 | 0 | 4 | K | 0 | ROZPOCET | 0 | 0 | 0 | 0 | 0 | 1 | 0 | 4 | 1635817420
116 | K | K21.00.102.4015 | Napájecí zdroj 24V, 5A, zálohovaný, lineární, box | ks | 2 |  | 0 | kalkulace a nabídka dodavatelů |  |  | základní |  | 0 | 0 | 0 | 0 | 0 | 4 | K | 0 | ROZPOCET | 0 | 0 | 0 | 0 | 0 | 1 | 0 | 4 | 1704352315
117 | K | K22.00.100.0007 | Záložní akumulátor s prodlouženou životností AKU-12-24-NP | ks | 4 |  | 0 | kalkulace a nabídka dodavatelů |  |  | základní |  | 0 | 0 | 0 | 0 | 0 | 4 | K | 0 | ROZPOCET | 0 | 0 | 0 | 0 | 0 | 1 | 0 | 4 | 1053002035
118 | K | K24.00.100.1001 | Záložní napájecí zdroj - UPS, 1kW 19", monitorování stavu UPS přes LAN | kpl | 5 |  | 0 | kalkulace+nabídka dodavatelů viz příloha |  |  | základní |  | 0 | 0 | 0 | 0 | 0 | 4 | K | 0 | ROZPOCET | 0 | 0 | 0 | 0 | 0 | 1 | 0 | 4 | 1671243259
119 | K | K24.00.100.1002 | Záložní napájecí zdroj - UPS, 3kW 19", monitorování stavu UPS přes LAN | kpl | 1 |  | 0 | kalkulace+nabídka dodavatelů viz příloha |  |  | základní |  | 0 | 0 | 0 | 0 | 0 | 4 | K | 0 | ROZPOCET | 0 | 0 | 0 | 0 | 0 | 1 | 0 | 4 | 675036169
120 | K | K50.50.600.1001 | Tuhá trubka, bez-halogenová, 16 mm x | m | 100 |  | 0 | kalkulace+nabídka dodavatelů viz příloha |  |  | základní |  | 0 | 0 | 0 | 0 | 0 | 4 | K | 0 | ROZPOCET | 0 | 0 | 0 | 0 | 0 | 1 | 0 | 4 | -37379707
121 | K | K50.50.600.1002 | Spojka pro tuhou trubku, bez-halogenovou, 16 mm x | pc | 50 |  | 0 | kalkulace+nabídka dodavatelů viz příloha |  |  | základní |  | 0 | 0 | 0 | 0 | 0 | 4 | K | 0 | ROZPOCET | 0 | 0 | 0 | 0 | 0 | 1 | 0 | 4 | 1371252770
122 | K | K50.50.600.1003 | Koleno pro tuhou trubku, bez-halogenovou, 16 mm x | pc | 20 |  | 0 | kalkulace+nabídka dodavatelů viz příloha |  |  | základní |  | 0 | 0 | 0 | 0 | 0 | 4 | K | 0 | ROZPOCET | 0 | 0 | 0 | 0 | 0 | 1 | 0 | 4 | -44935470
123 | K | K50.50.600.1005 | Tuhá trubka, bez-halogenová, 20 mm x | m | 100 |  | 0 | kalkulace+nabídka dodavatelů viz příloha |  |  | základní |  | 0 | 0 | 0 | 0 | 0 | 4 | K | 0 | ROZPOCET | 0 | 0 | 0 | 0 | 0 | 1 | 0 | 4 | -431610335
124 | K | K50.50.600.1006 | Spojka pro tuhou trubku, bez-halogenovou, 20 mm x | pc | 50 |  | 0 | kalkulace+nabídka dodavatelů viz příloha |  |  | základní |  | 0 | 0 | 0 | 0 | 0 | 4 | K | 0 | ROZPOCET | 0 | 0 | 0 | 0 | 0 | 1 | 0 | 4 | 463409621
125 | K | K50.50.600.1007 | Koleno pro tuhou trubku, bez-halogenovou, 20 mm x | pc | 20 |  | 0 | kalkulace+nabídka dodavatelů viz příloha |  |  | základní |  | 0 | 0 | 0 | 0 | 0 | 4 | K | 0 | ROZPOCET | 0 | 0 | 0 | 0 | 0 | 1 | 0 | 4 | -700841983
126 | K | K50.50.600.2001 | Ohebná trubka, bez-halogenová, 16 mm x | m | 600 |  | 0 | kalkulace+nabídka dodavatelů viz příloha |  |  | základní |  | 0 | 0 | 0 | 0 | 0 | 4 | K | 0 | ROZPOCET | 0 | 0 | 0 | 0 | 0 | 1 | 0 | 4 | 564593332
127 | K | K50.50.600.2002 | Ohebná trubka, bez-halogenová, 20 mm x | m | 400 |  | 0 | kalkulace+nabídka dodavatelů viz příloha |  |  | základní |  | 0 | 0 | 0 | 0 | 0 | 4 | K | 0 | ROZPOCET | 0 | 0 | 0 | 0 | 0 | 1 | 0 | 4 | 302043509
128 | K | K50.50.601.1001 | Příchytka pro tuhou trubku, bez-halogenovou, 16 mm x | pc | 100 |  | 0 | kalkulace+nabídka dodavatelů viz příloha |  |  | základní |  | 0 | 0 | 0 | 0 | 0 | 4 | K | 0 | ROZPOCET | 0 | 0 | 0 | 0 | 0 | 1 | 0 | 4 | 1045031735
129 | K | K50.50.601.1001.1 | Příchytka pro ohebnou trubku, bez-halogenová, 16 mm x | pc | 100 |  | 0 | kalkulace+nabídka dodavatelů viz příloha |  |  | základní |  | 0 | 0 | 0 | 0 | 0 | 4 | K | 0 | ROZPOCET | 0 | 0 | 0 | 0 | 0 | 1 | 0 | 4 | -1078755914
130 | K | K50.50.601.1002 | Příchytka pro tuhou trubku, bez-halogenovou, 20 mm x | pc | 100 |  | 0 | kalkulace+nabídka dodavatelů viz příloha |  |  | základní |  | 0 | 0 | 0 | 0 | 0 | 4 | K | 0 | ROZPOCET | 0 | 0 | 0 | 0 | 0 | 1 | 0 | 4 | -1801356544
131 | K | K50.50.601.1002.1 | Příchytka pro ohebnou trubku, bez-halogenová, 20 mm x | pc | 50 |  | 0 | kalkulace+nabídka dodavatelů viz příloha |  |  | základní |  | 0 | 0 | 0 | 0 | 0 | 4 | K | 0 | ROZPOCET | 0 | 0 | 0 | 0 | 0 | 1 | 0 | 4 | -363671301

## 172121ELSIL - Elektroinst...
| List obsahuje: |  | 1) Krycí list soupisu | 2) Rekapitulace |  |  | 3) Soupis prací | Zpět na list: | Rekapitulace stavby
{b02983a5-dd37-4493-8987-ce92b3c183ff}
2
| KRYCÍ LIST SOUPISU | [8 empty] | v --- níže se nacházejí doplnkové a pomocné údaje k sestavám --- v | [8 empty] | False
Stavba:
Revitalizace NKP Vlašský dvůr stavba
Objekt:
17212uz - Uznatelné náklady
Soupis:
17212uz1 - Vlašský dvůr
Úroveň 4:
172121ELSIL - Elektroinstalace-silnoproud
| KSO: |  | 801451 |  |  | CC-CZ:
| Místo: |  | Kutná Hora |  |  | Datum: | 22. 2. 2018
| Zadavatel: |  |  |  |  | IČ: | 00236195
|  | Město Kutná Hora,Havlíčkovo nám. 552 |  |  |  | DIČ:
| Uchazeč: |  |  |  |  | IČ:
DIČ:
| Projektant: |  |  |  |  | IČ: | 45144788
|  | Kutnohorská stavební s.r.o |  |  |  | DIČ: | CZ 45144788
Poznámka:
Soupis prací je sestaven s využitím Cenové soustavy ÚRS. Položky, které pochází z této cenové soustavy, jsou ve sloupci 'Cenová soustava' označeny popisem 'CS ÚRS' a úrovní příslušného kalendářního pololetí. Veškeré další informace vymezující popis a podmínky použití těchto položek z Cenové soustavy, které nejsou uvedeny přímo v soupisu prací, jsou neomezeně dálkově k dispozici na www.cs-urs.cz, sekce Cenové a technické podmínky. Pokud stanovení technických podmínek nemohlo být dostatečně přesné a srozumitelné, byla uvedena konkrétní specifikace výrobku. V tomto případě zadavatel připouští nabídnutí rovnocenného řešení jiného výrobce.
| Cena bez DPH | [5 empty] | 0
|  |  | Základ daně |  |  | Sazba daně | Výše daně
| DPH | základní | 0 |  |  | 21% | 0
|  | snížená | 0 |  |  | 15% | 0
|  | zákl. přenesená | 0 |  |  | 21% | 0
|  | sníž. přenesená | 0 |  |  | 15% | 0
|  | nulová | 0 |  |  | 0% | 0
| Cena s DPH |  |  | v | CZK |  | 0
REKAPITULACE ČLENĚNÍ SOUPISU PRACÍ
Stavba:
Revitalizace NKP Vlašský dvůr stavba
Objekt:
17212uz - Uznatelné náklady
Soupis:
17212uz1 - Vlašský dvůr
Úroveň 4:
172121ELSIL - Elektroinstalace-silnoproud
Místo: |  |  | Kutná Hora |  |  | Datum: | 22. 2. 2018
Zadavatel: |  |  | Město Kutná Hora,Havlíčkovo nám. 552 |  |  | Projektant: | Kutnohorská stavební s.r.o
Uchazeč:
Kód dílu - Popis | [6 empty] | Cena celkem [CZK]
Náklady soupisu celkem | [6 empty] | 0 | [12 empty] | -1
| D1 - Elektroinstalace - uznatelné náklady | [5 empty] | 0
| D2 - 021: Silnoproud | [5 empty] | 0
| D4 - 046: Zemní práce pro montážní práce | [5 empty] | 0
SOUPIS PRACÍ
Stavba:
Revitalizace NKP Vlašský dvůr stavba
Objekt:
17212uz - Uznatelné náklady
Soupis:
17212uz1 - Vlašský dvůr
Úroveň 4:
172121ELSIL - Elektroinstalace-silnoproud
Místo: |  |  | Kutná Hora |  |  | Datum: | 22. 2. 2018
Zadavatel: |  |  | Město Kutná Hora,Havlíčkovo nám. 552 |  |  | Projektant: | Kutnohorská stavební s.r.o
Uchazeč:
PČ | Typ | Kód | Popis | MJ | Množství | J.cena [CZK] | Cena celkem [CZK] | Cenová soustava |  | Poznámka | DPH | J. Nh [h] | Nh celkem [h] | J. hmotnost [t] | Hmotnost celkem [t] | J. suť [t] | Suť Celkem [t]
Náklady soupisu celkem | [6 empty] | 0 | [5 empty] | 0 |  | 0 |  | 0 |  | D | -1 | [7 empty] | 0
| D | D1 | Elektroinstalace - uznatelné náklady |  |  |  | 0 | [5 empty] | 0 |  | 0 |  | 0 | 1 | D | 0 | ROZPOCET | [6 empty] | 0
| D | D2 | 021: Silnoproud |  |  |  | 0 | [5 empty] | 0 |  | 0 |  | 0 | 1 | D | 1 | ROZPOCET | [6 empty] | 0
1 | K | 210110004s1 | Montáž nástěnný přepínač nn 1-sériový pro prostředí základní nebo vlhké | kus | 7 |  | 0 |  |  |  | základní |  | 0 | 0 | 0 | 0 | 0 | 64 | K | 2 | ROZPOCET | 0 | 0 | 0 | 0 | 0 | 1 | 0 | 64 | -2110281963
2 | M | 34535515 | Spínač jednopólový bílý | kus | 6 |  | 0 |  |  |  | základní |  | 0 | 0 | 0 | 0 | 0 | 256 | M | 2 | ROZPOCET | 0 | 0 | 0 | 0 | 0 | 1 | 0 | 64 | -1312999507
3 | M | 34535515R | Spínač jednopólový AL IP44 | kus | 1 |  | 0 |  |  |  | základní |  | 0 | 0 | 0 | 0 | 0 | 256 | M | 2 | ROZPOCET | 0 | 0 | 0 | 0 | 0 | 1 | 0 | 64 | -442716208
4 | K | 210110004s | Montáž nástěnný přepínač nn 5-sériový pro prostředí základní nebo vlhké | kus | 4 |  | 0 |  |  |  | základní |  | 0 | 0 | 0 | 0 | 0 | 64 | K | 2 | ROZPOCET | 0 | 0 | 0 | 0 | 0 | 1 | 0 | 64 | -1384122
5 | M | 34535415s1 | Přepínač sériový bílá IP 44 | kus | 1 |  | 0 |  |  |  | základní |  | 0 | 0 | 0 | 0 | 0 | 256 | M | 2 | ROZPOCET | 0 | 0 | 0 | 0 | 0 | 1 | 0 | 64 | 495142165
6 | M | 34535415s | Přepínač sériový AL IP 44 | kus | 3 |  | 0 |  |  |  | základní |  | 0 | 0 | 0 | 0 | 0 | 256 | M | 2 | ROZPOCET | 0 | 0 | 0 | 0 | 0 | 1 | 0 | 64 | 1204373739
7 | K | 210110004 | Montáž nástěnný přepínač nn 6-střídavý pro prostředí základní nebo vlhké | kus | 43 |  | 0 |  |  |  | základní |  | 0 | 0 | 0 | 0 | 0 | 64 | K | 2 | ROZPOCET | 0 | 0 | 0 | 0 | 0 | 1 | 0 | 64 | 1978688204
8 | M | 34535692 | Přepínač střídavý AL | kus | 31 |  | 0 |  |  |  | základní |  | 0 | 0 | 0 | 0 | 0 | 256 | M | 2 | ROZPOCET | 0 | 0 | 0 | 0 | 0 | 1 | 0 | 64 | 358517991
9 | M | 34535415 | Přepínač střídavý bílý IP 44 | kus | 12 |  | 0 |  |  |  | základní |  | 0 | 0 | 0 | 0 | 0 | 256 | M | 2 | ROZPOCET | 0 | 0 | 0 | 0 | 0 | 1 | 0 | 64 | -1230673065
10 | K | 210110005 | Montáž nástěnný přepínač nn 7-křížový pro prostředí základní nebo vlhké | kus | 2 |  | 0 |  |  |  | základní |  | 0 | 0 | 0 | 0 | 0 | 64 | K | 2 | ROZPOCET | 0 | 0 | 0 | 0 | 0 | 1 | 0 | 64 | -1342140342
11 | M | 34535773 | Přepínač křížový bílý | kus | 1 |  | 0 |  |  |  | základní |  | 0 | 0 | 0 | 0 | 0 | 256 | M | 2 | ROZPOCET | 0 | 0 | 0 | 0 | 0 | 1 | 0 | 64 | -2062167812
12 | M | 34535407 | Přepínač křížový bílý IP 44 | kus | 1 |  | 0 |  |  |  | základní |  | 0 | 0 | 0 | 0 | 0 | 256 | M | 2 | ROZPOCET | 0 | 0 | 0 | 0 | 0 | 1 | 0 | 64 | -76521198
13 | K | 210110152 | Montáž ovladač nn 1/0 -tlačítkový zapínací šroubové připojení | kus | 37 |  | 0 |  |  |  | základní |  | 0 | 0 | 0 | 0 | 0 | 64 | K | 2 | ROZPOCET | 0 | 0 | 0 | 0 | 0 | 1 | 0 | 64 | 1992143027
14 | M | 210160032 | Ovládač nn 1/0 - tlačítkový AL s orientační LED | kus | 10 |  | 0 |  |  |  | základní |  | 0 | 0 | 0 | 0 | 0 | 256 | M | 2 | ROZPOCET | 0 | 0 | 0 | 0 | 0 | 1 | 0 | 64 | -1060142813
15 | M | 34535801 | Ovladač nn 1/0 - tlačítkový AL pro DALI | kus | 27 |  | 0 |  |  |  | základní |  | 0 | 0 | 0 | 0 | 0 | 256 | M | 2 | ROZPOCET | 0 | 0 | 0 | 0 | 0 | 1 | 0 | 64 | -395072981
16 | K | 210111001 | Montáž zásuvka | kus | 297 |  | 0 |  |  |  | základní |  | 0 | 0 | 0 | 0 | 0 | 64 | K | 2 | ROZPOCET | 0 | 0 | 0 | 0 | 0 | 1 | 0 | 64 | 524169131
17 | M | 34555101 | Zásuvka 1násobná AL | kus | 278 |  | 0 |  |  |  | základní |  | 0 | 0 | 0 | 0 | 0 | 256 | M | 2 | ROZPOCET | 0 | 0 | 0 | 0 | 0 | 1 | 0 | 64 | -471987557
18 | M | 34555103 | Zásuvka 1násobná AL IP 44 | kus | 19 |  | 0 |  |  |  | základní |  | 0 | 0 | 0 | 0 | 0 | 256 | M | 2 | ROZPOCET | 0 | 0 | 0 | 0 | 0 | 1 | 0 | 64 | 446592793
19 | K | 210111001s | Montáž 5-ti pólové krabice s víčkem | kus | 5 |  | 0 |  |  |  | základní |  | 0 | 0 | 0 | 0 | 0 | 64 | K | 2 | ROZPOCET | 0 | 0 | 0 | 0 | 0 | 1 | 0 | 64 | -1296849936
20 | M | 34555101s1 | 5-ti pólová krabice s víčkem bílá | kus | 3 |  | 0 |  |  |  | základní |  | 0 | 0 | 0 | 0 | 0 | 256 | M | 2 | ROZPOCET | 0 | 0 | 0 | 0 | 0 | 1 | 0 | 64 | -748919494
21 | M | 34555101s | 5-ti pólová krabice s víčkem AL | kus | 2 |  | 0 |  |  |  | základní |  | 0 | 0 | 0 | 0 | 0 | 256 | M | 2 | ROZPOCET | 0 | 0 | 0 | 0 | 0 | 1 | 0 | 64 | 120863332
22 | K | 220330489 | Montáž rámečku | kus | 379 |  | 0 |  |  |  | základní |  | 0 | 0 | 0 | 0 | 0 | 64 | K | 2 | ROZPOCET | 0 | 0 | 0 | 0 | 0 | 1 | 0 | 64 | 1480987328
23 | M | 34536700s | Rámeček pro spínače a zásuvky jednonásobný bílá | kus | 308 |  | 0 |  |  |  | základní |  | 0 | 0 | 0 | 0 | 0 | 256 | M | 2 | ROZPOCET | 0 | 0 | 0 | 0 | 0 | 1 | 0 | 64 | -1094501505
24 | M | 34536700 | Rámeček pro spínače a zásuvky jednonásobný AL | kus | 71 |  | 0 |  |  |  | základní |  | 0 | 0 | 0 | 0 | 0 | 256 | M | 2 | ROZPOCET | 0 | 0 | 0 | 0 | 0 | 1 | 0 | 64 | -256464718
25 | K | 210010301 | Montáž krabic přístrojových zapuštěných plastových kruhových KU 68/1, KU68/1301, KP67, KP68/2 | kus | 313 |  | 0 |  |  |  | základní |  | 0 | 0 | 0 | 0 | 0 | 64 | K | 2 | ROZPOCET | 0 | 0 | 0 | 0 | 0 | 1 | 0 | 64 | 1146601573
26 | M | 34571511 | Krabice přístrojová instalační KP 68/2-1901 | kus | 251 |  | 0 |  |  |  | základní |  | 0 | 0 | 0 | 0 | 0 | 256 | M | 2 | ROZPOCET | 0 | 0 | 0 | 0 | 0 | 1 | 0 | 64 | 854596674
27 | M | 34571511s | Krabice přístrojová instalační KP 68/2-1902 | kus | 50 |  | 0 |  |  |  | základní |  | 0 | 0 | 0 | 0 | 0 | 256 | M | 2 | ROZPOCET | 0 | 0 | 0 | 0 | 0 | 1 | 0 | 64 | -1184313541
28 | M | 34571511R1 | Krabice přístrojová instalační hluboká KPR 68 | kus | 12 |  | 0 |  |  |  | základní |  | 0 | 0 | 0 | 0 | 0 | 256 | M | 2 | ROZPOCET | 0 | 0 | 0 | 0 | 0 | 1 | 0 | 64 | -1659893326
29 | K | 2100103012 | Montáž krabic svorkovnicových zapuštěných plastových kruhových KU68/1903 | kus | 136 |  | 0 |  |  |  | základní |  | 0 | 0 | 0 | 0 | 0 | 64 | K | 2 | ROZPOCET | 0 | 0 | 0 | 0 | 0 | 1 | 0 | 64 | -245804192
30 | M | 34571521 | Krabice univerzální z PH KU 68/2-1903 | kus | 136 |  | 0 |  |  |  | základní |  | 0 | 0 | 0 | 0 | 0 | 256 | M | 2 | ROZPOCET | 0 | 0 | 0 | 0 | 0 | 1 | 0 | 64 | 1377733467
31 | K | 210010301s | Montáž krabic svorkovnicových nástěnných | kus | 52 |  | 0 |  |  |  | základní |  | 0 | 0 | 0 | 0 | 0 | 64 | K | 2 | ROZPOCET | 0 | 0 | 0 | 0 | 0 | 1 | 0 | 64 | 1113174521
32 | M | 34571511R2s | Krabice svorkovnicová acidur | kus | 40 |  | 0 |  |  |  | základní |  | 0 | 0 | 0 | 0 | 0 | 256 | M | 2 | ROZPOCET | 0 | 0 | 0 | 0 | 0 | 1 | 0 | 64 | 1305284774
33 | K | 210031002s | Montáž bezšroubových svorek | kus | 1000 |  | 0 |  |  |  | základní |  | 0 | 0 | 0 | 0 | 0 | 64 | K | 2 | ROZPOCET | 0 | 0 | 0 | 0 | 0 | 1 | 0 | 64 | -631971018
34 | M | 210031002 | Bezšroubová svorka | kus | 1000 |  | 0 |  |  |  | základní |  | 0 | 0 | 0 | 0 | 0 | 256 | M | 2 | ROZPOCET | 0 | 0 | 0 | 0 | 0 | 1 | 0 | 64 | -215479533
35 | K | 2208R.1 | Montáž čidlo pohybu a soumraku | kus | 2 |  | 0 |  |  |  | základní |  | 0 | 0 | 0 | 0 | 0 | 64 | K | 2 | ROZPOCET | 0 | 0 | 0 | 0 | 0 | 1 | 0 | 64 | 878616175
36 | M | 220R.1 | Čidlo pohybu a soumraku | kus | 2 |  | 0 |  |  |  | základní |  | 0 | 0 | 0 | 0 | 0 | 256 | M | 2 | ROZPOCET | 0 | 0 | 0 | 0 | 0 | 1 | 0 | 64 | 396735576
37 | K | 220R | Montáž měděných kabelů CYKY,CYBY,CYMY,NYM,CYKYLS,CYKYLo 2x1,5 mm2 uložených pod omítku ve stěně | m | 750 |  | 0 |  |  |  | základní |  | 0 | 0 | 0 | 0 | 0 | 64 | K | 2 | ROZPOCET | 0 | 0 | 0 | 0 | 0 | 1 | 0 | 64 | 1709794640
38 | M | 34111030r | Kabel silový s Cu jádrem CYKY O 2x1,5 mm2 | m | 750 |  | 0 |  |  |  | základní |  | 0 | 0 | 0 | 0 | 0 | 256 | M | 2 | ROZPOCET | 0 | 0 | 0 | 0 | 0 | 1 | 0 | 64 | -1106037443
39 | K | 210800105 | Montáž měděných kabelů CYKY,CYBY,CYMY,NYM,CYKYLS,CYKYLo 3x1,5 mm2 uložených pod omítku ve stěně | m | 2300 |  | 0 |  |  |  | základní |  | 0 | 0 | 0 | 0 | 0 | 64 | K | 2 | ROZPOCET | 0 | 0 | 0 | 0 | 0 | 1 | 0 | 64 | -220248389
40 | M | 34111030 | Kabel silový s Cu jádrem CYKY 3x1,5 mm2 | m | 2300 |  | 0 |  |  |  | základní |  | 0 | 0 | 0 | 0 | 0 | 256 | M | 2 | ROZPOCET | 0 | 0 | 0 | 0 | 0 | 1 | 0 | 64 | 718282152
41 | K | 210800115s | Montáž měděných kabelů CYKY,CYBY,CYMY,NYM,CYKYLS,CYKYLo 4x1,5 mm2 uložených pod omítku ve stěně | m | 200 |  | 0 |  |  |  | základní |  | 0 | 0 | 0 | 0 | 0 | 64 | K | 2 | ROZPOCET | 0 | 0 | 0 | 0 | 0 | 1 | 0 | 64 | 1500882641
42 | M | 34111090s | Kabel silový s Cu jádrem CYKY 4x1,5 mm2 | m | 200 |  | 0 |  |  |  | základní |  | 0 | 0 | 0 | 0 | 0 | 256 | M | 2 | ROZPOCET | 0 | 0 | 0 | 0 | 0 | 1 | 0 | 64 | 831205394
43 | K | 210800115 | Montáž měděných kabelů CYKY,CYBY,CYMY,NYM,CYKYLS,CYKYLo 5x1,5 mm2 uložených pod omítku ve stěně | m | 590 |  | 0 |  |  |  | základní |  | 0 | 0 | 0 | 0 | 0 | 64 | K | 2 | ROZPOCET | 0 | 0 | 0 | 0 | 0 | 1 | 0 | 64 | 1488245680
44 | M | 34111090 | Kabel silový s Cu jádrem CYKY 5x1,5 mm2 | m | 590 |  | 0 |  |  |  | základní |  | 0 | 0 | 0 | 0 | 0 | 256 | M | 2 | ROZPOCET | 0 | 0 | 0 | 0 | 0 | 1 | 0 | 64 | -697602157
45 | K | 210800106rs | Montáž měděných kabelů CYKY,CYBY,CYMY,NYM,CYKYLS,CYKYLo 7x1,5 mm2 uložených pod omítku ve stěně | m | 345 |  | 0 |  |  |  | základní |  | 0 | 0 | 0 | 0 | 0 | 64 | K | 2 | ROZPOCET | 0 | 0 | 0 | 0 | 0 | 1 | 0 | 64 | -89067463
46 | M | 34111036rs | Kabel silový s Cu jádrem CYKY 7x1,5 mm2 | m | 345 |  | 0 |  |  |  | základní |  | 0 | 0 | 0 | 0 | 0 | 256 | M | 2 | ROZPOCET | 0 | 0 | 0 | 0 | 0 | 1 | 0 | 64 | -677903396
47 | K | 210800106 | Montáž měděných kabelů CYKY,CYBY,CYMY,NYM,CYKYLS,CYKYLo 3x2,5 mm2 uložených pod omítku ve stěně | m | 2000 |  | 0 |  |  |  | základní |  | 0 | 0 | 0 | 0 | 0 | 64 | K | 2 | ROZPOCET | 0 | 0 | 0 | 0 | 0 | 1 | 0 | 64 | -979984003
48 | M | 34111036 | Kabel silový s Cu jádrem CYKY 3x2,5 mm2 | m | 2000 |  | 0 |  |  |  | základní |  | 0 | 0 | 0 | 0 | 0 | 256 | M | 2 | ROZPOCET | 0 | 0 | 0 | 0 | 0 | 1 | 0 | 64 | 530257742
49 | K | 210800106r | Montáž měděných kabelů CYKY,CYBY,CYMY,NYM,CYKYLS,CYKYLo 7x2,5 mm2 uložených pod omítku ve stěně | m | 75 |  | 0 |  |  |  | základní |  | 0 | 0 | 0 | 0 | 0 | 64 | K | 2 | ROZPOCET | 0 | 0 | 0 | 0 | 0 | 1 | 0 | 64 | -17636557
50 | M | 34111036r | Kabel silový s Cu jádrem CYKY 7x2,5 mm2 | m | 75 |  | 0 |  |  |  | základní |  | 0 | 0 | 0 | 0 | 0 | 256 | M | 2 | ROZPOCET | 0 | 0 | 0 | 0 | 0 | 1 | 0 | 64 | 1765727016
51 | K | 210800117 | Montáž měděných kabelů CYKY,CYBY,CYMY,NYM,CYKYLS,CYKYLo 5x4 mm2 uložených pod omítku ve stěně | m | 60 |  | 0 |  |  |  | základní |  | 0 | 0 | 0 | 0 | 0 | 64 | K | 2 | ROZPOCET | 0 | 0 | 0 | 0 | 0 | 1 | 0 | 64 | 733024649
52 | M | 34111098 | Kabel silový s Cu jádrem CYKY 5x4 mm2 | m | 60 |  | 0 |  |  |  | základní |  | 0 | 0 | 0 | 0 | 0 | 256 | M | 2 | ROZPOCET | 0 | 0 | 0 | 0 | 0 | 1 | 0 | 64 | -1426356773
53 | K | 210800113R | Montáž měděných kabelů CYKY,CYBY,CYMY,NYM,CYKYLS,CYKYLo 5x6 mm2 uložených pod omítku ve stěně | m | 1100 |  | 0 |  |  |  | základní |  | 0 | 0 | 0 | 0 | 0 | 64 | K | 2 | ROZPOCET | 0 | 0 | 0 | 0 | 0 | 1 | 0 | 64 | -1936429076
54 | M | 34111100 | Kabel silový s Cu jádrem CYKY 5x6 mm2 | m | 1100 |  | 0 |  |  |  | základní |  | 0 | 0 | 0 | 0 | 0 | 256 | M | 2 | ROZPOCET | 0 | 0 | 0 | 0 | 0 | 1 | 0 | 64 | -372289133
55 | K | 210800113R1 | Montáž měděných kabelů CYKY,CYBY,CYMY,NYM,CYKYLS,CYKYLo 3x16 mm2 uložených pod omítku ve stěně | m | 100 |  | 0 |  |  |  | základní |  | 0 | 0 | 0 | 0 | 0 | 64 | K | 2 | ROZPOCET | 0 | 0 | 0 | 0 | 0 | 1 | 0 | 64 | 121906949
56 | M | 34111100r | Kabel silový s Cu jádrem CYKY 3x16 mm2 | m | 100 |  | 0 |  |  |  | základní |  | 0 | 0 | 0 | 0 | 0 | 256 | M | 2 | ROZPOCET | 0 | 0 | 0 | 0 | 0 | 1 | 0 | 64 | -1779944704
57 | K | 210901215 | Montáž hliníkových kabelů AYKYD 1 kV 3x120+70 mm2 pevně uložených | m | 20 |  | 0 |  |  |  | základní |  | 0 | 0 | 0 | 0 | 0 | 64 | K | 2 | ROZPOCET | 0 | 0 | 0 | 0 | 0 | 1 | 0 | 64 | -1234696718
58 | M | 34113223 | Kabel silový s Al jádrem 1-AYKY 3x120+70 mm2 | m | 20 |  | 0 |  |  |  | základní |  | 0 | 0 | 0 | 0 | 0 | 256 | M | 2 | ROZPOCET | 0 | 0 | 0 | 0 | 0 | 1 | 0 | 64 | 502578410
59 | K | 210901216 | Montáž hliníkových kabelů AYKYD 1 kV 3x150+70 mm2 pevně uložených | m | 12 |  | 0 |  |  |  | základní |  | 0 | 0 | 0 | 0 | 0 | 64 | K | 2 | ROZPOCET | 0 | 0 | 0 | 0 | 0 | 1 | 0 | 64 | -2121438911
60 | M | 34113229 | Kabel silový s Al jádrem 1-AYKY 3x150+70 mm2 | m | 12 |  | 0 |  |  |  | základní |  | 0 | 0 | 0 | 0 | 0 | 256 | M | 2 | ROZPOCET | 0 | 0 | 0 | 0 | 0 | 1 | 0 | 64 | -2062962348
61 | K | 220Rs | Montáž měděných kabelů JYTY 2x1 mm2 uložených pod omítku ve stěně | m | 10 |  | 0 |  |  |  | základní |  | 0 | 0 | 0 | 0 | 0 | 64 | K | 2 | ROZPOCET | 0 | 0 | 0 | 0 | 0 | 1 | 0 | 64 | -1810597992
62 | M | 34111030r1 | Kabel stíněný s Cu jádrem JYTY O 2x1 mm2 | m | 10 |  | 0 |  |  |  | základní |  | 0 | 0 | 0 | 0 | 0 | 256 | M | 2 | ROZPOCET | 0 | 0 | 0 | 0 | 0 | 1 | 0 | 64 | 381561885
63 | K | 210800003 | Montáž měděných vodičů CYY 4 mm2 pod omítku ve stěně | m | 200 |  | 0 |  |  |  | základní |  | 0 | 0 | 0 | 0 | 0 | 64 | K | 2 | ROZPOCET | 0 | 0 | 0 | 0 | 0 | 1 | 0 | 64 | 15075724
64 | M | 34142156 | Vodič silový s Cu jádrem CYY H07 V-K 4 mm2 | m | 200 |  | 0 |  |  |  | základní |  | 0 | 0 | 0 | 0 | 0 | 256 | M | 2 | ROZPOCET | 0 | 0 | 0 | 0 | 0 | 1 | 0 | 64 | -1386087691
65 | K | 210800003s | Montáž měděných vodičů CYA 6 mm2 pod omítku ve stěně | m | 150 |  | 0 |  |  |  | základní |  | 0 | 0 | 0 | 0 | 0 | 64 | K | 2 | ROZPOCET | 0 | 0 | 0 | 0 | 0 | 1 | 0 | 64 | 624919494
66 | M | 34142156s1 | Vodič silový s Cu jádrem CYA H07 V-K 6 mm2 | m | 150 |  | 0 |  |  |  | základní |  | 0 | 0 | 0 | 0 | 0 | 256 | M | 2 | ROZPOCET | 0 | 0 | 0 | 0 | 0 | 1 | 0 | 64 | 1377876217
67 | K | 210800003s1 | Montáž měděných vodičů CYA 10 mm2 pod omítku ve stěně | m | 100 |  | 0 |  |  |  | základní |  | 0 | 0 | 0 | 0 | 0 | 64 | K | 2 | ROZPOCET | 0 | 0 | 0 | 0 | 0 | 1 | 0 | 64 | -89705683
68 | M | 34142156s | Vodič silový s Cu jádrem CYA H07 V-K 10 mm2 | m | 100 |  | 0 |  |  |  | základní |  | 0 | 0 | 0 | 0 | 0 | 256 | M | 2 | ROZPOCET | 0 | 0 | 0 | 0 | 0 | 1 | 0 | 64 | 1681126460
69 | K | 210800003s2 | Montáž komunikačního kabelu s Cu jádrem UTP kat. 5 | m | 1200 |  | 0 |  |  |  | základní |  | 0 | 0 | 0 | 0 | 0 | 64 | K | 2 | ROZPOCET | 0 | 0 | 0 | 0 | 0 | 1 | 0 | 64 | -1922598639
70 | M | 341R | Kabel komunikační s Cu jádrem UTP kat. 5 | m | 1200 |  | 0 |  |  |  | základní |  | 0 | 0 | 0 | 0 | 0 | 256 | M | 2 | ROZPOCET | 0 | 0 | 0 | 0 | 0 | 1 | 0 | 64 | -2049738324
71 | M | 341R.1 | Ukončení žil do 16mm2 | ks | 5600 |  | 0 |  |  |  | základní |  | 0 | 0 | 0 | 0 | 0 | 256 | M | 2 | ROZPOCET | 0 | 0 | 0 | 0 | 0 | 1 | 0 | 64 | -357358973
72 | M | 341R.2 | Ukončení žil do 120mm2 | ks | 8 |  | 0 |  |  |  | základní |  | 0 | 0 | 0 | 0 | 0 | 256 | M | 2 | ROZPOCET | 0 | 0 | 0 | 0 | 0 | 1 | 0 | 64 | 1866701138
73 | M | 341R.3 | Ukončení žil do 150mm2 | ks | 8 |  | 0 |  |  |  | základní |  | 0 | 0 | 0 | 0 | 0 | 256 | M | 2 | ROZPOCET | 0 | 0 | 0 | 0 | 0 | 1 | 0 | 64 | 74883265
74 | K | 022000001s | Montáž ochranné trubky pevné DN20 | m | 150 |  | 0 |  |  |  | základní |  | 0 | 0 | 0 | 0 | 0 | 64 | K | 2 | ROZPOCET | 0 | 0 | 0 | 0 | 0 | 1 | 0 | 64 | -158456935
75 | M | 220260554s | Trubka elektroinstalační pevná DN20 | m | 150 |  | 0 |  |  |  | základní |  | 0 | 0 | 0 | 0 | 0 | 256 | M | 2 | ROZPOCET | 0 | 0 | 0 | 0 | 0 | 1 | 0 | 64 | -518735189
76 | K | 022000001 | Montáž ochranné trubky ohebné DN20 | m | 50 |  | 0 |  |  |  | základní |  | 0 | 0 | 0 | 0 | 0 | 64 | K | 2 | ROZPOCET | 0 | 0 | 0 | 0 | 0 | 1 | 0 | 64 | 553947571
77 | M | 220260554 | Trubka elektroinstalační ohebná DN20 | m | 50 |  | 0 |  |  |  | základní |  | 0 | 0 | 0 | 0 | 0 | 256 | M | 2 | ROZPOCET | 0 | 0 | 0 | 0 | 0 | 1 | 0 | 64 | -2138398092
78 | K | 34571350 | Montáž chráničky DN40 | m | 25 |  | 0 |  |  |  | základní |  | 0 | 0 | 0 | 0 | 0 | 64 | K | 2 | ROZPOCET | 0 | 0 | 0 | 0 | 0 | 1 | 0 | 64 | 1816777593
79 | M | 34571353R | Chránička korugovaná DN 40 | m | 25 |  | 0 |  |  |  | základní |  | 0 | 0 | 0 | 0 | 0 | 256 | M | 2 | ROZPOCET | 0 | 0 | 0 | 0 | 0 | 1 | 0 | 64 | 738685187
80 | M | 34572307 | Páska stahovací kabelová | 100 ks | 5 |  | 0 |  |  |  | základní |  | 0 | 0 | 0 | 0 | 0 | 256 | M | 2 | ROZPOCET | 0 | 0 | 0 | 0 | 0 | 1 | 0 | 64 | -269289959
81 | K | 210260171R | Montáže zemnící svorky | kus | 8 |  | 0 |  |  |  | základní |  | 0 | 0 | 0 | 0 | 0 | 64 | K | 2 | ROZPOCET | 0 | 0 | 0 | 0 | 0 | 1 | 0 | 64 | -2103468556
82 | M | 35441865R | Zemnící svorka vč.pásku 0,5 m | kus | 8 |  | 0 |  |  |  | základní |  | 0 | 0 | 0 | 0 | 0 | 256 | M | 2 | ROZPOCET | 0 | 0 | 0 | 0 | 0 | 1 | 0 | 64 | -1270606162
83 | M | 21019R.1 | Hlavní rozváděč RH1 | kus | 1 |  | 0 |  |  |  | základní |  | 0 | 0 | 0 | 0 | 0 | 256 | M | 2 | ROZPOCET | 0 | 0 | 0 | 0 | 0 | 1 | 0 | 64 | -214727006
84 | M | 21019R.21 | Podružný rozváděč RS 1.6 vč. výbavy a výroby | kus | 1 |  | 0 |  |  |  | základní |  | 0 | 0 | 0 | 0 | 0 | 256 | M | 2 | ROZPOCET | 0 | 0 | 0 | 0 | 0 | 1 | 0 | 64 | 2112950137
85 | M | 21019R.22 | Podružný rozváděč RS 1.7 vč. výbavy a výroby | kus | 1 |  | 0 |  |  |  | základní |  | 0 | 0 | 0 | 0 | 0 | 256 | M | 2 | ROZPOCET | 0 | 0 | 0 | 0 | 0 | 1 | 0 | 64 | -1954274263
86 | M | 21019R.23 | Podružný rozváděč RS 1.8 vč. výbavy a výroby | kus | 1 |  | 0 |  |  |  | základní |  | 0 | 0 | 0 | 0 | 0 | 256 | M | 2 | ROZPOCET | 0 | 0 | 0 | 0 | 0 | 1 | 0 | 64 | -1359966795
87 | M | 21019R.25 | Podružný rozváděč RS 2.1 vč. výbavy a výroby | kus | 1 |  | 0 |  |  |  | základní |  | 0 | 0 | 0 | 0 | 0 | 256 | M | 2 | ROZPOCET | 0 | 0 | 0 | 0 | 0 | 1 | 0 | 64 | -302770357
88 | M | 21019R.24 | Podružný rozváděč RS 2.6 vč. výbavy a výroby | kus | 1 |  | 0 |  |  |  | základní |  | 0 | 0 | 0 | 0 | 0 | 256 | M | 2 | ROZPOCET | 0 | 0 | 0 | 0 | 0 | 1 | 0 | 64 | -416785574
89 | M | 21019R.3 | Podružný rozváděč RS 3.1 vč. výbavy a výroby | kus | 1 |  | 0 |  |  |  | základní |  | 0 | 0 | 0 | 0 | 0 | 256 | M | 2 | ROZPOCET | 0 | 0 | 0 | 0 | 0 | 1 | 0 | 64 | -1730783367
90 | M | 21019R.4 | Podružný rozváděč RS 3.2 vč. výbavy a výroby | kus | 1 |  | 0 |  |  |  | základní |  | 0 | 0 | 0 | 0 | 0 | 256 | M | 2 | ROZPOCET | 0 | 0 | 0 | 0 | 0 | 1 | 0 | 64 | 1829945508
91 | M | 21019R.5 | Podružný rozváděč RS 3.3 vč. výbavy a výroby | kus | 1 |  | 0 |  |  |  | základní |  | 0 | 0 | 0 | 0 | 0 | 256 | M | 2 | ROZPOCET | 0 | 0 | 0 | 0 | 0 | 1 | 0 | 64 | 395443321
92 | K | 21019R51 | Montáž skříňového rozváděče | kus | 1 |  | 0 |  |  |  | základní |  | 0 | 0 | 0 | 0 | 0 | 64 | K | 2 | ROZPOCET | 0 | 0 | 0 | 0 | 0 | 1 | 0 | 64 | -3529659
93 | K | 21019R52 | Montáž rozvodnice zapuštěné | kus | 8 |  | 0 |  |  |  | základní |  | 0 | 0 | 0 | 0 | 0 | 64 | K | 2 | ROZPOCET | 0 | 0 | 0 | 0 | 0 | 1 | 0 | 64 | -1534280600
94 | M | 21019R.31 | Napájecí zdroj sběrnice DALI | kus | 6 |  | 0 |  |  |  | základní |  | 0 | 0 | 0 | 0 | 0 | 256 | M | 2 | ROZPOCET | 0 | 0 | 0 | 0 | 0 | 1 | 0 | 64 | 1123012823
95 | M | 21019R.32 | Převodník z ethernetu na DALI | kus | 4 |  | 0 |  |  |  | základní |  | 0 | 0 | 0 | 0 | 0 | 256 | M | 2 | ROZPOCET | 0 | 0 | 0 | 0 | 0 | 1 | 0 | 64 | 695314944
96 | M | 21019R.33 | Převodník z ethernetu na DALI dvojitý | kus | 1 |  | 0 |  |  |  | základní |  | 0 | 0 | 0 | 0 | 0 | 256 | M | 2 | ROZPOCET | 0 | 0 | 0 | 0 | 0 | 1 | 0 | 64 | 478565020
97 | M | 21019R.34 | Tlačítkový vstupní modul | kus | 27 |  | 0 |  |  |  | základní |  | 0 | 0 | 0 | 0 | 0 | 256 | M | 2 | ROZPOCET | 0 | 0 | 0 | 0 | 0 | 1 | 0 | 64 | 1397076581
98 | M | 21019R.35 | Dotyková řídící jednotka (OPO) | kus | 7 |  | 0 |  |  |  | základní |  | 0 | 0 | 0 | 0 | 0 | 256 | M | 2 | ROZPOCET | 0 | 0 | 0 | 0 | 0 | 1 | 0 | 64 | 148362529
99 | M | 21019R.36 | Montážní sada na zeď k OPO | kus | 7 |  | 0 |  |  |  | základní |  | 0 | 0 | 0 | 0 | 0 | 256 | M | 2 | ROZPOCET | 0 | 0 | 0 | 0 | 0 | 1 | 0 | 64 | -1761705748
100 | M | 21019R.37 | Zdroj k OPO | kus | 7 |  | 0 |  |  |  | základní |  | 0 | 0 | 0 | 0 | 0 | 256 | M | 2 | ROZPOCET | 0 | 0 | 0 | 0 | 0 | 1 | 0 | 64 | -802298225
101 | M | 21019R.38 | Zdroj k převoníku z ethernetu na Dali | kus | 5 |  | 0 |  |  |  | základní |  | 0 | 0 | 0 | 0 | 0 | 256 | M | 2 | ROZPOCET | 0 | 0 | 0 | 0 | 0 | 1 | 0 | 64 | -79024029
102 | M | 21019R.39 | Switch na DIN lištu 1/4 vč. zdroje | kus | 5 |  | 0 |  |  |  | základní |  | 0 | 0 | 0 | 0 | 0 | 256 | M | 2 | ROZPOCET | 0 | 0 | 0 | 0 | 0 | 1 | 0 | 64 | 1667924321
103 | K | 21019R.40 | Instalace nastavení | kus | 1 |  | 0 |  |  |  | základní |  | 0 | 0 | 0 | 0 | 0 | 64 | K | 2 | ROZPOCET | 0 | 0 | 0 | 0 | 0 | 1 | 0 | 64 | 1423410933
104 | K | 21019R.41 | Doprava | kus | 1 |  | 0 |  |  |  | základní |  | 0 | 0 | 0 | 0 | 0 | 64 | K | 2 | ROZPOCET | 0 | 0 | 0 | 0 | 0 | 1 | 0 | 64 | 1787341697
105 | K | 21019R.42 | Dokumentace | kus | 1 |  | 0 |  |  |  | základní |  | 0 | 0 | 0 | 0 | 0 | 64 | K | 2 | ROZPOCET | 0 | 0 | 0 | 0 | 0 | 1 | 0 | 64 | 1028120450
106 | K | 743552121 | Montáž žlabu | m | 280 |  | 0 |  |  |  | základní |  | 0 | 0 | 0 | 0 | 0 | 64 | K | 2 | ROZPOCET | 0 | 0 | 0 | 0 | 0 | 1 | 0 | 64 | -482975115
107 | M | 34575491 | žlab drátěný 50/50 vč. spoj. mat a závěsů | kus | 55 |  | 0 |  |  |  | základní |  | 0 | 0 | 0 | 0 | 0 | 256 | M | 2 | ROZPOCET | 0 | 0 | 0 | 0 | 0 | 1 | 0 | 64 | -982697426
108 | M | 34575492 | žlab drátěný 100/50 vč. spoj. mat a závěsů | m | 200 |  | 0 |  |  |  | základní |  | 0 | 0 | 0 | 0 | 0 | 256 | M | 2 | ROZPOCET | 0 | 0 | 0 | 0 | 0 | 1 | 0 | 64 | 567525756
109 | M | 34575495 | žlab drátěný 200/50 vč. spoj. mat a závěsů | m | 25 |  | 0 |  |  |  | základní |  | 0 | 0 | 0 | 0 | 0 | 256 | M | 2 | ROZPOCET | 0 | 0 | 0 | 0 | 0 | 1 | 0 | 64 | 1364783279
110 | M | 348R | A1 svítidlo do lištového systému LED, 3300lm, 41W, IP20, 3000K, DALI | kus | 244 |  | 0 |  |  |  | základní |  | 0 | 0 | 0 | 0 | 0 | 256 | M | 2 | ROZPOCET | 0 | 0 | 0 | 0 | 0 | 1 | 0 | 64 | -850144138
111 | M | 34810R | lištový systém pro osvětlení, DALI sběrnice | kus | 1 |  | 0 |  |  |  | základní |  | 0 | 0 | 0 | 0 | 0 | 256 | M | 2 | ROZPOCET | 0 | 0 | 0 | 0 | 0 | 1 | 0 | 64 | 1846492364
112 | M | 348R1 | B1 svítidlo nástěnné LED, 4700lm, 37W, IP20, 4000K | kus | 38 |  | 0 |  |  |  | základní |  | 0 | 0 | 0 | 0 | 0 | 256 | M | 2 | ROZPOCET | 0 | 0 | 0 | 0 | 0 | 1 | 0 | 64 | -1091401403
113 | M | 348R1.1 | B1+N svítidlo nástěnné LED, 4700lm, 37W, IP20, 3000K s nouz. mod. | kus | 23 |  | 0 |  |  |  | základní |  | 0 | 0 | 0 | 0 | 0 | 256 | M | 2 | ROZPOCET | 0 | 0 | 0 | 0 | 0 | 1 | 0 | 64 | 1865475688
114 | M | 348R2 | B2 svítidlo nástěnné LED, 2000lm, 19W, IP66, 3000K | kus | 45 |  | 0 |  |  |  | základní |  | 0 | 0 | 0 | 0 | 0 | 256 | M | 2 | ROZPOCET | 0 | 0 | 0 | 0 | 0 | 1 | 0 | 64 | 2127556019
115 | M | 34814453R | G svítidlo zářivkové přisazené AC ET5 2x3650lm, 2x35W,IP66, 3000K | kus | 4 |  | 0 |  |  |  | základní |  | 0 | 0 | 0 | 0 | 0 | 256 | M | 2 | ROZPOCET | 0 | 0 | 0 | 0 | 0 | 1 | 0 | 64 | -1223574759
116 | M | 34814435R | H svítidlo zářivkové přisazené AC ET5 1x2900lm, 1x28W,IP66, 3000K | kus | 36 |  | 0 |  |  |  | základní |  | 0 | 0 | 0 | 0 | 0 | 256 | M | 2 | ROZPOCET | 0 | 0 | 0 | 0 | 0 | 1 | 0 | 64 | -72832025
117 | M | 34814435R3 | I svítidlo zářivkové přisazené AC ET5 1x3650lm, 1x35W,IP66, 3000K, Ex | kus | 1 |  | 0 |  |  |  | základní |  | 0 | 0 | 0 | 0 | 0 | 256 | M | 2 | ROZPOCET | 0 | 0 | 0 | 0 | 0 | 1 | 0 | 64 | 1880861542
118 | M | 34812110R | K svítidlo zářivkové nástěnné 26W, IP43, triplex opál | kus | 15 |  | 0 |  |  |  | základní |  | 0 | 0 | 0 | 0 | 0 | 256 | M | 2 | ROZPOCET | 0 | 0 | 0 | 0 | 0 | 1 | 0 | 64 | -1940879537
119 | M | 34838110R1 | N1 svítidlo nouzové osvětlení, IP42 s piktogramem | kus | 27 |  | 0 |  |  |  | základní |  | 0 | 0 | 0 | 0 | 0 | 256 | M | 2 | ROZPOCET | 0 | 0 | 0 | 0 | 0 | 1 | 0 | 64 | -827285688
120 | M | 34838110R | N2 svítidlo nouzové osvětlení, IP42 | kus | 32 |  | 0 |  |  |  | základní |  | 0 | 0 | 0 | 0 | 0 | 256 | M | 2 | ROZPOCET | 0 | 0 | 0 | 0 | 0 | 1 | 0 | 64 | 616453155
121 | M | 34838110 | N3 svítidlo nouzové osvětlení, IP66, Ex | kus | 1 |  | 0 |  |  |  | základní |  | 0 | 0 | 0 | 0 | 0 | 256 | M | 2 | ROZPOCET | 0 | 0 | 0 | 0 | 0 | 1 | 0 | 64 | -687384414
122 | K | 748121213s11 | Montáž svítidla vč. lištového systému | kus | 244 |  | 0 |  |  |  | základní |  | 0 | 0 | 0 | 0 | 0 | 64 | K | 2 | ROZPOCET | 0 | 0 | 0 | 0 | 0 | 1 | 0 | 64 | -1183469309
123 | K | 748121213 | Montáž svítidla nástěnného | kus | 181 |  | 0 |  |  |  | základní |  | 0 | 0 | 0 | 0 | 0 | 64 | K | 2 | ROZPOCET | 0 | 0 | 0 | 0 | 0 | 1 | 0 | 64 | 2009921566
124 | K | 748121114 | Montáž svítidlo zářivkové bytové stropní přisazené | kus | 41 |  | 0 |  |  |  | základní |  | 0 | 0 | 0 | 0 | 0 | 64 | K | 2 | ROZPOCET | 0 | 0 | 0 | 0 | 0 | 1 | 0 | 64 | 1163703920
125 | K | 746422592R | Montáž protipožárních ucpávek | kus | 60 |  | 0 |  |  |  | základní |  | 0 | 0 | 0 | 0 | 0 | 64 | K | 2 | ROZPOCET | 0 | 0 | 0 | 0 | 0 | 1 | 0 | 64 | 1052196899
126 | M | 746R | Protipožární ucpávky | kus | 60 |  | 0 |  |  |  | základní |  | 0 | 0 | 0 | 0 | 0 | 256 | M | 2 | ROZPOCET | 0 | 0 | 0 | 0 | 0 | 1 | 0 | 64 | -1706297989
127 | K | 747529320R | Montáž relé | kus | 2 |  | 0 |  |  |  | základní |  | 0 | 0 | 0 | 0 | 0 | 64 | K | 2 | ROZPOCET | 0 | 0 | 0 | 0 | 0 | 1 | 0 | 64 | -212856742
128 | M | 747R | Doběhové relé | kus | 2 |  | 0 |  |  |  | základní |  | 0 | 0 | 0 | 0 | 0 | 256 | M | 2 | ROZPOCET | 0 | 0 | 0 | 0 | 0 | 1 | 0 | 64 | 361801185
129 | M | 747R1 | Signální folie | kus | 100 |  | 0 |  |  |  | základní |  | 0 | 0 | 0 | 0 | 0 | 256 | M | 2 | ROZPOCET | 0 | 0 | 0 | 0 | 0 | 1 | 0 | 64 | 1215781356
130 | K | N21DMTŽ | Demontáže stávající elektroinstalace | kus | 1 |  | 0 |  |  |  | základní |  | 0 | 0 | 0 | 0 | 0 | 64 | K | 2 | ROZPOCET | 0 | 0 | 0 | 0 | 0 | 1 | 0 | 64 | -1966346648
131 | K | 7429931R | Revize | kus | 1 |  | 0 |  |  |  | základní |  | 0 | 0 | 0 | 0 | 0 | 64 | K | 2 | ROZPOCET | 0 | 0 | 0 | 0 | 0 | 1 | 0 | 64 | -1030813481
132 | K | 210260171R8 | Vyhledání okruhů v rozváděči | kus | 1 |  | 0 |  |  |  | základní |  | 0 | 0 | 0 | 0 | 0 | 64 | K | 2 | ROZPOCET | 0 | 0 | 0 | 0 | 0 | 1 | 0 | 64 | 1201342327
133 | K | 35441865R9 | Vyhledání okruhů v provozu | kus | 1 |  | 0 |  |  |  | základní |  | 0 | 0 | 0 | 0 | 0 | 64 | K | 2 | ROZPOCET | 0 | 0 | 0 | 0 | 0 | 1 | 0 | 64 | -1566244951
| D | D4 | 046: Zemní práce pro montážní práce |  |  |  | 0 | [5 empty] | 0 |  | 0 |  | 0 | 1 | D | 0 | ROZPOCET | [6 empty] | 0
134 | K | 460600041 | Svislá doprava suti a vybouraných hmot za první podlaží | t | 24 |  | 0 | Kalkulace a nabídka dodavatelů |  |  | základní |  | 0 | 0 | 0 | 0 | 0 | 4 | K | 1 | ROZPOCET | 0 | 0 | 0 | 0 | 0 | 1 | 0 | 4 | -331457524
135 | K | 460600061 | Odvoz suti a vybouraných hmot do 1 km | t | 24 |  | 0 | Kalkulace a nabídka dodavatelů |  |  | základní |  | 0 | 0 | 0 | 0 | 0 | 4 | K | 1 | ROZPOCET | 0 | 0 | 0 | 0 | 0 | 1 | 0 | 4 | -1375920134
136 | K | 460600071 | Příplatek k odvozu suti a vybouraných hmot za každý další 1 km | t | 24 |  | 0 | Kalkulace a nabídka dodavatelů |  |  | základní |  | 0 | 0 | 0 | 0 | 0 | 4 | K | 1 | ROZPOCET | 0 | 0 | 0 | 0 | 0 | 1 | 0 | 4 | -974049718
137 | K | 460680151 | Vybourání otvorů ve zdivu kamenném plochy do 0,25 m2, tloušťky do 45 cm | kus | 12 |  | 0 | Kalkulace a nabídka dodavatelů |  |  | základní |  | 0 | 0 | 0 | 0 | 0 | 4 | K | 1 | ROZPOCET | 0 | 0 | 0 | 0 | 0 | 1 | 0 | 4 | -33667552
138 | K | 460680152 | Vybourání otvorů ve zdivu kamenném plochy do 0,25 m2, tloušťky do 60 cm | kus | 14 |  | 0 | Kalkulace a nabídka dodavatelů |  |  | základní |  | 0 | 0 | 0 | 0 | 0 | 4 | K | 1 | ROZPOCET | 0 | 0 | 0 | 0 | 0 | 1 | 0 | 4 | 373385628
139 | K | 460680172 | Vybourání otvorů ve zdivu cihelném plochy do 0,09 m2, tloušťky do 30 cm | kus | 34 |  | 0 | Kalkulace a nabídka dodavatelů |  |  | základní |  | 0 | 0 | 0 | 0 | 0 | 4 | K | 1 | ROZPOCET | 0 | 0 | 0 | 0 | 0 | 1 | 0 | 4 | -971225400
140 | K | 460680174 | Vybourání otvorů ve zdivu cihelném plochy do 0,09 m2, tloušťky do 60 cm | kus | 42 |  | 0 | Kalkulace a nabídka dodavatelů |  |  | základní |  | 0 | 0 | 0 | 0 | 0 | 4 | K | 1 | ROZPOCET | 0 | 0 | 0 | 0 | 0 | 1 | 0 | 4 | 301074283
141 | K | 460680204 | Vybourání otvorů ve zdivu betonovém plochy do 0,02 m2, tloušťky do 60 cm | kus | 12 |  | 0 | Kalkulace a nabídka dodavatelů |  |  | základní |  | 0 | 0 | 0 | 0 | 0 | 4 | K | 1 | ROZPOCET | 0 | 0 | 0 | 0 | 0 | 1 | 0 | 4 | 78518520
142 | K | 460680452R | Vysekání kapes a výklenků ve zdivu cihelném pro krabice 10x10x10 cm | kus | 331 |  | 0 | Kalkulace a nabídka dodavatelů |  |  | základní |  | 0 | 0 | 0 | 0 | 0 | 4 | K | 1 | ROZPOCET | 0 | 0 | 0 | 0 | 0 | 1 | 0 | 4 | -1548702778
143 | K | 460680452R1 | Vysekání kapes a výklenků ve zdivu kamenném pro krabice 10x10x10 cm | kus | 123 |  | 0 | Kalkulace a nabídka dodavatelů |  |  | základní |  | 0 | 0 | 0 | 0 | 0 | 4 | K | 1 | ROZPOCET | 0 | 0 | 0 | 0 | 0 | 1 | 0 | 4 | -971976338
144 | K | 460680525 | Vysekání rýh pro montáž trubek a kabelů ve zdivu betonovém hloubky do 7 cm a šířky do 15 cm | m | 5 |  | 0 | Kalkulace a nabídka dodavatelů |  |  | základní |  | 0 | 0 | 0 | 0 | 0 | 4 | K | 1 | ROZPOCET | 0 | 0 | 0 | 0 | 0 | 1 | 0 | 4 | 1554888452
145 | K | 460680526R | Vysekání rýh pro montáž trubek a kabelů ve zdivu betonovém hloubky do 15 cm a šířky do 15 cm | m | 5 |  | 0 | Kalkulace a nabídka dodavatelů |  |  | základní |  | 0 | 0 | 0 | 0 | 0 | 4 | K | 1 | ROZPOCET | 0 | 0 | 0 | 0 | 0 | 1 | 0 | 4 | 1107921579
146 | K | 460680581R | Vysekání rýh pro montáž trubek a kabelů v cihelných zdech hloubky do 3 cm a šířky do 15 cm | m | 75 |  | 0 | Kalkulace a nabídka dodavatelů |  |  | základní |  | 0 | 0 | 0 | 0 | 0 | 4 | K | 1 | ROZPOCET | 0 | 0 | 0 | 0 | 0 | 1 | 0 | 4 | 1169952211
147 | K | 460680581R.1 | Vysekání rýh pro montáž trubek a kabelů v kamenných zdech hloubky do 3 cm a šířky do 3 cm | m | 40 |  | 0 | Kalkulace a nabídka dodavatelů |  |  | základní |  | 0 | 0 | 0 | 0 | 0 | 4 | K | 1 | ROZPOCET | 0 | 0 | 0 | 0 | 0 | 1 | 0 | 4 | 1248563737
148 | K | 460680583 | Vysekání rýh pro montáž trubek a kabelů v cihelných zdech hloubky do 3 cm a šířky do 7 cm | m | 900 |  | 0 | Kalkulace a nabídka dodavatelů |  |  | základní |  | 0 | 0 | 0 | 0 | 0 | 4 | K | 1 | ROZPOCET | 0 | 0 | 0 | 0 | 0 | 1 | 0 | 4 | -1767458962
149 | K | 460680583R | Vysekání rýh pro montáž trubek a kabelů v kamenných zdech hloubky do 3 cm a šířky do 7 cm | m | 213 |  | 0 | Kalkulace a nabídka dodavatelů |  |  | základní |  | 0 | 0 | 0 | 0 | 0 | 4 | K | 1 | ROZPOCET | 0 | 0 | 0 | 0 | 0 | 1 | 0 | 4 | -351382355
150 | K | 460680583R1 | Vysekání rýh pro montáž trubek a kabelů v kamenných zdech hloubky do 3 cm a šířky do 7 cm | m | 50 |  | 0 | Kalkulace a nabídka dodavatelů |  |  | základní |  | 0 | 0 | 0 | 0 | 0 | 4 | K | 1 | ROZPOCET | 0 | 0 | 0 | 0 | 0 | 1 | 0 | 4 | -1377171080

## 17212uz2 - Vlašský dvůr s...
| List obsahuje: |  | 1) Krycí list soupisu | 2) Rekapitulace |  |  | 3) Soupis prací | Zpět na list: | Rekapitulace stavby
{fe561f05-e812-4e24-9c89-d3c2fc29cc05}
2
| KRYCÍ LIST SOUPISU | [8 empty] | v --- níže se nacházejí doplnkové a pomocné údaje k sestavám --- v | [8 empty] | False
Stavba:
Revitalizace NKP Vlašský dvůr stavba
Objekt:
17212uz - Uznatelné náklady
Soupis:
17212uz2 - Vlašský dvůr slavnostní osvětlení
| KSO: |  |  |  |  | CC-CZ:
| Místo: |  | Kutná Hora |  |  | Datum: | 22. 2. 2018
| Zadavatel: |  |  |  |  | IČ: | 00236195
|  | Město Kutná Hora,Havlíčkovo nám. 552 |  |  |  | DIČ:
| Uchazeč: |  |  |  |  | IČ:
DIČ:
| Projektant: |  |  |  |  | IČ: | 45144788
|  | Kutnohorská stavební s.r.o |  |  |  | DIČ: | CZ 45144788
Poznámka:
Soupis prací je sestaven s využitím Cenové soustavy ÚRS. Položky, které pochází z této cenové soustavy, jsou ve sloupci 'Cenová soustava' označeny popisem 'CS ÚRS' a úrovní příslušného kalendářního pololetí. Veškeré další informace vymezující popis a podmínky použití těchto položek z Cenové soustavy, které nejsou uvedeny přímo v soupisu prací, jsou neomezeně dálkově k dispozici na www.cs-urs.cz, sekce Cenové a technické podmínky. Pokud stanovení technických podmínek nemohlo být dostatečně přesné a srozumitelné, byla uvedena konkrétní specifikace výrobku. V tomto případě zadavatel připouští nabídnutí rovnocenného řešení jiného výrobce.
| Cena bez DPH | [5 empty] | 0
|  |  | Základ daně |  |  | Sazba daně | Výše daně
| DPH | základní | 0 |  |  | 21% | 0
|  | snížená | 0 |  |  | 15% | 0
|  | zákl. přenesená | 0 |  |  | 21% | 0
|  | sníž. přenesená | 0 |  |  | 15% | 0
|  | nulová | 0 |  |  | 0% | 0
| Cena s DPH |  |  | v | CZK |  | 0
REKAPITULACE ČLENĚNÍ SOUPISU PRACÍ
Stavba:
Revitalizace NKP Vlašský dvůr stavba
Objekt:
17212uz - Uznatelné náklady
Soupis:
17212uz2 - Vlašský dvůr slavnostní osvětlení
Místo: |  |  | Kutná Hora |  |  | Datum: | 22. 2. 2018
Zadavatel: |  |  | Město Kutná Hora,Havlíčkovo nám. 552 |  |  | Projektant: | Kutnohorská stavební s.r.o
Uchazeč:
Kód dílu - Popis | [6 empty] | Cena celkem [CZK]
Náklady soupisu celkem | [6 empty] | 0 | [12 empty] | -1
| D1 - Elektroinstalace - uznatelné náklady | [5 empty] | 0
| D5 - 740: Silnoproud | [5 empty] | 0
SOUPIS PRACÍ
Stavba:
Revitalizace NKP Vlašský dvůr stavba
Objekt:
17212uz - Uznatelné náklady
Soupis:
17212uz2 - Vlašský dvůr slavnostní osvětlení
Místo: |  |  | Kutná Hora |  |  | Datum: | 22. 2. 2018
Zadavatel: |  |  | Město Kutná Hora,Havlíčkovo nám. 552 |  |  | Projektant: | Kutnohorská stavební s.r.o
Uchazeč:
PČ | Typ | Kód | Popis | MJ | Množství | J.cena [CZK] | Cena celkem [CZK] | Cenová soustava |  | Poznámka | DPH | J. Nh [h] | Nh celkem [h] | J. hmotnost [t] | Hmotnost celkem [t] | J. suť [t] | Suť Celkem [t]
Náklady soupisu celkem | [6 empty] | 0 | [5 empty] | 0 |  | 0 |  | 0 |  | D | -1 | [7 empty] | 0
| D | D1 | Elektroinstalace - uznatelné náklady |  |  |  | 0 | [5 empty] | 0 |  | 0 |  | 0 | 1 | D | 0 | ROZPOCET | [6 empty] | 0
| D | D5 | 740: Silnoproud |  |  |  | 0 | [5 empty] | 0 |  | 0 |  | 0 | 1 | D | 1 | ROZPOCET | [6 empty] | 0
1 | K | 022000001s1 | Montáž ochranné trubky pevné DN20 | m | 150 |  | 0 | kalkulace a nabídka dodavatelů |  |  | základní |  | 0 | 0 | 0 | 0 | 0 | 64 | K | 2 | ROZPOCET | 0 | 0 | 0 | 0 | 0 | 1 | 0 | 64 | 536688092
2 | K | 022000001s11 | Montáž ochranné trubky ohebné DN20 | m | 25 |  | 0 | kalkulace a nabídka dodavatelů |  |  | základní |  | 0 | 0 | 0 | 0 | 0 | 64 | K | 2 | ROZPOCET | 0 | 0 | 0 | 0 | 0 | 1 | 0 | 64 | -1232157857
3 | K | 210800105a | Montáž měděných kabelů CYKY,CYBY,CYMY,NYM,CYKYLS,CYKYLo 3x1,5 mm2 uložených pod omítku ve stěně | m | 300 |  | 0 | kalkulace a nabídka dodavatelů |  |  | základní |  | 0 | 0 | 0 | 0 | 0 | 64 | K | 2 | ROZPOCET | 0 | 0 | 0 | 0 | 0 | 1 | 0 | 64 | -1044058297
4 | K | 220260554s1 | Trubka elektroinstalační pevná DN20 | m | 150 |  | 0 | kalkulace a nabídka dodavatelů |  |  | základní |  | 0 | 0 | 0 | 0 | 0 | 64 | K | 2 | ROZPOCET | 0 | 0 | 0 | 0 | 0 | 1 | 0 | 64 | -755060875
5 | K | 220260554s11 | Trubka elektroinstalační ohebná DN20 | m | 25 |  | 0 | kalkulace a nabídka dodavatelů |  |  | základní |  | 0 | 0 | 0 | 0 | 0 | 64 | K | 2 | ROZPOCET | 0 | 0 | 0 | 0 | 0 | 1 | 0 | 64 | -1949887226
6 | K | 220R1 | Montáž měděných kabelů CYKY,CYBY,CYMY,NYM,CYKYLS,CYKYLo 2x1,5 mm2 uložených pod omítku ve stěně | m | 150 |  | 0 | kalkulace a nabídka dodavatelů |  |  | základní |  | 0 | 0 | 0 | 0 | 0 | 64 | K | 2 | ROZPOCET | 0 | 0 | 0 | 0 | 0 | 1 | 0 | 64 | -1821063865
7 | K | 34111030ra | Kabel silový s Cu jádrem CYKY 2x1,5 mm2 | m | 150 |  | 0 | kalkulace a nabídka dodavatelů |  |  | základní |  | 0 | 0 | 0 | 0 | 0 | 64 | K | 2 | ROZPOCET | 0 | 0 | 0 | 0 | 0 | 1 | 0 | 64 | 1968675336
8 | K | 34111030s11 | Kabel silový s Cu jádrem CYKY 3x1,5 mm2 | m | 300 |  | 0 | kalkulace a nabídka dodavatelů |  |  | základní |  | 0 | 0 | 0 | 0 | 0 | 64 | K | 2 | ROZPOCET | 0 | 0 | 0 | 0 | 0 | 1 | 0 | 64 | -1791972545
9 | K | 34571350s | Montáž chráničky DN40 | m | 25 |  | 0 | kalkulace a nabídka dodavatelů |  |  | základní |  | 0 | 0 | 0 | 0 | 0 | 64 | K | 2 | ROZPOCET | 0 | 0 | 0 | 0 | 0 | 1 | 0 | 64 | -17401581
10 | K | 34571353Rs | chránička korugovaná DN 40 | m | 25 |  | 0 | kalkulace a nabídka dodavatelů |  |  | základní |  | 0 | 0 | 0 | 0 | 0 | 64 | K | 2 | ROZPOCET | 0 | 0 | 0 | 0 | 0 | 1 | 0 | 64 | -1844139750
11 | K | 34571511R1s | Krabice svorkovnicová IP68 | kus | 12 |  | 0 | kalkulace a nabídka dodavatelů |  |  | základní |  | 0 | 0 | 0 | 0 | 0 | 64 | K | 2 | ROZPOCET | 0 | 0 | 0 | 0 | 0 | 1 | 0 | 64 | -300427279
12 | K | 34814453R1 | M venkovní světlomet 41,6W, 4240lm, IP66, IK07, DALI, Fressnellova čočka, clonící klapky | kus | 19 |  | 0 | kalkulace a nabídka dodavatelů |  |  | základní |  | 0 | 0 | 0 | 0 | 0 | 64 | K | 2 | ROZPOCET | 0 | 0 | 0 | 0 | 0 | 1 | 0 | 64 | 2008254905
13 | K | 34814453R2 | P venkovní zemní svítidlo 12,1W, 1113lm, IP68, IK10, Dali | kus | 8 |  | 0 | kalkulace a nabídka dodavatelů |  |  | základní |  | 0 | 0 | 0 | 0 | 0 | 64 | K | 2 | ROZPOCET | 0 | 0 | 0 | 0 | 0 | 1 | 0 | 64 | 1657992284
14 | K | 34814453R3 | R venkovní podvodní svítidlo 15W, 1500lm, IP68, ponor 3m, Dali | kus | 1 |  | 0 | kalkulace a nabídka dodavatelů |  |  | základní |  | 0 | 0 | 0 | 0 | 0 | 64 | K | 2 | ROZPOCET | 0 | 0 | 0 | 0 | 0 | 1 | 0 | 64 | 1407728215
15 | K | 34814453R4 | S venkovní světlomet 83,5W, 6300lm, IP66, IK08, úhel 28° | kus | 3 |  | 0 | kalkulace a nabídka dodavatelů |  |  | základní |  | 0 | 0 | 0 | 0 | 0 | 64 | K | 2 | ROZPOCET | 0 | 0 | 0 | 0 | 0 | 1 | 0 | 64 | -423610673
16 | K | 34814453R5 | T venkovní světlomet 83,5W, 6300lm, IP66, IK08, úhel 46° | kus | 1 |  | 0 | kalkulace a nabídka dodavatelů |  |  | základní |  | 0 | 0 | 0 | 0 | 0 | 64 | K | 2 | ROZPOCET | 0 | 0 | 0 | 0 | 0 | 1 | 0 | 64 | -1847441092
17 | K | 747R1s | Signální folie | kus | 50 |  | 0 | kalkulace a nabídka dodavatelů |  |  | základní |  | 0 | 0 | 0 | 0 | 0 | 64 | K | 2 | ROZPOCET | 0 | 0 | 0 | 0 | 0 | 1 | 0 | 64 | -826030719
18 | K | 748121213s | Montáž lištového systému vč. svítidel | kus | 32 |  | 0 | kalkulace a nabídka dodavatelů |  |  | základní |  | 0 | 0 | 0 | 0 | 0 | 64 | K | 2 | ROZPOCET | 0 | 0 | 0 | 0 | 0 | 1 | 0 | 64 | 813469657

## 172122ZT - Zdravotní tech...
| List obsahuje: |  | 1) Krycí list soupisu | 2) Rekapitulace |  |  | 3) Soupis prací | Zpět na list: | Rekapitulace stavby
{e574ac5e-ad4b-46dd-8de1-270f332460af}
2
| KRYCÍ LIST SOUPISU | [8 empty] | v --- níže se nacházejí doplnkové a pomocné údaje k sestavám --- v | [8 empty] | False
Stavba:
Revitalizace NKP Vlašský dvůr stavba
Objekt:
17212ne - Neuznatelné náklady
Soupis:
17212ne1 - Vlašský dvůr
Úroveň 4:
172122ZT - Zdravotní technika
| KSO: |  |  |  |  | CC-CZ:
| Místo: |  | Kutná Hora |  |  | Datum: | 22. 2. 2018
| Zadavatel: |  |  |  |  | IČ: | 00236195
|  | Město Kutná Hora,Havlíčkovo nám. 552 |  |  |  | DIČ:
| Uchazeč: |  |  |  |  | IČ:
DIČ:
| Projektant: |  |  |  |  | IČ: | 45144788
|  | Kutnohorská stavební s.r.o |  |  |  | DIČ: | CZ 45144788
Poznámka:
Soupis prací je sestaven s využitím Cenové soustavy ÚRS. Položky, které pochází z této cenové soustavy, jsou ve sloupci 'Cenová soustava' označeny popisem 'CS ÚRS' a úrovní příslušného kalendářního pololetí. Veškeré další informace vymezující popis a podmínky použití těchto položek z Cenové soustavy, které nejsou uvedeny přímo v soupisu prací, jsou neomezeně dálkově k dispozici na www.cs-urs.cz, sekce Cenové a technické podmínky. Pokud stanovení technických podmínek nemohlo být dostatečně přesné a srozumitelné, byla uvedena konkrétní specifikace výrobku. V tomto případě zadavatel připouští nabídnutí rovnocenného řešení jiného výrobce.
| Cena bez DPH | [5 empty] | 0
|  |  | Základ daně |  |  | Sazba daně | Výše daně
| DPH | základní | 0 |  |  | 21% | 0
|  | snížená | 0 |  |  | 15% | 0
|  | zákl. přenesená | 0 |  |  | 21% | 0
|  | sníž. přenesená | 0 |  |  | 15% | 0
|  | nulová | 0 |  |  | 0% | 0
| Cena s DPH |  |  | v | CZK |  | 0
REKAPITULACE ČLENĚNÍ SOUPISU PRACÍ
Stavba:
Revitalizace NKP Vlašský dvůr stavba
Objekt:
17212ne - Neuznatelné náklady
Soupis:
17212ne1 - Vlašský dvůr
Úroveň 4:
172122ZT - Zdravotní technika
Místo: |  |  | Kutná Hora |  |  | Datum: | 22. 2. 2018
Zadavatel: |  |  | Město Kutná Hora,Havlíčkovo nám. 552 |  |  | Projektant: | Kutnohorská stavební s.r.o
Uchazeč:
Kód dílu - Popis | [6 empty] | Cena celkem [CZK]
Náklady soupisu celkem | [6 empty] | 0 | [12 empty] | -1
| HSV - Práce a dodávky HSV | [5 empty] | 0
| 9 - Ostatní konstrukce a práce-bourání | [5 empty] | 0
| PSV - Práce a dodávky PSV | [5 empty] | 0
| 713 - Izolace tepelné | [5 empty] | 0
| 721 - Zdravotechnika - vnitřní kanalizace | [5 empty] | 0
| 722 - Zdravotechnika - vnitřní vodovod | [5 empty] | 0
| 725 - Zdravotechnika - zařizovací předměty | [5 empty] | 0
| HZS - Hodinové zúčtovací sazby | [5 empty] | 0
SOUPIS PRACÍ
Stavba:
Revitalizace NKP Vlašský dvůr stavba
Objekt:
17212ne - Neuznatelné náklady
Soupis:
17212ne1 - Vlašský dvůr
Úroveň 4:
172122ZT - Zdravotní technika
Místo: |  |  | Kutná Hora |  |  | Datum: | 22. 2. 2018
Zadavatel: |  |  | Město Kutná Hora,Havlíčkovo nám. 552 |  |  | Projektant: | Kutnohorská stavební s.r.o
Uchazeč:
PČ | Typ | Kód | Popis | MJ | Množství | J.cena [CZK] | Cena celkem [CZK] | Cenová soustava |  | Poznámka | DPH | J. Nh [h] | Nh celkem [h] | J. hmotnost [t] | Hmotnost celkem [t] | J. suť [t] | Suť Celkem [t]
Náklady soupisu celkem | [6 empty] | 0 | [5 empty] | 0 |  | 0.78492 |  | 3.0654 |  | D | -1 | [7 empty] | 0
| D | HSV | Práce a dodávky HSV |  |  |  | 0 | [5 empty] | 0 |  | 0 |  | 0 | 1 | D | 0 | ROZPOCET | [6 empty] | 0
| D | 9 | Ostatní konstrukce a práce-bourání |  |  |  | 0 | [5 empty] | 0 |  | 0 |  | 0 | 1 | D | 1 | ROZPOCET | [6 empty] | 0
89 | K | HZS2211 | Hodinové zúčtovací sazby profesí PSV provádění stavebních instalací instalatér Stavební přípomoci - prostupy stěnami a stropy pro vodu a kanalizaci (cca 25x), vyspravení, začištění | hod | 67.675 |  | 0 | CS ÚRS 2016 01 |  |  | základní |  | 0 | 0 | 0 | 0 | 0 | 512 | K | 2 | ROZPOCET | 0 | 0 | 0 | 0 | 0 | 1 | 0 | 512 | -1350173024
88 | K | HZS2212 | Hodinové zúčtovací sazby profesí PSV provádění stavebních instalací instalatér odbornýStavební přípomoci - drážky ve stěnách (voda cca 60 m, kanalizace cca 30 m), drážky v podlahách (voda cca 40 m, kanalizace cca 40 m), vyspravení, začištění | hod | 202.86 |  | 0 | CS ÚRS 2016 01 |  |  | základní |  | 0 | 0 | 0 | 0 | 0 | 512 | K | 2 | ROZPOCET | 0 | 0 | 0 | 0 | 0 | 1 | 0 | 512 | 1440831579
| D | PSV | Práce a dodávky PSV |  |  |  | 0 | [5 empty] | 0 |  | 0.78492 |  | 3.0654 | 2 | D | 0 | ROZPOCET | [6 empty] | 0
| D | 713 | Izolace tepelné |  |  |  | 0 | [5 empty] | 0 |  | 0.00802 |  | 0 | 2 | D | 1 | ROZPOCET | [6 empty] | 0
3 | K | 713463411 | Montáž izolace tepelné potrubí a ohybů návlekovými izolačními pouzdry | m | 137 |  | 0 | CS ÚRS 2017 02 |  |  | základní |  | 0 | 0 | 0 | 0 | 0 | 16 | K | 2 | ROZPOCET | 0 | 0 | 0 | 0 | 0 | 1 | 0 | 16 | -1729254075
4 | M | 283771020 | izolace potrubí 22 x 6 mm | m | 70 |  | 0 | CS ÚRS 2017 02 |  |  | základní |  | 0 | 2e-05 | 0.0014 | 0 | 0 | 32 | M | 2 | ROZPOCET | 0 | 0 | 0 | 0 | 0 | 1 | 0 | 16 | -894617053
5 | M | 283771040 | izolace potrubí 22 x 10 mm | m | 10 |  | 0 | CS ÚRS 2017 02 |  |  | základní |  | 0 | 4e-05 | 0.0004 | 0 | 0 | 32 | M | 2 | ROZPOCET | 0 | 0 | 0 | 0 | 0 | 1 | 0 | 16 | 1278926660
6 | M | 283771090 | izolace potrubí 28 x 6 mm | m | 29 |  | 0 | CS ÚRS 2017 02 |  |  | základní |  | 0 | 2e-05 | 0.00058 | 0 | 0 | 32 | M | 2 | ROZPOCET | 0 | 0 | 0 | 0 | 0 | 1 | 0 | 16 | -2125968105
7 | M | 283771130 | izolace potrubí 35 x 6 mm | m | 4 |  | 0 | CS ÚRS 2017 02 |  |  | základní |  | 0 | 2e-05 | 8e-05 | 0 | 0 | 32 | M | 2 | ROZPOCET | 0 | 0 | 0 | 0 | 0 | 1 | 0 | 16 | 1685950207
8 | M | 283770560 | izolace potrubí 35 x 20 mm s Al - fólií | m | 24 |  | 0 | CS ÚRS 2017 02 |  |  | základní |  | 0 | 0.00014 | 0.00336 | 0 | 0 | 32 | M | 2 | ROZPOCET | 0 | 0 | 0 | 0 | 0 | 1 | 0 | 16 | 1943913131
9 | M | 283771350 | páska samolepící po 20 m | kus | 5.5 |  | 0 | CS ÚRS 2017 02 |  |  | základní |  | 0 | 0.0004 | 0.0022 | 0 | 0 | 32 | M | 2 | ROZPOCET | 0 | 0 | 0 | 0 | 0 | 1 | 0 | 16 | 558376963
10 | K | 998713203 | Přesun hmot procentní pro izolace tepelné v objektech v do 24 m | % |  |  | 0 | CS ÚRS 2017 02 |  |  | základní |  | 0 | 0 | 0 | 0 | 0 | 16 | K | 2 | ROZPOCET | 0 | 0 | 0 | 0 | 0 | 1 | 0 | 16 | 46836766
| D | 721 | Zdravotechnika - vnitřní kanalizace |  |  |  | 0 | [5 empty] | 0 |  | 0.09056 |  | 1.86 | 2 | D | 1 | ROZPOCET | [6 empty] | 0
11 | K | 721100911 | Zazátkování hrdla potrubí kanalizačního | kus | 2 |  | 0 | CS ÚRS 2017 02 |  |  | základní |  | 0 | 0.00184 | 0.00368 | 0 | 0 | 16 | K | 2 | ROZPOCET | 0 | 0 | 0 | 0 | 0 | 1 | 0 | 16 | 1707616918
12 | K | 721140802 | Demontáž potrubí litinové do DN 100 | m | 120 |  | 0 | CS ÚRS 2017 02 |  |  | základní |  | 0 | 0 | 0 | 0.01492 | 1.7904 | 16 | K | 2 | ROZPOCET | 0 | 0 | 0 | 0 | 0 | 1 | 0 | 16 | -1350208680
13 | K | 721171803 | Demontáž potrubí z PVC do D 75 | m | 20 |  | 0 | CS ÚRS 2017 02 |  |  | základní |  | 0 | 0 | 0 | 0.0021 | 0.042 | 16 | K | 2 | ROZPOCET | 0 | 0 | 0 | 0 | 0 | 1 | 0 | 16 | 318270331
14 | K | 721173401 | Potrubí kanalizační z PVC hrdlové ležaté vnitřní DN 100 systém KG | m | 1 |  | 0 | CS ÚRS 2017 02 |  |  | základní |  | 0 | 0.00126 | 0.00126 | 0 | 0 | 16 | K | 2 | ROZPOCET | 0 | 0 | 0 | 0 | 0 | 1 | 0 | 16 | 1061880473
15 | K | 721173403 | Potrubí kanalizační z PVC hrdlové ležaté vnitřní DN 150 systém KG | m | 13 |  | 0 | CS ÚRS 2017 02 |  |  | základní |  | 0 | 0.00277 | 0.03601 | 0 | 0 | 16 | K | 2 | ROZPOCET | 0 | 0 | 0 | 0 | 0 | 1 | 0 | 16 | -346934571
16 | K | 721174024 | Potrubí kanalizační z PP odpadní DN 70 | m | 20 |  | 0 | CS ÚRS 2017 02 |  |  | základní |  | 0 | 0.00059 | 0.0118 | 0 | 0 | 16 | K | 2 | ROZPOCET | 0 | 0 | 0 | 0 | 0 | 1 | 0 | 16 | -720529903
17 | K | 721174025 | Potrubí kanalizační z PP hrdlové odpadní DN 100 | m | 4 |  | 0 | CS ÚRS 2017 02 |  |  | základní |  | 0 | 0.0012 | 0.0048 | 0 | 0 | 16 | K | 2 | ROZPOCET | 0 | 0 | 0 | 0 | 0 | 1 | 0 | 16 | -274360825
18 | K | 721174042 | Potrubí kanalizační z PP připojovací DN 40 | m | 23 |  | 0 | CS ÚRS 2017 02 |  |  | základní |  | 0 | 0.00029 | 0.00667 | 0 | 0 | 16 | K | 2 | ROZPOCET | 0 | 0 | 0 | 0 | 0 | 1 | 0 | 16 | -537326390
19 | K | 721174043 | Potrubí kanalizační z PP připojovací DN 50 | m | 46 |  | 0 | CS ÚRS 2017 02 |  |  | základní |  | 0 | 0.00035 | 0.0161 | 0 | 0 | 16 | K | 2 | ROZPOCET | 0 | 0 | 0 | 0 | 0 | 1 | 0 | 16 | -1951385873
20 | K | 721194104 | Vyvedení a upevnění odpadních výpustek D 40x1,8 mm | kus | 15 |  | 0 | CS ÚRS 2017 02 |  |  | základní |  | 0 | 0 | 0 | 0 | 0 | 16 | K | 2 | ROZPOCET | 0 | 0 | 0 | 0 | 0 | 1 | 0 | 16 | -425371822
21 | K | 721194105 | Vyvedení a upevnění odpadních výpustek D 50x1,8 mm | kus | 4 |  | 0 | CS ÚRS 2017 02 |  |  | základní |  | 0 | 0 | 0 | 0 | 0 | 16 | K | 2 | ROZPOCET | 0 | 0 | 0 | 0 | 0 | 1 | 0 | 16 | -1862912134
22 | K | 721194109 | Vyvedení a upevnění odpadních výpustek D 110x2,3 mm | kus | 2 |  | 0 | CS ÚRS 2017 02 |  |  | základní |  | 0 | 0 | 0 | 0 | 0 | 16 | K | 2 | ROZPOCET | 0 | 0 | 0 | 0 | 0 | 1 | 0 | 16 | -1502352761
23 | K | 721210812 | Demontáž vpustí podlahových z kyselinovzdorné kameniny DN 70 | kus | 1 |  | 0 | CS ÚRS 2017 02 |  |  | základní |  | 0 | 0 | 0 | 0.02756 | 0.02756 | 16 | K | 2 | ROZPOCET | 0 | 0 | 0 | 0 | 0 | 1 | 0 | 16 | -1365929979
24 | K | 721211501A | Přečerpávací zařízení pro WC a umyvadlo v suterénu | kus | 1 |  | 0 | CS ÚRS 2017 02 |  |  | základní |  | 0 | 0.01 | 0.01 | 0 | 0 | 16 | K | 2 | ROZPOCET | 0 | 0 | 0 | 0 | 0 | 1 | 0 | 16 | -426524297
25 | K | 721274121A | Přivzdušňovací ventil odpadních potrubí DN 50 do niky s dvířky | kus | 4 |  | 0 | CS ÚRS 2017 02 |  |  | základní |  | 0 | 6e-05 | 0.00024 | 0 | 0 | 16 | K | 2 | ROZPOCET | 0 | 0 | 0 | 0 | 0 | 1 | 0 | 16 | 1587422237
26 | K | 721290111 | Zkouška těsnosti potrubí kanalizace vodou do DN 125 | m | 94 |  | 0 | CS ÚRS 2017 02 |  |  | základní |  | 0 | 0 | 0 | 0 | 0 | 16 | K | 2 | ROZPOCET | 0 | 0 | 0 | 0 | 0 | 1 | 0 | 16 | -764402510
27 | K | 721290112 | Zkouška těsnosti potrubí kanalizační vodou do DN 200 | m | 13 |  | 0 | CS ÚRS 2017 02 |  |  | základní |  | 0 | 0 | 0 | 0 | 0 | 16 | K | 2 | ROZPOCET | 0 | 0 | 0 | 0 | 0 | 1 | 0 | 16 | 810604950
28 | K | 721290823 | Přemístění vnitrostaveništní demontovaných hmot vnitřní kanalizace v objektech výšky do 24 m | t | 1.86 |  | 0 | CS ÚRS 2017 02 |  |  | základní |  | 0 | 0 | 0 | 0 | 0 | 16 | K | 2 | ROZPOCET | 0 | 0 | 0 | 0 | 0 | 1 | 0 | 16 | -1170808128
29 | K | 998721203 | Přesun hmot procentní pro vnitřní kanalizace v objektech v do 24 m | % |  |  | 0 | CS ÚRS 2017 02 |  |  | základní |  | 0 | 0 | 0 | 0 | 0 | 16 | K | 2 | ROZPOCET | 0 | 0 | 0 | 0 | 0 | 1 | 0 | 16 | -1987214954
| D | 722 | Zdravotechnika - vnitřní vodovod |  |  |  | 0 | [5 empty] | 0 |  | 0.14863 |  | 0.3224 | 2 | D | 1 | ROZPOCET | [6 empty] | 0
30 | K | 722130801 | Demontáž potrubí ocelové pozinkované závitové do DN 25 | m | 150 |  | 0 | CS ÚRS 2017 02 |  |  | základní |  | 0 | 0 | 0 | 0.00213 | 0.3195 | 16 | K | 2 | ROZPOCET | 0 | 0 | 0 | 0 | 0 | 1 | 0 | 16 | -660528497
31 | K | 722130913 | Potrubí pozinkované závitové přeřezání ocelové trubky do DN 2 | kus | 60 |  | 0 | CS ÚRS 2017 02 |  |  | základní |  | 0 | 0 | 0 | 0 | 0 | 16 | K | 2 | ROZPOCET | 0 | 0 | 0 | 0 | 0 | 1 | 0 | 16 | 652595439
32 | K | 72216022A | Potrubí měděné d 12/1,0 - připojení stoj. baterií | m | 5 |  | 0 | CS ÚRS 2017 02 |  |  | základní |  | 0 | 0.00142 | 0.0071 | 0 | 0 | 16 | K | 2 | ROZPOCET | 0 | 0 | 0 | 0 | 0 | 1 | 0 | 16 | 2063739797
33 | K | 722170804 | Demontáž rozvodů vody z plastů do D 50 | m | 10 |  | 0 | CS ÚRS 2017 02 |  |  | základní |  | 0 | 0 | 0 | 0.00029 | 0.0029 | 16 | K | 2 | ROZPOCET | 0 | 0 | 0 | 0 | 0 | 1 | 0 | 16 | -1795378087
34 | K | 722171914 | Potrubí plastové odříznutí trubky D do 32 mm | kus | 5 |  | 0 | CS ÚRS 2017 02 |  |  | základní |  | 0 | 0 | 0 | 0 | 0 | 16 | K | 2 | ROZPOCET | 0 | 0 | 0 | 0 | 0 | 1 | 0 | 16 | -1918975854
35 | K | 722171932 | Potrubí plastové výměna trub nebo tvarovek D do 20 mm | kus | 2 |  | 0 | CS ÚRS 2017 02 |  |  | základní |  | 0 | 3e-05 | 6e-05 | 0 | 0 | 16 | K | 2 | ROZPOCET | 0 | 0 | 0 | 0 | 0 | 1 | 0 | 16 | -1750401679
36 | K | 722174002 | Potrubí vodovodní plastové PPR svar polyfuze PN 16 D 20 x 2,8 mm | m | 80 |  | 0 | CS ÚRS 2017 02 |  |  | základní |  | 0 | 0.00066 | 0.0528 | 0 | 0 | 16 | K | 2 | ROZPOCET | 0 | 0 | 0 | 0 | 0 | 1 | 0 | 16 | -906370127
37 | K | 722174003 | Potrubí vodovodní plastové PPR svar polyfuze PN 16 D 25 x 3,5 mm | m | 29 |  | 0 | CS ÚRS 2017 02 |  |  | základní |  | 0 | 0.00091 | 0.02639 | 0 | 0 | 16 | K | 2 | ROZPOCET | 0 | 0 | 0 | 0 | 0 | 1 | 0 | 16 | -480372147
38 | K | 722174004 | Potrubí vodovodní plastové PPR svar polyfuze PN 16 D 32 x 4,4 mm | m | 28 |  | 0 | CS ÚRS 2017 02 |  |  | základní |  | 0 | 0.00119 | 0.03332 | 0 | 0 | 16 | K | 2 | ROZPOCET | 0 | 0 | 0 | 0 | 0 | 1 | 0 | 16 | 329778083
39 | K | 722190401 | Vyvedení a upevnění výpustku do DN 25 | kus | 28 |  | 0 | CS ÚRS 2017 02 |  |  | základní |  | 0 | 0 | 0 | 0 | 0 | 16 | K | 2 | ROZPOCET | 0 | 0 | 0 | 0 | 0 | 1 | 0 | 16 | -1280730017
40 | K | 722190901 | Uzavření nebo otevření vodovodního potrubí při opravá | kus | 2 |  | 0 | CS ÚRS 2017 02 |  |  | základní |  | 0 | 0 | 0 | 0 | 0 | 16 | K | 2 | ROZPOCET | 0 | 0 | 0 | 0 | 0 | 1 | 0 | 16 | -870847811
41 | K | 722224152 | Kulový kohout zahradní s vnějším závitem a páčkou PN 15, T 120 °C G 1/2 - 3/4" | kus | 1 |  | 0 | CS ÚRS 2017 02 |  |  | základní |  | 0 | 0.00022 | 0.00022 | 0 | 0 | 16 | K | 2 | ROZPOCET | 0 | 0 | 0 | 0 | 0 | 1 | 0 | 16 | 1558519557
42 | K | 722232044 | Kohout kulový přímý G 3/4 PN 42 do 185°C vnitřní závit | kus | 1 |  | 0 | CS ÚRS 2017 02 |  |  | základní |  | 0 | 0.00034 | 0.00034 | 0 | 0 | 16 | K | 2 | ROZPOCET | 0 | 0 | 0 | 0 | 0 | 1 | 0 | 16 | 266182348
43 | K | 722290226 | Zkouška tlaková vodovodního potrubí závitového DN 50 | m | 142 |  | 0 | CS ÚRS 2017 02 |  |  | základní |  | 0 | 0.00019 | 0.02698 | 0 | 0 | 16 | K | 2 | ROZPOCET | 0 | 0 | 0 | 0 | 0 | 1 | 0 | 16 | -203143412
44 | K | 722290234 | Proplach a dezinfekce vodovodního potrubí do DN 80 | m | 142 |  | 0 | CS ÚRS 2017 02 |  |  | základní |  | 0 | 1e-05 | 0.00142 | 0 | 0 | 16 | K | 2 | ROZPOCET | 0 | 0 | 0 | 0 | 0 | 1 | 0 | 16 | -725531547
45 | K | 722290823 | Přemístění vnitrostaveništní demontovaných hmot pro vnitřní vodovod v objektech výšky do 24 m | t | 0.339 |  | 0 | CS ÚRS 2017 02 |  |  | základní |  | 0 | 0 | 0 | 0 | 0 | 16 | K | 2 | ROZPOCET | 0 | 0 | 0 | 0 | 0 | 1 | 0 | 16 | 1895606511
46 | K | 998722203 | Přesun hmot procentní pro vnitřní vodovod v objektech v do 24 m | % |  |  | 0 | CS ÚRS 2017 02 |  |  | základní |  | 0 | 0 | 0 | 0 | 0 | 16 | K | 2 | ROZPOCET | 0 | 0 | 0 | 0 | 0 | 1 | 0 | 16 | 1304266193
| D | 725 | Zdravotechnika - zařizovací předměty |  |  |  | 0 | [5 empty] | 0 |  | 0.53771 |  | 0.88306 | 2 | D | 1 | ROZPOCET | [6 empty] | 0
47 | K | 725110811 | Demontáž klozetů splachovací s nádrží | soubor | 3 |  | 0 | CS ÚRS 2017 02 |  |  | základní |  | 0 | 0 | 0 | 0.01933 | 0.05799 | 16 | K | 2 | ROZPOCET | 0 | 0 | 0 | 0 | 0 | 1 | 0 | 16 | 1423669250
48 | K | 725112171 | Kombi klozet s hlubokým splachováním odpad vodorovný | soubor | 2 |  | 0 | CS ÚRS 2017 02 |  |  | základní |  | 0 | 0.0232 | 0.0464 | 0 | 0 | 16 | K | 2 | ROZPOCET | 0 | 0 | 0 | 0 | 0 | 1 | 0 | 16 | 1620413242
49 | M | 551673940 | sedátko záchodové antibakteriální duroplast bílé pro závěsné WC | kus | 2 |  | 0 | CS ÚRS 2017 02 |  |  | základní |  | 0 | 0.00128 | 0.00256 | 0 | 0 | 32 | M | 2 | ROZPOCET | 0 | 0 | 0 | 0 | 0 | 1 | 0 | 16 | -506436192
50 | K | 725210821 | Demontáž umyvadel bez výtokových armatur | soubor | 8 |  | 0 | CS ÚRS 2017 02 |  |  | základní |  | 0 | 0 | 0 | 0.01946 | 0.15568 | 16 | K | 2 | ROZPOCET | 0 | 0 | 0 | 0 | 0 | 1 | 0 | 16 | 948625791
51 | K | 725211602 | Umyvadlo keramické připevněné na stěnu šrouby bílé bez krytu na sifon 550 mm | soubor | 12 |  | 0 | CS ÚRS 2017 02 |  |  | základní |  | 0 | 0.01476 | 0.17712 | 0 | 0 | 16 | K | 2 | ROZPOCET | 0 | 0 | 0 | 0 | 0 | 1 | 0 | 16 | 373321506
52 | M | 642913910 | kryt keramický k umyvadlům bílý | kus | 12 |  | 0 | CS ÚRS 2017 02 |  |  | základní |  | 0 | 0.004 | 0.048 | 0 | 0 | 32 | M | 2 | ROZPOCET | 0 | 0 | 0 | 0 | 0 | 1 | 0 | 16 | -185172445
53 | K | 725220841 | Demontáž van ocelová rohová | soubor | 1 |  | 0 | CS ÚRS 2017 02 |  |  | základní |  | 0 | 0 | 0 | 0.0329 | 0.0329 | 16 | K | 2 | ROZPOCET | 0 | 0 | 0 | 0 | 0 | 1 | 0 | 16 | 1353069694
54 | K | 725222164 | Vana bez armatur výtokových akrylátová se zápachovou uzávěrkou tvarovaná 1600x750 mm | soubor | 1 |  | 0 | CS ÚRS 2017 02 |  |  | základní |  | 0 | 0.01779 | 0.01779 | 0 | 0 | 16 | K | 2 | ROZPOCET | 0 | 0 | 0 | 0 | 0 | 1 | 0 | 16 | 957037827
55 | K | 725291511 | Doplňky zařízení koupelen a záchodů - dávkovač tekutého mýdla nerez na 1,2 l | soubor | 2 |  | 0 | CS ÚRS 2017 02 |  |  | základní |  | 0 | 0.00052 | 0.00104 | 0 | 0 | 16 | K | 2 | ROZPOCET | 0 | 0 | 0 | 0 | 0 | 1 | 0 | 16 | 1560091811
56 | K | 725291621 | Doplňky zařízení koupelen a záchodů - zásobník toaletních papírů nerez | soubor | 2 |  | 0 | CS ÚRS 2017 02 |  |  | základní |  | 0 | 0.00052 | 0.00104 | 0 | 0 | 16 | K | 2 | ROZPOCET | 0 | 0 | 0 | 0 | 0 | 1 | 0 | 16 | -1470964509
57 | K | 725291631 | Doplňky zařízení koupelen a záchodů - zásobník papírových ručníků nerez | soubor | 2 |  | 0 | CS ÚRS 2017 02 |  |  | základní |  | 0 | 0.00052 | 0.00104 | 0 | 0 | 16 | K | 2 | ROZPOCET | 0 | 0 | 0 | 0 | 0 | 1 | 0 | 16 | -463566299
58 | K | 725291631A | Odpadkový koš nášlapný 20 l nerez | soubor | 2 |  | 0 | CS ÚRS 2017 02 |  |  | základní |  | 0 | 0.00052 | 0.00104 | 0 | 0 | 16 | K | 2 | ROZPOCET | 0 | 0 | 0 | 0 | 0 | 1 | 0 | 16 | 870450623
59 | K | 725291631B | Zrcadlo 60 x 60 cm | soubor | 2 |  | 0 | CS ÚRS 2017 02 |  |  | základní |  | 0 | 0.00052 | 0.00104 | 0 | 0 | 16 | K | 2 | ROZPOCET | 0 | 0 | 0 | 0 | 0 | 1 | 0 | 16 | -850798206
60 | K | 725310821 | Demontáž dřez jednoduchý na ocelové konzole bez výtokových armatur | soubor | 1 |  | 0 | CS ÚRS 2017 02 |  |  | základní |  | 0 | 0 | 0 | 0.01707 | 0.01707 | 16 | K | 2 | ROZPOCET | 0 | 0 | 0 | 0 | 0 | 1 | 0 | 16 | 56271327
61 | K | 725310823 | Demontáž dřez jednoduchý vestavěný v kuchyňských sestavách bez výtokových armatur | soubor | 2 |  | 0 | CS ÚRS 2017 02 |  |  | základní |  | 0 | 0 | 0 | 0.0092 | 0.0184 | 16 | K | 2 | ROZPOCET | 0 | 0 | 0 | 0 | 0 | 1 | 0 | 16 | -967713278
62 | K | 725319111 | Dřezy bez výtokových armatur montáž dřezů ostatních typů | soubor | 3 |  | 0 | CS ÚRS 2017 02 |  |  | základní |  | 0 | 0.00044 | 0.00132 | 0 | 0 | 16 | K | 2 | ROZPOCET | 0 | 0 | 0 | 0 | 0 | 1 | 0 | 16 | 419496624
63 | K | 725530811 | Demontáž ohřívač elektrický přepadový do 12 litrů | soubor | 6 |  | 0 | CS ÚRS 2017 02 |  |  | základní |  | 0 | 0 | 0 | 0.0175 | 0.105 | 16 | K | 2 | ROZPOCET | 0 | 0 | 0 | 0 | 0 | 1 | 0 | 16 | 1806329573
64 | K | 725530823 | Demontáž ohřívač elektrický tlakový do 200 litrů | soubor | 3 |  | 0 | CS ÚRS 2017 02 |  |  | základní |  | 0 | 0 | 0 | 0.155 | 0.465 | 16 | K | 2 | ROZPOCET | 0 | 0 | 0 | 0 | 0 | 1 | 0 | 16 | 288414824
65 | K | 725531102A | Elektrický ohřívač zásobníkový přepadový beztlakový 10 l / 2 kW s výtokovou baterií | soubor | 10 |  | 0 | CS ÚRS 2017 02 |  |  | základní |  | 0 | 0.01066 | 0.1066 | 0 | 0 | 16 | K | 2 | ROZPOCET | 0 | 0 | 0 | 0 | 0 | 1 | 0 | 16 | -2113687309
66 | K | 725532101 | Elektrický ohřívač zásobníkový akumulační závěsný svislý 10 l / 2 kW | soubor | 2 |  | 0 | CS ÚRS 2017 02 |  |  | základní |  | 0 | 0.01066 | 0.02132 | 0 | 0 | 16 | K | 2 | ROZPOCET | 0 | 0 | 0 | 0 | 0 | 1 | 0 | 16 | -739945545
67 | K | 725532126 | Elektrický ohřívač zásobníkový akumulační závěsný svislý 200 l / 2,2 kW | soubor | 1 |  | 0 | CS ÚRS 2017 02 |  |  | základní |  | 0 | 0.08325 | 0.08325 | 0 | 0 | 16 | K | 2 | ROZPOCET | 0 | 0 | 0 | 0 | 0 | 1 | 0 | 16 | 1868428211
68 | K | 725590813 | Přemístění vnitrostaveništní demontovaných pro zařizovací předměty v objektech výšky do 24 m | t | 0.883 |  | 0 | CS ÚRS 2017 02 |  |  | základní |  | 0 | 0 | 0 | 0 | 0 | 16 | K | 2 | ROZPOCET | 0 | 0 | 0 | 0 | 0 | 1 | 0 | 16 | -1988030830
69 | K | 725810811 | Demontáž ventilů výtokových nástěnných | kus | 4 |  | 0 | CS ÚRS 2017 02 |  |  | základní |  | 0 | 0 | 0 | 0.00049 | 0.00196 | 16 | K | 2 | ROZPOCET | 0 | 0 | 0 | 0 | 0 | 1 | 0 | 16 | -1805123431
70 | K | 725819201 | Montáž ventilů nástěnných G 1/2 | soubor | 4 |  | 0 | CS ÚRS 2017 02 |  |  | základní |  | 0 | 9e-05 | 0.00036 | 0 | 0 | 16 | K | 2 | ROZPOCET | 0 | 0 | 0 | 0 | 0 | 1 | 0 | 16 | 156159876
71 | M | 551119820 | ventil pračkový 10794 3/4" | kus | 4 |  | 0 | CS ÚRS 2017 02 |  |  | základní |  | 0 | 0.001 | 0.004 | 0 | 0 | 32 | M | 2 | ROZPOCET | 0 | 0 | 0 | 0 | 0 | 1 | 0 | 16 | 1965007876
72 | K | 725819402 | Montáž ventilu rohového G 1/2 bez připojovací trubičky | kus | 8 |  | 0 | CS ÚRS 2017 02 |  |  | základní |  | 0 | 9.01e-05 | 0.0007208 | 0 | 0 | 16 | K | 2 | ROZPOCET | 0 | 0 | 0 | 0 | 0 | 1 | 0 | 16 | -1647441774
73 | M | 551410601 | Kulový kohout ´ R782 1/2" | KUS | 8 |  | 0 | CS ÚRS 2017 02 |  |  | základní |  | 0 | 0.0003 | 0.0024 | 0 | 0 | 32 | M | 2 | ROZPOCET | 0 | 0 | 0 | 0 | 0 | 1 | 0 | 16 | -140160636
74 | K | 725820801 | Demontáž baterie nástěnné do G 3/4 | soubor | 11 |  | 0 | CS ÚRS 2017 02 |  |  | základní |  | 0 | 0 | 0 | 0.00156 | 0.01716 | 16 | K | 2 | ROZPOCET | 0 | 0 | 0 | 0 | 0 | 1 | 0 | 16 | -1636195962
75 | K | 725821326 | Baterie dřezové stojánkové pákové s otáčivým kulatým ústím a délkou ramínka 265 mm | soubor | 3 |  | 0 | CS ÚRS 2017 02 |  |  | základní |  | 0 | 0.0018 | 0.0054 | 0 | 0 | 16 | K | 2 | ROZPOCET | 0 | 0 | 0 | 0 | 0 | 1 | 0 | 16 | 1015685400
76 | K | 725822611 | Baterie umyvadlové stojánkové pákové bez výpusti | soubor | 2 |  | 0 | CS ÚRS 2017 02 |  |  | základní |  | 0 | 0.0018 | 0.0036 | 0 | 0 | 16 | K | 2 | ROZPOCET | 0 | 0 | 0 | 0 | 0 | 1 | 0 | 16 | 1572736994
77 | K | 725831312 | Baterie vanová nástěnná páková s příslušenstvím a pevným držákem | soubor | 1 |  | 0 | CS ÚRS 2017 02 |  |  | základní |  | 0 | 0.00196 | 0.00196 | 0 | 0 | 16 | K | 2 | ROZPOCET | 0 | 0 | 0 | 0 | 0 | 1 | 0 | 16 | -1209519519
78 | K | 725860811 | Demontáž uzávěrů zápachu jednoduchých | kus | 14 |  | 0 | CS ÚRS 2017 02 |  |  | základní |  | 0 | 0 | 0 | 0.00085 | 0.0119 | 16 | K | 2 | ROZPOCET | 0 | 0 | 0 | 0 | 0 | 1 | 0 | 16 | -581850848
79 | K | 725861102 | Zápachová uzávěrka pro umyvadla DN 40 | kus | 12 |  | 0 | CS ÚRS 2017 02 |  |  | základní |  | 0 | 0.00023 | 0.00276 | 0 | 0 | 16 | K | 2 | ROZPOCET | 0 | 0 | 0 | 0 | 0 | 1 | 0 | 16 | -644446113
80 | K | 725862113 | Zápachová uzávěrka pro dřezy s přípojkou pro pračku nebo myčku DN 40/50 | kus | 2 |  | 0 | CS ÚRS 2017 02 |  |  | základní |  | 0 | 0.00047 | 0.00094 | 0 | 0 | 16 | K | 2 | ROZPOCET | 0 | 0 | 0 | 0 | 0 | 1 | 0 | 16 | -1829032279
81 | K | 725862123 | Zápachová uzávěrka pro dvojdřezy s přípojkou pro pračku nebo myčku DN 40/50 | kus | 1 |  | 0 | CS ÚRS 2017 02 |  |  | základní |  | 0 | 0.00066 | 0.00066 | 0 | 0 | 16 | K | 2 | ROZPOCET | 0 | 0 | 0 | 0 | 0 | 1 | 0 | 16 | 1030521969
82 | K | 725869218 | Montáž zápachových uzávěrek U-sifonů | kus | 4 |  | 0 | CS ÚRS 2017 02 |  |  | základní |  | 0 | 0.00018 | 0.00072 | 0 | 0 | 16 | K | 2 | ROZPOCET | 0 | 0 | 0 | 0 | 0 | 1 | 0 | 16 | -1804608231
83 | M | 551618301 | záchytná ZU DN 40 HL136N pro odvod kondenzátu a přepadu od pojistných ventilů | KUS | 3 |  | 0 | CS ÚRS 2017 02 |  |  | základní |  | 0 | 0.00028 | 0.00084 | 0 | 0 | 32 | M | 2 | ROZPOCET | 0 | 0 | 0 | 0 | 0 | 1 | 0 | 16 | 1785263208
84 | M | 551618341 | uzávěrka zápachová pračková podomít.HL405 DN40/50 s přípojem vody | KUS | 1 |  | 0 | CS ÚRS 2017 02 |  |  | základní |  | 0 | 0.00096 | 0.00096 | 0 | 0 | 32 | M | 2 | ROZPOCET | 0 | 0 | 0 | 0 | 0 | 1 | 0 | 16 | -985647310
85 | K | 725980121 | Dvířka 15/15 | kus | 5 |  | 0 | CS ÚRS 2017 02 |  |  | základní |  | 0 | 7e-05 | 0.00035 | 0 | 0 | 16 | K | 2 | ROZPOCET | 0 | 0 | 0 | 0 | 0 | 1 | 0 | 16 | 1596603809
86 | K | 725980123 | Dvířka 30/30 | kus | 8 |  | 0 | CS ÚRS 2017 02 |  |  | základní |  | 0 | 0.00031 | 0.00248 | 0 | 0 | 16 | K | 2 | ROZPOCET | 0 | 0 | 0 | 0 | 0 | 1 | 0 | 16 | 533871047
87 | K | 998725203 | Přesun hmot procentní pro zařizovací předměty v objektech v do 24 m | % |  |  | 0 | CS ÚRS 2017 02 |  |  | základní |  | 0 | 0 | 0 | 0 | 0 | 16 | K | 2 | ROZPOCET | 0 | 0 | 0 | 0 | 0 | 1 | 0 | 16 | 1983089478
| D | HZS | Hodinové zúčtovací sazby |  |  |  | 0 | [5 empty] | 0 |  | 0 |  | 0 | 4 | D | 0 | ROZPOCET | [6 empty] | 0

## 172122VN - Vedlejší náklady
| List obsahuje: |  | 1) Krycí list soupisu | 2) Rekapitulace |  |  | 3) Soupis prací | Zpět na list: | Rekapitulace stavby
{22d71563-2d3b-449c-91bc-cba9850fd946}
2
| KRYCÍ LIST SOUPISU | [8 empty] | v --- níže se nacházejí doplnkové a pomocné údaje k sestavám --- v | [8 empty] | False
Stavba:
Revitalizace NKP Vlašský dvůr stavba
Objekt:
17212ne - Neuznatelné náklady
Soupis:
17212ne1 - Vlašský dvůr
Úroveň 4:
172122VN - Vedlejší náklady
| KSO: |  |  |  |  | CC-CZ:
| Místo: |  | Kutná Hora |  |  | Datum: | 22. 2. 2018
| Zadavatel: |  |  |  |  | IČ: | 00236195
|  | Město Kutná Hora,Havlíčkovo nám. 552 |  |  |  | DIČ:
| Uchazeč: |  |  |  |  | IČ:
DIČ:
| Projektant: |  |  |  |  | IČ: | 45144788
|  | Kutnohorská stavební s.r.o |  |  |  | DIČ: | CZ 45144788
Poznámka:
Soupis prací je sestaven s využitím Cenové soustavy ÚRS. Položky, které pochází z této cenové soustavy, jsou ve sloupci 'Cenová soustava' označeny popisem 'CS ÚRS' a úrovní příslušného kalendářního pololetí. Veškeré další informace vymezující popis a podmínky použití těchto položek z Cenové soustavy, které nejsou uvedeny přímo v soupisu prací, jsou neomezeně dálkově k dispozici na www.cs-urs.cz, sekce Cenové a technické podmínky. Pokud stanovení technických podmínek nemohlo být dostatečně přesné a srozumitelné, byla uvedena konkrétní specifikace výrobku. V tomto případě zadavatel připouští nabídnutí rovnocenného řešení jiného výrobce.
| Cena bez DPH | [5 empty] | 0
|  |  | Základ daně |  |  | Sazba daně | Výše daně
| DPH | základní | 0 |  |  | 21% | 0
|  | snížená | 0 |  |  | 15% | 0
|  | zákl. přenesená | 0 |  |  | 21% | 0
|  | sníž. přenesená | 0 |  |  | 15% | 0
|  | nulová | 0 |  |  | 0% | 0
| Cena s DPH |  |  | v | CZK |  | 0
REKAPITULACE ČLENĚNÍ SOUPISU PRACÍ
Stavba:
Revitalizace NKP Vlašský dvůr stavba
Objekt:
17212ne - Neuznatelné náklady
Soupis:
17212ne1 - Vlašský dvůr
Úroveň 4:
172122VN - Vedlejší náklady
Místo: |  |  | Kutná Hora |  |  | Datum: | 22. 2. 2018
Zadavatel: |  |  | Město Kutná Hora,Havlíčkovo nám. 552 |  |  | Projektant: | Kutnohorská stavební s.r.o
Uchazeč:
Kód dílu - Popis | [6 empty] | Cena celkem [CZK]
Náklady soupisu celkem | [6 empty] | 0 | [12 empty] | -1
| VRN - Vedlejší rozpočtové náklady | [5 empty] | 0
| VRN1 - Průzkumné, geodetické a projektové práce | [5 empty] | 0
| VRN3 - Zařízení staveniště | [5 empty] | 0
| VRN4 - Inženýrská činnost | [5 empty] | 0
| VRN5 - Finanční náklady | [5 empty] | 0
SOUPIS PRACÍ
Stavba:
Revitalizace NKP Vlašský dvůr stavba
Objekt:
17212ne - Neuznatelné náklady
Soupis:
17212ne1 - Vlašský dvůr
Úroveň 4:
172122VN - Vedlejší náklady
Místo: |  |  | Kutná Hora |  |  | Datum: | 22. 2. 2018
Zadavatel: |  |  | Město Kutná Hora,Havlíčkovo nám. 552 |  |  | Projektant: | Kutnohorská stavební s.r.o
Uchazeč:
PČ | Typ | Kód | Popis | MJ | Množství | J.cena [CZK] | Cena celkem [CZK] | Cenová soustava |  | Poznámka | DPH | J. Nh [h] | Nh celkem [h] | J. hmotnost [t] | Hmotnost celkem [t] | J. suť [t] | Suť Celkem [t]
Náklady soupisu celkem | [6 empty] | 0 | [5 empty] | 0 |  | 0 |  | 0 |  | D | -1 | [7 empty] | 0
| D | VRN | Vedlejší rozpočtové náklady |  |  |  | 0 | [5 empty] | 0 |  | 0 |  | 0 | 5 | D | 0 | ROZPOCET | [6 empty] | 0
| D | VRN1 | Průzkumné, geodetické a projektové práce |  |  |  | 0 | [5 empty] | 0 |  | 0 |  | 0 | 5 | D | 1 | ROZPOCET | [6 empty] | 0
1 | K | 013254000 | Průzkumné, geodetické a projektové práce projektové práce dokumentace stavby (výkresová a textová) skutečného provedení stavby | … | 1 |  | 0 | Nabídka dodavatele |  |  | základní |  | 0 | 0 | 0 | 0 | 0 | 1024 | K | 2 | ROZPOCET | 0 | 0 | 0 | 0 | 0 | 1 | 0 | 1024 | 858514946
| D | VRN3 | Zařízení staveniště |  |  |  | 0 | [5 empty] | 0 |  | 0 |  | 0 | 5 | D | 1 | ROZPOCET | [6 empty] | 0
2 | K | 032103000 | Zařízení staveniště vybavení staveniště náklady na stavební buňky | … | 1 |  | 0 | Nabídka dodavatele |  |  | základní |  | 0 | 0 | 0 | 0 | 0 | 1024 | K | 2 | ROZPOCET | 0 | 0 | 0 | 0 | 0 | 1 | 0 | 1024 | 925869309
3 | K | 032903000 | Zařízení staveniště vybavení staveniště náklady na provoz a údržbu vybavení staveniště | … | 1 |  | 0 | Nabídka dodavatele |  |  | základní |  | 0 | 0 | 0 | 0 | 0 | 1024 | K | 2 | ROZPOCET | 0 | 0 | 0 | 0 | 0 | 1 | 0 | 1024 | 196469357
4 | K | 034103000 | Zařízení staveniště zabezpečení staveniště energie pro zařízení staveniště | … | 1 |  | 0 | Nabídka dodavatele |  |  | základní |  | 0 | 0 | 0 | 0 | 0 | 1024 | K | 2 | ROZPOCET | 0 | 0 | 0 | 0 | 0 | 1 | 0 | 1024 | -2114754788
5 | K | 034203000 | Zařízení staveniště zabezpečení staveniště oplocení staveniště | … | 1 |  | 0 | Nabídka dodavatele |  |  | základní |  | 0 | 0 | 0 | 0 | 0 | 1024 | K | 2 | ROZPOCET | 0 | 0 | 0 | 0 | 0 | 1 | 0 | 1024 | 487963034
6 | K | 034403000 | Zařízení staveniště zabezpečení staveniště dopravní značení na staveništi | … | 1 |  | 0 | Nabídka dodavatele |  |  | základní |  | 0 | 0 | 0 | 0 | 0 | 1024 | K | 2 | ROZPOCET | 0 | 0 | 0 | 0 | 0 | 1 | 0 | 1024 | -1666323559
7 | K | 034503000 | Zařízení staveniště zabezpečení staveniště informační tabule | … | 1 |  | 0 | Nabídka dodavatele |  |  | základní |  | 0 | 0 | 0 | 0 | 0 | 1024 | K | 2 | ROZPOCET | 0 | 0 | 0 | 0 | 0 | 1 | 0 | 1024 | 180835957
8 | K | 034703000 | Zařízení staveniště zabezpečení staveniště osvětlení staveniště | … | 1 |  | 0 | Nabídka dodavatele |  |  | základní |  | 0 | 0 | 0 | 0 | 0 | 1024 | K | 2 | ROZPOCET | 0 | 0 | 0 | 0 | 0 | 1 | 0 | 1024 | -410780198
9 | K | 039103000 | Zařízení staveniště zrušení zařízení staveniště rozebrání, bourání a odvoz | … | 1 |  | 0 | Nabídka dodavatele |  |  | základní |  | 0 | 0 | 0 | 0 | 0 | 1024 | K | 2 | ROZPOCET | 0 | 0 | 0 | 0 | 0 | 1 | 0 | 1024 | 1672939145
| D | VRN4 | Inženýrská činnost |  |  |  | 0 | [5 empty] | 0 |  | 0 |  | 0 | 5 | D | 1 | ROZPOCET | [6 empty] | 0
| D | VRN5 | Finanční náklady |  |  |  | 0 | [5 empty] | 0 |  | 0 |  | 0 | 5 | D | 1 | ROZPOCET | [6 empty] | 0
10 | K | 051002000 | Hlavní tituly průvodních činností a nákladů finanční náklady pojistné | … | 1 |  | 0 | Nabídka dodavatele |  |  | základní |  | 0 | 0 | 0 | 0 | 0 | 1024 | K | 2 | ROZPOCET | 0 | 0 | 0 | 0 | 0 | 1 | 0 | 1024 | -134009279
11 | K | 056002000 | Hlavní tituly průvodních činností a nákladů finanční náklady bankovní záruka | … | 1 |  | 0 | Nabídka dodavatele |  |  | základní |  | 0 | 0 | 0 | 0 | 0 | 1024 | K | 2 | ROZPOCET | 0 | 0 | 0 | 0 | 0 | 1 | 0 | 1024 | -1458005509

## 172122ST - Stavební část
| List obsahuje: |  | 1) Krycí list soupisu | 2) Rekapitulace |  |  | 3) Soupis prací | Zpět na list: | Rekapitulace stavby
{588b2f85-e175-4a0c-a433-20647f9eb5a6}
2
| KRYCÍ LIST SOUPISU | [8 empty] | v --- níže se nacházejí doplnkové a pomocné údaje k sestavám --- v | [8 empty] | False
Stavba:
Revitalizace NKP Vlašský dvůr stavba
Objekt:
17212ne - Neuznatelné náklady
Soupis:
17212ne1 - Vlašský dvůr
Úroveň 4:
172122ST - Stavební část
| KSO: |  |  |  |  | CC-CZ:
| Místo: |  | Kutná Hora |  |  | Datum: | 22. 2. 2018
| Zadavatel: |  |  |  |  | IČ: | 00236195
|  | Město Kutná Hora,Havlíčkovo nám. 552 |  |  |  | DIČ:
| Uchazeč: |  |  |  |  | IČ:
DIČ:
| Projektant: |  |  |  |  | IČ: | 45144788
|  | Kutnohorská stavební s.r.o |  |  |  | DIČ: | CZ 45144788
Poznámka:
Soupis prací je sestaven s využitím Cenové soustavy ÚRS. Položky, které pochází z této cenové soustavy, jsou ve sloupci 'Cenová soustava' označeny popisem 'CS ÚRS' a úrovní příslušného kalendářního pololetí. Veškeré další informace vymezující popis a podmínky použití těchto položek z Cenové soustavy, které nejsou uvedeny přímo v soupisu prací, jsou neomezeně dálkově k dispozici na www.cs-urs.cz, sekce Cenové a technické podmínky. Pokud stanovení technických podmínek nemohlo být dostatečně přesné a srozumitelné, byla uvedena konkrétní specifikace výrobku. V tomto případě zadavatel připouští nabídnutí rovnocenného řešení jiného výrobce.
| Cena bez DPH | [5 empty] | 0
|  |  | Základ daně |  |  | Sazba daně | Výše daně
| DPH | základní | 0 |  |  | 21% | 0
|  | snížená | 0 |  |  | 15% | 0
|  | zákl. přenesená | 0 |  |  | 21% | 0
|  | sníž. přenesená | 0 |  |  | 15% | 0
|  | nulová | 0 |  |  | 0% | 0
| Cena s DPH |  |  | v | CZK |  | 0
REKAPITULACE ČLENĚNÍ SOUPISU PRACÍ
Stavba:
Revitalizace NKP Vlašský dvůr stavba
Objekt:
17212ne - Neuznatelné náklady
Soupis:
17212ne1 - Vlašský dvůr
Úroveň 4:
172122ST - Stavební část
Místo: |  |  | Kutná Hora |  |  | Datum: | 22. 2. 2018
Zadavatel: |  |  | Město Kutná Hora,Havlíčkovo nám. 552 |  |  | Projektant: | Kutnohorská stavební s.r.o
Uchazeč:
Kód dílu - Popis | [6 empty] | Cena celkem [CZK]
Náklady soupisu celkem | [6 empty] | 0 | [12 empty] | -1
| HSV - Práce a dodávky HSV | [5 empty] | 0
| 3 - Svislé a kompletní konstrukce | [5 empty] | 0
| 31 - Zdi podpěrné a volné | [5 empty] | 0
| 6 - Úpravy povrchů, podlahy a osazování výplní | [5 empty] | 0
| 9 - Ostatní konstrukce a práce, bourání | [5 empty] | 0
| 997 - Přesun sutě | [5 empty] | 0
| 998 - Přesun hmot | [5 empty] | 0
| PSV - Práce a dodávky PSV | [5 empty] | 0
| 711 - Izolace proti vodě, vlhkosti a plynům | [5 empty] | 0
| 713 - Izolace tepelné | [5 empty] | 0
| 763 - Konstrukce suché výstavby | [5 empty] | 0
| 766 - Konstrukce truhlářské | [5 empty] | 0
| 771 - Podlahy z dlaždic | [5 empty] | 0
| 775 - Podlahy skládané (parkety, vlysy, lamely aj.) | [5 empty] | 0
| 781 - Dokončovací práce - obklady keramické | [5 empty] | 0
| 783 - Dokončovací práce - nátěry | [5 empty] | 0
| 784 - Dokončovací práce - malby a tapety | [5 empty] | 0
SOUPIS PRACÍ
Stavba:
Revitalizace NKP Vlašský dvůr stavba
Objekt:
17212ne - Neuznatelné náklady
Soupis:
17212ne1 - Vlašský dvůr
Úroveň 4:
172122ST - Stavební část
Místo: |  |  | Kutná Hora |  |  | Datum: | 22. 2. 2018
Zadavatel: |  |  | Město Kutná Hora,Havlíčkovo nám. 552 |  |  | Projektant: | Kutnohorská stavební s.r.o
Uchazeč:
PČ | Typ | Kód | Popis | MJ | Množství | J.cena [CZK] | Cena celkem [CZK] | Cenová soustava |  | Poznámka | DPH | J. Nh [h] | Nh celkem [h] | J. hmotnost [t] | Hmotnost celkem [t] | J. suť [t] | Suť Celkem [t]
Náklady soupisu celkem | [6 empty] | 0 | [5 empty] | 0 |  | 237.7447 |  | 111.6602 |  | D | -1 | [10 empty] | 0
| D | HSV | Práce a dodávky HSV |  |  |  | 0 | [5 empty] | 0 |  | 187.0827 |  | 89.546 | 1 | D | 0 |  |  |  | ROZPOCET | [6 empty] | 0
| D | 3 | Svislé a kompletní konstrukce |  |  |  | 0 | [5 empty] | 0 |  | 26.7341 |  | 0 | 1 | D | 1 |  |  |  | ROZPOCET | [6 empty] | 0
1 | K | 317234410 | Vyzdívka mezi nosníky cihlami pálenými na maltu cementovou | m3 | 0.635 |  | 0 | CS ÚRS 2016 01 |  |  | základní |  | 0 | 1.943 | 1.2338 | 0 | 0 | 4 | K | 2 |  |  |  | ROZPOCET | 0 | 0 | 0 | 0 | 0 | 1 | 0 | 4 | 1610131966
| VV |  | (2,05*0,675+1,6*0,395+1,7*0,67*2+1,4*0,92)*0,1+1,7*0,3*0,15 |  | 0.635 | [13 empty] | VV | 2 | 2 | True | 1 | ROZPOCET
2 | K | 317944323 | Válcované nosníky dodatečně osazované do připravených otvorů bez zazdění hlav č. 14 až 22 | t | 0.593 |  | 0 | CS ÚRS 2016 01 |  |  | základní |  | 0 | 1.09 | 0.64637 | 0 | 0 | 4 | K | 2 |  |  |  | ROZPOCET | 0 | 0 | 0 | 0 | 0 | 1 | 0 | 4 | -1343364824
| VV |  | " překlady IPE140" (2,05*7+1,6*3+1,7*5*2+1,4*7)*12,9/1000 |  | 0.593 | [13 empty] | VV | 2 | 2 | True | 1 | ROZPOCET
3 | K | 346244381 | Plentování ocelových válcovaných nosníků jednostranné cihlami na maltu, výška stojiny do 200 mm | m2 | 6.962 |  | 0 | CS ÚRS 2016 01 |  |  | základní |  | 0 | 0.17818 | 1.2405 | 0 | 0 | 4 | K | 2 |  |  |  | ROZPOCET | 0 | 0 | 0 | 0 | 0 | 1 | 0 | 4 | 1279323534
| VV |  | 1,2*0,675+2,05*0,15*2 *2 |  | 2.04 | [13 empty] | VV | 2 | 2 | True | 0 | ROZPOCET
| VV |  | 1,2*0,395+1,6*0,15*2 |  | 0.954 | [13 empty] | VV | 2 | 2 | True | 0 | ROZPOCET
| VV |  | (1,2*0,67+1,7*0,15*2)*2 |  | 2.628 | [13 empty] | VV | 2 | 2 | True | 0 | ROZPOCET
| VV |  | 1,0*0,92+1,4*0,15*2 |  | 1.34 | [13 empty] | VV | 2 | 2 | True | 0 | ROZPOCET
| VV |  | Součet |  | 6.962 | [13 empty] | VV | 2 | 4 | True | 1 | ROZPOCET
4 | K | 349231821 | Přizdívka z cihel ostění s ozubem ve vybouraných otvorech, s vysekáním kapes pro zavázaní přes 150 do 300 mm | m2 | 16.08 |  | 0 | CS ÚRS 2016 01 |  |  | základní |  | 0 | 0.45432 | 7.3055 | 0 | 0 | 4 | K | 2 |  |  |  | ROZPOCET | 0 | 0 | 0 | 0 | 0 | 1 | 0 | 4 | -1973274972
| VV |  | 2,6*0,68*2+2,4*0,395*2+2,6*0,67*4+2,0*0,92*2 |  | 16.08 | [13 empty] | VV | 2 | 2 | True | 1 | ROZPOCET
| D | 31 | Zdi podpěrné a volné |  |  |  | 0 | [5 empty] | 0 |  | 16.308 |  | 0 | 1 | D | 2 |  |  |  | ROZPOCET | [6 empty] | 0
5 | K | 310238211 | Zazdívka otvorů ve zdivu nadzákladovém cihlami pálenými plochy přes 0,25 m2 do 1 m2 na maltu vápenocementovou | m3 | 0.288 |  | 0 | CS ÚRS 2016 01 |  |  | základní |  | 0 | 1.8775 | 0.54072 | 0 | 0 | 4 | K | 3 |  |  |  | ROZPOCET | 0 | 0 | 0 | 0 | 0 | 1 | 0 | 4 | 2071854748
| VV |  | "124" 0,45*0,85*0,35 |  | 0.134 | [13 empty] | VV | 3 | 2 | True | 0 | ROZPOCET
| VV |  | "166" 0,3*0,85*0,3 |  | 0.077 | [13 empty] | VV | 3 | 2 | True | 0 | ROZPOCET
| VV |  | "257" 0,3*0,85*0,3 |  | 0.077 | [13 empty] | VV | 3 | 2 | True | 0 | ROZPOCET
6 | K | 310239211 | Zazdívka otvorů ve zdivu nadzákladovém cihlami pálenými plochy přes 1 m2 do 4 m2 na maltu vápenocementovou | m3 | 8.398 |  | 0 | CS ÚRS 2016 01 |  |  | základní |  | 0 | 1.8775 | 15.7672 | 0 | 0 | 4 | K | 3 |  |  |  | ROZPOCET | 0 | 0 | 0 | 0 | 0 | 1 | 0 | 4 | -506623886
| VV |  | "130" 1,67*4,0*0,67 |  | 4.476 | [13 empty] | VV | 3 | 2 | True | 0 | ROZPOCET
| VV |  | "145" 1,085*2,1*0,92+0,965*2,1*0,16 |  | 2.42 | [13 empty] | VV | 3 | 2 | True | 0 | ROZPOCET
| VV |  | "159" 0,9*2,45*0,33 |  | 0.728 | [13 empty] | VV | 3 | 2 | True | 0 | ROZPOCET
| VV |  | "235" 1,1*2,1*0,335 |  | 0.774 | [13 empty] | VV | 3 | 2 | True | 0 | ROZPOCET
| VV |  | Součet |  | 8.398 | [13 empty] | VV | 3 | 4 | True | 1 | ROZPOCET
| D | 6 | Úpravy povrchů, podlahy a osazování výplní |  |  |  | 0 | [5 empty] | 0 |  | 159.2823 |  | 0 | 1 | D | 1 |  |  |  | ROZPOCET | [6 empty] | 0
7 | K | 611135101 | Hrubá výplň rýh maltou jakékoli šířky rýhy ve stropech | m2 | 1.818 |  | 0 | CS ÚRS 2016 01 |  |  | základní |  | 0 | 0.04 | 0.07272 | 0 | 0 | 4 | K | 2 |  |  |  | ROZPOCET | 0 | 0 | 0 | 0 | 0 | 1 | 0 | 4 | 1779571326
| VV |  | 1,6*0,25*2+3,35*0,25 +0,9*0,2 |  | 1.818 | [13 empty] | VV | 2 | 2 | True | 1 | ROZPOCET
8 | K | 61132119R | Omítka vápenocementová vnitřních ploch nanášená ručně Příplatek k cenám za každých dalších 5 mm tloušťky omítky přes 10 mm stropů | m2 | 993.98 |  | 0 | CS ÚRS 2016 01 |  |  | základní |  | 0 | 0.0079 | 7.8524 | 0 | 0 | 4 | K | 2 |  |  |  | ROZPOCET | 0 | 0 | 0 | 0 | 0 | 1 | 0 | 4 | 498122129
9 | K | 61132119R. | Omítka vápenocementová vnitřních ploch nanášená ručně Příplatek k cenám za každých dalších 5 mm tloušťky omítky přes 10 mm stropů | m2 | 252 |  | 0 | CS ÚRS 2016 01 |  |  | základní |  | 0 | 0.0079 | 1.9908 | 0 | 0 | 4 | K | 2 |  |  |  | ROZPOCET | 0 | 0 | 0 | 0 | 0 | 1 | 0 | 4 | -1457662854
10 | K | 611325422 | Oprava vápenocementové nebo vápenné omítky vnitřních ploch štukové dvouvrstvé, tloušťky do 20 mm stropů, v rozsahu opravované plochy přes 10 do 30% | m2 | 993.98 |  | 0 | CS ÚRS 2016 01 |  |  | základní |  | 0 | 0.017 | 16.8977 | 0 | 0 | 4 | K | 2 |  |  |  | ROZPOCET | 0 | 0 | 0 | 0 | 0 | 1 | 0 | 4 | 703446212
| VV |  | stropy rovné | [15 empty] | VV | 2 | 1 | True | 0 | ROZPOCET
| VV |  | "111,112,113,114,115,123,124,128.129 | [15 empty] | VV | 2 | 1 | True | 0 | ROZPOCET
| VV |  | (21,6+16,3+16,1+2,9+6,6+37,5+2,6+1,4+4,1) |  | 109.1 | [13 empty] | VV | 2 | 2 | True | 0 | ROZPOCET
| VV |  | "132,133,134,135,138,141,142a,142b,143,144a,144b,144c,145,146,159,160a,160b,161,162,164,165,166" | [15 empty] | VV | 2 | 1 | True | 0 | ROZPOCET
| VV |  | (18,5+30,2+29,0+18,8+4,5+23,0+16,5+18,7+11,1+16,8+18,4+17,1+18,0+34,1+18,8+21,5+21,4+17,2+18,9+20,6+20,1+2,4) |  | 415.6 | [13 empty] | VV | 2 | 2 | True | 0 | ROZPOCET
| VV |  | klenby | [15 empty] | VV | 2 | 1 | True | 0 | ROZPOCET
| VV |  | "122,130,131,139" | [15 empty] | VV | 2 | 1 | True | 0 | ROZPOCET
| VV |  | (14,8+4,1+9,8+4,8)*1,5 |  | 50.25 | [13 empty] | VV | 2 | 2 | True | 0 | ROZPOCET
| VV |  | rovné | [15 empty] | VV | 2 | 1 | True | 0 | ROZPOCET
| VV |  | "222+223+224+226+229+230+231+233+234+235+236+237a,237b,237c,238,252,253,257) | [15 empty] | VV | 2 | 1 | True | 0 | ROZPOCET
| VV |  | (27,0+39,8+2,5+25,0+49,6+31,4+18,0+25,1+19,1+27,8+27,1+12,4+13,9+18,77+35,4+35,0+6,1+2,4) |  | 416.37 | [13 empty] | VV | 2 | 2 | True | 0 | ROZPOCET
| VV |  | "001" 1,9*1,4 |  | 2.66 | [13 empty] | VV | 2 | 2 | True | 0 | ROZPOCET
| VV |  | Součet |  | 993.98 | [13 empty] | VV | 2 | 4 | True | 1 | ROZPOCET
11 | K | 611325422. | Oprava vápenocementové nebo vápenné omítky vnitřních ploch štukové dvouvrstvé, tloušťky do 20 mm stropů, v rozsahu opravované plochy přes 10 do 30% | m2 | 252.8 |  | 0 | CS ÚRS 2016 01 |  |  | základní |  | 0 | 0.017 | 4.2976 | 0 | 0 | 4 | K | 2 |  |  |  | ROZPOCET | 0 | 0 | 0 | 0 | 0 | 1 | 0 | 4 | -777948912
| VV |  | 1.PP - 015-020 | [15 empty] | VV | 2 | 1 | True | 0 | ROZPOCET
| VV |  | (29,2+26,8+16,9+2,3+73,6+4,4)*1,5 |  | 229.8 | [13 empty] | VV | 2 | 2 | True | 0 | ROZPOCET
| VV |  | 23,0 |  | 23 | [13 empty] | VV | 2 | 2 | True | 0 | ROZPOCET
| VV |  | Součet |  | 252.8 | [13 empty] | VV | 2 | 4 | True | 1 | ROZPOCET
12 | K | 612135101 | Hrubá výplň rýh maltou jakékoli šířky rýhy ve stěnách | m2 | 3.8 |  | 0 | CS ÚRS 2016 01 |  |  | základní |  | 0 | 0.04 | 0.152 | 0 | 0 | 4 | K | 2 |  |  |  | ROZPOCET | 0 | 0 | 0 | 0 | 0 | 1 | 0 | 4 | -73863815
| VV |  | 4,0*0,25*3+4,0*0,2 |  | 3.8 | [13 empty] | VV | 2 | 2 | True | 1 | ROZPOCET
13 | K | 612321141 | Omítka vápenocementová vnitřních ploch nanášená ručně dvouvrstvá, tloušťky jádrové omítky do 10 mm štuková svislých konstrukcí stěn | m2 | 32.785 |  | 0 | CS ÚRS 2016 01 |  |  | základní |  | 0 | 0.01838 | 0.60259 | 0 | 0 | 4 | K | 2 |  |  |  | ROZPOCET | 0 | 0 | 0 | 0 | 0 | 1 | 0 | 4 | 1363838685
| VV |  | "124" 0,45*0,85*2 |  | 0.765 | [13 empty] | VV | 2 | 2 | True | 0 | ROZPOCET
| VV |  | "130" 1,67*4,0*2 |  | 13.36 | [13 empty] | VV | 2 | 2 | True | 0 | ROZPOCET
| VV |  | "145" 1,085*2,1*2+0,965*2,1*2 |  | 8.61 | [13 empty] | VV | 2 | 2 | True | 0 | ROZPOCET
| VV |  | "159" 0,9*2,45*2 |  | 4.41 | [13 empty] | VV | 2 | 2 | True | 0 | ROZPOCET
| VV |  | "235" 1,1*2,1*2 |  | 4.62 | [13 empty] | VV | 2 | 2 | True | 0 | ROZPOCET
| VV |  | "166" 0,3*0,85*2 |  | 0.51 | [13 empty] | VV | 2 | 2 | True | 0 | ROZPOCET
| VV |  | "257" 0,3*0,85*2 |  | 0.51 | [13 empty] | VV | 2 | 2 | True | 0 | ROZPOCET
14 | K | 61232119R | Omítka vápenocementová vnitřních ploch nanášená ručně Příplatek k cenám za každých dalších 5 mm tloušťky omítky přes 10 mm stěn | m2 | 3781.724 |  | 0 | CS ÚRS 2016 01 |  |  | základní |  | 0 | 0.0079 | 29.8756 | 0 | 0 | 4 | K | 2 |  |  |  | ROZPOCET | 0 | 0 | 0 | 0 | 0 | 1 | 0 | 4 | -1172775840
15 | K | 61232119R. | Omítka vápenocementová vnitřních ploch nanášená ručně Příplatek k cenám za každých dalších 5 mm tloušťky omítky přes 10 mm stěn | m2 | 187.785 |  | 0 | CS ÚRS 2016 01 |  |  | základní |  | 0 | 0.0079 | 1.4835 | 0 | 0 | 4 | K | 2 |  |  |  | ROZPOCET | 0 | 0 | 0 | 0 | 0 | 1 | 0 | 4 | -400926865
16 | K | 612325302 | Vápenocementová nebo vápenná omítka ostění nebo nadpraží štuková | m2 | 27.69 |  | 0 | CS ÚRS 2016 01 |  |  | základní |  | 0 | 0.03358 | 0.92983 | 0 | 0 | 4 | K | 2 |  |  |  | ROZPOCET | 0 | 0 | 0 | 0 | 0 | 1 | 0 | 4 | 913734510
| VV |  | " 143,144a,159,160a,237 | [15 empty] | VV | 2 | 1 | True | 0 | ROZPOCET
| VV |  | (1,2+2,4*2)*0,6+(1,0+2,1*2)*1,1+(1,2+2,6*2)*0,9*2+(1,65+2,6*2)*1,0 |  | 27.69 | [13 empty] | VV | 2 | 2 | True | 1 | ROZPOCET
| VV |  | Součet |  | 27.69 | [13 empty] | VV | 2 | 4 | True | 0 | ROZPOCET
17 | K | 612325422 | Oprava vápenocementové nebo vápenné omítky vnitřních ploch štukové dvouvrstvé, tloušťky do 20 mm stěn, v rozsahu opravované plochy přes 10 do 30% | m2 | 3781.724 |  | 0 | CS ÚRS 2016 01 |  |  | základní |  | 0 | 0.017 | 64.2893 | 0 | 0 | 4 | K | 2 |  |  |  | ROZPOCET | 0 | 0 | 0 | 0 | 0 | 1 | 0 | 4 | 1519095583
| VV |  | " 111 " (2,3+6,5)*2*4,0 |  | 70.4 | [13 empty] | VV | 2 | 2 | True | 0 | ROZPOCET
| VV |  | " 112,3, " (3,3*2+3,2*2+3,3*2+4,9*6)*4,0 |  | 196 | [13 empty] | VV | 2 | 2 | True | 0 | ROZPOCET
| VV |  | " 114,5 " (4,5*2+1,95*2+3,3*2+1,45*6)*4,0 |  | 112.8 | [13 empty] | VV | 2 | 2 | True | 0 | ROZPOCET
| VV |  | " 122 " (5,6+2,35)*2*3,0 |  | 47.7 | [13 empty] | VV | 2 | 2 | True | 0 | ROZPOCET
| VV |  | " 123 " (5,5+5,6+6,6+6,7)*4,0 |  | 97.6 | [13 empty] | VV | 2 | 2 | True | 0 | ROZPOCET
| VV |  | " 124 " (1,9*2+1,2+1,3)*4,0 |  | 25.2 | [13 empty] | VV | 2 | 2 | True | 0 | ROZPOCET
| VV |  | " 128 " (0,9+1,4)*2*2,8 |  | 12.88 | [13 empty] | VV | 2 | 2 | True | 0 | ROZPOCET
| VV |  | " 129 " (1,9+1,7+2,2+2,5)*1,95 |  | 16.185 | [13 empty] | VV | 2 | 2 | True | 0 | ROZPOCET
| VV |  | " 130 " (1,9*4)*3,0 |  | 22.8 | [13 empty] | VV | 2 | 2 | True | 0 | ROZPOCET
| VV |  | " 131 " (4,65+1,9)*2*3,0 |  | 39.3 | [13 empty] | VV | 2 | 2 | True | 0 | ROZPOCET
| VV |  | " 132 " (5,95+3,0)*2*4,0 |  | 71.6 | [13 empty] | VV | 2 | 2 | True | 0 | ROZPOCET
| VV |  | " 133 " (5,95+4,9)*2*4,0 |  | 86.8 | [13 empty] | VV | 2 | 2 | True | 0 | ROZPOCET
| VV |  | " 134 " (5,95+4,8)*2*4,0 |  | 86 | [13 empty] | VV | 2 | 2 | True | 0 | ROZPOCET
| VV |  | " 135 " (5,95+3,15)*2*4,0 |  | 72.8 | [13 empty] | VV | 2 | 2 | True | 0 | ROZPOCET
| VV |  | " 138 " (2,2+1,9)*2*1,95 |  | 15.99 | [13 empty] | VV | 2 | 2 | True | 0 | ROZPOCET
| VV |  | " 139 " (1,6+1,95)*2*3,0 |  | 21.3 | [13 empty] | VV | 2 | 2 | True | 0 | ROZPOCET
| VV |  | " 141 " (6,65+3,5)*2*4,0 |  | 81.2 | [13 empty] | VV | 2 | 2 | True | 0 | ROZPOCET
| VV |  | " 142a,b,144b,c " (4,9+3,35+4,95+3,76+4,95+3,67+4,97+3,32)*4,0 |  | 135.48 | [13 empty] | VV | 2 | 2 | True | 0 | ROZPOCET
| VV |  | " 145 " (5,02*2+3,58)*4,0 |  | 54.48 | [13 empty] | VV | 2 | 2 | True | 0 | ROZPOCET
| VV |  | " 146 " (6,6+6,4+0,35+7,0+3,45)*4,0 |  | 95.2 | [13 empty] | VV | 2 | 2 | True | 0 | ROZPOCET
| VV |  | " 143 " (1,53*2+7,14)*4,0 |  | 40.8 | [13 empty] | VV | 2 | 2 | True | 0 | ROZPOCET
| VV |  | " 144a " (1,53*2+10,87)*4,0 |  | 55.72 | [13 empty] | VV | 2 | 2 | True | 0 | ROZPOCET
| VV |  | " 159,160a.160b,161,162 " | [15 empty] | VV | 2 | 1 | True | 0 | ROZPOCET
| VV |  | (3,0+6,0+3,54+6,0+3,54+6,0+2,85+6,0+3,1+6,0)*2*4,1 |  | 377.446 | [13 empty] | VV | 2 | 2 | True | 0 | ROZPOCET
| VV |  | " 163 " (2,9+2,85+5,9+6,0)*4,15 |  | 73.248 | [13 empty] | VV | 2 | 2 | True | 0 | ROZPOCET
| VV |  | " 164 " (3,4+3,3+6,0+6,1)*4,15 |  | 78.02 | [13 empty] | VV | 2 | 2 | True | 0 | ROZPOCET
| VV |  | " 165 " (2,9+0,3+3,4+6,1+5,9)*4,15 |  | 77.19 | [13 empty] | VV | 2 | 2 | True | 0 | ROZPOCET
| VV |  | " 166 " (0,9+1,9+1,1+1,2+0,15+1,1)*4,15 |  | 26.353 | [13 empty] | VV | 2 | 2 | True | 0 | ROZPOCET
| VV |  | Mezisoučet |  | 2090.492 | [13 empty] | VV | 2 | 3 | True | 0 | ROZPOCET
| VV |  | "222" (4,0*2+6,7*2)*4,0 |  | 85.6 | [13 empty] | VV | 2 | 2 | True | 0 | ROZPOCET
| VV |  | "223" (5,8+5,9+6,7+6,75)*4,1 |  | 103.115 | [13 empty] | VV | 2 | 2 | True | 0 | ROZPOCET
| VV |  | "224" (1,1+1,9+1,15+2,0)*4,1 |  | 25.215 | [13 empty] | VV | 2 | 2 | True | 0 | ROZPOCET
| VV |  | "226" (4,6+5,15)*2*4,1 |  | 79.95 | [13 empty] | VV | 2 | 2 | True | 0 | ROZPOCET
| VV |  | "229" (7,8+6,05+8,1+5,5+0,6)*4,1 |  | 115.005 | [13 empty] | VV | 2 | 2 | True | 0 | ROZPOCET
| VV |  | "230" (5,15+5,05+6,1*2)*4,1 |  | 91.84 | [13 empty] | VV | 2 | 2 | True | 0 | ROZPOCET
| VV |  | "231" (2,6+0,5+5,6+3,0+6,1)*4,1 |  | 72.98 | [13 empty] | VV | 2 | 2 | True | 0 | ROZPOCET
| VV |  | "233-236" (6,5+6,55+6,55+6,6+4,85+2,9+4,15+4,0)*2*4,1 |  | 345.22 | [13 empty] | VV | 2 | 2 | True | 0 | ROZPOCET
| VV |  | "237b" (4,855+2,78)*2*4,1 |  | 62.607 | [13 empty] | VV | 2 | 2 | True | 0 | ROZPOCET
| VV |  | "237a" (1,76+1,92+6,75)*4,1 |  | 42.763 | [13 empty] | VV | 2 | 2 | True | 0 | ROZPOCET
| VV |  | "237c" (4,85+3,82)*4,1 |  | 35.547 | [13 empty] | VV | 2 | 2 | True | 0 | ROZPOCET
| VV |  | "238" (6,9+6,65+0,5+7,2+3,5)*4,1 |  | 101.475 | [13 empty] | VV | 2 | 2 | True | 0 | ROZPOCET
| VV |  | "251" (2,95+6,2)*2*4,1 |  | 75.03 | [13 empty] | VV | 2 | 2 | True | 0 | ROZPOCET
| VV |  | "252" (6,65*2+6,15+6,1)*4,1 |  | 104.755 | [13 empty] | VV | 2 | 2 | True | 0 | ROZPOCET
| VV |  | "253,4" (2,8+2,15+6,7+6,0)*2*4,1 |  | 144.73 | [13 empty] | VV | 2 | 2 | True | 0 | ROZPOCET
| VV |  | "255" (3,0+3,1+6,05+6,1)*4,0 |  | 73 | [13 empty] | VV | 2 | 2 | True | 0 | ROZPOCET
| VV |  | "256" (6,6+0,65+5,8+7,5+6,15)*4,0 |  | 106.8 | [13 empty] | VV | 2 | 2 | True | 0 | ROZPOCET
| VV |  | "257" (0,6+1,9+1,2+0,4+2,3)*4,0 |  | 25.6 | [13 empty] | VV | 2 | 2 | True | 0 | ROZPOCET
| VV |  | Mezisoučet |  | 1691.232 | [13 empty] | VV | 2 | 3 | True | 0 | ROZPOCET
| VV |  | Součet |  | 3781.724 | [13 empty] | VV | 2 | 4 | True | 1 | ROZPOCET
18 | K | 612325422. | Oprava vápenocementové nebo vápenné omítky vnitřních ploch štukové dvouvrstvé, tloušťky do 20 mm stěn, v rozsahu opravované plochy přes 10 do 30% | m2 | 187.785 |  | 0 | CS ÚRS 2016 01 |  |  | základní |  | 0 | 0.017 | 3.1923 | 0 | 0 | 4 | K | 2 |  |  |  | ROZPOCET | 0 | 0 | 0 | 0 | 0 | 1 | 0 | 4 | -1549695735
| VV |  | " 015" (5,15+0,45*2)*1,5+(4,83+0,7)*3,0 |  | 25.665 | [13 empty] | VV | 2 | 2 | True | 0 | ROZPOCET
| VV |  | " 016" (4,7+0,62*2+0,45*2)*1,5+(4,8+4,8)*3,0 |  | 39.06 | [13 empty] | VV | 2 | 2 | True | 0 | ROZPOCET
| VV |  | " 017" (0,6+2,59+0,7*2+5,76+1,98)*1,5+(4,8*3,0) |  | 32.895 | [13 empty] | VV | 2 | 2 | True | 0 | ROZPOCET
| VV |  | " 018" (0,98+2,7*2)*3,0 |  | 19.14 | [13 empty] | VV | 2 | 2 | True | 0 | ROZPOCET
| VV |  | "019" (3,64+5,63+3,1+0,6*2+0,73+3,15+0,6*3+2,5+3,2)*1,5 |  | 37.425 | [13 empty] | VV | 2 | 2 | True | 0 | ROZPOCET
| VV |  | "020" (2,0*2+3,6*2)*3,0 |  | 33.6 | [13 empty] | VV | 2 | 2 | True | 0 | ROZPOCET
| VV |  | Součet |  | 187.785 | [13 empty] | VV | 2 | 4 | True | 1 | ROZPOCET
19 | K | 612331121 | Omítka cementová vnitřních ploch nanášená ručně jednovrstvá, tloušťky do 10 mm hladká svislých konstrukcí stěn | m2 | 51.142 |  | 0 | CS ÚRS 2016 01 |  |  | základní |  | 0 | 0.021 | 1.074 | 0 | 0 | 4 | K | 2 |  |  |  | ROZPOCET | 0 | 0 | 0 | 0 | 0 | 1 | 0 | 4 | 529339665
| VV |  | " 111" 1,0*1,5 |  | 1.5 | [13 empty] | VV | 2 | 2 | True | 0 | ROZPOCET
| VV |  | " 128" (0,9*2+1,4+1,5-0,7)*1,2 |  | 4.8 | [13 empty] | VV | 2 | 2 | True | 0 | ROZPOCET
| VV |  | " 129" (2,63+1,6+2,2+1,9-0,7*2)*2,05 |  | 14.207 | [13 empty] | VV | 2 | 2 | True | 0 | ROZPOCET
| VV |  | " 138" (2,3*2+1,95*2-0,8)*2,05 |  | 15.785 | [13 empty] | VV | 2 | 2 | True | 0 | ROZPOCET
| VV |  | " 143" 1,0*1,5 |  | 1.5 | [13 empty] | VV | 2 | 2 | True | 0 | ROZPOCET
| VV |  | " 160a" 1,0*1,5 |  | 1.5 | [13 empty] | VV | 2 | 2 | True | 0 | ROZPOCET
| VV |  | " 144a" 1,0*1,5 |  | 1.5 | [13 empty] | VV | 2 | 2 | True | 0 | ROZPOCET
| VV |  | " 159" (1,0*1,5+3,0*0,6) |  | 3.3 | [13 empty] | VV | 2 | 2 | True | 0 | ROZPOCET
| VV |  | " 165" 1,5*1,5 |  | 2.25 | [13 empty] | VV | 2 | 2 | True | 0 | ROZPOCET
| VV |  | " 222" (1,0*1,5+3,0*0,6) |  | 3.3 | [13 empty] | VV | 2 | 2 | True | 0 | ROZPOCET
| VV |  | " 237a" (1,0*1,5) |  | 1.5 | [13 empty] | VV | 2 | 2 | True | 0 | ROZPOCET
20 | K | 612821012 | Sanační omítka vnitřních ploch stěn pro vlhké a zasolené zdivo, prováděná ve dvou vrstvách, tl. jádrové omítky do 30 mm ručně štuková | m2 | 223.455 |  | 0 | CS ÚRS 2016 01 |  |  | základní |  | 0 | 0.0345 | 7.7092 | 0 | 0 | 4 | K | 2 |  |  |  | ROZPOCET | 0 | 0 | 0 | 0 | 0 | 1 | 0 | 4 | 1884696596
| VV |  | " 015" (5,73+2,15+0,72+2,2+0,45*3+0,7)*3,0+(5,15+0,45*2)*1,5 |  | 47.625 | [13 empty] | VV | 2 | 2 | True | 0 | ROZPOCET
| VV |  | " 016" (0,5+1,97+0,65*4+2,04+0,7*2+0,45)*3,0+(4,7+0,62*2+0,45*2)*1,5 |  | 37.14 | [13 empty] | VV | 2 | 2 | True | 0 | ROZPOCET
| VV |  | " 017" (0,6*3,0)+(0,6+2,59+0,7*2+5,76+1,98)*1,5 |  | 20.295 | [13 empty] | VV | 2 | 2 | True | 0 | ROZPOCET
| VV |  | " 019" (6,4+3,1+0,64*2+0,73+3,15+0,65+3,65*2+0,56+0,65+3,17)*3,0 |  | 80.97 | [13 empty] | VV | 2 | 2 | True | 0 | ROZPOCET
| VV |  | (3,64+5,63+3,1+0,6*2+0,73+3,15+0,6*3+2,5+3,2)*1,5 |  | 37.425 | [13 empty] | VV | 2 | 2 | True | 0 | ROZPOCET
| VV |  | Součet |  | 223.455 | [13 empty] | VV | 2 | 4 | True | 1 | ROZPOCET
21 | K | 631311124 | Mazanina z betonu prostého tl. přes 80 do 120 mm tř. C 16/20 | m3 | 4.481 |  | 0 | CS ÚRS 2016 01 |  |  | základní |  | 0 | 2.2563 | 10.1107 | 0 | 0 | 4 | K | 2 |  |  |  | ROZPOCET | 0 | 0 | 0 | 0 | 0 | 1 | 0 | 4 | -1691185877
| VV |  | PDL23 | [15 empty] | VV | 2 | 1 | True | 0 | ROZPOCET
| VV |  | " 122" 14,8*0,1 |  | 1.48 | [13 empty] | VV | 2 | 2 | True | 0 | ROZPOCET
| VV |  | PDL22 | [15 empty] | VV | 2 | 1 | True | 0 | ROZPOCET
| VV |  | " 128,129,130,131,138.139" (1,4+4,1+4,1+9,8+4,5+4,8)*0,1 |  | 2.87 | [13 empty] | VV | 2 | 2 | True | 0 | ROZPOCET
| VV |  | Mezisoučet |  | 4.35 | [13 empty] | VV | 2 | 3 | True | 0 | ROZPOCET
| VV |  | -4,35 |  | -4.35 | [13 empty] | VV | 2 | 2 | True | 0 | ROZPOCET
| VV |  | 4,35*1,03 |  | 4.481 | [13 empty] | VV | 2 | 2 | True | 0 | ROZPOCET
| VV |  | Součet |  | 4.481 | [13 empty] | VV | 2 | 4 | True | 1 | ROZPOCET
22 | K | 631319173 | Příplatek k cenám mazanin za stržení povrchu spodní vrstvy mazaniny latí před vložením výztuže nebo pletiva pro tl. obou vrstev mazaniny přes 80 do 120 mm | m3 | 4.481 |  | 0 | CS ÚRS 2016 01 |  |  | základní |  | 0 | 0 | 0 | 0 | 0 | 4 | K | 2 |  |  |  | ROZPOCET | 0 | 0 | 0 | 0 | 0 | 1 | 0 | 4 | 923040648
23 | K | 631362021 | Výztuž mazanin ze svařovaných sítí z drátů typu KARI | t | 0.132 |  | 0 | CS ÚRS 2016 01 |  |  | základní |  | 0 | 1.0531 | 0.139 | 0 | 0 | 4 | K | 2 |  |  |  | ROZPOCET | 0 | 0 | 0 | 0 | 0 | 1 | 0 | 4 | 1029391034
| VV |  | PDL23 | [15 empty] | VV | 2 | 1 | True | 0 | ROZPOCET
| VV |  | " 122" 14,8 |  | 14.8 | [13 empty] | VV | 2 | 2 | True | 0 | ROZPOCET
| VV |  | PDL22 | [15 empty] | VV | 2 | 1 | True | 0 | ROZPOCET
| VV |  | " 128,129,130,131,138.139" (1,4+4,1+4,1+9,8+4,5+4,8) |  | 28.7 | [13 empty] | VV | 2 | 2 | True | 0 | ROZPOCET
| VV |  | -43,5 |  | -43.5 | [13 empty] | VV | 2 | 2 | True | 0 | ROZPOCET
| VV |  | 43,5*3,03/1000 |  | 0.132 | [13 empty] | VV | 2 | 2 | True | 0 | ROZPOCET
24 | K | 635111215 | Násyp ze štěrkopísku, písku nebo kameniva pod podlahy se zhutněním ze štěrkopísku | m3 | 4.35 |  | 0 | CS ÚRS 2016 01 |  |  | základní |  | 0 | 1.98 | 8.613 | 0 | 0 | 4 | K | 2 |  |  |  | ROZPOCET | 0 | 0 | 0 | 0 | 0 | 1 | 0 | 4 | -1575366297
| VV |  | PDL23 | [15 empty] | VV | 2 | 1 | True | 0 | ROZPOCET
| VV |  | " 122" 14,8*0,1 |  | 1.48 | [13 empty] | VV | 2 | 2 | True | 0 | ROZPOCET
| VV |  | PDL22 | [15 empty] | VV | 2 | 1 | True | 0 | ROZPOCET
| VV |  | " 128,129,130,131,138.139" (1,4+4,1+4,1+9,8+4,5+4,8)*0,1 |  | 2.87 | [13 empty] | VV | 2 | 2 | True | 0 | ROZPOCET
| D | 9 | Ostatní konstrukce a práce, bourání |  |  |  | 0 | [5 empty] | 0 |  | 1.0663 |  | 89.546 | 1 | D | 1 |  |  |  | ROZPOCET | [6 empty] | 0
25 | K | 949101112 | Lešení pomocné pracovní pro objekty pozemních staveb pro zatížení do 150 kg/m2, o výšce lešeňové podlahy přes 1,9 do 3,5 m | m2 | 1540.87 |  | 0 | CS ÚRS 2016 01 |  |  | základní |  | 0 | 0.00021 | 0.32358 | 0 | 0 | 4 | K | 2 |  |  |  | ROZPOCET | 0 | 0 | 0 | 0 | 0 | 1 | 0 | 4 | 1502148849
| VV |  | 1. a 2.NP | [15 empty] | VV | 2 | 1 | True | 0 | ROZPOCET
| VV |  | (21,6+16,3+16,1+2,9+6,6+14,8+37,5+2,6+1,4+4,1+4,1+9,8+18,5+30,2+29,0+18,8+4,5+4,8+23,0+16,5+18,7+11,1+16,8) |  | 329.7 | [13 empty] | VV | 2 | 2 | True | 0 | ROZPOCET
| VV |  | (18,4+17,1+18,0+34,1+18,4+21,4+21,4+17,2+18,9+17,6+20,6+20,1+2,4) |  | 245.6 | [13 empty] | VV | 2 | 2 | True | 0 | ROZPOCET
| VV |  | (27,0+39,8+2,5+25,0+49,6+31,4+18,0+25,1+19,1+27,8+27,1+12,4+13,9+18,77+35,4+2,4+35,0+6,1) |  | 416.37 | [13 empty] | VV | 2 | 2 | True | 0 | ROZPOCET
| VV |  | (45,5+17,6) +1,9 |  | 65 | [13 empty] | VV | 2 | 2 | True | 0 | ROZPOCET
| VV |  | 1.PP - 001-011, 015-020 | [15 empty] | VV | 2 | 1 | True | 0 | ROZPOCET
| VV |  | (1,9+8,1+4,5+16,6+16,8+40,6+6,7+27,2+4,1+49,5+16,7) |  | 192.7 | [13 empty] | VV | 2 | 2 | True | 0 | ROZPOCET
| VV |  | (29,2+26,8+16,9+2,3+73,6+4,4+25,0+33,1+25,6+11,0+2,3+0,9+2,7+0,8+0,9+1,1+4,8+7,1) |  | 268.5 | [13 empty] | VV | 2 | 2 | True | 0 | ROZPOCET
| VV |  | 23,0 |  | 23 | [13 empty] | VV | 2 | 2 | True | 0 | ROZPOCET
26 | K | 952901114 | Vyčištění budov nebo objektů před předáním do užívání budov bytové nebo občanské výstavby - zametení a umytí podlah, dlažeb, obkladů, schodů v místnostech, chodbách a schodištích, vyčištění a umytí oken, dveří s rámy, zárubněmi, umytí a vyčištění jiných zasklených a natíraných ploch a zařizovacích předmětů, při světlé výšce podlaží přes 4 m | m2 | 1299.77 |  | 0 | CS ÚRS 2016 01 |  |  | základní |  | 0 | 4e-05 | 0.051991 | 0 | 0 | 4 | K | 2 |  |  |  | ROZPOCET | 0 | 0 | 0 | 0 | 0 | 1 | 0 | 4 | 704664990
| VV |  | 1.NP | [15 empty] | VV | 2 | 1 | True | 0 | ROZPOCET
| VV |  | 21,6+16,3+16,1+2,9+6,6+14,8+37,5+2,6+1,4+4,1+4,1+9,8+18,5+30,2+29,0+18,8+4,5+4,8+23,0+16,5+18,7+11,1+16,8+18,4+17,1+18,0+34,1+18,4+21,5+21,4+17,2+18,9 |  | 514.7 | [13 empty] | VV | 2 | 2 | True | 0 | ROZPOCET
| VV |  | 17,6+20,6+20,1+2,4 |  | 60.7 | [13 empty] | VV | 2 | 2 | True | 0 | ROZPOCET
| VV |  | 2.NP | [15 empty] | VV | 2 | 1 | True | 0 | ROZPOCET
| VV |  | 27,0+39,8+2,5+25,0+49,6+21,4+18,0+25,1+19,1+27,8+27,1+12,4+13,9+18,77+35,4+19,0+35,0+6,1+41,5+19,3+45,5+2,4 |  | 531.67 | [13 empty] | VV | 2 | 2 | True | 0 | ROZPOCET
| VV |  | " 1.PP" | [15 empty] | VV | 2 | 1 | True | 0 | ROZPOCET
| VV |  | (1,9+8,1+4,5+16,6+16,8+40,6+6,7+27,2+4,1+49,5+16,7) |  | 192.7 | [13 empty] | VV | 2 | 2 | True | 0 | ROZPOCET
27 | K | 953991190 | Dodání a osazení hmoždinek včetně vyvrtání otvorů (s dodáním hmot) ve stěnách do zdiva z cihel nebo měkkého kamene, vnější profil hmoždinky 6 až 8 mm | kus | 12 |  | 0 | CS ÚRS 2016 01 |  |  | základní |  | 0 | 0 | 0 | 0 | 0 | 4 | K | 2 |  |  |  | ROZPOCET | 0 | 0 | 0 | 0 | 0 | 1 | 0 | 4 | 692295831
28 | K | 953991191 | Dodání a osazení hmoždinek včetně vyvrtání otvorů (s dodáním hmot) ve stěnách do zdiva z cihel nebo měkkého kamene, vnější profil hmoždinky 6 až 8 mm | kus | 50 |  | 0 | CS ÚRS 2016 01 |  |  | základní |  | 0 | 0 | 0 | 0 | 0 | 4 | K | 2 |  |  |  | ROZPOCET | 0 | 0 | 0 | 0 | 0 | 1 | 0 | 4 | -1491517326
29 | K | 962031133 | Bourání příček z cihel, tvárnic nebo příčkovek z cihel pálených, plných nebo dutých na maltu vápennou nebo vápenocementovou, tl. do 150 mm | m2 | 27.6 |  | 0 | CS ÚRS 2016 01 |  |  | základní |  | 0 | 0 | 0 | 0.261 | 7.2036 | 4 | K | 2 |  |  |  | ROZPOCET | 0 | 0 | 0 | 0 | 0 | 1 | 0 | 4 | 73901811
| VV |  | " 143,144a " (1,525*4,0)*2 |  | 12.2 | [13 empty] | VV | 2 | 2 | True | 0 | ROZPOCET
| VV |  | " 142a" (3,35*4,0-0,8*2,0) |  | 11.8 | [13 empty] | VV | 2 | 2 | True | 0 | ROZPOCET
| VV |  | " 129" 0,9*4,0 |  | 3.6 | [13 empty] | VV | 2 | 2 | True | 0 | ROZPOCET
| VV |  | Součet |  | 27.6 | [13 empty] | VV | 2 | 4 | True | 1 | ROZPOCET
30 | K | 965042141 | Bourání podkladů pod dlažby nebo litých celistvých podlah a mazanin betonových nebo z litého asfaltu tl. do 100 mm, plochy přes 4 m2 | m3 | 4.35 |  | 0 | CS ÚRS 2016 01 |  |  | základní |  | 0 | 0 | 0 | 2.2 | 9.57 | 4 | K | 2 |  |  |  | ROZPOCET | 0 | 0 | 0 | 0 | 0 | 1 | 0 | 4 | 404509237
| VV |  | PDL23 | [15 empty] | VV | 2 | 1 | True | 0 | ROZPOCET
| VV |  | " 122" 14,8*0,10 |  | 1.48 | [13 empty] | VV | 2 | 2 | True | 0 | ROZPOCET
| VV |  | PDL22 | [15 empty] | VV | 2 | 1 | True | 0 | ROZPOCET
| VV |  | " 128,129,130,131,138.139" (1,4+4,1+4,1+9,8+4,5+4,8)*0,10 |  | 2.87 | [13 empty] | VV | 2 | 2 | True | 0 | ROZPOCET
| VV |  | Součet |  | 4.35 | [13 empty] | VV | 2 | 4 | True | 1 | ROZPOCET
31 | K | 965081333 | Bourání podlah ostatních bez podkladního lože nebo mazaniny z dlaždic s jakoukoliv výplní spár betonových, teracových nebo čedičových tl. do 30 mm, plochy přes 1 m2 | m2 | 14.8 |  | 0 | CS ÚRS 2016 01 |  |  | základní |  | 0 | 0 | 0 | 0.09 | 1.332 | 4 | K | 2 |  |  |  | ROZPOCET | 0 | 0 | 0 | 0 | 0 | 1 | 0 | 4 | -870174125
| VV |  | PDL23 | [15 empty] | VV | 2 | 1 | True | 0 | ROZPOCET
| VV |  | " 122 " 14,8 |  | 14.8 | [13 empty] | VV | 2 | 2 | True | 0 | ROZPOCET
32 | K | 965082933 | Odstranění násypu pod podlahami nebo ochranného násypu na střechách tl. do 200 mm, plochy přes 2 m2 | m3 | 9.052 |  | 0 | CS ÚRS 2016 01 |  |  | základní |  | 0 | 0 | 0 | 1.4 | 12.6728 | 4 | K | 2 |  |  |  | ROZPOCET | 0 | 0 | 0 | 0 | 0 | 1 | 0 | 4 | -278542913
| VV |  | PDL23 | [15 empty] | VV | 2 | 1 | True | 0 | ROZPOCET
| VV |  | " 122" 14,8*0,185 |  | 2.738 | [13 empty] | VV | 2 | 2 | True | 0 | ROZPOCET
| VV |  | PDL22 | [15 empty] | VV | 2 | 1 | True | 0 | ROZPOCET
| VV |  | " 128,129,130,131,138.139" (1,4+4,1+4,1+9,8+4,5+4,8)*0,22 |  | 6.314 | [13 empty] | VV | 2 | 2 | True | 0 | ROZPOCET
| VV |  | Součet |  | 9.052 | [13 empty] | VV | 2 | 4 | True | 1 | ROZPOCET
33 | K | 967031142 | Přisekání (špicování) plošné nebo rovných ostění zdiva z cihel pálených rovných ostění, bez odstupu, po hrubém vybourání otvorů, na maltu cementovou | m2 | 16.422 |  | 0 | CS ÚRS 2016 01 |  |  | základní |  | 0 | 0 | 0 | 0.059 | 0.9689 | 4 | K | 2 |  |  |  | ROZPOCET | 0 | 0 | 0 | 0 | 0 | 1 | 0 | 4 | 665044542
| VV |  | "237a" 2,6*0,675*2 |  | 3.51 | [13 empty] | VV | 2 | 2 | True | 0 | ROZPOCET
| VV |  | "1143a" 2,4*0,395*2 |  | 1.896 | [13 empty] | VV | 2 | 2 | True | 0 | ROZPOCET
| VV |  | "159" 2,6*0,67*2 |  | 3.484 | [13 empty] | VV | 2 | 2 | True | 0 | ROZPOCET
| VV |  | "160a" 2,6*0,67*2 |  | 3.484 | [13 empty] | VV | 2 | 2 | True | 0 | ROZPOCET
| VV |  | "146" 2,2*0,92*2 |  | 4.048 | [13 empty] | VV | 2 | 2 | True | 0 | ROZPOCET
34 | K | 968062354 | Vybourání dřevěných rámů oken s křídly, dveřních zárubní, vrat, stěn, ostění nebo obkladů rámů oken s křídly dvojitých, plochy do 1 m2 | m2 | 1.403 |  | 0 | CS ÚRS 2016 01 |  |  | základní |  | 0 | 0 | 0 | 0.075 | 0.10522 | 4 | K | 2 |  |  |  | ROZPOCET | 0 | 0 | 0 | 0 | 0 | 1 | 0 | 4 | -2065607286
| VV |  | "124" 0,45*0,85 |  | 0.383 | [13 empty] | VV | 2 | 2 | True | 0 | ROZPOCET
| VV |  | "166" 0,3*0,85*2 |  | 0.51 | [13 empty] | VV | 2 | 2 | True | 0 | ROZPOCET
| VV |  | "257" 0,3*0,85*2 |  | 0.51 | [13 empty] | VV | 2 | 2 | True | 0 | ROZPOCET
35 | K | 968062455 | Vybourání dřevěných rámů oken s křídly, dveřních zárubní, vrat, stěn, ostění nebo obkladů dveřních zárubní, plochy do 2 m2 | m2 | 1.68 |  | 0 | CS ÚRS 2016 01 |  |  | základní |  | 0 | 0 | 0 | 0.088 | 0.14784 | 4 | K | 2 |  |  |  | ROZPOCET | 0 | 0 | 0 | 0 | 0 | 1 | 0 | 4 | 20405693
| VV |  | "142a" 0,8*2,1 |  | 1.68 | [13 empty] | VV | 2 | 2 | True | 1 | ROZPOCET
| VV |  | Součet |  | 1.68 | [13 empty] | VV | 2 | 4 | True | 0 | ROZPOCET
36 | K | 968062456 | Vybourání dřevěných rámů oken s křídly, dveřních zárubní, vrat, stěn, ostění nebo obkladů dveřních zárubní, plochy přes 2 m2 | m2 | 2.279 |  | 0 | CS ÚRS 2016 01 |  |  | základní |  | 0 | 0 | 0 | 0.067 | 0.15269 | 4 | K | 2 |  |  |  | ROZPOCET | 0 | 0 | 0 | 0 | 0 | 1 | 0 | 4 | -803183601
| VV |  | "146" 1,085*2,1 |  | 2.279 | [13 empty] | VV | 2 | 2 | True | 1 | ROZPOCET
37 | K | 971024651 | Vybourání otvorů ve zdivu základovém nebo nadzákladovém kamenném, smíšeném kamenném, na maltu vápennou nebo vápenocementovou, plochy do 4 m2, tl. do 600 mm | m3 | 3.178 |  | 0 | CS ÚRS 2016 01 |  |  | základní |  | 0 | 0 | 0 | 2.5 | 7.945 | 4 | K | 2 |  |  |  | ROZPOCET | 0 | 0 | 0 | 0 | 0 | 1 | 0 | 4 | -1661271709
| VV |  | "143a" 1,2*2,4*0,395 |  | 1.138 | [13 empty] | VV | 2 | 2 | True | 0 | ROZPOCET
| VV |  | "230" 1,7*0,3*4 |  | 2.04 | [13 empty] | VV | 2 | 2 | True | 0 | ROZPOCET
| VV |  | Součet |  | 3.178 | [13 empty] | VV | 2 | 4 | True | 1 | ROZPOCET
38 | K | 971024681 | Vybourání otvorů ve zdivu základovém nebo nadzákladovém kamenném, smíšeném kamenném, na maltu vápennou nebo vápenocementovou, plochy do 4 m2, tl. do 900 mm | m3 | 7.098 |  | 0 | CS ÚRS 2016 01 |  |  | základní |  | 0 | 0 | 0 | 2.5 | 17.745 | 4 | K | 2 |  |  |  | ROZPOCET | 0 | 0 | 0 | 0 | 0 | 1 | 0 | 4 | 131433436
| VV |  | " 159, 160a" (1,2*2,6*0,67)*2 |  | 4.181 | [13 empty] | VV | 2 | 2 | True | 0 | ROZPOCET
| VV |  | "237a" 1,65*2,6*0,68 |  | 2.917 | [13 empty] | VV | 2 | 2 | True | 0 | ROZPOCET
| VV |  | Součet |  | 7.098 | [13 empty] | VV | 2 | 4 | True | 1 | ROZPOCET
39 | K | 971024691 | Vybourání otvorů ve zdivu základovém nebo nadzákladovém kamenném, smíšeném kamenném, na maltu vápennou nebo vápenocementovou, plochy do 4 m2, tl. přes 900 mm | m3 | 1.84 |  | 0 | CS ÚRS 2016 01 |  |  | základní |  | 0 | 0 | 0 | 2.5 | 4.6 | 4 | K | 2 |  |  |  | ROZPOCET | 0 | 0 | 0 | 0 | 0 | 1 | 0 | 4 | -678384104
| VV |  | " 146 " 1,0*2,0*0,92 |  | 1.84 | [13 empty] | VV | 2 | 2 | True | 1 | ROZPOCET
40 | K | 974029666 | Vysekání rýh ve zdivu kamenném pro vtahování nosníků, před vybouráním otvoru do hl. 150 mm, při výšce nosníku do 250 mm | m | 41.85 |  | 0 | CS ÚRS 2016 01 |  |  | základní |  | 0 | 0 | 0 | 0.072 | 3.0132 | 4 | K | 2 |  |  |  | ROZPOCET | 0 | 0 | 0 | 0 | 0 | 1 | 0 | 4 | 1042379878
| VV |  | "237a" 2,05*5 |  | 10.25 | [13 empty] | VV | 2 | 2 | True | 0 | ROZPOCET
| VV |  | "143a" 1,6*3 |  | 4.8 | [13 empty] | VV | 2 | 2 | True | 0 | ROZPOCET
| VV |  | "159,160a" 1,7*5*2 |  | 17 | [13 empty] | VV | 2 | 2 | True | 0 | ROZPOCET
| VV |  | "146" 1,4*7 |  | 9.8 | [13 empty] | VV | 2 | 2 | True | 0 | ROZPOCET
41 | K | 975021211 | Podchycení nadzákladového zdiva pod stropem dřevěnou výztuhou nad vybouraným otvorem, pro jakoukoliv délku podchycení, při tl. zdiva do 450 mm | m | 2.9 |  | 0 | CS ÚRS 2016 01 |  |  | základní |  | 0 | 0.04938 | 0.1432 | 0 | 0 | 4 | K | 2 |  |  |  | ROZPOCET | 0 | 0 | 0 | 0 | 0 | 1 | 0 | 4 | 209405177
| VV |  | "130" 1,7 |  | 1.7 | [13 empty] | VV | 2 | 2 | True | 0 | ROZPOCET
| VV |  | "143a" 1,2 |  | 1.2 | [13 empty] | VV | 2 | 2 | True | 0 | ROZPOCET
| VV |  | Součet |  | 2.9 | [13 empty] | VV | 2 | 4 | True | 1 | ROZPOCET
42 | K | 975021411 | Podchycení nadzákladového zdiva pod stropem dřevěnou výztuhou nad vybouraným otvorem, pro jakoukoliv délku podchycení, při tl. zdiva přes 600 do 900 mm | m | 4.6 |  | 0 | CS ÚRS 2016 01 |  |  | základní |  | 0 | 0.11903 | 0.54754 | 0 | 0 | 4 | K | 2 |  |  |  | ROZPOCET | 0 | 0 | 0 | 0 | 0 | 1 | 0 | 4 | -1130373243
| VV |  | "237a" 1,2 |  | 1.2 | [13 empty] | VV | 2 | 2 | True | 0 | ROZPOCET
| VV |  | "159,160a" 1,2*2 |  | 2.4 | [13 empty] | VV | 2 | 2 | True | 0 | ROZPOCET
| VV |  | "146" 1,0 |  | 1 | [13 empty] | VV | 2 | 2 | True | 0 | ROZPOCET
43 | K | 978013191 | Otlučení omítek vápenných nebo vápenocementových stěn, stropů vnitřních stěn s vyškrabáním spar, s očištěním zdiva, v rozsahu do 100 % | m2 | 523.69 |  | 0 | CS ÚRS 2016 01 |  |  | základní |  | 0 | 0 | 0 | 0.046 | 24.0897 | 4 | K | 2 |  |  |  | ROZPOCET | 0 | 0 | 0 | 0 | 0 | 1 | 0 | 4 | -373114582
| VV |  | " 111" 1,0*1,5 |  | 1.5 | [13 empty] | VV | 2 | 2 | True | 0 | ROZPOCET
| VV |  | " 143" 1,0*1,5 |  | 1.5 | [13 empty] | VV | 2 | 2 | True | 0 | ROZPOCET
| VV |  | " 159" (1,0*1,5+3,0*0,6) |  | 3.3 | [13 empty] | VV | 2 | 2 | True | 0 | ROZPOCET
| VV |  | " 222" (1,0*1,5+3,0*0,6) |  | 3.3 | [13 empty] | VV | 2 | 2 | True | 0 | ROZPOCET
| VV |  | " 237a" (1,0*1,5) |  | 1.5 | [13 empty] | VV | 2 | 2 | True | 0 | ROZPOCET
| VV |  | Mezisoučet |  | 11.1 | [13 empty] | VV | 2 | 3 | True | 0 | ROZPOCET
| VV |  | (1,365+1,025)*21,5 |  | 51.385 | [13 empty] | VV | 2 | 2 | True | 0 | ROZPOCET
| VV |  | (0,65+1,3+0,8+0,9)*3,0+(1,85+0,9*2)*1,5 |  | 16.425 | [13 empty] | VV | 2 | 2 | True | 0 | ROZPOCET
| VV |  | (0,6+2,42+1,8+0,7)*1,5 |  | 8.28 | [13 empty] | VV | 2 | 2 | True | 0 | ROZPOCET
| VV |  | (0,7*2+2,63)*3,0+(2,73+0,72*2)*1,5 |  | 18.345 | [13 empty] | VV | 2 | 2 | True | 0 | ROZPOCET
| VV |  | (0,7*2+2,8)*3,0+(2,8*1,5) |  | 16.8 | [13 empty] | VV | 2 | 2 | True | 0 | ROZPOCET
| VV |  | (0,7*2+0,15*2+0,45*2+9,96)*3,0 |  | 37.68 | [13 empty] | VV | 2 | 2 | True | 0 | ROZPOCET
| VV |  | (20,1*1,5) |  | 30.15 | [13 empty] | VV | 2 | 2 | True | 0 | ROZPOCET
| VV |  | (0,7*2+0,15*2+6,88+3,57+1,49+3,28+0,15+2,3+0,8*2+0,15+1,5)*3,0 |  | 67.86 | [13 empty] | VV | 2 | 2 | True | 0 | ROZPOCET
| VV |  | (4,34+2,22+0,53+1,2*2+1,42)*3,0+(4,6+1,42+0,3)*1,5 |  | 42.21 | [13 empty] | VV | 2 | 2 | True | 0 | ROZPOCET
| VV |  | " 015" (5,73+2,15+0,72+2,2+0,45*3+0,7)*3,0+(5,15+0,45*2)*1,5 |  | 47.625 | [13 empty] | VV | 2 | 2 | True | 0 | ROZPOCET
| VV |  | " 016" (0,5+1,97+0,65*4+2,04+0,7*2+0,45)*3,0+(4,7+0,62*2+0,45*2)*1,5 |  | 37.14 | [13 empty] | VV | 2 | 2 | True | 0 | ROZPOCET
| VV |  | " 017" (0,6*3,0)+(0,6+2,59+0,7*2+5,76+1,98)*1,5 |  | 20.295 | [13 empty] | VV | 2 | 2 | True | 0 | ROZPOCET
| VV |  | " 019" (6,4+3,1+0,64*2+0,73+3,15+0,65+3,65*2+0,56+0,65+3,17)*3,0 |  | 80.97 | [13 empty] | VV | 2 | 2 | True | 0 | ROZPOCET
| VV |  | (3,64+5,63+3,1+0,6*2+0,73+3,15+0,6*3+2,5+3,2)*1,5 |  | 37.425 | [13 empty] | VV | 2 | 2 | True | 0 | ROZPOCET
| VV |  | Součet |  | 523.69 | [13 empty] | VV | 2 | 4 | True | 1 | ROZPOCET
44 | K | 985131311 | Očištění ploch stěn, rubu kleneb a podlah ruční dočištění ocelovými kartáči | m2 | 512.59 |  | 0 | CS ÚRS 2016 01 |  |  | základní |  | 0 | 0 | 0 | 0 | 0 | 4 | K | 2 |  |  |  | ROZPOCET | 0 | 0 | 0 | 0 | 0 | 1 | 0 | 4 | -1975030878
| VV |  | (1,365+1,025)*21,5 |  | 51.385 | [13 empty] | VV | 2 | 2 | True | 0 | ROZPOCET
| VV |  | (0,65+1,3+0,8+0,9)*3,0+(1,85+0,9*2)*1,5 |  | 16.425 | [13 empty] | VV | 2 | 2 | True | 0 | ROZPOCET
| VV |  | (0,6+2,42+1,8+0,7)*1,5 |  | 8.28 | [13 empty] | VV | 2 | 2 | True | 0 | ROZPOCET
| VV |  | (0,7*2+2,63)*3,0+(2,73+0,72*2)*1,5 |  | 18.345 | [13 empty] | VV | 2 | 2 | True | 0 | ROZPOCET
| VV |  | (0,7*2+2,8)*3,0+(2,8*1,5) |  | 16.8 | [13 empty] | VV | 2 | 2 | True | 0 | ROZPOCET
| VV |  | (0,7*2+0,15*2+0,45*2+9,96)*3,0 |  | 37.68 | [13 empty] | VV | 2 | 2 | True | 0 | ROZPOCET
| VV |  | (20,1*1,5) |  | 30.15 | [13 empty] | VV | 2 | 2 | True | 0 | ROZPOCET
| VV |  | (0,7*2+0,15*2+6,88+3,57+1,49+3,28+0,15+2,3+0,8*2+0,15+1,5)*3,0 |  | 67.86 | [13 empty] | VV | 2 | 2 | True | 0 | ROZPOCET
| VV |  | (4,34+2,22+0,53+1,2*2+1,42)*3,0+(4,6+1,42+0,3)*1,5 |  | 42.21 | [13 empty] | VV | 2 | 2 | True | 0 | ROZPOCET
| VV |  | " 015" (5,73+2,15+0,72+2,2+0,45*3+0,7)*3,0+(5,15+0,45*2)*1,5 |  | 47.625 | [13 empty] | VV | 2 | 2 | True | 0 | ROZPOCET
| VV |  | " 016" (0,5+1,97+0,65*4+2,04+0,7*2+0,45)*3,0+(4,7+0,62*2+0,45*2)*1,5 |  | 37.14 | [13 empty] | VV | 2 | 2 | True | 0 | ROZPOCET
| VV |  | " 017" (0,6*3,0)+(0,6+2,59+0,7*2+5,76+1,98)*1,5 |  | 20.295 | [13 empty] | VV | 2 | 2 | True | 0 | ROZPOCET
| VV |  | " 019" (6,4+3,1+0,64*2+0,73+3,15+0,65+3,65*2+0,56+0,65+3,17)*3,0 |  | 80.97 | [13 empty] | VV | 2 | 2 | True | 0 | ROZPOCET
| VV |  | (3,64+5,63+3,1+0,6*2+0,73+3,15+0,6*3+2,5+3,2)*1,5 |  | 37.425 | [13 empty] | VV | 2 | 2 | True | 0 | ROZPOCET
45 | K | 985131411 | Očištění ploch stěn, rubu kleneb a podlah vysušení stlačeným vzduchem | m2 | 512.59 |  | 0 | CS ÚRS 2016 01 |  |  | základní |  | 0 | 0 | 0 | 0 | 0 | 4 | K | 2 |  |  |  | ROZPOCET | 0 | 0 | 0 | 0 | 0 | 1 | 0 | 4 | 1446547841
| D | 997 | Přesun sutě |  |  |  | 0 | [5 empty] | 0 |  | 0 |  | 0 | 1 | D | 1 |  |  |  | ROZPOCET | [6 empty] | 0
46 | K | 997013118 | Vnitrostaveništní doprava suti a vybouraných hmot vodorovně do 50 m svisle s použitím mechanizace pro budovy a haly výšky přes 24 do 27 m | t | 111.66 |  | 0 | CS ÚRS 2016 01 |  |  | základní |  | 0 | 0 | 0 | 0 | 0 | 4 | K | 2 |  |  |  | ROZPOCET | 0 | 0 | 0 | 0 | 0 | 1 | 0 | 4 | 1685525788
47 | K | 997013219 | Vnitrostaveništní doprava suti a vybouraných hmot vodorovně do 50 m Příplatek k cenám -3111 až -3217 za zvětšenou vodorovnou dopravu přes vymezenou dopravní vzdálenost za každých dalších i započatých 10 m | t | 669.96 |  | 0 | CS ÚRS 2016 01 |  |  | základní |  | 0 | 0 | 0 | 0 | 0 | 4 | K | 2 |  |  |  | ROZPOCET | 0 | 0 | 0 | 0 | 0 | 1 | 0 | 4 | 550262395
| VV |  | 111,66*6 'Přepočtené koeficientem množství |  | 669.96 | [13 empty] | VV | 2 | 2 | False | 1 | ROZPOCET
48 | K | 997013312 | Shoz suti montáž a demontáž shozu výšky přes 10 do 20 m | m | 27 |  | 0 | CS ÚRS 2016 01 |  |  | základní |  | 0 | 0 | 0 | 0 | 0 | 4 | K | 2 |  |  |  | ROZPOCET | 0 | 0 | 0 | 0 | 0 | 1 | 0 | 4 | -402522958
49 | K | 997013322 | Shoz suti montáž a demontáž shozu výšky Příplatek za první a každý další den použití shozu k ceně -3312 | m | 810 |  | 0 | CS ÚRS 2016 01 |  |  | základní |  | 0 | 0 | 0 | 0 | 0 | 4 | K | 2 |  |  |  | ROZPOCET | 0 | 0 | 0 | 0 | 0 | 1 | 0 | 4 | -1336055275
| VV |  | 27*30 'Přepočtené koeficientem množství |  | 810 | [13 empty] | VV | 2 | 2 | False | 1 | ROZPOCET
50 | K | 997013501 | Odvoz suti a vybouraných hmot na skládku nebo meziskládku se složením, na vzdálenost do 1 km | t | 111.66 |  | 0 | CS ÚRS 2016 01 |  |  | základní |  | 0 | 0 | 0 | 0 | 0 | 4 | K | 2 |  |  |  | ROZPOCET | 0 | 0 | 0 | 0 | 0 | 1 | 0 | 4 | -1184759451
51 | K | 997013509 | Odvoz suti a vybouraných hmot na skládku nebo meziskládku se složením, na vzdálenost Příplatek k ceně za každý další i započatý 1 km přes 1 km | t | 1339.92 |  | 0 | CS ÚRS 2016 01 |  |  | základní |  | 0 | 0 | 0 | 0 | 0 | 4 | K | 2 |  |  |  | ROZPOCET | 0 | 0 | 0 | 0 | 0 | 1 | 0 | 4 | -437721528
| VV |  | 111,66*12 'Přepočtené koeficientem množství |  | 1339.92 | [13 empty] | VV | 2 | 2 | False | 1 | ROZPOCET
52 | K | 997013831 | Poplatek za uložení stavebního odpadu na skládce (skládkovné) směsného | t | 111.66 |  | 0 | CS ÚRS 2016 01 |  |  | základní |  | 0 | 0 | 0 | 0 | 0 | 4 | K | 2 |  |  |  | ROZPOCET | 0 | 0 | 0 | 0 | 0 | 1 | 0 | 4 | 1325676843
53 | K | 997221611 | Nakládání na dopravní prostředky pro vodorovnou dopravu suti | t | 111.66 |  | 0 | CS ÚRS 2016 01 |  |  | základní |  | 0 | 0 | 0 | 0 | 0 | 4 | K | 2 |  |  |  | ROZPOCET | 0 | 0 | 0 | 0 | 0 | 1 | 0 | 4 | 268961730
| D | 998 | Přesun hmot |  |  |  | 0 | [5 empty] | 0 |  | 0 |  | 0 | 1 | D | 1 |  |  |  | ROZPOCET | [6 empty] | 0
54 | K | 998018003 | Přesun hmot pro budovy občanské výstavby, bydlení, výrobu a služby ruční - bez užití mechanizace vodorovná dopravní vzdálenost do 100 m pro budovy s jakoukoliv nosnou konstrukcí výšky přes 12 do 24 m | t | 187.083 |  | 0 | CS ÚRS 2016 01 |  |  | základní |  | 0 | 0 | 0 | 0 | 0 | 4 | K | 2 |  |  |  | ROZPOCET | 0 | 0 | 0 | 0 | 0 | 1 | 0 | 4 | -119161877
| D | PSV | Práce a dodávky PSV |  |  |  | 0 | [5 empty] | 0 |  | 50.662 |  | 22.1143 | 2 | D | 0 |  |  |  | ROZPOCET | [6 empty] | 0
| D | 711 | Izolace proti vodě, vlhkosti a plynům |  |  |  | 0 | [5 empty] | 0 |  | 0.053683 |  | 0 | 2 | D | 1 |  |  |  | ROZPOCET | [6 empty] | 0
55 | K | 711193121 | Izolace proti zemní vlhkosti ostatní těsnicí kaší na ploše vodorovné V | m2 | 10.778 |  | 0 | CS ÚRS 2016 01 |  |  | základní |  | 0 | 0.0035 | 0.037723 | 0 | 0 | 16 | K | 2 |  |  |  | ROZPOCET | 0 | 0 | 0 | 0 | 0 | 1 | 0 | 16 | -1949067706
| VV |  | PDL22 | [15 empty] | VV | 2 | 1 | True | 0 | ROZPOCET
| VV |  | "129" (2,5+1,7)/2*1,95+(2,5+1,7+1,95+2,2-0,7*2)*0,15 |  | 5.138 | [13 empty] | VV | 2 | 2 | True | 0 | ROZPOCET
| VV |  | "138" (1,95*2,3)+(1,95*2+2,3*2-0,8)*0,15 |  | 5.64 | [13 empty] | VV | 2 | 2 | True | 0 | ROZPOCET
56 | K | 711193131 | Izolace proti zemní vlhkosti ostatní těsnicí kaší na ploše svislé S | m2 | 4.56 |  | 0 | CS ÚRS 2016 01 |  |  | základní |  | 0 | 0.0035 | 0.01596 | 0 | 0 | 16 | K | 2 |  |  |  | ROZPOCET | 0 | 0 | 0 | 0 | 0 | 1 | 0 | 16 | -1942405451
| VV |  | "138" (0,7+1,7)*1,9 |  | 4.56 | [13 empty] | VV | 2 | 2 | True | 1 | ROZPOCET
57 | K | 998711203 | Přesun hmot pro izolace proti vodě, vlhkosti a plynům stanovený procentní sazbou z ceny vodorovná dopravní vzdálenost do 50 m v objektech výšky přes 12 do 60 m | % |  |  | 0 | CS ÚRS 2016 01 |  |  | základní |  | 0 | 0 | 0 | 0 | 0 | 16 | K | 2 |  |  |  | ROZPOCET | 0 | 0 | 0 | 0 | 0 | 1 | 0 | 16 | -1316272220
| D | 713 | Izolace tepelné |  |  |  | 0 | [5 empty] | 0 |  | 0.16523 |  | 0 | 2 | D | 1 |  |  |  | ROZPOCET | [6 empty] | 0
58 | K | 713121111 | Montáž tepelné izolace podlah rohožemi, pásy, deskami, dílci, bloky (izolační materiál ve specifikaci) kladenými volně jednovrstvá | m2 | 43.5 |  | 0 | CS ÚRS 2016 01 |  |  | základní |  | 0 | 0 | 0 | 0 | 0 | 16 | K | 2 |  |  |  | ROZPOCET | 0 | 0 | 0 | 0 | 0 | 1 | 0 | 16 | -3671302
| VV |  | PDL23 | [15 empty] | VV | 2 | 1 | True | 0 | ROZPOCET
| VV |  | " 122" 14,8 |  | 14.8 | [13 empty] | VV | 2 | 2 | True | 0 | ROZPOCET
| VV |  | PDL22 | [15 empty] | VV | 2 | 1 | True | 0 | ROZPOCET
| VV |  | " 128,129,130,131,138.139" (1,4+4,1+4,1+9,8+4,5+4,8) |  | 28.7 | [13 empty] | VV | 2 | 2 | True | 0 | ROZPOCET
| VV |  | Součet |  | 43.5 | [13 empty] | VV | 2 | 4 | True | 1 | ROZPOCET
59 | M | 283764230 | desky z lehčených plastů desky z extrudovaného polystyrenu desky z extrudovaného polystyrenu XPS 30 SF hladký povrch, ozub po celém obvodu 1265 x 615 mm (krycí plocha 0,75 m2) 120 mm | m2 | 44.37 |  | 0 | CS ÚRS 2016 01 |  |  | základní |  | 0 | 0.0036 | 0.15973 | 0 | 0 | 32 | M | 2 |  |  |  | ROZPOCET | 0 | 0 | 0 | 0 | 0 | 1 | 0 | 16 | -1139413654
| VV |  | PDL23 | [15 empty] | VV | 2 | 1 | True | 0 | ROZPOCET
| VV |  | " 122" 14,8*1,02 |  | 15.096 | [13 empty] | VV | 2 | 2 | True | 0 | ROZPOCET
| VV |  | PDL22 | [15 empty] | VV | 2 | 1 | True | 0 | ROZPOCET
| VV |  | " 128,129,130,131,138.139" (1,4+4,1+4,1+9,8+4,5+4,8)*1,02 |  | 29.274 | [13 empty] | VV | 2 | 2 | True | 0 | ROZPOCET
60 | K | 713191132 | Montáž tepelné izolace stavebních konstrukcí - doplňky a konstrukční součásti podlah, stropů vrchem nebo střech překrytím fólií separační z PE | m2 | 43.5 |  | 0 | CS ÚRS 2016 01 |  |  | základní |  | 0 | 0 | 0 | 0 | 0 | 4 | K | 2 |  |  |  | ROZPOCET | 0 | 0 | 0 | 0 | 0 | 1 | 0 | 4 | -1271796829
| VV |  | PDL23 | [15 empty] | VV | 2 | 1 | True | 0 | ROZPOCET
| VV |  | " 122" 14,8 |  | 14.8 | [13 empty] | VV | 2 | 2 | True | 0 | ROZPOCET
| VV |  | PDL22 | [15 empty] | VV | 2 | 1 | True | 0 | ROZPOCET
| VV |  | " 128,129,130,131,138.139" (1,4+4,1+4,1+9,8+4,5+4,8) |  | 28.7 | [13 empty] | VV | 2 | 2 | True | 0 | ROZPOCET
61 | M | 283231500 | fólie z polyetylénu a jednoduché výrobky z nich separační fólie separační fólie PE fólie pro lité podlahy bal. 100 m2 | m2 | 50.025 |  | 0 | CS ÚRS 2016 01 |  |  | základní |  | 0 | 0.00011 | 0.0055027 | 0 | 0 | 32 | M | 2 |  |  |  | ROZPOCET | 0 | 0 | 0 | 0 | 0 | 1 | 0 | 16 | 647025911
| VV |  | 43,5*1,15 |  | 50.025 | [13 empty] | VV | 2 | 2 | True | 1 | ROZPOCET
62 | K | 998713204 | Přesun hmot pro izolace tepelné stanovený procentní sazbou z ceny vodorovná dopravní vzdálenost do 50 m v objektech výšky přes 24 do 36 m | % |  |  | 0 | CS ÚRS 2016 01 |  |  | základní |  | 0 | 0 | 0 | 0 | 0 | 16 | K | 2 |  |  |  | ROZPOCET | 0 | 0 | 0 | 0 | 0 | 1 | 0 | 16 | 783862792
| D | 763 | Konstrukce suché výstavby |  |  |  | 0 | [5 empty] | 0 |  | 11.5337 |  | 0 | 2 | D | 1 |  |  |  | ROZPOCET | [6 empty] | 0
63 | K | 763111524 | Příčka ze sádrokartonových desek s nosnou konstrukcí ze zesílených ocelových profilů pro osazení prosvětlovacích pásů dvojitě opláštěná deskami standardními A tl. 2 x 12,5 mm, EI 60, příčka tl. 125 mm, profil 75 TI tl. 75 mm, Rw 53 dB | m2 | 253.32 |  | 0 | CS ÚRS 2016 01 |  |  | základní |  | 0 | 0.04513 | 11.4323 | 0 | 0 | 16 | K | 2 |  |  |  | ROZPOCET | 0 | 0 | 0 | 0 | 0 | 1 | 0 | 16 | 156157853
| VV |  | " 142a,b " (7,14+4,95)*4,0 |  | 48.36 | [13 empty] | VV | 2 | 2 | True | 0 | ROZPOCET
| VV |  | " 142b,c " (3,665+3,32+0,125+4,97)*4,0 |  | 48.32 | [13 empty] | VV | 2 | 2 | True | 0 | ROZPOCET
| VV |  | " 145 " (3,52*4,0) |  | 14.08 | [13 empty] | VV | 2 | 2 | True | 0 | ROZPOCET
| VV |  | " 237a,b,c" (6,76+4,85)*4,1 |  | 47.601 | [13 empty] | VV | 2 | 2 | True | 0 | ROZPOCET
| VV |  | " 160a" 5,99*4,1 |  | 24.559 | [13 empty] | VV | 2 | 2 | True | 0 | ROZPOCET
| VV |  | "229-231" (4,33*2+1,72*2+5,5)*4 |  | 70.4 | [13 empty] | VV | 2 | 2 | True | 0 | ROZPOCET
| VV |  | Součet |  | 253.32 | [13 empty] | VV | 2 | 4 | True | 1 | ROZPOCET
64 | K | 763111717 | Příčka ze sádrokartonových desek ostatní konstrukce a práce na příčkách ze sádrokartonových desek základní penetrační nátěr | m2 | 506.64 |  | 0 | CS ÚRS 2016 01 |  |  | základní |  | 0 | 0.0002 | 0.10133 | 0 | 0 | 16 | K | 2 |  |  |  | ROZPOCET | 0 | 0 | 0 | 0 | 0 | 1 | 0 | 16 | 1345253024
| VV |  | " 160a" 5,99*4,1*2 |  | 49.118 | [13 empty] | VV | 2 | 2 | True | 0 | ROZPOCET
| VV |  | " 142a,b " (7,14+4,95)*4,0*2 |  | 96.72 | [13 empty] | VV | 2 | 2 | True | 0 | ROZPOCET
| VV |  | " 142b,c " (3,665+3,32+0,125+4,97)*4,0*2 |  | 96.64 | [13 empty] | VV | 2 | 2 | True | 0 | ROZPOCET
| VV |  | " 145 " (3,52*4,0)*2 |  | 28.16 | [13 empty] | VV | 2 | 2 | True | 0 | ROZPOCET
| VV |  | " 237a,b,c" (6,76+4,85)*4,1*2 |  | 95.202 | [13 empty] | VV | 2 | 2 | True | 0 | ROZPOCET
| VV |  | "229-231" (4,33*2+1,72*2+5,5)*4*2 |  | 140.8 | [13 empty] | VV | 2 | 2 | True | 0 | ROZPOCET
65 | K | 998763404 | Přesun hmot pro konstrukce montované z desek stanovený procentní sazbou z ceny vodorovná dopravní vzdálenost do 50 m v objektech výšky přes 24 do 36 m | % |  |  | 0 | CS ÚRS 2016 01 |  |  | základní |  | 0 | 0 | 0 | 0 | 0 | 16 | K | 2 |  |  |  | ROZPOCET | 0 | 0 | 0 | 0 | 0 | 1 | 0 | 16 | -65448661
| D | 766 | Konstrukce truhlářské |  |  |  | 0 | [5 empty] | 0 |  | 0.00375 |  | 0 | 2 | D | 1 |  |  |  | ROZPOCET | [6 empty] | 0
66 | K | 766123529 | Montáž a dodávka prosvětlovacího pásu v sádrokartonové příčce,bezrámové zasklení dvojsklem ,Rw = 32 db | m2 | 29.9 |  | 0 | kalkulace a nabídka rest. |  |  | základní |  | 0 | 0 | 0 | 0 | 0 | 16 | K | 2 |  |  |  | ROZPOCET | 0 | 0 | 0 | 0 | 0 | 1 | 0 | 16 | -1100860243
| VV |  | ( 5,2+6,7+10,8+7,2) |  | 29.9 | [13 empty] | VV | 2 | 2 | True | 1 | ROZPOCET
67 | K | 766411239 | Repase dřevěného obložení stěn včetně nátěru | m2 | 77.364 |  | 0 | kalkulace a nabídka rest. |  |  | základní |  | 0 | 0 | 0 | 0 | 0 | 16 | K | 2 |  |  |  | ROZPOCET | 0 | 0 | 0 | 0 | 0 | 1 | 0 | 16 | 230004452
| VV |  | "255" (6,05*2+3,09*2-1,2)*1,8 |  | 30.744 | [13 empty] | VV | 2 | 2 | True | 0 | ROZPOCET
| VV |  | "256" (6,05*2+7,5*2-1,2)*1,8 |  | 46.62 | [13 empty] | VV | 2 | 2 | True | 0 | ROZPOCET
| VV |  | Součet |  | 77.364 | [13 empty] | VV | 2 | 4 | True | 1 | ROZPOCET
68 | K | 766411240 | Repase dřevěného obložení stropu včetně nátěru | m2 | 106.3 |  | 0 | kalkulace a nabídka rest. |  |  | základní |  | 0 | 0 | 0 | 0 | 0 | 16 | K | 2 |  |  |  | ROZPOCET | 0 | 0 | 0 | 0 | 0 | 1 | 0 | 16 | 2098863867
| VV |  | "255" 19,3 |  | 19.3 | [13 empty] | VV | 2 | 2 | True | 0 | ROZPOCET
| VV |  | "256" 45,5 |  | 45.5 | [13 empty] | VV | 2 | 2 | True | 0 | ROZPOCET
| VV |  | "254" 41,5 |  | 41.5 | [13 empty] | VV | 2 | 2 | True | 0 | ROZPOCET
| VV |  | Součet |  | 106.3 | [13 empty] | VV | 2 | 4 | True | 1 | ROZPOCET
69 | K | 766621281 | okna A-výměna-stávající vícekřídlé jednoduché , demontáž včetně rámu, nové vícekřídlé dvojité stejný tvar i rozměry, dub, zasklení sklo ála Fourcault, kování dle pův, zafrézované těsnění,silnovrstvá lazura hnědá ,zednické začištění,likvidace původního | m2 | 15 |  | 0 | ikalkulace+nabídky restaurátorů viz příloha |  |  | základní |  | 0 | 0.00025 | 0.00375 | 0 | 0 | 16 | K | 2 |  |  |  | ROZPOCET | 0 | 0 | 0 | 0 | 0 | 1 | 0 | 16 | -1816713961
| VV |  | "A7"1,2*2.5*5 |  | 15 | [13 empty] | VV | 2 | 2 | True | 1 | ROZPOCET
70 | K | 766660901 | dveře int. K1-dodávka a montáž dveří otvíravých 1křídlových do ocelové zárubně do sádrokartonu, dveře dýha (kanceláře) | kus | 18 |  | 0 | kalkulace+nabídka restaurátorů viz příloha |  |  | základní |  | 0 | 0 | 0 | 0 | 0 | 16 | K | 2 |  |  |  | ROZPOCET | 0 | 0 | 0 | 0 | 0 | 1 | 0 | 16 | -1305079103
| VV |  | "K1- 01 80/197 prosklenné" 13 |  | 13 | [13 empty] | VV | 2 | 2 | True | 0 | ROZPOCET
| VV |  | "K1-02 80/197 plné ,protihlukové " 2 |  | 2 | [13 empty] | VV | 2 | 2 | True | 0 | ROZPOCET
| VV |  | "K1-03 80/197 plné stáv. zárubeň, protihluk "2 |  | 2 | [13 empty] | VV | 2 | 2 | True | 0 | ROZPOCET
| VV |  | "K1-04 60/197 plné , EI 30 DP3, stáv zárubeň" 1 |  | 1 | [13 empty] | VV | 2 | 2 | True | 0 | ROZPOCET
| VV |  | Součet |  | 18 | [13 empty] | VV | 2 | 4 | True | 1 | ROZPOCET
71 | K | 766660913 | dveře int. M -repase dveří otvíravých 1křídlových atyp do obložkové zárubně , dveře masiv,zafrézovat zpěňovací pásku EI 30 DP 3,nátěr silnovrstvá lazura hnědá | m2 | 26.992 |  | 0 | kalkulace+nabídka restaurátorů viz příloha |  |  | základní |  | 0 | 0 | 0 | 0 | 0 | 16 | K | 2 |  |  |  | ROZPOCET | 0 | 0 | 0 | 0 | 0 | 1 | 0 | 16 | 1574369658
| VV |  | "M31 "00,76*1,93 |  | 1.467 | [13 empty] | VV | 2 | 2 | True | 0 | ROZPOCET
| VV |  | "M32"0,94*2,17 |  | 2.04 | [13 empty] | VV | 2 | 2 | True | 0 | ROZPOCET
| VV |  | "M35"0,8*2,05*5 |  | 8.2 | [13 empty] | VV | 2 | 2 | True | 0 | ROZPOCET
| VV |  | "M36"0,8*1,97 |  | 1.576 | [13 empty] | VV | 2 | 2 | True | 0 | ROZPOCET
| VV |  | "M37"0,8*2,1 |  | 1.68 | [13 empty] | VV | 2 | 2 | True | 0 | ROZPOCET
| VV |  | "M38"1,24*2,15*4 |  | 10.664 | [13 empty] | VV | 2 | 2 | True | 0 | ROZPOCET
| VV |  | "M39"0,7*1,95 |  | 1.365 | [13 empty] | VV | 2 | 2 | True | 0 | ROZPOCET
| VV |  |  |  | 0 | [13 empty] | VV | 2 | 2 | True | 0 | ROZPOCET
| VV |  |  |  | 0 | [13 empty] | VV | 2 | 2 | True | 0 | ROZPOCET
| VV |  |  |  | 0 | [13 empty] | VV | 2 | 2 | True | 0 | ROZPOCET
| VV |  |  |  | 0 | [13 empty] | VV | 2 | 2 | True | 0 | ROZPOCET
| VV |  |  |  | 0 | [13 empty] | VV | 2 | 2 | True | 0 | ROZPOCET
| VV |  | Součet |  | 26.992 | [13 empty] | VV | 2 | 4 | True | 1 | ROZPOCET
72 | K | 766812R | montáž a dodávka kuchyňské linky v m.č.159,222 / el.trouba, deska, myčka,dřez,lednice.ohřívač,digesto řbez odtahu / | kus | 2 |  | 0 | kalkulace+nabídka restaurátorů viz příloha |  |  | základní |  | 0 | 0 | 0 | 0 | 0 | 4 | K | 2 |  |  |  | ROZPOCET | 0 | 0 | 0 | 0 | 0 | 1 | 0 | 4 | -727008504
73 | K | 998766204 | Přesun hmot pro konstrukce truhlářské stanovený procentní sazbou z ceny vodorovná dopravní vzdálenost do 50 m v objektech výšky přes 24 do 36 m | % |  |  | 0 | kalkulace+nabídka restaurátorů viz příloha |  |  | základní |  | 0 | 0 | 0 | 0 | 0 | 16 | K | 2 |  |  |  | ROZPOCET | 0 | 0 | 0 | 0 | 0 | 1 | 0 | 16 | -921137241
| D | 771 | Podlahy z dlaždic |  |  |  | 0 | [5 empty] | 0 |  | 12.7892 |  | 2.387 | 2 | D | 1 |  |  |  | ROZPOCET | [6 empty] | 0
74 | K | 771591111 | Podlahy - ostatní práce penetrace podkladu | m2 | 484.2 |  | 0 | CS ÚRS 2016 01 |  |  | základní |  | 0 | 0.0003 | 0.14526 | 0 | 0 | 16 | K | 2 |  |  |  | ROZPOCET | 0 | 0 | 0 | 0 | 0 | 1 | 0 | 16 | 1085964968
| VV |  | 1.PP - 001-011, 015-20 | [15 empty] | VV | 2 | 1 | True | 0 | ROZPOCET
| VV |  | (1,9+8,1+4,5+16,6+16,8+40,6+6,7+27,2+4,1+49,5+16,7) |  | 192.7 | [13 empty] | VV | 2 | 2 | True | 0 | ROZPOCET
| VV |  | (29,2+26,8+16,9+2,3+73,6+4,4+25,0+33,1+25,6+11,0+2,3+0,9+2,7+0,8+0,9+1,1+4,8+7,1) |  | 268.5 | [13 empty] | VV | 2 | 2 | True | 0 | ROZPOCET
| VV |  | 23,0 |  | 23 | [13 empty] | VV | 2 | 2 | True | 0 | ROZPOCET
75 | K | 771571810 | Demontáž podlah z dlaždic keramických kladených do malty | m2 | 28.7 |  | 0 | CS ÚRS 2016 01 |  |  | základní |  | 0 | 0 | 0 | 0.08317 | 2.387 | 16 | K | 2 |  |  |  | ROZPOCET | 0 | 0 | 0 | 0 | 0 | 1 | 0 | 16 | 1731437824
| VV |  | PDL22 | [15 empty] | VV | 2 | 1 | True | 0 | ROZPOCET
| VV |  | " 128,129,130,138.139" (1,4+4,1+4,1+9,8+4,5+4,8) |  | 28.7 | [13 empty] | VV | 2 | 2 | True | 0 | ROZPOCET
| VV |  | Součet |  | 28.7 | [13 empty] | VV | 2 | 4 | True | 1 | ROZPOCET
76 | K | 771574114 | Montáž podlah z dlaždic keramických lepených flexibilním lepidlem režných nebo glazovaných hladkých přes 12 do 19 ks/ m2 | m2 | 43.5 |  | 0 | CS ÚRS 2016 01 |  |  | základní |  | 0 | 0.00372 | 0.16182 | 0 | 0 | 16 | K | 2 |  |  |  | ROZPOCET | 0 | 0 | 0 | 0 | 0 | 1 | 0 | 16 | 225647126
| VV |  | PDL23 | [15 empty] | VV | 2 | 1 | True | 0 | ROZPOCET
| VV |  | " 122" 14,8 |  | 14.8 | [13 empty] | VV | 2 | 2 | True | 0 | ROZPOCET
| VV |  | PDL22 | [15 empty] | VV | 2 | 1 | True | 0 | ROZPOCET
| VV |  | " 128,129,130,131,138,139" (1,4+4,1+4,1+9,8+4,5+4,8) |  | 28.7 | [13 empty] | VV | 2 | 2 | True | 0 | ROZPOCET
| VV |  | Součet |  | 43.5 | [13 empty] | VV | 2 | 4 | True | 1 | ROZPOCET
77 | M | 5976113 | obkládačky a dlaždice keramické koupelny - dlaždice formát 30 x 30 x 0,8 cm | m2 | 47.85 |  | 0 | CS ÚRS 2016 01 |  |  | základní |  | 0 | 0.018 | 0.8613 | 0 | 0 | 32 | M | 2 |  |  |  | ROZPOCET | 0 | 0 | 0 | 0 | 0 | 1 | 0 | 16 | 1667507655
| VV |  | 43,5*1,1 |  | 47.85 | [13 empty] | VV | 2 | 2 | True | 1 | ROZPOCET
108 | K | HZS2332 | Hodinové zúčtovací sazby profesí PSV úpravy povrchů a podlahy podlahář odbornýOčištění pískovcové a betonové dlažby | hod | 484.2 |  | 0 | CS ÚRS 2016 01 |  |  | základní |  | 0 | 0.024 | 11.6208 | 0 | 0 | 16 | K | 2 |  |  |  | ROZPOCET | 0 | 0 | 0 | 0 | 0 | 1 | 0 | 16 | -921355090
79 | K | 998771204 | Přesun hmot pro podlahy z dlaždic stanovený procentní sazbou z ceny vodorovná dopravní vzdálenost do 50 m v objektech výšky přes 24 do 36 m | % |  |  | 0 | CS ÚRS 2016 01 |  |  | základní |  | 0 | 0 | 0 | 0 | 0 | 16 | K | 2 |  |  |  | ROZPOCET | 0 | 0 | 0 | 0 | 0 | 1 | 0 | 16 | 1396957721
| D | 775 | Podlahy skládané (parkety, vlysy, lamely aj.) |  |  |  | 0 | [5 empty] | 0 |  | 18.049 |  | 14.7345 | 2 | D | 1 |  |  |  | ROZPOCET | [6 empty] | 0
80 | K | 762511264 | Podlahové konstrukce podkladové z dřevoštěpkových desek OSB jednovrstvých šroubovaných na pero a drážku 18 mm nebroušených, tloušťky desky | m2 | 961.1 |  | 0 | Kalkulace a nabídka dodavatele |  |  | základní |  | 0 | 0.01131 | 10.87 | 0 | 0 | 16 | K | 2 |  |  |  | ROZPOCET | 0 | 0 | 0 | 0 | 0 | 1 | 0 | 16 | -112580757
| VV |  |  |  | 0 | [13 empty] | VV | 2 | 2 | True | 0 | ROZPOCET
| VV |  |  |  | 0 | [13 empty] | VV | 2 | 2 | True | 0 | ROZPOCET
| VV |  |  |  | 0 | [13 empty] | VV | 2 | 2 | True | 0 | ROZPOCET
| VV |  |  |  | 0 | [13 empty] | VV | 2 | 2 | True | 0 | ROZPOCET
| VV |  |  |  | 0 | [13 empty] | VV | 2 | 2 | True | 0 | ROZPOCET
| VV |  |  |  | 0 | [13 empty] | VV | 2 | 2 | True | 0 | ROZPOCET
| VV |  | PDL41 | [15 empty] | VV | 2 | 1 | True | 0 | ROZPOCET
| VV |  | "132,133,134,135,141,142a,142b,143,144a,144b,144c,145,146,159,160a,160b,161,162,163,164,165" | [15 empty] | VV | 2 | 1 | True | 0 | ROZPOCET
| VV |  | (18,5+30,2+29,0+18,8+23,0+15,7+17+13,2+20,6+16,6+16,2+16,7+34,1+18,4+21,5+21,4+17,2+18,9+17,6+20,6+20,1) |  | 425.3 | [13 empty] | VV | 2 | 2 | True | 0 | ROZPOCET
| VV |  | "222+223+226++233+234+235+236+237a,237b,237c,238" | [15 empty] | VV | 2 | 1 | True | 0 | ROZPOCET
| VV |  | (27,0+39,8+25,0+25,1+19,1+27,8+27,1+12,4+14,4+18,3+35,4) |  | 271.4 | [13 empty] | VV | 2 | 2 | True | 0 | ROZPOCET
| VV |  | Mezisoučet |  | 696.7 | [13 empty] | VV | 2 | 3 | False | 0 | ROZPOCET
| VV |  | PDL40 | [15 empty] | VV | 2 | 1 | True | 0 | ROZPOCET
| VV |  | "229,230a230b,230c,231,251,252,253,254" | [15 empty] | VV | 2 | 1 | True | 0 | ROZPOCET
| VV |  | (29,2+12+13,7+13,1+30+19+35+6,1+41,5 ) |  | 199.6 | [13 empty] | VV | 2 | 2 | True | 0 | ROZPOCET
| VV |  | PDL43 | [15 empty] | VV | 2 | 1 | True | 0 | ROZPOCET
| VV |  | "255,256" | [15 empty] | VV | 2 | 1 | True | 0 | ROZPOCET
| VV |  | 19,3+45,5 |  | 64.8 | [13 empty] | VV | 2 | 2 | True | 0 | ROZPOCET
| VV |  | Součet |  | 961.1 | [13 empty] | VV | 2 | 4 | False | 1 | ROZPOCET
81 | K | 762525109 | Oprava podlah hoblovaných na pero a drážku z palubek 30 % včetně materiálu | m2 | 961.1 |  | 0 | Kalkulace a nabídka dodavatele |  |  | základní |  | 0 | 0 | 0 | 0 | 0 | 16 | K | 2 |  |  |  | ROZPOCET | 0 | 0 | 0 | 0 | 0 | 1 | 0 | 16 | -1019965250
| VV |  | PDL41 | [15 empty] | VV | 2 | 1 | True | 0 | ROZPOCET
| VV |  | "132,133,134,135,141,142a,142b,143,144a,144b,144c,145,146,159,160a,160b,161,162,163,164,165" | [15 empty] | VV | 2 | 1 | True | 0 | ROZPOCET
| VV |  | (18,5+30,2+29,0+18,8+23,0+15,7+17+13,2+20,6+16,6+16,2+16,7+34,1+18,4+21,5+21,4+17,2+18,9+17,6+20,6+20,1) |  | 425.3 | [13 empty] | VV | 2 | 2 | True | 0 | ROZPOCET
| VV |  | "222+223+226++233+234+235+236+237a,237b,237c,238" | [15 empty] | VV | 2 | 1 | True | 0 | ROZPOCET
| VV |  | (27,0+39,8+25,0+25,1+19,1+27,8+27,1+12,4+14,4+18,3+35,4) |  | 271.4 | [13 empty] | VV | 2 | 2 | True | 0 | ROZPOCET
| VV |  | Mezisoučet |  | 696.7 | [13 empty] | VV | 2 | 3 | False | 0 | ROZPOCET
| VV |  | PDL40 | [15 empty] | VV | 2 | 1 | True | 0 | ROZPOCET
| VV |  | "229,230a230b,230c,231,251,252,253,254" | [15 empty] | VV | 2 | 1 | True | 0 | ROZPOCET
| VV |  | (29,2+12+13,7+13,1+30+19+35+6,1+41,5 ) |  | 199.6 | [13 empty] | VV | 2 | 2 | True | 0 | ROZPOCET
| VV |  | PDL43 | [15 empty] | VV | 2 | 1 | True | 0 | ROZPOCET
| VV |  | "255,256" | [15 empty] | VV | 2 | 1 | True | 0 | ROZPOCET
| VV |  | 19,3+45,5 |  | 64.8 | [13 empty] | VV | 2 | 2 | True | 0 | ROZPOCET
| VV |  | Součet |  | 961.1 | [13 empty] | VV | 2 | 4 | False | 1 | ROZPOCET
82 | K | 775413115 | Montáž podlahového soklíku nebo lišty obvodové (soklové) dřevěné bez základního nátěru lišty ze dřeva tvrdého nebo měkkého, v přírodní barvě lepené | m | 785.84 |  | 0 | Kalkulace a nabídka dodavatele |  |  | základní |  | 0 | 3e-05 | 0.023575 | 0 | 0 | 16 | K | 2 |  |  |  | ROZPOCET | 0 | 0 | 0 | 0 | 0 | 1 | 0 | 16 | 1287134732
| VV |  | 982,3*0,8 |  | 785.84 | [13 empty] | VV | 2 | 2 | True | 1 | ROZPOCET
83 | M | 614181510 | Lišty dřevěné pro technické účely (krycí, ukončující, podlahové, tapetové a ostatní) lišty podlahové (parketové) rozměr 28 x 28 mm dub | m | 785.84 |  | 0 | Kalkulace a nabídka dodavatele |  |  | základní |  | 0 | 0.00021 | 0.16503 | 0 | 0 | 32 | M | 2 |  |  |  | ROZPOCET | 0 | 0 | 0 | 0 | 0 | 1 | 0 | 16 | -1479441537
| VV |  | 982,3*0,8 |  | 785.84 | [13 empty] | VV | 2 | 2 | True | 1 | ROZPOCET
84 | K | 775511639 | Podlahy vlysové masivní lepené rybinový, řemenový, průpletový vzor s tmelením a broušením, bez povrchové úpravy a olištování z vlysů tl. do 22 mm šířky přes 60 do 70 mm, délky přes 400 do 500 mm z jakýchkoliv dřevin montáž (přilepení) | m2 | 199.6 |  | 0 | Kalkulace a nabídka dodavatele |  |  | základní |  | 0 | 0.00112 | 0.22355 | 0 | 0 | 16 | K | 2 |  |  |  | ROZPOCET | 0 | 0 | 0 | 0 | 0 | 1 | 0 | 16 | 1188235209
| VV |  | PDL40 | [15 empty] | VV | 2 | 1 | True | 0 | ROZPOCET
| VV |  | "229,230a230b,230c,231,251,252,253,254" | [15 empty] | VV | 2 | 1 | True | 0 | ROZPOCET
| VV |  | (29,2+12+13,7+13,1+30+19+35+6,1+41,5 ) |  | 199.6 | [13 empty] | VV | 2 | 2 | True | 1 | ROZPOCET
85 | M | 611925810 | Podlahoviny dřevěné vlysy parketové tloušťka 21 mm dřevina dub šířka mm délka mm jakost 70 400 II (klasik) | m2 | 209.58 |  | 0 | Kalkulace a nabídka dodavatele |  |  | základní |  | 0 | 0.01617 | 3.3889 | 0 | 0 | 32 | M | 2 |  |  |  | ROZPOCET | 0 | 0 | 0 | 0 | 0 | 1 | 0 | 16 | -1474853783
| VV |  | PDL40 | [15 empty] | VV | 2 | 1 | True | 0 | ROZPOCET
| VV |  | "229,230a230b,230c,231,251,252,253,254" | [15 empty] | VV | 2 | 1 | True | 0 | ROZPOCET
| VV |  | (29,2+12+13,7+13,1+30+19+35+6,1+41,5 ) |  | 199.6 | [13 empty] | VV | 2 | 2 | True | 1 | ROZPOCET
| VV |  | 199,6*1,05 'Přepočtené koeficientem množství |  | 209.58 | [13 empty] | VV | 2 | 2 | False | 1 | ROZPOCET
86 | K | 775511649 | Podlahy vlysové masivní repasované lepené rybinový, řemenový, průpletový vzor s tmelením a broušením, bez povrchové úpravy a olištování z vlysů tl. do 22 mm šířky přes 60 do 70 mm, délky přes 400 do 500 mm z jakýchkoliv dřevin montáž (přilepení) | m2 | 717.9 |  | 0 | Kalkulace a nabídka dodavatele |  |  | základní |  | 0 | 0.00112 | 0.80405 | 0 | 0 | 16 | K | 2 |  |  |  | ROZPOCET | 0 | 0 | 0 | 0 | 0 | 1 | 0 | 16 | -2030870445
| VV |  | PDL41 | [15 empty] | VV | 2 | 1 | True | 0 | ROZPOCET
| VV |  | "132,133,134,135,141,142a,142b,143,144a,144b,144c,145,146,159,160a,160b,161,162,163,164,165" | [15 empty] | VV | 2 | 1 | True | 0 | ROZPOCET
| VV |  | (18,5+30,2+29,0+18,8+23,0+15,7+17+13,2+20,6+16,6+16,2+16,7+34,1+18,4+21,5+21,4+17,2+18,9+17,6+20,6+20,1) |  | 425.3 | [13 empty] | VV | 2 | 2 | True | 0 | ROZPOCET
| VV |  | "222+223+226++233+234+235+236+237a,237b,237c,238" | [15 empty] | VV | 2 | 1 | True | 0 | ROZPOCET
| VV |  | (27,0+39,8+25,0+25,1+19,1+27,8+27,1+12,4+14,4+18,3+35,4) |  | 271.4 | [13 empty] | VV | 2 | 2 | True | 0 | ROZPOCET
| VV |  | PDL49 | [15 empty] | VV | 2 | 1 | True | 0 | ROZPOCET
| VV |  | "116,117" | [15 empty] | VV | 2 | 1 | True | 0 | ROZPOCET
| VV |  | 5+16,2 |  | 21.2 | [13 empty] | VV | 2 | 2 | True | 0 | ROZPOCET
| VV |  | Součet |  | 717.9 | [13 empty] | VV | 2 | 4 | False | 1 | ROZPOCET
87 | K | 775511819 | Demontáž podlah vlysových přibíjených s lištami přibíjenými pro další použití | m2 | 982.3 |  | 0 | Kalkulace a nabídka dodavatele |  |  | základní |  | 0 | 0 | 0 | 0.015 | 14.7345 | 16 | K | 2 |  |  |  | ROZPOCET | 0 | 0 | 0 | 0 | 0 | 1 | 0 | 16 | 207841255
| VV |  | PDL41 | [15 empty] | VV | 2 | 1 | True | 0 | ROZPOCET
| VV |  | "132,133,134,135,141,142a,142b,143,144a,144b,144c,145,146,159,160a,160b,161,162,163,164,165" | [15 empty] | VV | 2 | 1 | True | 0 | ROZPOCET
| VV |  | (18,5+30,2+29,0+18,8+23,0+15,7+17+13,2+20,6+16,6+16,2+16,7+34,1+18,4+21,5+21,4+17,2+18,9+17,6+20,6+20,1) |  | 425.3 | [13 empty] | VV | 2 | 2 | True | 0 | ROZPOCET
| VV |  | "222+223+226++233+234+235+236+237a,237b,237c,238" | [15 empty] | VV | 2 | 1 | True | 0 | ROZPOCET
| VV |  | (27,0+39,8+25,0+25,1+19,1+27,8+27,1+12,4+14,4+18,3+35,4) |  | 271.4 | [13 empty] | VV | 2 | 2 | True | 0 | ROZPOCET
| VV |  | Mezisoučet |  | 696.7 | [13 empty] | VV | 2 | 3 | False | 0 | ROZPOCET
| VV |  | PDL40 | [15 empty] | VV | 2 | 1 | True | 0 | ROZPOCET
| VV |  | "229,230a230b,230c,231,251,252,253,254" | [15 empty] | VV | 2 | 1 | True | 0 | ROZPOCET
| VV |  | (29,2+12+13,7+13,1+30+19+35+6,1+41,5 ) |  | 199.6 | [13 empty] | VV | 2 | 2 | True | 0 | ROZPOCET
| VV |  | PDL43 | [15 empty] | VV | 2 | 1 | True | 0 | ROZPOCET
| VV |  | "255,256" | [15 empty] | VV | 2 | 1 | True | 0 | ROZPOCET
| VV |  | 19,3+45,5 |  | 64.8 | [13 empty] | VV | 2 | 2 | True | 0 | ROZPOCET
| VV |  | PDL49 | [15 empty] | VV | 2 | 1 | True | 0 | ROZPOCET
| VV |  | "116,117" | [15 empty] | VV | 2 | 1 | True | 0 | ROZPOCET
| VV |  | 5+16,2 |  | 21.2 | [13 empty] | VV | 2 | 2 | True | 0 | ROZPOCET
| VV |  | Součet |  | 982.3 | [13 empty] | VV | 2 | 4 | False | 1 | ROZPOCET
88 | K | 775526210 | Montáž podlah parketových masivních mozaikových nebo kazetových s tmelením a broušením, bez povrchové úpravy a olištování s podkladem z OSB desek, z tabulí rozměru, lepených do 450x450 mm (plochy do 0,205 m2 /kus) | m2 | 64.8 |  | 0 | Kalkulace a nabídka dodavatele |  |  | základní |  | 0 | 0.01063 | 0.68882 | 0 | 0 | 16 | K | 2 |  |  |  | ROZPOCET | 0 | 0 | 0 | 0 | 0 | 1 | 0 | 16 | -2073541286
| VV |  | PDL43 | [15 empty] | VV | 2 | 1 | True | 0 | ROZPOCET
| VV |  | "255,256" | [15 empty] | VV | 2 | 1 | True | 0 | ROZPOCET
| VV |  | 19,3+45,5 |  | 64.8 | [13 empty] | VV | 2 | 2 | True | 1 | ROZPOCET
89 | M | 611951420 | Podlahoviny dřevěné parkety masivní kazetové dub, dle vzoru 23x 480 x 480 | m2 | 68.04 |  | 0 | Kalkulace a nabídka dodavatele |  |  | základní |  | 0 | 0.015 | 1.0206 | 0 | 0 | 32 | M | 2 |  |  |  | ROZPOCET | 0 | 0 | 0 | 0 | 0 | 1 | 0 | 16 | -484507562
| VV |  | 64,8*1,05 'Přepočtené koeficientem množství |  | 68.04 | [13 empty] | VV | 2 | 2 | False | 1 | ROZPOCET
90 | K | 775591191 | Ostatní prvky pro plovoucí podlahy montáž podložky vyrovnávací a tlumící | m2 | 982.3 |  | 0 | Kalkulace a nabídka dodavatele |  |  | základní |  | 0 | 0 | 0 | 0 | 0 | 16 | K | 2 |  |  |  | ROZPOCET | 0 | 0 | 0 | 0 | 0 | 1 | 0 | 16 | 1573216324
| VV |  | PDL41 | [15 empty] | VV | 2 | 1 | True | 0 | ROZPOCET
| VV |  | "132,133,134,135,141,142a,142b,143,144a,144b,144c,145,146,159,160a,160b,161,162,163,164,165" | [15 empty] | VV | 2 | 1 | True | 0 | ROZPOCET
| VV |  | (18,5+30,2+29,0+18,8+23,0+15,7+17+13,2+20,6+16,6+16,2+16,7+34,1+18,4+21,5+21,4+17,2+18,9+17,6+20,6+20,1) |  | 425.3 | [13 empty] | VV | 2 | 2 | True | 0 | ROZPOCET
| VV |  | "222+223+226++233+234+235+236+237a,237b,237c,238" | [15 empty] | VV | 2 | 1 | True | 0 | ROZPOCET
| VV |  | (27,0+39,8+25,0+25,1+19,1+27,8+27,1+12,4+14,4+18,3+35,4) |  | 271.4 | [13 empty] | VV | 2 | 2 | True | 0 | ROZPOCET
| VV |  | Mezisoučet |  | 696.7 | [13 empty] | VV | 2 | 3 | False | 0 | ROZPOCET
| VV |  | PDL40 | [15 empty] | VV | 2 | 1 | True | 0 | ROZPOCET
| VV |  | "229,230a230b,230c,231,251,252,253,254" | [15 empty] | VV | 2 | 1 | True | 0 | ROZPOCET
| VV |  | (29,2+12+13,7+13,1+30+19+35+6,1+41,5 ) |  | 199.6 | [13 empty] | VV | 2 | 2 | True | 0 | ROZPOCET
| VV |  | PDL43 | [15 empty] | VV | 2 | 1 | True | 0 | ROZPOCET
| VV |  | "255,256" | [15 empty] | VV | 2 | 1 | True | 0 | ROZPOCET
| VV |  | 19,3+45,5 |  | 64.8 | [13 empty] | VV | 2 | 2 | True | 0 | ROZPOCET
| VV |  | PDL49 | [15 empty] | VV | 2 | 1 | True | 0 | ROZPOCET
| VV |  | "116,117" | [15 empty] | VV | 2 | 1 | True | 0 | ROZPOCET
| VV |  | 5+16,2 |  | 21.2 | [13 empty] | VV | 2 | 2 | True | 0 | ROZPOCET
| VV |  | Součet |  | 982.3 | [13 empty] | VV | 2 | 4 | False | 1 | ROZPOCET
91 | M | 611553500 | Podlahoviny dřevěné příslušenství k plovoucím podlahám podložky 25 / 50 / 100 / 175 m2 role PE pěnová 2 mm | m2 | 982.3 |  | 0 | Kalkulace a nabídka dodavatele |  |  | základní |  | 0 | 0.0004 | 0.39292 | 0 | 0 | 32 | M | 2 |  |  |  | ROZPOCET | 0 | 0 | 0 | 0 | 0 | 1 | 0 | 16 | -2044893223
| VV |  | PDL41 | [15 empty] | VV | 2 | 1 | True | 0 | ROZPOCET
| VV |  | "132,133,134,135,141,142a,142b,143,144a,144b,144c,145,146,159,160a,160b,161,162,163,164,165" | [15 empty] | VV | 2 | 1 | True | 0 | ROZPOCET
| VV |  | (18,5+30,2+29,0+18,8+23,0+15,7+17+13,2+20,6+16,6+16,2+16,7+34,1+18,4+21,5+21,4+17,2+18,9+17,6+20,6+20,1) |  | 425.3 | [13 empty] | VV | 2 | 2 | True | 0 | ROZPOCET
| VV |  | "222+223+226++233+234+235+236+237a,237b,237c,238" | [15 empty] | VV | 2 | 1 | True | 0 | ROZPOCET
| VV |  | (27,0+39,8+25,0+25,1+19,1+27,8+27,1+12,4+14,4+18,3+35,4) |  | 271.4 | [13 empty] | VV | 2 | 2 | True | 0 | ROZPOCET
| VV |  | Mezisoučet |  | 696.7 | [13 empty] | VV | 2 | 3 | False | 0 | ROZPOCET
| VV |  | PDL40 | [15 empty] | VV | 2 | 1 | True | 0 | ROZPOCET
| VV |  | "229,230a230b,230c,231,251,252,253,254" | [15 empty] | VV | 2 | 1 | True | 0 | ROZPOCET
| VV |  | (29,2+12+13,7+13,1+30+19+35+6,1+41,5 ) |  | 199.6 | [13 empty] | VV | 2 | 2 | True | 0 | ROZPOCET
| VV |  | PDL43 | [15 empty] | VV | 2 | 1 | True | 0 | ROZPOCET
| VV |  | "255,256" | [15 empty] | VV | 2 | 1 | True | 0 | ROZPOCET
| VV |  | 19,3+45,5 |  | 64.8 | [13 empty] | VV | 2 | 2 | True | 0 | ROZPOCET
| VV |  | PDL49 | [15 empty] | VV | 2 | 1 | True | 0 | ROZPOCET
| VV |  | "116,117" | [15 empty] | VV | 2 | 1 | True | 0 | ROZPOCET
| VV |  | 5+16,2 |  | 21.2 | [13 empty] | VV | 2 | 2 | True | 0 | ROZPOCET
| VV |  | Součet |  | 982.3 | [13 empty] | VV | 2 | 4 | False | 1 | ROZPOCET
92 | K | 775591319 | Skládané podlahy - ostatní práce celkové s mezibroušením základní lak, mezibroušení laku, vrchní lak, mezibroušení laku, vrchní lak | m2 | 982.3 |  | 0 | Kalkulace a nabídka dodavatele |  |  | základní |  | 0 | 0.00048 | 0.4715 | 0 | 0 | 16 | K | 2 |  |  |  | ROZPOCET | 0 | 0 | 0 | 0 | 0 | 1 | 0 | 16 | -1034678072
| VV |  | PDL41 | [15 empty] | VV | 2 | 1 | True | 0 | ROZPOCET
| VV |  | "132,133,134,135,141,142a,142b,143,144a,144b,144c,145,146,159,160a,160b,161,162,163,164,165" | [15 empty] | VV | 2 | 1 | True | 0 | ROZPOCET
| VV |  | (18,5+30,2+29,0+18,8+23,0+15,7+17+13,2+20,6+16,6+16,2+16,7+34,1+18,4+21,5+21,4+17,2+18,9+17,6+20,6+20,1) |  | 425.3 | [13 empty] | VV | 2 | 2 | True | 0 | ROZPOCET
| VV |  | "222+223+226++233+234+235+236+237a,237b,237c,238" | [15 empty] | VV | 2 | 1 | True | 0 | ROZPOCET
| VV |  | (27,0+39,8+25,0+25,1+19,1+27,8+27,1+12,4+14,4+18,3+35,4) |  | 271.4 | [13 empty] | VV | 2 | 2 | True | 0 | ROZPOCET
| VV |  | PDL40 | [15 empty] | VV | 2 | 1 | True | 0 | ROZPOCET
| VV |  | "229,230a230b,230c,231,251,252,253,254" | [15 empty] | VV | 2 | 1 | True | 0 | ROZPOCET
| VV |  | (29,2+12+13,7+13,1+30+19+35+6,1+41,5 ) |  | 199.6 | [13 empty] | VV | 2 | 2 | True | 0 | ROZPOCET
| VV |  | PDL43 | [15 empty] | VV | 2 | 1 | True | 0 | ROZPOCET
| VV |  | "255,256" | [15 empty] | VV | 2 | 1 | True | 0 | ROZPOCET
| VV |  | 19,3+45,5 |  | 64.8 | [13 empty] | VV | 2 | 2 | True | 0 | ROZPOCET
| VV |  | PDL49 | [15 empty] | VV | 2 | 1 | True | 0 | ROZPOCET
| VV |  | "116,117" | [15 empty] | VV | 2 | 1 | True | 0 | ROZPOCET
| VV |  | 5+16,2 |  | 21.2 | [13 empty] | VV | 2 | 2 | True | 0 | ROZPOCET
93 | K | 998775204 | Přesun hmot pro podlahy skládané stanovený procentní sazbou z ceny vodorovná dopravní vzdálenost do 50 m v objektech výšky přes 24 do 36 m | % |  |  | 0 | Kalkulace a nabídka dodavatele |  |  | základní |  | 0 | 0 | 0 | 0 | 0 | 16 | K | 2 |  |  |  | ROZPOCET | 0 | 0 | 0 | 0 | 0 | 1 | 0 | 16 | 899661952
| D | 781 | Dokončovací práce - obklady keramické |  |  |  | 0 | [5 empty] | 0 |  | 0.83298 |  | 3.3065 | 2 | D | 1 |  |  |  | ROZPOCET | [6 empty] | 0
94 | K | 781471810 | Demontáž obkladů z dlaždic keramických kladených do malty | m2 | 40.57 |  | 0 | CS ÚRS 2016 01 |  |  | základní |  | 0 | 0 | 0 | 0.0815 | 3.3065 | 16 | K | 2 |  |  |  | ROZPOCET | 0 | 0 | 0 | 0 | 0 | 1 | 0 | 16 | 1390676087
| VV |  | " 128 " (0,9*2+1,4+1,5)*1,2-0,7*1,2 |  | 4.8 | [13 empty] | VV | 2 | 2 | True | 0 | ROZPOCET
| VV |  | " 129 " (2,5+1,6+2,2+1,9-0,7*2)*2,05 |  | 13.94 | [13 empty] | VV | 2 | 2 | True | 0 | ROZPOCET
| VV |  | " 138 " (2,3+1,9)*2*2,05-0,8*2,0 |  | 15.62 | [13 empty] | VV | 2 | 2 | True | 0 | ROZPOCET
| VV |  | " 111" 1,0*1,5 |  | 1.5 | [13 empty] | VV | 2 | 2 | True | 0 | ROZPOCET
| VV |  | " 160a" 1,6*0,6 |  | 0.96 | [13 empty] | VV | 2 | 2 | True | 0 | ROZPOCET
| VV |  | " 144a" 1,0*1,5 |  | 1.5 | [13 empty] | VV | 2 | 2 | True | 0 | ROZPOCET
| VV |  | " 165" 1,5*1,5 |  | 2.25 | [13 empty] | VV | 2 | 2 | True | 0 | ROZPOCET
| VV |  | Součet |  | 40.57 | [13 empty] | VV | 2 | 4 | True | 1 | ROZPOCET
95 | K | 781474113 | Montáž obkladů vnitřních stěn z dlaždic keramických lepených flexibilním lepidlem režných nebo glazovaných hladkých přes 12 do 19 ks/m2 | m2 | 51.142 |  | 0 | CS ÚRS 2016 01 |  |  | základní |  | 0 | 0.003 | 0.15343 | 0 | 0 | 16 | K | 2 |  |  |  | ROZPOCET | 0 | 0 | 0 | 0 | 0 | 1 | 0 | 16 | -1323470869
| VV |  | " 111" 1,0*1,5 |  | 1.5 | [13 empty] | VV | 2 | 2 | True | 0 | ROZPOCET
| VV |  | " 128" (0,9*2+1,4+1,5-0,7)*1,2 |  | 4.8 | [13 empty] | VV | 2 | 2 | True | 0 | ROZPOCET
| VV |  | " 129" (2,63+1,6+2,2+1,9-0,7*2)*2,05 |  | 14.207 | [13 empty] | VV | 2 | 2 | True | 0 | ROZPOCET
| VV |  | " 138" (2,3*2+1,95*2-0,8)*2,05 |  | 15.785 | [13 empty] | VV | 2 | 2 | True | 0 | ROZPOCET
| VV |  | " 143" 1,0*1,5 |  | 1.5 | [13 empty] | VV | 2 | 2 | True | 0 | ROZPOCET
| VV |  | " 160a" 1,0*1,5 |  | 1.5 | [13 empty] | VV | 2 | 2 | True | 0 | ROZPOCET
| VV |  | " 144a" 1,0*1,5 |  | 1.5 | [13 empty] | VV | 2 | 2 | True | 0 | ROZPOCET
| VV |  | " 159" (1,0*1,5+3,0*0,6) |  | 3.3 | [13 empty] | VV | 2 | 2 | True | 0 | ROZPOCET
| VV |  | " 165" 1,5*1,5 |  | 2.25 | [13 empty] | VV | 2 | 2 | True | 0 | ROZPOCET
| VV |  | " 222" (1,0*1,5+3,0*0,6) |  | 3.3 | [13 empty] | VV | 2 | 2 | True | 0 | ROZPOCET
| VV |  | " 237a" (1,0*1,5) |  | 1.5 | [13 empty] | VV | 2 | 2 | True | 0 | ROZPOCET
96 | M | 59761020 | obkládačky a dlaždice keramické koupelny - obkládačky formát 25 x 33 x 0,7 cm | m2 | 56.256 |  | 0 | CS ÚRS 2016 01 |  |  | základní |  | 0 | 0.0118 | 0.66382 | 0 | 0 | 32 | M | 2 |  |  |  | ROZPOCET | 0 | 0 | 0 | 0 | 0 | 1 | 0 | 16 | 1142611807
| VV |  | 51,142*1,1 |  | 56.256 | [13 empty] | VV | 2 | 2 | True | 1 | ROZPOCET
97 | K | 781494111 | Ostatní prvky plastové profily ukončovací a dilatační lepené flexibilním lepidlem rohové | m | 26.4 |  | 0 | CS ÚRS 2016 01 |  |  | základní |  | 0 | 0.00031 | 0.008184 | 0 | 0 | 16 | K | 2 |  |  |  | ROZPOCET | 0 | 0 | 0 | 0 | 0 | 1 | 0 | 16 | 897333380
| VV |  | " 111" 1,5*2 |  | 3 | [13 empty] | VV | 2 | 2 | True | 0 | ROZPOCET
| VV |  | " 143" 1,5*2 |  | 3 | [13 empty] | VV | 2 | 2 | True | 0 | ROZPOCET
| VV |  | " 160a" 1,5*2 |  | 3 | [13 empty] | VV | 2 | 2 | True | 0 | ROZPOCET
| VV |  | " 144a" 1,5*2 |  | 3 | [13 empty] | VV | 2 | 2 | True | 0 | ROZPOCET
| VV |  | " 159" (1,5+0,6)*2 |  | 4.2 | [13 empty] | VV | 2 | 2 | True | 0 | ROZPOCET
| VV |  | " 165" 1,5*2 |  | 3 | [13 empty] | VV | 2 | 2 | True | 0 | ROZPOCET
| VV |  | " 222" (1,5+0,6) *2 |  | 4.2 | [13 empty] | VV | 2 | 2 | True | 0 | ROZPOCET
| VV |  | " 237a" (1,5*2 ) |  | 3 | [13 empty] | VV | 2 | 2 | True | 0 | ROZPOCET
| VV |  | Součet |  | 26.4 | [13 empty] | VV | 2 | 4 | True | 1 | ROZPOCET
98 | K | 781494511 | Ostatní prvky plastové profily ukončovací a dilatační lepené flexibilním lepidlem ukončovací | m | 29.03 |  | 0 | CS ÚRS 2016 01 |  |  | základní |  | 0 | 0.00026 | 0.0075478 | 0 | 0 | 16 | K | 2 |  |  |  | ROZPOCET | 0 | 0 | 0 | 0 | 0 | 1 | 0 | 16 | 1194800510
| VV |  | " 111" 1,0 |  | 1 | [13 empty] | VV | 2 | 2 | True | 0 | ROZPOCET
| VV |  | " 128" (0,9*2+1,4+1,5) |  | 4.7 | [13 empty] | VV | 2 | 2 | True | 0 | ROZPOCET
| VV |  | " 129" (2,63+1,6+2,2+1,9) |  | 8.33 | [13 empty] | VV | 2 | 2 | True | 0 | ROZPOCET
| VV |  | " 138" (2,3*2+1,95*2) |  | 8.5 | [13 empty] | VV | 2 | 2 | True | 0 | ROZPOCET
| VV |  | " 160a" 1,0 |  | 1 | [13 empty] | VV | 2 | 2 | True | 0 | ROZPOCET
| VV |  | " 144a" 1,0 |  | 1 | [13 empty] | VV | 2 | 2 | True | 0 | ROZPOCET
| VV |  | " 159" 1,0 |  | 1 | [13 empty] | VV | 2 | 2 | True | 0 | ROZPOCET
| VV |  | " 165" 1,5 |  | 1.5 | [13 empty] | VV | 2 | 2 | True | 0 | ROZPOCET
| VV |  | " 222" 1,0 |  | 1 | [13 empty] | VV | 2 | 2 | True | 0 | ROZPOCET
| VV |  | " 237a" 1,0 |  | 1 | [13 empty] | VV | 2 | 2 | True | 0 | ROZPOCET
99 | K | 998781204 | Přesun hmot pro obklady keramické stanovený procentní sazbou z ceny vodorovná dopravní vzdálenost do 50 m v objektech výšky přes 24 do 36 m | % |  |  | 0 | CS ÚRS 2016 01 |  |  | základní |  | 0 | 0 | 0 | 0 | 0 | 16 | K | 2 |  |  |  | ROZPOCET | 0 | 0 | 0 | 0 | 0 | 1 | 0 | 16 | -1326021625
| D | 783 | Dokončovací práce - nátěry |  |  |  | 0 | [5 empty] | 0 |  | 0.005984 |  | 0 | 2 | D | 1 |  |  |  | ROZPOCET | [6 empty] | 0
100 | K | 783118101 | Lazurovací nátěr truhlářských konstrukcí jednonásobný syntetický-podhledů | m2 | 35.2 |  | 0 | CS ÚRS 2016 01 |  |  | základní |  | 0 | 0.00017 | 0.005984 | 0 | 0 | 16 | K | 2 |  |  |  | ROZPOCET | 0 | 0 | 0 | 0 | 0 | 1 | 0 | 16 | -1865429547
| VV |  | "163"17,6*2 |  | 35.2 | [13 empty] | VV | 2 | 2 | True | 1 | ROZPOCET
| D | 784 | Dokončovací práce - malby a tapety |  |  |  | 0 | [5 empty] | 0 |  | 7.2285 |  | 1.6863 | 2 | D | 1 |  |  |  | ROZPOCET | [6 empty] | 0
102 | K | 784121003 | Oškrabání malby v místnostech výšky přes 3,80 do 5,00 m | m2 | 5439.739 |  | 0 | CS ÚRS 2016 01 |  |  | základní |  | 0 | 0.001 | 5.4397 | 0.00031 | 1.6863 | 16 | K | 2 |  |  |  | ROZPOCET | 0 | 0 | 0 | 0 | 0 | 1 | 0 | 16 | -1544617890
| VV |  | "stropy" 993,98 |  | 993.98 | [13 empty] | VV | 2 | 2 | True | 0 | ROZPOCET
| VV |  | "stěny" 3781,724 |  | 3781.724 | [13 empty] | VV | 2 | 2 | True | 0 | ROZPOCET
| VV |  | "stěny 1.PP " 187,785+223,45 |  | 411.235 | [13 empty] | VV | 2 | 2 | True | 0 | ROZPOCET
| VV |  | "stropy 1.PP "252,8 |  | 252.8 | [13 empty] | VV | 2 | 2 | True | 0 | ROZPOCET
103 | K | 784211123 | Malby z malířských směsí otěruvzdorných za mokra dvojnásobné, bílé za mokra otěruvzdorné středně v místnostech výšky přes 3,80 do 5,00 m | m2 | 4836.179 |  | 0 | CS ÚRS 2016 01 |  |  | základní |  | 0 | 0.00027 | 1.3058 | 0 | 0 | 16 | K | 2 |  |  |  | ROZPOCET | 0 | 0 | 0 | 0 | 0 | 1 | 0 | 16 | 441756993
| VV |  | "stropy" 993,98 |  | 993.98 | [13 empty] | VV | 2 | 2 | True | 0 | ROZPOCET
| VV |  | "stěny" 32,785+27,69+3781,724 |  | 3842.199 | [13 empty] | VV | 2 | 2 | True | 0 | ROZPOCET
104 | K | 784211151 | Malby z malířských směsí otěruvzdorných za mokra Příplatek k cenám dvojnásobných maleb za provádění barevné malby tónované tónovacími přípravky | m2 | 4836.179 |  | 0 | CS ÚRS 2016 01 |  |  | základní |  | 0 | 3e-05 | 0.14509 | 0 | 0 | 16 | K | 2 |  |  |  | ROZPOCET | 0 | 0 | 0 | 0 | 0 | 1 | 0 | 16 | 1055951151
105 | K | 784221101 | Malby z malířských směsí otěruvzdorných za sucha dvojnásobné, bílé za sucha otěruvzdorné dobře v místnostech výšky do 3,80 m | m2 | 506.64 |  | 0 | CS ÚRS 2016 01 |  |  | základní |  | 0 | 0.00029 | 0.14693 | 0 | 0 | 16 | K | 2 |  |  |  | ROZPOCET | 0 | 0 | 0 | 0 | 0 | 1 | 0 | 16 | -2058777240
| VV |  | na SDK | [15 empty] | VV | 2 | 1 | True | 0 | ROZPOCET
| VV |  | "SDK" 506,64 |  | 506.64 | [13 empty] | VV | 2 | 2 | True | 0 | ROZPOCET
106 | K | 784221141 | Malby z malířských směsí otěruvzdorných za sucha Příplatek k cenám dvojnásobných maleb za provádění barevné malby tónované tónovacími přípravky | m2 | 506.64 |  | 0 | CS ÚRS 2016 01 |  |  | základní |  | 0 | 1e-05 | 0.0050664 | 0 | 0 | 16 | K | 2 |  |  |  | ROZPOCET | 0 | 0 | 0 | 0 | 0 | 1 | 0 | 16 | -1614151896
107 | K | 784331001 | Malby protiplísňové dvojnásobné, bílé v místnostech výšky do 3,80 m | m2 | 664.035 |  | 0 | CS ÚRS 2016 01 |  |  | základní |  | 0 | 0.00028 | 0.18593 | 0 | 0 | 16 | K | 2 |  |  |  | ROZPOCET | 0 | 0 | 0 | 0 | 0 | 1 | 0 | 16 | -1570707616
| VV |  | " stěny 1. PP - sanační" 223,45 |  | 223.45 | [13 empty] | VV | 2 | 2 | True | 0 | ROZPOCET
| VV |  | " stěny 1. PP " 187,785 |  | 187.785 | [13 empty] | VV | 2 | 2 | True | 0 | ROZPOCET
| VV |  | " stropy 1. PP " 252,8 |  | 252.8 | [13 empty] | VV | 2 | 2 | True | 0 | ROZPOCET

## CCTV - Kamerový systém_01
| List obsahuje: |  | 1) Krycí list soupisu | 2) Rekapitulace |  |  | 3) Soupis prací | Zpět na list: | Rekapitulace stavby
{b876408c-e092-4f8c-960c-c59f3fc8410b}
2
| KRYCÍ LIST SOUPISU | [8 empty] | v --- níže se nacházejí doplnkové a pomocné údaje k sestavám --- v | [8 empty] | False
Stavba:
Revitalizace NKP Vlašský dvůr stavba
Objekt:
17212ne - Neuznatelné náklady
Soupis:
17212ne1 - Vlašský dvůr
Úroveň 5:
CCTV - Kamerový systém
| KSO: |  |  |  |  | CC-CZ:
| Místo: |  | Kutná Hora |  |  | Datum: | 22. 2. 2018
| Zadavatel: |  |  |  |  | IČ: | 00236195
|  | Město Kutná Hora,Havlíčkovo nám. 552 |  |  |  | DIČ:
| Uchazeč: |  |  |  |  | IČ:
DIČ:
| Projektant: |  |  |  |  | IČ: | 45144788
|  | Kutnohorská stavební s.r.o |  |  |  | DIČ: | CZ 45144788
Poznámka:
Soupis prací je sestaven s využitím Cenové soustavy ÚRS. Položky, které pochází z této cenové soustavy, jsou ve sloupci 'Cenová soustava' označeny popisem 'CS ÚRS' a úrovní příslušného kalendářního pololetí. Veškeré další informace vymezující popis a podmínky použití těchto položek z Cenové soustavy, které nejsou uvedeny přímo v soupisu prací, jsou neomezeně dálkově k dispozici na www.cs-urs.cz, sekce Cenové a technické podmínky. Pokud stanovení technických podmínek nemohlo být dostatečně přesné a srozumitelné, byla uvedena konkrétní specifikace výrobku. V tomto případě zadavatel připouští nabídnutí rovnocenného řešení jiného výrobce.
| Cena bez DPH | [5 empty] | 0
|  |  | Základ daně |  |  | Sazba daně | Výše daně
| DPH | základní | 0 |  |  | 21% | 0
|  | snížená | 0 |  |  | 15% | 0
|  | zákl. přenesená | 0 |  |  | 21% | 0
|  | sníž. přenesená | 0 |  |  | 15% | 0
|  | nulová | 0 |  |  | 0% | 0
| Cena s DPH |  |  | v | CZK |  | 0
REKAPITULACE ČLENĚNÍ SOUPISU PRACÍ
Stavba:
Revitalizace NKP Vlašský dvůr stavba
Objekt:
17212ne - Neuznatelné náklady
Soupis:
17212ne1 - Vlašský dvůr
Úroveň 5:
CCTV - Kamerový systém
Místo: |  |  | Kutná Hora |  |  | Datum: | 22. 2. 2018
Zadavatel: |  |  | Město Kutná Hora,Havlíčkovo nám. 552 |  |  | Projektant: | Kutnohorská stavební s.r.o
Uchazeč:
Kód dílu - Popis | [6 empty] | Cena celkem [CZK]
Náklady soupisu celkem | [6 empty] | 0 | [12 empty] | -1
SOUPIS PRACÍ
Stavba:
Revitalizace NKP Vlašský dvůr stavba
Objekt:
17212ne - Neuznatelné náklady
Soupis:
17212ne1 - Vlašský dvůr
Úroveň 5:
CCTV - Kamerový systém
Místo: |  |  | Kutná Hora |  |  | Datum: | 22. 2. 2018
Zadavatel: |  |  | Město Kutná Hora,Havlíčkovo nám. 552 |  |  | Projektant: | Kutnohorská stavební s.r.o
Uchazeč:
PČ | Typ | Kód | Popis | MJ | Množství | J.cena [CZK] | Cena celkem [CZK] | Cenová soustava |  | Poznámka | DPH | J. Nh [h] | Nh celkem [h] | J. hmotnost [t] | Hmotnost celkem [t] | J. suť [t] | Suť Celkem [t]
Náklady soupisu celkem | [6 empty] | 0 | [5 empty] | 0 |  | 0 |  | 0 |  | D | -1 | [7 empty] | 0
6 | K | K01.05.111.2001 | Datová metalická zásuvka, nástěnná/do žlabu FTP, Cat.6, 2xRJ45 - komplet | kpl | 3 |  | 0 | Kalkulace a nabídka dodavatelů |  |  | základní |  | 0 | 0 | 0 | 0 | 0 | 4 | K | 0 | ROZPOCET | 0 | 0 | 0 | 0 | 0 | 1 | 0 | 4 | 157235937
7 | K | K05.00.106.5001 | Venkovní konzole pro venkovní PTZ-IP kameru Orientační popis | ks | 2 |  | 0 | Kalkulace+nabídka dodavatelů elektro viz příloha |  |  | základní |  | 0 | 0 | 0 | 0 | 0 | 4 | K | 0 | ROZPOCET | 0 | 0 | 0 | 0 | 0 | 1 | 0 | 4 | -2018003718
8 | K | K05.00.197.1001 | Pomocný materiál pro instalaci konstrukčních dílů systému CCTV. Konstrukční díly, pomocné konstrukce, atd. | % |  |  | 0 | Kalkulace+nabídka dodavatelů elektro viz příloha |  |  | základní |  | 0 | 0 | 0 | 0 | 0 | 4 | K | 0 | ROZPOCET | 0 | 0 | 0 | 0 | 0 | 1 | 0 | 4 | 1585077967
9 | K | K05.00.197.1002 | Pomocný materiál pro instalaci konstrukčních dílů systému CCTV. Upevňovací díly, kotvení, šrouby, atd. | % |  |  | 0 | Kalkulace+nabídka dodavatelů elektro viz příloha |  |  | základní |  | 0 | 0 | 0 | 0 | 0 | 4 | K | 0 | ROZPOCET | 0 | 0 | 0 | 0 | 0 | 1 | 0 | 4 | -192900556
10 | K | K05.00.197.1003 | Pomocný materiál pro instalaci konstrukčních dílů systému CCTV. Spojovací díly, konektory, spojky, atd. | % |  |  | 0 | Kalkulace+nabídka dodavatelů elektro viz příloha |  |  | základní |  | 0 | 0 | 0 | 0 | 0 | 4 | K | 0 | ROZPOCET | 0 | 0 | 0 | 0 | 0 | 1 | 0 | 4 | -1790332936
11 | K | K05.00.197.1004 | Pomocný materiál pro instalaci konstrukčních dílů systému CCTV. Značení komponent, atd. | % |  |  | 0 | Kalkulace+nabídka dodavatelů elektro viz příloha |  |  | základní |  | 0 | 0 | 0 | 0 | 0 | 4 | K | 0 | ROZPOCET | 0 | 0 | 0 | 0 | 0 | 1 | 0 | 4 | -954522905
12 | K | K05.00.197.1005 | Pomocný materiál pro instalaci konstrukčních dílů systému CCTV. Ostatní materiál a montáž, atd. | % |  |  | 0 | Kalkulace+nabídka dodavatelů elektro viz příloha |  |  | základní |  | 0 | 0 | 0 | 0 | 0 | 4 | K | 0 | ROZPOCET | 0 | 0 | 0 | 0 | 0 | 1 | 0 | 4 | -370591371
13 | K | K05.00.198.1001 | Režíjní náklady pro instalaci konstrukčních dílů systému CCTV. Režije související s dodávkou konstrukčních dílů, atd. | % |  |  | 0 | Kalkulace+nabídka dodavatelů elektro viz příloha |  |  | základní |  | 0 | 0 | 0 | 0 | 0 | 4 | K | 0 | ROZPOCET | 0 | 0 | 0 | 0 | 0 | 1 | 0 | 4 | 997243209
14 | K | K05.00.198.1002 | Režíjní náklady pro instalaci konstrukčních dílů systému CCTV. Režije související s montáži konstrukčních dílů, atd. | % |  |  | 0 | Kalkulace+nabídka dodavatelů elektro viz příloha |  |  | základní |  | 0 | 0 | 0 | 0 | 0 | 4 | K | 0 | ROZPOCET | 0 | 0 | 0 | 0 | 0 | 1 | 0 | 4 | -2013868660
15 | K | K05.00.198.1003 | Režíjní náklady pro instalaci konstrukčních dílů systému CCTV. Režije související s dodávkou pomocného materiálu, atd. | % |  |  | 0 | Kalkulace+nabídka dodavatelů elektro viz příloha |  |  | základní |  | 0 | 0 | 0 | 0 | 0 | 4 | K | 0 | ROZPOCET | 0 | 0 | 0 | 0 | 0 | 1 | 0 | 4 | -1051658237
16 | K | K05.00.198.1004 | Režíjní náklady pro instalaci konstrukčních dílů systému CCTV. Režije související s montáži pomocného materiálu, atd. | % |  |  | 0 | Kalkulace+nabídka dodavatelů elektro viz příloha |  |  | základní |  | 0 | 0 | 0 | 0 | 0 | 4 | K | 0 | ROZPOCET | 0 | 0 | 0 | 0 | 0 | 1 | 0 | 4 | -193175533
17 | K | K05.00.198.1005 | Režíjní náklady pro instalaci konstrukčních dílů systému CCTV. Režije související s manipulaci konstrukčních dílů na stavbě, atd. | % |  |  | 0 | Kalkulace+nabídka dodavatelů elektro viz příloha |  |  | základní |  | 0 | 0 | 0 | 0 | 0 | 4 | K | 0 | ROZPOCET | 0 | 0 | 0 | 0 | 0 | 1 | 0 | 4 | -272407613
18 | K | K05.00.297.1001 | Pomocný materiál pro instalaci kabelového propojení systému CCTV. Konstrukční díly, pomocné konstrukce, atd. | % |  |  | 0 | Kalkulace+nabídka dodavatelů elektro viz příloha |  |  | základní |  | 0 | 0 | 0 | 0 | 0 | 4 | K | 0 | ROZPOCET | 0 | 0 | 0 | 0 | 0 | 1 | 0 | 4 | -1581859117
19 | K | K05.00.297.1002 | Pomocný materiál pro instalaci kabelového propojení systému CCTV. Upevňovací díly, kotvení, šrouby, atd. | % |  |  | 0 | Kalkulace+nabídka dodavatelů elektro viz příloha |  |  | základní |  | 0 | 0 | 0 | 0 | 0 | 4 | K | 0 | ROZPOCET | 0 | 0 | 0 | 0 | 0 | 1 | 0 | 4 | 2064792741
20 | K | K05.00.297.1003 | Pomocný materiál pro instalaci kabelového propojení systému CCTV. Spojovací díly, konektory, spojky, atd. | % |  |  | 0 | Kalkulace+nabídka dodavatelů elektro viz příloha |  |  | základní |  | 0 | 0 | 0 | 0 | 0 | 4 | K | 0 | ROZPOCET | 0 | 0 | 0 | 0 | 0 | 1 | 0 | 4 | -1088021278
21 | K | K05.00.297.1004 | Pomocný materiál pro instalaci kabelového propojení systému CCTV. Značení komponent, atd. | % |  |  | 0 | Kalkulace+nabídka dodavatelů elektro viz příloha |  |  | základní |  | 0 | 0 | 0 | 0 | 0 | 4 | K | 0 | ROZPOCET | 0 | 0 | 0 | 0 | 0 | 1 | 0 | 4 | 31581892
22 | K | K05.00.297.1005 | Pomocný materiál pro instalaci kabelového propojení systému CCTV. Ostatní materiál a montáž, atd. | % |  |  | 0 | Kalkulace+nabídka dodavatelů elektro viz příloha |  |  | základní |  | 0 | 0 | 0 | 0 | 0 | 4 | K | 0 | ROZPOCET | 0 | 0 | 0 | 0 | 0 | 1 | 0 | 4 | -1877565283
23 | K | K05.00.298.1001 | Režíjní náklady pro instalaci kabelového propojení systému CCTV. Režije související s dodávkou kabelového propojení, atd. | % |  |  | 0 | Kalkulace+nabídka dodavatelů elektro viz příloha |  |  | základní |  | 0 | 0 | 0 | 0 | 0 | 4 | K | 0 | ROZPOCET | 0 | 0 | 0 | 0 | 0 | 1 | 0 | 4 | 1853702693
24 | K | K05.00.298.1002 | Režíjní náklady pro instalaci kabelového propojení systému CCTV. Režije související s montáži kabelového propojení, atd. | % |  |  | 0 | Kalkulace+nabídka dodavatelů elektro viz příloha |  |  | základní |  | 0 | 0 | 0 | 0 | 0 | 4 | K | 0 | ROZPOCET | 0 | 0 | 0 | 0 | 0 | 1 | 0 | 4 | 1314141495
25 | K | K05.00.298.1003 | Režíjní náklady pro instalaci kabelového propojení systému CCTV. Režije související s dodávkou pomocného materiálu kabelového propojení, atd. | % |  |  | 0 | Kalkulace+nabídka dodavatelů elektro viz příloha |  |  | základní |  | 0 | 0 | 0 | 0 | 0 | 4 | K | 0 | ROZPOCET | 0 | 0 | 0 | 0 | 0 | 1 | 0 | 4 | -788863759
26 | K | K05.00.298.1004 | Režíjní náklady pro instalaci kabelového propojení systému CCTV. Režije související s montáži pomocného materiálu kabelového propojení, atd. | % |  |  | 0 | Kalkulace+nabídka dodavatelů elektro viz příloha |  |  | základní |  | 0 | 0 | 0 | 0 | 0 | 4 | K | 0 | ROZPOCET | 0 | 0 | 0 | 0 | 0 | 1 | 0 | 4 | 1880798336
27 | K | K05.00.298.1005 | Režíjní náklady pro instalaci kabelového propojení systému CCTV. Režije související s manipulaci kabelového propojení na stavbě, atd. | % |  |  | 0 | Kalkulace+nabídka dodavatelů elektro viz příloha |  |  | základní |  | 0 | 0 | 0 | 0 | 0 | 4 | K | 0 | ROZPOCET | 0 | 0 | 0 | 0 | 0 | 1 | 0 | 4 | -1546458826
28 | K | K05.00.590.1003 | Demontáž a montáž ostatních systémů, příprava pro napojení do venkovní kabelové trasy. Uvedení do původního nebo požadovaného stavu | ks | 1 |  | 0 | Kalkulace+nabídka dodavatelů elektro viz příloha |  |  | základní |  | 0 | 0 | 0 | 0 | 0 | 4 | K | 0 | ROZPOCET | 0 | 0 | 0 | 0 | 0 | 1 | 0 | 4 | -529882593
29 | K | K05.00.590.1004 | Součinost s firmou zajišťující servisní práce pro uživatele Systému CCTV | ks | 1 |  | 0 | Kalkulace+nabídka dodavatelů elektro viz příloha |  |  | základní |  | 0 | 0 | 0 | 0 | 0 | 4 | K | 0 | ROZPOCET | 0 | 0 | 0 | 0 | 0 | 1 | 0 | 4 | -656532008
30 | K | K05.00.590.1005 | Stavební úpravy, průvrty, atd. Úpravy související s montáži systému CCTV. | ks | 1 |  | 0 | Kalkulace+nabídka dodavatelů elektro viz příloha |  |  | základní |  | 0 | 0 | 0 | 0 | 0 | 4 | K | 0 | ROZPOCET | 0 | 0 | 0 | 0 | 0 | 1 | 0 | 4 | 1457700890
31 | K | K05.00.590.1006 | Stavební přípomoc, příprava pro napojení venkovní kabelové trasy. Stavební přípomoc související s montáži systému CCTV. | ks | 1 |  | 0 | Kalkulace+nabídka dodavatelů elektro viz příloha |  |  | základní |  | 0 | 0 | 0 | 0 | 0 | 4 | K | 0 | ROZPOCET | 0 | 0 | 0 | 0 | 0 | 1 | 0 | 4 | -677126840
32 | K | K05.00.590.1010 | Úklid včech prostorů kde byly prováděny montážní práce systému CCTV Uvedení do původního nebo požadovaného stavu | ks | 1 |  | 0 | Kalkulace+nabídka dodavatelů elektro viz příloha |  |  | základní |  | 0 | 0 | 0 | 0 | 0 | 4 | K | 0 | ROZPOCET | 0 | 0 | 0 | 0 | 0 | 1 | 0 | 4 | 1689200901
33 | K | K05.00.590.1011 | Pomocná instalační technika Plošina, jeřáb, žebřiky | ks | 1 |  | 0 | Kalkulace+nabídka dodavatelů elektro viz příloha |  |  | základní |  | 0 | 0 | 0 | 0 | 0 | 4 | K | 0 | ROZPOCET | 0 | 0 | 0 | 0 | 0 | 1 | 0 | 4 | 1944433835
34 | K | K05.00.590.1012 | Ekologická likvidace odpadu Po provedené montáži systému CCTV | ks | 1 |  | 0 | Kalkulace+nabídka dodavatelů elektro viz příloha |  |  | základní |  | 0 | 0 | 0 | 0 | 0 | 4 | K | 0 | ROZPOCET | 0 | 0 | 0 | 0 | 0 | 1 | 0 | 4 | 245268504
35 | K | K05.00.592.1001 | Zaměření, vytýčení venkovní kabelové trasy Před instalaci venkovní kabelové trasy slaboproudu | m | 80 |  | 0 | Kalkulace+nabídka dodavatelů elektro viz příloha |  |  | základní |  | 0 | 0 | 0 | 0 | 0 | 4 | K | 0 | ROZPOCET | 0 | 0 | 0 | 0 | 0 | 1 | 0 | 4 | -1775521666
36 | K | K05.00.592.1004 | Odstranění, demontáž a příprava pro pokládku chráničky/kabelu Zámková dlažba, (m2) | ks | 700 |  | 0 | Kalkulace+nabídka dodavatelů elektro viz příloha |  |  | základní |  | 0 | 0 | 0 | 0 | 0 | 4 | K | 0 | ROZPOCET | 0 | 0 | 0 | 0 | 0 | 1 | 0 | 4 | -353523779
37 | K | K05.00.592.1007 | Výkopové práce ( délka výkopu) Uložení chráničky / kabelů do země, h = 0.6 , 0.8 m, š=0.5m | m | 70 |  | 0 | Kalkulace+nabídka dodavatelů elektro viz příloha |  |  | základní |  | 0 | 0 | 0 | 0 | 0 | 4 | K | 0 | ROZPOCET | 0 | 0 | 0 | 0 | 0 | 1 | 0 | 4 | -1179778514
38 | K | K05.00.592.1008 | Úložný materiál, písek, Uložení chráničky / kabelů do země, (m2) | ks | 35 |  | 0 | Kalkulace+nabídka dodavatelů elektro viz příloha |  |  | základní |  | 0 | 0 | 0 | 0 | 0 | 4 | K | 0 | ROZPOCET | 0 | 0 | 0 | 0 | 0 | 1 | 0 | 4 | 1578684957
39 | K | K05.00.592.1009 | Kontrola průchodnosti celé venkovní kabelové trasy Po uložení chráničky kabelů do země. | m | 70 |  | 0 | Kalkulace+nabídka dodavatelů elektro viz příloha |  |  | základní |  | 0 | 0 | 0 | 0 | 0 | 4 | K | 0 | ROZPOCET | 0 | 0 | 0 | 0 | 0 | 1 | 0 | 4 | -1767114344
40 | K | K05.00.592.1010 | Výstražná folie Uložení chráničky / kabelů do země | m | 80 |  | 0 | Kalkulace+nabídka dodavatelů elektro viz příloha |  |  | základní |  | 0 | 0 | 0 | 0 | 0 | 4 | K | 0 | ROZPOCET | 0 | 0 | 0 | 0 | 0 | 1 | 0 | 4 | -14613913
41 | K | K05.00.592.1011 | Terénní úpravy po výkopových pracích Uložení chráničky / kabelů do země, (m2) | ks | 35 |  | 0 | Kalkulace+nabídka dodavatelů elektro viz příloha |  |  | základní |  | 0 | 0 | 0 | 0 | 0 | 4 | K | 0 | ROZPOCET | 0 | 0 | 0 | 0 | 0 | 1 | 0 | 4 | 1923874923
42 | K | K05.00.592.1014 | Uvedení dotčeného terénu do původního stavu Zámková dlažba, (m2) | ks | 700 |  | 0 | Kalkulace+nabídka dodavatelů elektro viz příloha |  |  | základní |  | 0 | 0 | 0 | 0 | 0 | 4 | K | 0 | ROZPOCET | 0 | 0 | 0 | 0 | 0 | 1 | 0 | 4 | -1882453220
43 | K | K05.00.592.1017 | Stavební přípomoc Při instalaci venkovní trasy slaboproudu | ks | 1 |  | 0 | Kalkulace+nabídka dodavatelů elektro viz příloha |  |  | základní |  | 0 | 0 | 0 | 0 | 0 | 4 | K | 0 | ROZPOCET | 0 | 0 | 0 | 0 | 0 | 1 | 0 | 4 | -440172327
44 | K | K05.00.592.1022 | Kontrola všech dotčených ploch ve kterých byla instalovaná venkovní kabelová trasa slaboproudu. Kontrola za účasti uživatele. | ks | 1 |  | 0 | Kalkulace+nabídka dodavatelů elektro viz příloha |  |  | základní |  | 0 | 0 | 0 | 0 | 0 | 4 | K | 0 | ROZPOCET | 0 | 0 | 0 | 0 | 0 | 1 | 0 | 4 | 1411082839
45 | K | K05.00.592.1023 | Geodetické zaměření venkovní trasy Po instalaci venkovní kabelové trasy pro potřeby zanešení dat do celkové situace | ks | 1 |  | 0 | Kalkulace+nabídka dodavatelů elektro viz příloha |  |  | základní |  | 0 | 0 | 0 | 0 | 0 | 4 | K | 0 | ROZPOCET | 0 | 0 | 0 | 0 | 0 | 1 | 0 | 4 | 529302904
46 | K | K05.00.598.1001 | Pomocný materiál pro instalaci venkovní společné kabelové trasy slaboproudu. Konstrukční díly, držáky, konstrukce, atd. | % |  |  | 0 | Kalkulace+nabídka dodavatelů elektro viz příloha |  |  | základní |  | 0 | 0 | 0 | 0 | 0 | 4 | K | 0 | ROZPOCET | 0 | 0 | 0 | 0 | 0 | 1 | 0 | 4 | 337226802
47 | K | K05.00.598.1001.1 | Režíjní náklady pro instalaci venkovní společné kabelové trasy slaboproudu. Režije související s dodávkou konstrukčních dílů, atd. | % |  |  | 0 | Kalkulace+nabídka dodavatelů elektro viz příloha |  |  | základní |  | 0 | 0 | 0 | 0 | 0 | 4 | K | 0 | ROZPOCET | 0 | 0 | 0 | 0 | 0 | 1 | 0 | 4 | 1516508356
48 | K | K05.00.598.1002 | Pomocný materiál pro instalaci venkovní společné kabelové trasy slaboproudu. Upevňovací díly, kotvení, šrouby, atd. | % |  |  | 0 | Kalkulace+nabídka dodavatelů elektro viz příloha |  |  | základní |  | 0 | 0 | 0 | 0 | 0 | 4 | K | 0 | ROZPOCET | 0 | 0 | 0 | 0 | 0 | 1 | 0 | 4 | -819317073
49 | K | K05.00.598.1002.1 | Režíjní náklady pro instalaci venkovní společné kabelové trasy slaboproudu. Režije související s montáži konstrukčních dílů, atd. | % |  |  | 0 | Kalkulace+nabídka dodavatelů elektro viz příloha |  |  | základní |  | 0 | 0 | 0 | 0 | 0 | 4 | K | 0 | ROZPOCET | 0 | 0 | 0 | 0 | 0 | 1 | 0 | 4 | -659992928
50 | K | K05.00.598.1003 | Pomocný materiál pro instalaci venkovní společné kabelové trasy slaboproudu. Spojovací díly, konektory, spojky, atd. | % |  |  | 0 | Kalkulace+nabídka dodavatelů elektro viz příloha |  |  | základní |  | 0 | 0 | 0 | 0 | 0 | 4 | K | 0 | ROZPOCET | 0 | 0 | 0 | 0 | 0 | 1 | 0 | 4 | 1273889910
51 | K | K05.00.598.1003.1 | Režíjní náklady pro instalaci venkovní společné kabelové trasy slaboproudu. Režije související s dodávkou pomocného materiálu, atd. | % |  |  | 0 | Kalkulace+nabídka dodavatelů elektro viz příloha |  |  | základní |  | 0 | 0 | 0 | 0 | 0 | 4 | K | 0 | ROZPOCET | 0 | 0 | 0 | 0 | 0 | 1 | 0 | 4 | 1631565254
52 | K | K05.00.598.1004 | Pomocný materiál pro instalaci venkovní společné kabelové trasy slaboproudu. Značení komponent, atd. | % |  |  | 0 | Kalkulace+nabídka dodavatelů elektro viz příloha |  |  | základní |  | 0 | 0 | 0 | 0 | 0 | 4 | K | 0 | ROZPOCET | 0 | 0 | 0 | 0 | 0 | 1 | 0 | 4 | 1731436125
53 | K | K05.00.598.1004.1 | Režíjní náklady pro instalaci venkovní společné kabelové trasy slaboproudu. Režije související s montáži pomocného materiálu, atd. | % |  |  | 0 | Kalkulace+nabídka dodavatelů elektro viz příloha |  |  | základní |  | 0 | 0 | 0 | 0 | 0 | 4 | K | 0 | ROZPOCET | 0 | 0 | 0 | 0 | 0 | 1 | 0 | 4 | 236243726
54 | K | K05.00.598.1005 | Pomocný materiál pro instalaci venkovní společné kabelové trasy slaboproudu. Ostatní materiál a montáž, atd. | % |  |  | 0 | Kalkulace+nabídka dodavatelů elektro viz příloha |  |  | základní |  | 0 | 0 | 0 | 0 | 0 | 4 | K | 0 | ROZPOCET | 0 | 0 | 0 | 0 | 0 | 1 | 0 | 4 | 1607636746
55 | K | K05.00.598.1005.1 | Režíjní náklady pro instalaci venkovní společné kabelové trasy slaboproudu. Režije související s manipulaci vnitřní společné kabelové trasy slaboproudu na stavbě, atd. | % |  |  | 0 | Kalkulace+nabídka dodavatelů elektro viz příloha |  |  | základní |  | 0 | 0 | 0 | 0 | 0 | 4 | K | 0 | ROZPOCET | 0 | 0 | 0 | 0 | 0 | 1 | 0 | 4 | -167597915
56 | K | K05.00.700.1002 | Programové vybavení kamerového systému Programové vybavení pro systém, Licence | ks | 8 |  | 0 | Kalkulace+nabídka dodavatelů elektro viz příloha |  |  | základní |  | 0 | 0 | 0 | 0 | 0 | 4 | K | 0 | ROZPOCET | 0 | 0 | 0 | 0 | 0 | 1 | 0 | 4 | 1284311292
57 | K | K05.00.701.1002 | Instalace programového vybavení kamerového systému Programové vybavení pro systém, Licence | ks | 8 |  | 0 | Kalkulace+nabídka dodavatelů elektro viz příloha |  |  | základní |  | 0 | 0 | 0 | 0 | 0 | 4 | K | 0 | ROZPOCET | 0 | 0 | 0 | 0 | 0 | 1 | 0 | 4 | 910555782
58 | K | K05.00.702.1001 | Funkční zkouška instalovaného programového vybavení kamerového systému Za účasti uživatele | ks | 1 |  | 0 | Kalkulace+nabídka dodavatelů elektro viz příloha |  |  | základní |  | 0 | 0 | 0 | 0 | 0 | 4 | K | 0 | ROZPOCET | 0 | 0 | 0 | 0 | 0 | 1 | 0 | 4 | -1228657148
59 | K | K05.00.702.1002 | Zaškolení uživatele a všech určených pracovníků uživatelem Pro obsluhu a údržbu instalovaného programového vybavení kamerového systému | ks | 1 |  | 0 | Kalkulace+nabídka dodavatelů elektro viz příloha |  |  | základní |  | 0 | 0 | 0 | 0 | 0 | 4 | K | 0 | ROZPOCET | 0 | 0 | 0 | 0 | 0 | 1 | 0 | 4 | -1279820196
60 | K | K05.00.702.1003 | Průběžné školení uživatele a všech určených pracovníků uživatelem Pro obsluhu a údržbu instalovaného programového vybavení kamerového systému v délce 3 týdnů | ks | 1 |  | 0 | Kalkulace+nabídka dodavatelů elektro viz příloha |  |  | základní |  | 0 | 0 | 0 | 0 | 0 | 4 | K | 0 | ROZPOCET | 0 | 0 | 0 | 0 | 0 | 1 | 0 | 4 | 1157756315
61 | K | K05.00.702.1004 | Dohled nad obsluhou a údržbou instalovaného programového vybavení kamerového systému V délce dalších 3 týdnů | ks | 1 |  | 0 | Kalkulace+nabídka dodavatelů elektro viz příloha |  |  | základní |  | 0 | 0 | 0 | 0 | 0 | 4 | K | 0 | ROZPOCET | 0 | 0 | 0 | 0 | 0 | 1 | 0 | 4 | -1867176444
62 | K | K05.00.702.1005 | Dokumentace skutečného provedení instalovaného programového vybavení kamerového systému Tisk + elektronicky | ks | 1 |  | 0 | Kalkulace+nabídka dodavatelů elektro viz příloha |  |  | základní |  | 0 | 0 | 0 | 0 | 0 | 4 | K | 0 | ROZPOCET | 0 | 0 | 0 | 0 | 0 | 1 | 0 | 4 | -42930803
63 | K | K05.00.702.1006 | Součinost s firmou zajišťující servisní práce programového vybavení kamerového systému pro uživatele Kompletní programové vybavení kamerového systému | ks | 1 |  | 0 | Kalkulace+nabídka dodavatelů elektro viz příloha |  |  | základní |  | 0 | 0 | 0 | 0 | 0 | 4 | K | 0 | ROZPOCET | 0 | 0 | 0 | 0 | 0 | 1 | 0 | 4 | -719062032
64 | K | K05.00.797.1001 | Pomocné komponenty programového vybavení kamerového systému Komponenty pro instalaci programového vybavení systému, atd. | % |  |  | 0 | Kalkulace+nabídka dodavatelů elektro viz příloha |  |  | základní |  | 0 | 0 | 0 | 0 | 0 | 4 | K | 0 | ROZPOCET | 0 | 0 | 0 | 0 | 0 | 1 | 0 | 4 | -596080974
65 | K | K05.00.797.1001.1 | Režíjní náklady programového vybaveni kamerového systému Režije související s dodávkou programového vybavení systému, atd. | % |  |  | 0 | Kalkulace+nabídka dodavatelů elektro viz příloha |  |  | základní |  | 0 | 0 | 0 | 0 | 0 | 4 | K | 0 | ROZPOCET | 0 | 0 | 0 | 0 | 0 | 1 | 0 | 4 | 1793942299
66 | K | K05.00.797.1002 | Pomocné komponenty programového vybavení kamerového systému Komponenty pro úpravu programového vybavení systému, atd. | % |  |  | 0 | Kalkulace+nabídka dodavatelů elektro viz příloha |  |  | základní |  | 0 | 0 | 0 | 0 | 0 | 4 | K | 0 | ROZPOCET | 0 | 0 | 0 | 0 | 0 | 1 | 0 | 4 | 1451499942
67 | K | K05.00.797.1002.1 | Režíjní náklady programového vybaveni kamerového systému Režije související s instalaci programového vybavení systému, atd. | % |  |  | 0 | Kalkulace+nabídka dodavatelů elektro viz příloha |  |  | základní |  | 0 | 0 | 0 | 0 | 0 | 4 | K | 0 | ROZPOCET | 0 | 0 | 0 | 0 | 0 | 1 | 0 | 4 | -1275295136
68 | K | K05.00.797.1003 | Pomocné komponenty programového vybavení kamerového systému Komponenty pro úpravu programového vybavení systému dle požadavku uživatele, atd. | % |  |  | 0 | Kalkulace+nabídka dodavatelů elektro viz příloha |  |  | základní |  | 0 | 0 | 0 | 0 | 0 | 4 | K | 0 | ROZPOCET | 0 | 0 | 0 | 0 | 0 | 1 | 0 | 4 | -1135078036
69 | K | K05.00.797.1003.1 | Režíjní náklady programového vybaveni kamerového systému Režije související s úpravou programového vybavení systému dle požadavku uživatele, atd. | % |  |  | 0 | Kalkulace+nabídka dodavatelů elektro viz příloha |  |  | základní |  | 0 | 0 | 0 | 0 | 0 | 4 | K | 0 | ROZPOCET | 0 | 0 | 0 | 0 | 0 | 1 | 0 | 4 | -1537010349
70 | K | K05.00.797.1004 | Pomocné komponenty programového vybavení kamerového systému Komponenty pro funkční zkoušku programového vybavení systému, atd. | % |  |  | 0 | Kalkulace+nabídka dodavatelů elektro viz příloha |  |  | základní |  | 0 | 0 | 0 | 0 | 0 | 4 | K | 0 | ROZPOCET | 0 | 0 | 0 | 0 | 0 | 1 | 0 | 4 | 981637301
71 | K | K05.00.797.1004.1 | Režíjní náklady programového vybaveni kamerového systému Režije související s funkční zkouškou programového vybavení systému, atd. | % |  |  | 0 | Kalkulace+nabídka dodavatelů elektro viz příloha |  |  | základní |  | 0 | 0 | 0 | 0 | 0 | 4 | K | 0 | ROZPOCET | 0 | 0 | 0 | 0 | 0 | 1 | 0 | 4 | 543453502
72 | K | K05.00.797.1005 | Pomocné komponenty programového vybavení kamerového systému Ostatní pomocné komponenty pro programové vybavení systému, atd. | % |  |  | 0 | Kalkulace+nabídka dodavatelů elektro viz příloha |  |  | základní |  | 0 | 0 | 0 | 0 | 0 | 4 | K | 0 | ROZPOCET | 0 | 0 | 0 | 0 | 0 | 1 | 0 | 4 | -121515017
73 | K | K05.00.797.1005.1 | Režíjní náklady programového vybaveni kamerového systému Režije související s ostatními náklady programového vybavení systému, atd. | % |  |  | 0 | Kalkulace+nabídka dodavatelů elektro viz příloha |  |  | základní |  | 0 | 0 | 0 | 0 | 0 | 4 | K | 0 | ROZPOCET | 0 | 0 | 0 | 0 | 0 | 1 | 0 | 4 | -282143362
74 | K | K05.00.800.1003 | Demontáž a montáž ostatních slaboproudých systémů Uvedení do původního nebo požadovaného stavu | ks | 1 |  | 0 | Kalkulace+nabídka dodavatelů elektro viz příloha |  |  | základní |  | 0 | 0 | 0 | 0 | 0 | 4 | K | 0 | ROZPOCET | 0 | 0 | 0 | 0 | 0 | 1 | 0 | 4 | -1366568886
75 | K | K05.00.800.1004 | Demontáž a montáž systémů nízkého napětí, připojení zařízení na silové rozvody Uvedení do původního nebo požadovaného stavu | ks | 1 |  | 0 | Kalkulace+nabídka dodavatelů elektro viz příloha |  |  | základní |  | 0 | 0 | 0 | 0 | 0 | 4 | K | 0 | ROZPOCET | 0 | 0 | 0 | 0 | 0 | 1 | 0 | 4 | -193738751
76 | K | K05.00.800.1005 | Demontáž a montáž ostatních technologických systémů Uvedení do původního nebo požadovaného stavu | ks | 1 |  | 0 | Kalkulace+nabídka dodavatelů elektro viz příloha |  |  | základní |  | 0 | 0 | 0 | 0 | 0 | 4 | K | 0 | ROZPOCET | 0 | 0 | 0 | 0 | 0 | 1 | 0 | 4 | 1822690631
77 | K | K05.00.800.1006 | Součinost s firmou zajišťující servisní práce na systému CCTV pro uživatele Vzájemná výmena informací, spolupráce, atd. | ks | 1 |  | 0 | Kalkulace+nabídka dodavatelů elektro viz příloha |  |  | základní |  | 0 | 0 | 0 | 0 | 0 | 4 | K | 0 | ROZPOCET | 0 | 0 | 0 | 0 | 0 | 1 | 0 | 4 | -1090360571
78 | K | K05.00.800.1007 | Součinost s firmami zajišťující servisní práce na ostatních technologických systémech pro uživatele Vzájemná výmena informací, spolupráce, atd. | ks | 1 |  | 0 | Kalkulace+nabídka dodavatelů elektro viz příloha |  |  | základní |  | 0 | 0 | 0 | 0 | 0 | 4 | K | 0 | ROZPOCET | 0 | 0 | 0 | 0 | 0 | 1 | 0 | 4 | -1261064882
79 | K | K05.00.800.1008 | Součinost s firmami jejichž technologie je propojena do systému CCTV Vzájemná výmena informací, spolupráce, atd. | ks | 1 |  | 0 | Kalkulace+nabídka dodavatelů elektro viz příloha |  |  | základní |  | 0 | 0 | 0 | 0 | 0 | 4 | K | 0 | ROZPOCET | 0 | 0 | 0 | 0 | 0 | 1 | 0 | 4 | 250580223
80 | K | K05.00.800.1008.1 | Demontáž a montáž stávajících interiérů související s montáži systému CCTV Uvedení do původního nebo požadovaného stavu. | ks | 1 |  | 0 | Kalkulace+nabídka dodavatelů elektro viz příloha |  |  | základní |  | 0 | 0 | 0 | 0 | 0 | 4 | K | 0 | ROZPOCET | 0 | 0 | 0 | 0 | 0 | 1 | 0 | 4 | 131320043
81 | K | K05.00.800.1010 | Demontáž a montáž stávajících exteriérů související s montáži systému CCTV Uvedení do původního nebo požadovaného stavu. | ks | 1 |  | 0 | Kalkulace+nabídka dodavatelů elektro viz příloha |  |  | základní |  | 0 | 0 | 0 | 0 | 0 | 4 | K | 0 | ROZPOCET | 0 | 0 | 0 | 0 | 0 | 1 | 0 | 4 | 804235444
82 | K | K05.00.800.1012 | Stavební přípomoc, průvrty, příčky, podhledy, zdivo, omítka, sloupky, atd. Stavební přípomoc související s montáži systému CCTV | ks | 1 |  | 0 | Kalkulace+nabídka dodavatelů elektro viz příloha |  |  | základní |  | 0 | 0 | 0 | 0 | 0 | 4 | K | 0 | ROZPOCET | 0 | 0 | 0 | 0 | 0 | 1 | 0 | 4 | 1245584474
83 | K | K05.00.800.1013 | Pomocná instalační technika Plošina, jeřáb, žebřiky | ks | 1 |  | 0 | Kalkulace+nabídka dodavatelů elektro viz příloha |  |  | základní |  | 0 | 0 | 0 | 0 | 0 | 4 | K | 0 | ROZPOCET | 0 | 0 | 0 | 0 | 0 | 1 | 0 | 4 | 346181511
84 | K | K05.00.800.1014 | Požární ucpávky, nové Nová instalace po montáži systému CCTV | ks | 5 |  | 0 | Kalkulace+nabídka dodavatelů elektro viz příloha |  |  | základní |  | 0 | 0 | 0 | 0 | 0 | 4 | K | 0 | ROZPOCET | 0 | 0 | 0 | 0 | 0 | 1 | 0 | 4 | 882877809
85 | K | K05.00.800.1016 | Úklid včech prostorů kde byly prováděny montážní práce systému CCTV Uvedení do původního nebo požadovaného stavu | ks | 1 |  | 0 | Kalkulace+nabídka dodavatelů elektro viz příloha |  |  | základní |  | 0 | 0 | 0 | 0 | 0 | 4 | K | 0 | ROZPOCET | 0 | 0 | 0 | 0 | 0 | 1 | 0 | 4 | -2079219431
86 | K | K05.00.800.1017 | Ekologická likvidace odpadu Po provedené montáži systému CCTV | ks | 1 |  | 0 | Kalkulace+nabídka dodavatelů elektro viz příloha |  |  | základní |  | 0 | 0 | 0 | 0 | 0 | 4 | K | 0 | ROZPOCET | 0 | 0 | 0 | 0 | 0 | 1 | 0 | 4 | -1055873643
87 | K | K05.00.801.1002 | Kontrola, audit systému CCTV , zástupcem uživatele Kontrola provedení instalace systému CCTV | ks | 1 |  | 0 | Kalkulace+nabídka dodavatelů elektro viz příloha |  |  | základní |  | 0 | 0 | 0 | 0 | 0 | 4 | K | 0 | ROZPOCET | 0 | 0 | 0 | 0 | 0 | 1 | 0 | 4 | -1623066011
88 | K | K05.00.801.1003 | Kontrola systému CCTV, požárním technikem Kontrola požárních návazností systému CCTV a jejich funkce | ks | 1 |  | 0 | Kalkulace+nabídka dodavatelů elektro viz příloha |  |  | základní |  | 0 | 0 | 0 | 0 | 0 | 4 | K | 0 | ROZPOCET | 0 | 0 | 0 | 0 | 0 | 1 | 0 | 4 | -179087591
89 | K | K05.00.801.1004 | Kontrola systému CCTV, zástupcem uživatele Kontrola požárních návazností systému CCTV a jejich funkce | ks | 1 |  | 0 | Kalkulace+nabídka dodavatelů elektro viz příloha |  |  | základní |  | 0 | 0 | 0 | 0 | 0 | 4 | K | 0 | ROZPOCET | 0 | 0 | 0 | 0 | 0 | 1 | 0 | 4 | -789698734
90 | K | K05.00.801.1005 | Měření systému CCTV Uzemnění komponent systému CCTV, moduly, napájecí zdroje, atd. | ks | 1 |  | 0 | Kalkulace+nabídka dodavatelů elektro viz příloha |  |  | základní |  | 0 | 0 | 0 | 0 | 0 | 4 | K | 0 | ROZPOCET | 0 | 0 | 0 | 0 | 0 | 1 | 0 | 4 | 435444998
91 | K | K05.00.801.1006 | Měřící protokoly systému CCTV Tisk + elektronicky | ks | 1 |  | 0 | Kalkulace+nabídka dodavatelů elektro viz příloha |  |  | základní |  | 0 | 0 | 0 | 0 | 0 | 4 | K | 0 | ROZPOCET | 0 | 0 | 0 | 0 | 0 | 1 | 0 | 4 | -149146770
92 | K | K05.00.801.1007 | Ostatní dokladová část k revizím, kontrolám, auditům, atd. Pro instalovaný systém CCTV | ks | 4 |  | 0 | Kalkulace+nabídka dodavatelů elektro viz příloha |  |  | základní |  | 0 | 0 | 0 | 0 | 0 | 4 | K | 0 | ROZPOCET | 0 | 0 | 0 | 0 | 0 | 1 | 0 | 4 | -2004557499
93 | K | K05.00.801.1008 | Funkční zkouška instalovaného systému CCTV Za účasti uživatele, požárního technika a všech dodčených profesí | ks | 1 |  | 0 | Kalkulace+nabídka dodavatelů elektro viz příloha |  |  | základní |  | 0 | 0 | 0 | 0 | 0 | 4 | K | 0 | ROZPOCET | 0 | 0 | 0 | 0 | 0 | 1 | 0 | 4 | -1775239318
94 | K | K05.00.801.1009 | Zaškolení uživatele a všech určených pracovníků uživatelem Pro obsluhu a údržbu instalovaného systému CCTV | ks | 1 |  | 0 | Kalkulace+nabídka dodavatelů elektro viz příloha |  |  | základní |  | 0 | 0 | 0 | 0 | 0 | 4 | K | 0 | ROZPOCET | 0 | 0 | 0 | 0 | 0 | 1 | 0 | 4 | 825798435
95 | K | K05.00.801.1010 | Průběžné školení uživatele a všech určených pracovníků uživatelem Pro obsluhu a údržbu instalovaného systému CCTV v délce 3 týdnů | ks | 1 |  | 0 | Kalkulace+nabídka dodavatelů elektro viz příloha |  |  | základní |  | 0 | 0 | 0 | 0 | 0 | 4 | K | 0 | ROZPOCET | 0 | 0 | 0 | 0 | 0 | 1 | 0 | 4 | -1227906451
96 | K | K05.00.801.1011 | Dohled nad obsluhou a údržbou instalovaného systému CCTV V délce dalších 3 týdnů | ks | 1 |  | 0 | Kalkulace+nabídka dodavatelů elektro viz příloha |  |  | základní |  | 0 | 0 | 0 | 0 | 0 | 4 | K | 0 | ROZPOCET | 0 | 0 | 0 | 0 | 0 | 1 | 0 | 4 | 843019757
97 | K | K05.00.801.1012 | Dokumentace skutečného provedení instalovaného systému CCTV Tisk + elektronicky | ks | 1 |  | 0 | Kalkulace+nabídka dodavatelů elektro viz příloha |  |  | základní |  | 0 | 0 | 0 | 0 | 0 | 4 | K | 0 | ROZPOCET | 0 | 0 | 0 | 0 | 0 | 1 | 0 | 4 | -1080846043
98 | K | K05.00.897.1001 | Ostatní náklady za materiál a montáž pro instalovaný systém CCTV. Konstrukční díly pro instalovaný systém, atd. | % |  |  | 0 | Kalkulace+nabídka dodavatelů elektro viz příloha |  |  | základní |  | 0 | 0 | 0 | 0 | 0 | 4 | K | 0 | ROZPOCET | 0 | 0 | 0 | 0 | 0 | 1 | 0 | 4 | -1831106659
99 | K | K05.00.897.1002 | Ostatní náklady za materiál a montáž pro instalovaný systém CCTV. Upevňovací díly pro instalovaný systém, atd. | % |  |  | 0 | Kalkulace+nabídka dodavatelů elektro viz příloha |  |  | základní |  | 0 | 0 | 0 | 0 | 0 | 4 | K | 0 | ROZPOCET | 0 | 0 | 0 | 0 | 0 | 1 | 0 | 4 | 1197265709
100 | K | K05.00.897.1003 | Ostatní náklady za materiál a montáž pro instalovaný systém CCTV. Spojovací díly pro instalovaný systém, atd. | % |  |  | 0 | Kalkulace+nabídka dodavatelů elektro viz příloha |  |  | základní |  | 0 | 0 | 0 | 0 | 0 | 4 | K | 0 | ROZPOCET | 0 | 0 | 0 | 0 | 0 | 1 | 0 | 4 | 1126833878
101 | K | K05.00.897.1004 | Ostatní náklady za materiál a montáž pro instalovaný systém CCTV. Značení instalovaného systému, atd. | % |  |  | 0 | Kalkulace+nabídka dodavatelů elektro viz příloha |  |  | základní |  | 0 | 0 | 0 | 0 | 0 | 4 | K | 0 | ROZPOCET | 0 | 0 | 0 | 0 | 0 | 1 | 0 | 4 | 2108484989
102 | K | K05.00.897.1005 | Ostatní náklady za materiál a montáž pro instalovaný systém CCTV. Ostatní materiál a montáž pro instalovaný systém, atd. | % |  |  | 0 | Kalkulace+nabídka dodavatelů elektro viz příloha |  |  | základní |  | 0 | 0 | 0 | 0 | 0 | 4 | K | 0 | ROZPOCET | 0 | 0 | 0 | 0 | 0 | 1 | 0 | 4 | 172639504
103 | K | K05.00.898.1001 | Režíjní náklady za ostatní materiál a montáž pro instalovaný systém CCTV. Režije související s dodávkou ostatního materiálu pro instalaci systému, atd. | % |  |  | 0 | Kalkulace+nabídka dodavatelů elektro viz příloha |  |  | základní |  | 0 | 0 | 0 | 0 | 0 | 4 | K | 0 | ROZPOCET | 0 | 0 | 0 | 0 | 0 | 1 | 0 | 4 | -1735527705
104 | K | K05.00.898.1002 | Režíjní náklady za ostatní materiál a montáž pro instalovaný systém CCTV. Režije související s montáži ostatního materiálu pro instalaci systému, atd. | % |  |  | 0 | Kalkulace+nabídka dodavatelů elektro viz příloha |  |  | základní |  | 0 | 0 | 0 | 0 | 0 | 4 | K | 0 | ROZPOCET | 0 | 0 | 0 | 0 | 0 | 1 | 0 | 4 | -391006496
105 | K | K05.00.898.1003 | Režíjní náklady za ostatní materiál a montáž pro instalovaný systém CCTV. Režije související s dodávkou pomocného materiálu pro instalaci systému, atd. | % |  |  | 0 | Kalkulace+nabídka dodavatelů elektro viz příloha |  |  | základní |  | 0 | 0 | 0 | 0 | 0 | 4 | K | 0 | ROZPOCET | 0 | 0 | 0 | 0 | 0 | 1 | 0 | 4 | 1045875067
106 | K | K05.00.898.1004 | Režíjní náklady za ostatní materiál a montáž pro instalovaný systém CCTV. Režije související s montáži pomocného materiálu pro instalaci systému, atd. | % |  |  | 0 | Kalkulace+nabídka dodavatelů elektro viz příloha |  |  | základní |  | 0 | 0 | 0 | 0 | 0 | 4 | K | 0 | ROZPOCET | 0 | 0 | 0 | 0 | 0 | 1 | 0 | 4 | 595452328
107 | K | K05.00.898.1005 | Režíjní náklady za ostatní materiál a montáž pro instalovaný systém CCTV. Režije související s manipulaci na stavbě při instalaci systému, atd. | % |  |  | 0 | Kalkulace+nabídka dodavatelů elektro viz příloha |  |  | základní |  | 0 | 0 | 0 | 0 | 0 | 4 | K | 0 | ROZPOCET | 0 | 0 | 0 | 0 | 0 | 1 | 0 | 4 | -1163836592
108 | K | K05.00.900.1001 | Venkovní sloup pro kamery PTZ-IP Orientační popis | ks | 2 |  | 0 | Kalkulace+nabídka dodavatelů elektro viz příloha |  |  | základní |  | 0 | 0 | 0 | 0 | 0 | 4 | K | 0 | ROZPOCET | 0 | 0 | 0 | 0 | 0 | 1 | 0 | 4 | -69181844
109 | K | K05.01.106.5001 | Venkovní, PTZ-IP kamera 2.0 Mpx,, 0.05/0 lux, IR-100 m, objektiv 4.7-94 mm, úhel 58-3°, zoom 20/16 Orientační popis | ks | 2 |  | 0 | Kalkulace+nabídka dodavatelů elektro viz příloha |  |  | základní |  | 0 | 0 | 0 | 0 | 0 | 4 | K | 0 | ROZPOCET | 0 | 0 | 0 | 0 | 0 | 1 | 0 | 4 | -2060524031
114 | K | K50.50.602.1001 | Ohebná dvou-plášťová trubka, bez-halogenová, 40 mm x | m | 150 |  | 0 | Kalkulace+nabídka dodavatelů elektro viz příloha |  |  | základní |  | 0 | 0 | 0 | 0 | 0 | 4 | K | 0 | ROZPOCET | 0 | 0 | 0 | 0 | 0 | 1 | 0 | 4 | -1456002915
115 | K | K50.50.603.1001 | Spojka pro dvou-plášťovou trubku, 40 mm x | ks | 5 |  | 0 | Kalkulace+nabídka dodavatelů elektro viz příloha |  |  | základní |  | 0 | 0 | 0 | 0 | 0 | 4 | K | 0 | ROZPOCET | 0 | 0 | 0 | 0 | 0 | 1 | 0 | 4 | 365215492
116 | K | K50.50.603.1002 | Těsnění pro dvou-plášťovou trubku, 40 mm x | ks | 10 |  | 0 | Kalkulace+nabídka dodavatelů elektro viz příloha |  |  | základní |  | 0 | 0 | 0 | 0 | 0 | 4 | K | 0 | ROZPOCET | 0 | 0 | 0 | 0 | 0 | 1 | 0 | 4 | -555566888
117 | K | K50.50.603.1003 | Zátka pro dvou-plášťovou trubku, 40 mm x | ks | 5 |  | 0 | Kalkulace+nabídka dodavatelů elektro viz příloha |  |  | základní |  | 0 | 0 | 0 | 0 | 0 | 4 | K | 0 | ROZPOCET | 0 | 0 | 0 | 0 | 0 | 1 | 0 | 4 | -533588374

## EZS - Elektrická zabezpeč...
| List obsahuje: |  | 1) Krycí list soupisu | 2) Rekapitulace |  |  | 3) Soupis prací | Zpět na list: | Rekapitulace stavby
{bc965fc8-6143-4850-95b4-d9042fcc56a0}
2
| KRYCÍ LIST SOUPISU | [8 empty] | v --- níže se nacházejí doplnkové a pomocné údaje k sestavám --- v | [8 empty] | False
Stavba:
Revitalizace NKP Vlašský dvůr stavba
Objekt:
17212ne - Neuznatelné náklady
Soupis:
17212ne1 - Vlašský dvůr
Úroveň 5:
EZS - Elektrická zabezpečovací signalizace
| KSO: |  |  |  |  | CC-CZ:
| Místo: |  | Kutná Hora |  |  | Datum: | 22. 2. 2018
| Zadavatel: |  |  |  |  | IČ: | 00236195
|  | Město Kutná Hora,Havlíčkovo nám. 552 |  |  |  | DIČ:
| Uchazeč: |  |  |  |  | IČ:
DIČ:
| Projektant: |  |  |  |  | IČ: | 45144788
|  | Kutnohorská stavební s.r.o |  |  |  | DIČ: | CZ 45144788
Poznámka:
Soupis prací je sestaven s využitím Cenové soustavy ÚRS. Položky, které pochází z této cenové soustavy, jsou ve sloupci 'Cenová soustava' označeny popisem 'CS ÚRS' a úrovní příslušného kalendářního pololetí. Veškeré další informace vymezující popis a podmínky použití těchto položek z Cenové soustavy, které nejsou uvedeny přímo v soupisu prací, jsou neomezeně dálkově k dispozici na www.cs-urs.cz, sekce Cenové a technické podmínky. Pokud stanovení technických podmínek nemohlo být dostatečně přesné a srozumitelné, byla uvedena konkrétní specifikace výrobku. V tomto případě zadavatel připouští nabídnutí rovnocenného řešení jiného výrobce.
| Cena bez DPH | [5 empty] | 0
|  |  | Základ daně |  |  | Sazba daně | Výše daně
| DPH | základní | 0 |  |  | 21% | 0
|  | snížená | 0 |  |  | 15% | 0
|  | zákl. přenesená | 0 |  |  | 21% | 0
|  | sníž. přenesená | 0 |  |  | 15% | 0
|  | nulová | 0 |  |  | 0% | 0
| Cena s DPH |  |  | v | CZK |  | 0
REKAPITULACE ČLENĚNÍ SOUPISU PRACÍ
Stavba:
Revitalizace NKP Vlašský dvůr stavba
Objekt:
17212ne - Neuznatelné náklady
Soupis:
17212ne1 - Vlašský dvůr
Úroveň 5:
EZS - Elektrická zabezpečovací signalizace
Místo: |  |  | Kutná Hora |  |  | Datum: | 22. 2. 2018
Zadavatel: |  |  | Město Kutná Hora,Havlíčkovo nám. 552 |  |  | Projektant: | Kutnohorská stavební s.r.o
Uchazeč:
Kód dílu - Popis | [6 empty] | Cena celkem [CZK]
Náklady soupisu celkem | [6 empty] | 0 | [12 empty] | -1
SOUPIS PRACÍ
Stavba:
Revitalizace NKP Vlašský dvůr stavba
Objekt:
17212ne - Neuznatelné náklady
Soupis:
17212ne1 - Vlašský dvůr
Úroveň 5:
EZS - Elektrická zabezpečovací signalizace
Místo: |  |  | Kutná Hora |  |  | Datum: | 22. 2. 2018
Zadavatel: |  |  | Město Kutná Hora,Havlíčkovo nám. 552 |  |  | Projektant: | Kutnohorská stavební s.r.o
Uchazeč:
PČ | Typ | Kód | Popis | MJ | Množství | J.cena [CZK] | Cena celkem [CZK] | Cenová soustava |  | Poznámka | DPH | J. Nh [h] | Nh celkem [h] | J. hmotnost [t] | Hmotnost celkem [t] | J. suť [t] | Suť Celkem [t]
Náklady soupisu celkem | [6 empty] | 0 | [5 empty] | 0 |  | 0 |  | 0 |  | D | -1 | [7 empty] | 0
1 | K | K02.00.103.1001 | Magnetický detektor pro povrchovou montáž, dosah 30mm x | ks | 24 |  | 0 | kalkulace+nabídka dodavatelů elektro viz příloha |  |  | základní |  | 0 | 0 | 0 | 0 | 0 | 4 | K | 0 | ROZPOCET | 0 | 0 | 0 | 0 | 0 | 1 | 0 | 4 | 202011789
3 | K | K02.00.104.1001 | Vnitřní PIR detektor, vějíř 15m / záclona 18m x | ks | 27 |  | 0 | kalkulace+nabídka dodavatelů elektro viz příloha |  |  | základní |  | 0 | 0 | 0 | 0 | 0 | 4 | K | 0 | ROZPOCET | 0 | 0 | 0 | 0 | 0 | 1 | 0 | 4 | 815227024
5 | K | K02.00.105.1001 | Audio detektor x | ks | 6 |  | 0 | kalkulace+nabídka dodavatelů elektro viz příloha |  |  | základní |  | 0 | 0 | 0 | 0 | 0 | 4 | K | 0 | ROZPOCET | 0 | 0 | 0 | 0 | 0 | 1 | 0 | 4 | -669338015
7 | K | K02.00.197.1001 | Pomocný materiál pro instalaci konstrukčních dílů systému EZS. Konstrukční díly, pomocné konstrukce, atd. | % |  |  | 0 | kalkulace+nabídka dodavatelů elektro viz příloha |  |  | základní |  | 0 | 0 | 0 | 0 | 0 | 4 | K | 0 | ROZPOCET | 0 | 0 | 0 | 0 | 0 | 1 | 0 | 4 | -2091456929
8 | K | K02.00.197.1002 | Pomocný materiál pro instalaci konstrukčních dílů systému EZS. Upevňovací díly, kotvení, šrouby, atd. | % |  |  | 0 | kalkulace+nabídka dodavatelů elektro viz příloha |  |  | základní |  | 0 | 0 | 0 | 0 | 0 | 4 | K | 0 | ROZPOCET | 0 | 0 | 0 | 0 | 0 | 1 | 0 | 4 | -286655216
9 | K | K02.00.197.1003 | Pomocný materiál pro instalaci konstrukčních dílů systému EZS. Spojovací díly, konektory, spojky, atd. | % |  |  | 0 | kalkulace+nabídka dodavatelů elektro viz příloha |  |  | základní |  | 0 | 0 | 0 | 0 | 0 | 4 | K | 0 | ROZPOCET | 0 | 0 | 0 | 0 | 0 | 1 | 0 | 4 | -785621931
10 | K | K02.00.197.1004 | Pomocný materiál pro instalaci konstrukčních dílů systému EZS. Značení komponent, atd. | % |  |  | 0 | kalkulace+nabídka dodavatelů elektro viz příloha |  |  | základní |  | 0 | 0 | 0 | 0 | 0 | 4 | K | 0 | ROZPOCET | 0 | 0 | 0 | 0 | 0 | 1 | 0 | 4 | -1065664298
11 | K | K02.00.197.1005 | Pomocný materiál pro instalaci konstrukčních dílů systému EZS. Ostatní materiál a montáž, atd. | % |  |  | 0 | kalkulace+nabídka dodavatelů elektro viz příloha |  |  | základní |  | 0 | 0 | 0 | 0 | 0 | 4 | K | 0 | ROZPOCET | 0 | 0 | 0 | 0 | 0 | 1 | 0 | 4 | 1150514833
12 | K | K02.00.198.1001 | Režíjní náklady pro instalaci konstrukčních dílů systému EZS. Režije související s dodávkou konstrukčních dílů, atd. | % |  |  | 0 | kalkulace+nabídka dodavatelů elektro viz příloha |  |  | základní |  | 0 | 0 | 0 | 0 | 0 | 4 | K | 0 | ROZPOCET | 0 | 0 | 0 | 0 | 0 | 1 | 0 | 4 | 2006089618
13 | K | K02.00.198.1002 | Režíjní náklady pro instalaci konstrukčních dílů systému EZS. Režije související s montáži konstrukčních dílů, atd. | % |  |  | 0 | kalkulace+nabídka dodavatelů elektro viz příloha |  |  | základní |  | 0 | 0 | 0 | 0 | 0 | 4 | K | 0 | ROZPOCET | 0 | 0 | 0 | 0 | 0 | 1 | 0 | 4 | -249608084
14 | K | K02.00.198.1003 | Režíjní náklady pro instalaci konstrukčních dílů systému EZS. Režije související s dodávkou pomocného materiálu, atd. | % |  |  | 0 | kalkulace+nabídka dodavatelů elektro viz příloha |  |  | základní |  | 0 | 0 | 0 | 0 | 0 | 4 | K | 0 | ROZPOCET | 0 | 0 | 0 | 0 | 0 | 1 | 0 | 4 | -36796903
15 | K | K02.00.198.1004 | Režíjní náklady pro instalaci konstrukčních dílů systému EZS. Režije související s montáži pomocného materiálu, atd. | % |  |  | 0 | kalkulace+nabídka dodavatelů elektro viz příloha |  |  | základní |  | 0 | 0 | 0 | 0 | 0 | 4 | K | 0 | ROZPOCET | 0 | 0 | 0 | 0 | 0 | 1 | 0 | 4 | 1280362780
16 | K | K02.00.198.1005 | Režíjní náklady pro instalaci konstrukčních dílů systému EZS. Režije související s manipulaci konstrukčních dílů na stavbě, atd. | % |  |  | 0 | kalkulace+nabídka dodavatelů elektro viz příloha |  |  | základní |  | 0 | 0 | 0 | 0 | 0 | 4 | K | 0 | ROZPOCET | 0 | 0 | 0 | 0 | 0 | 1 | 0 | 4 | -267656789
17 | K | K02.00.201.1001 | Propojovací kabel pro pasivní detektory systému EZS 4x0,22mm | m | 500 |  | 0 | kalkulace+nabídka dodavatelů elektro viz příloha |  |  | základní |  | 0 | 0 | 0 | 0 | 0 | 4 | K | 0 | ROZPOCET | 0 | 0 | 0 | 0 | 0 | 1 | 0 | 4 | -2073239172
18 | K | K02.00.202.1002 | Propojovací kabel pro aktivní detektory systému EZS 2x0,5+4x0,22mm | m | 400 |  | 0 | kalkulace+nabídka dodavatelů elektro viz příloha |  |  | základní |  | 0 | 0 | 0 | 0 | 0 | 4 | K | 0 | ROZPOCET | 0 | 0 | 0 | 0 | 0 | 1 | 0 | 4 | 342723432
19 | K | K02.00.297.1001 | Pomocný materiál pro instalaci kabelového propojení systému EZS. Konstrukční díly, pomocné konstrukce, atd. | % |  |  | 0 | kalkulace+nabídka dodavatelů elektro viz příloha |  |  | základní |  | 0 | 0 | 0 | 0 | 0 | 4 | K | 0 | ROZPOCET | 0 | 0 | 0 | 0 | 0 | 1 | 0 | 4 | 121288854
20 | K | K02.00.297.1002 | Pomocný materiál pro instalaci kabelového propojení systému EZS. Upevňovací díly, kotvení, šrouby, atd. | % |  |  | 0 | kalkulace+nabídka dodavatelů elektro viz příloha |  |  | základní |  | 0 | 0 | 0 | 0 | 0 | 4 | K | 0 | ROZPOCET | 0 | 0 | 0 | 0 | 0 | 1 | 0 | 4 | -1270191195
21 | K | K02.00.297.1003 | Pomocný materiál pro instalaci kabelového propojení systému EZS. Spojovací díly, konektory, spojky, atd. | % |  |  | 0 | kalkulace+nabídka dodavatelů elektro viz příloha |  |  | základní |  | 0 | 0 | 0 | 0 | 0 | 4 | K | 0 | ROZPOCET | 0 | 0 | 0 | 0 | 0 | 1 | 0 | 4 | -1818518644
22 | K | K02.00.297.1004 | Pomocný materiál pro instalaci kabelového propojení systému EZS. Značení komponent, atd. | % |  |  | 0 | kalkulace+nabídka dodavatelů elektro viz příloha |  |  | základní |  | 0 | 0 | 0 | 0 | 0 | 4 | K | 0 | ROZPOCET | 0 | 0 | 0 | 0 | 0 | 1 | 0 | 4 | 185930970
23 | K | K02.00.297.1005 | Pomocný materiál pro instalaci kabelového propojení systému EZS. Ostatní materiál a montáž, atd. | % |  |  | 0 | kalkulace+nabídka dodavatelů elektro viz příloha |  |  | základní |  | 0 | 0 | 0 | 0 | 0 | 4 | K | 0 | ROZPOCET | 0 | 0 | 0 | 0 | 0 | 1 | 0 | 4 | 1857798684
24 | K | K02.00.298.1001 | Režíjní náklady pro instalaci kabelového propojení systému EZS. Režije související s dodávkou kabelového propojení, atd. | % |  |  | 0 | kalkulace+nabídka dodavatelů elektro viz příloha |  |  | základní |  | 0 | 0 | 0 | 0 | 0 | 4 | K | 0 | ROZPOCET | 0 | 0 | 0 | 0 | 0 | 1 | 0 | 4 | -288849303
25 | K | K02.00.298.1002 | Režíjní náklady pro instalaci kabelového propojení systému EZS. Režije související s montáži kabelového propojení, atd. | % |  |  | 0 | kalkulace+nabídka dodavatelů elektro viz příloha |  |  | základní |  | 0 | 0 | 0 | 0 | 0 | 4 | K | 0 | ROZPOCET | 0 | 0 | 0 | 0 | 0 | 1 | 0 | 4 | -873755914
26 | K | K02.00.298.1003 | Režíjní náklady pro instalaci kabelového propojení systému EZS. Režije související s dodávkou pomocného materiálu kabelového propojení, atd. | % |  |  | 0 | kalkulace+nabídka dodavatelů elektro viz příloha |  |  | základní |  | 0 | 0 | 0 | 0 | 0 | 4 | K | 0 | ROZPOCET | 0 | 0 | 0 | 0 | 0 | 1 | 0 | 4 | -1157901362
27 | K | K02.00.298.1004 | Režíjní náklady pro instalaci kabelového propojení systému EZS. Režije související s montáži pomocného materiálu kabelového propojení, atd. | % |  |  | 0 | kalkulace+nabídka dodavatelů elektro viz příloha |  |  | základní |  | 0 | 0 | 0 | 0 | 0 | 4 | K | 0 | ROZPOCET | 0 | 0 | 0 | 0 | 0 | 1 | 0 | 4 | 351781271
28 | K | K02.00.298.1005 | Režíjní náklady pro instalaci kabelového propojení systému EZS. Režije související s manipulaci kabelového propojení na stavbě, atd. | % |  |  | 0 | kalkulace+nabídka dodavatelů elektro viz příloha |  |  | základní |  | 0 | 0 | 0 | 0 | 0 | 4 | K | 0 | ROZPOCET | 0 | 0 | 0 | 0 | 0 | 1 | 0 | 4 | -1057662729
29 | K | K02.00.697.1001 | Pomocný materiál pro instalaci kabelové trasy systému EZS. Konstrukční díly, držáky, konstrukce, atd. | % |  |  | 0 | kalkulace+nabídka dodavatelů elektro viz příloha |  |  | základní |  | 0 | 0 | 0 | 0 | 0 | 4 | K | 0 | ROZPOCET | 0 | 0 | 0 | 0 | 0 | 1 | 0 | 4 | -635497702
30 | K | K02.00.697.1002 | Pomocný materiál pro instalaci kabelové trasy systému EZS. Upevňovací díly, kotvení, šrouby, atd. | % |  |  | 0 | kalkulace+nabídka dodavatelů elektro viz příloha |  |  | základní |  | 0 | 0 | 0 | 0 | 0 | 4 | K | 0 | ROZPOCET | 0 | 0 | 0 | 0 | 0 | 1 | 0 | 4 | 2000007040
31 | K | K02.00.697.1003 | Pomocný materiál pro instalaci kabelové trasy systému EZS. Spojovací díly, konektory, spojky, atd. | % |  |  | 0 | kalkulace+nabídka dodavatelů elektro viz příloha |  |  | základní |  | 0 | 0 | 0 | 0 | 0 | 4 | K | 0 | ROZPOCET | 0 | 0 | 0 | 0 | 0 | 1 | 0 | 4 | -641061377
32 | K | K02.00.697.1004 | Pomocný materiál pro instalaci kabelové trasy systému EZS. Značení komponent, atd. | % |  |  | 0 | kalkulace+nabídka dodavatelů elektro viz příloha |  |  | základní |  | 0 | 0 | 0 | 0 | 0 | 4 | K | 0 | ROZPOCET | 0 | 0 | 0 | 0 | 0 | 1 | 0 | 4 | -440752721
33 | K | K02.00.697.1005 | Pomocný materiál pro instalaci kabelové trasy systému EZS. Ostatní materiál a montáž, atd. | % |  |  | 0 | kalkulace+nabídka dodavatelů elektro viz příloha |  |  | základní |  | 0 | 0 | 0 | 0 | 0 | 4 | K | 0 | ROZPOCET | 0 | 0 | 0 | 0 | 0 | 1 | 0 | 4 | 1134622952
34 | K | K02.00.698.1001 | Režíjní náklady pro instalaci kabelové trasy systému EZS. Režije související s dodávkou konstrukčních dílů, atd. | % |  |  | 0 | kalkulace+nabídka dodavatelů elektro viz příloha |  |  | základní |  | 0 | 0 | 0 | 0 | 0 | 4 | K | 0 | ROZPOCET | 0 | 0 | 0 | 0 | 0 | 1 | 0 | 4 | 762708152
35 | K | K02.00.698.1002 | Režíjní náklady pro instalaci kabelové trasy systému EZS. Režije související s montáži konstrukčních dílů, atd. | % |  |  | 0 | kalkulace+nabídka dodavatelů elektro viz příloha |  |  | základní |  | 0 | 0 | 0 | 0 | 0 | 4 | K | 0 | ROZPOCET | 0 | 0 | 0 | 0 | 0 | 1 | 0 | 4 | 1700253986
36 | K | K02.00.698.1003 | Režíjní náklady pro instalaci kabelové trasy systému EZS. Režije související s dodávkou pomocného materiálu, atd. | % |  |  | 0 | kalkulace+nabídka dodavatelů elektro viz příloha |  |  | základní |  | 0 | 0 | 0 | 0 | 0 | 4 | K | 0 | ROZPOCET | 0 | 0 | 0 | 0 | 0 | 1 | 0 | 4 | -1803012804
37 | K | K02.00.698.1004 | Režíjní náklady pro instalaci kabelové trasy systému EZS. Režije související s montáži pomocného materiálu, atd. | % |  |  | 0 | kalkulace+nabídka dodavatelů elektro viz příloha |  |  | základní |  | 0 | 0 | 0 | 0 | 0 | 4 | K | 0 | ROZPOCET | 0 | 0 | 0 | 0 | 0 | 1 | 0 | 4 | -1347197215
38 | K | K02.00.698.1005 | Režíjní náklady pro instalaci kabelové trasy systému EZS. Režije související s manipulaci vnitřní společné kabelové trasy slaboproudu na stavbě, atd. | % |  |  | 0 | kalkulace+nabídka dodavatelů elektro viz příloha |  |  | základní |  | 0 | 0 | 0 | 0 | 0 | 4 | K | 0 | ROZPOCET | 0 | 0 | 0 | 0 | 0 | 1 | 0 | 4 | -1517036509
39 | K | K02.00.701.1004 | Úprava programového vybavení systému EZS dle požadavku uživatele Programové vybavení systému EZS | ks | 1 |  | 0 | kalkulace+nabídka dodavatelů elektro viz příloha |  |  | základní |  | 0 | 0 | 0 | 0 | 0 | 4 | K | 0 | ROZPOCET | 0 | 0 | 0 | 0 | 0 | 1 | 0 | 4 | -1358384838
40 | K | K02.00.702.1001 | Funkční zkouška instalovaného programového vybavení systému EZS Za účasti uživatele | ks | 1 |  | 0 | kalkulace+nabídka dodavatelů elektro viz příloha |  |  | základní |  | 0 | 0 | 0 | 0 | 0 | 4 | K | 0 | ROZPOCET | 0 | 0 | 0 | 0 | 0 | 1 | 0 | 4 | -316052266
41 | K | K02.00.702.1002 | Zaškolení uživatele a všech určených pracovníků uživatelem Pro obsluhu a údržbu instalovaného programového vybavení systému EZS | ks | 1 |  | 0 | kalkulace+nabídka dodavatelů elektro viz příloha |  |  | základní |  | 0 | 0 | 0 | 0 | 0 | 4 | K | 0 | ROZPOCET | 0 | 0 | 0 | 0 | 0 | 1 | 0 | 4 | 816158076
42 | K | K02.00.702.1003 | Průběžné školení uživatele a všech určených pracovníků uživatelem Pro obsluhu a údržbu instalovaného programového vybavení systému EZS v délce 3 týdnů | ks | 1 |  | 0 | kalkulace+nabídka dodavatelů elektro viz příloha |  |  | základní |  | 0 | 0 | 0 | 0 | 0 | 4 | K | 0 | ROZPOCET | 0 | 0 | 0 | 0 | 0 | 1 | 0 | 4 | -2003418603
43 | K | K02.00.702.1004 | Dohled nad obsluhou a údržbou instalovaného programového vybavení systému EZS V délce dalších 3 týdnů | ks | 1 |  | 0 | kalkulace+nabídka dodavatelů elektro viz příloha |  |  | základní |  | 0 | 0 | 0 | 0 | 0 | 4 | K | 0 | ROZPOCET | 0 | 0 | 0 | 0 | 0 | 1 | 0 | 4 | 806408882
44 | K | K02.00.702.1005 | Dokumentace skutečného provedení instalovaného programového vybavení systému EZS Tisk + elektronicky | ks | 1 |  | 0 | kalkulace+nabídka dodavatelů elektro viz příloha |  |  | základní |  | 0 | 0 | 0 | 0 | 0 | 4 | K | 0 | ROZPOCET | 0 | 0 | 0 | 0 | 0 | 1 | 0 | 4 | 1633412965
45 | K | K02.00.702.1006 | Součinost s firmou zajišťující servisní práce programového vybavení systému EZS pro uživatele Kompletní programové vybavení systému EZS | ks | 1 |  | 0 | kalkulace+nabídka dodavatelů elektro viz příloha |  |  | základní |  | 0 | 0 | 0 | 0 | 0 | 4 | K | 0 | ROZPOCET | 0 | 0 | 0 | 0 | 0 | 1 | 0 | 4 | 1795931056
46 | K | K02.00.797.1001 | Pomocné komponenty programového vybavení systému EZS. Komponenty pro instalaci programového vybavení systému, atd. | % |  |  | 0 | kalkulace+nabídka dodavatelů elektro viz příloha |  |  | základní |  | 0 | 0 | 0 | 0 | 0 | 4 | K | 0 | ROZPOCET | 0 | 0 | 0 | 0 | 0 | 1 | 0 | 4 | 1176560929
47 | K | K02.00.797.1002 | Pomocné komponenty programového vybavení systému EZS. Komponenty pro úpravu programového vybavení systému, atd. | % |  |  | 0 | kalkulace+nabídka dodavatelů elektro viz příloha |  |  | základní |  | 0 | 0 | 0 | 0 | 0 | 4 | K | 0 | ROZPOCET | 0 | 0 | 0 | 0 | 0 | 1 | 0 | 4 | 1421317886
48 | K | K02.00.797.1003 | Pomocné komponenty programového vybavení systému EZS. Komponenty pro úpravu programového vybavení systému dle požadavku uživatele, atd. | % |  |  | 0 | kalkulace+nabídka dodavatelů elektro viz příloha |  |  | základní |  | 0 | 0 | 0 | 0 | 0 | 4 | K | 0 | ROZPOCET | 0 | 0 | 0 | 0 | 0 | 1 | 0 | 4 | 1650206931
49 | K | K02.00.797.1004 | Pomocné komponenty programového vybavení systému EZS. Komponenty pro funkční zkoušku programového vybavení systému, atd. | % |  |  | 0 | kalkulace+nabídka dodavatelů elektro viz příloha |  |  | základní |  | 0 | 0 | 0 | 0 | 0 | 4 | K | 0 | ROZPOCET | 0 | 0 | 0 | 0 | 0 | 1 | 0 | 4 | 1097509375
50 | K | K02.00.797.1005 | Pomocné komponenty programového vybavení systému EZS. Ostatní pomocné komponenty pro programové vybavení systému, atd. | % |  |  | 0 | kalkulace+nabídka dodavatelů elektro viz příloha |  |  | základní |  | 0 | 0 | 0 | 0 | 0 | 4 | K | 0 | ROZPOCET | 0 | 0 | 0 | 0 | 0 | 1 | 0 | 4 | -528251832
51 | K | K02.00.798.1001 | Režíjní náklady programového vybaveni systému EZS. Režije související s dodávkou programového vybavení systému, atd. | % |  |  | 0 | kalkulace+nabídka dodavatelů elektro viz příloha |  |  | základní |  | 0 | 0 | 0 | 0 | 0 | 4 | K | 0 | ROZPOCET | 0 | 0 | 0 | 0 | 0 | 1 | 0 | 4 | -1167057663
52 | K | K02.00.798.1002 | Režíjní náklady programového vybaveni systému EZS. Režije související s instalaci programového vybavení systému, atd. | % |  |  | 0 | kalkulace+nabídka dodavatelů elektro viz příloha |  |  | základní |  | 0 | 0 | 0 | 0 | 0 | 4 | K | 0 | ROZPOCET | 0 | 0 | 0 | 0 | 0 | 1 | 0 | 4 | 206399599
53 | K | K02.00.798.1003 | Režíjní náklady programového vybaveni systému EZS. Režije související s úpravou programového vybavení systému dle požadavku uživatele, atd. | % |  |  | 0 | kalkulace+nabídka dodavatelů elektro viz příloha |  |  | základní |  | 0 | 0 | 0 | 0 | 0 | 4 | K | 0 | ROZPOCET | 0 | 0 | 0 | 0 | 0 | 1 | 0 | 4 | 1615410115
54 | K | K02.00.798.1004 | Režíjní náklady programového vybaveni systému EZS. Režije související s funkční zkouškou programového vybavení systému, atd. | % |  |  | 0 | kalkulace+nabídka dodavatelů elektro viz příloha |  |  | základní |  | 0 | 0 | 0 | 0 | 0 | 4 | K | 0 | ROZPOCET | 0 | 0 | 0 | 0 | 0 | 1 | 0 | 4 | 336105368
55 | K | K02.00.798.1005 | Režíjní náklady programového vybaveni systému EZS. Režije související s ostatními náklady programového vybavení systému, atd. | % |  |  | 0 | kalkulace+nabídka dodavatelů elektro viz příloha |  |  | základní |  | 0 | 0 | 0 | 0 | 0 | 4 | K | 0 | ROZPOCET | 0 | 0 | 0 | 0 | 0 | 1 | 0 | 4 | 371457334
56 | K | K02.00.800.1003 | Demontáž a montáž ostatních slaboproudých systémů Uvedení do původního nebo požadovaného stavu | ks | 1 |  | 0 | kalkulace+nabídka dodavatelů elektro viz příloha |  |  | základní |  | 0 | 0 | 0 | 0 | 0 | 4 | K | 0 | ROZPOCET | 0 | 0 | 0 | 0 | 0 | 1 | 0 | 4 | -1836329432
57 | K | K02.00.800.1004 | Demontáž a montáž systémů nízkého napětí, připojení zařízení na silové rozvody Uvedení do původního nebo požadovaného stavu | ks | 1 |  | 0 | kalkulace+nabídka dodavatelů elektro viz příloha |  |  | základní |  | 0 | 0 | 0 | 0 | 0 | 4 | K | 0 | ROZPOCET | 0 | 0 | 0 | 0 | 0 | 1 | 0 | 4 | 2106194183
58 | K | K02.00.800.1005 | Demontáž a montáž ostatních technologických systémů Uvedení do původního nebo požadovaného stavu | ks | 1 |  | 0 | kalkulace+nabídka dodavatelů elektro viz příloha |  |  | základní |  | 0 | 0 | 0 | 0 | 0 | 4 | K | 0 | ROZPOCET | 0 | 0 | 0 | 0 | 0 | 1 | 0 | 4 | -1635504570
59 | K | K02.00.800.1006 | Součinost s firmou zajišťující servisní práce na systému EZS pro uživatele Vzájemná výmena informací, spolupráce, atd. | ks | 1 |  | 0 | kalkulace+nabídka dodavatelů elektro viz příloha |  |  | základní |  | 0 | 0 | 0 | 0 | 0 | 4 | K | 0 | ROZPOCET | 0 | 0 | 0 | 0 | 0 | 1 | 0 | 4 | -139413154
60 | K | K02.00.800.1007 | Součinost s firmami zajišťující servisní práce na ostatních technologických systémech pro uživatele Vzájemná výmena informací, spolupráce, atd. | ks | 1 |  | 0 | kalkulace+nabídka dodavatelů elektro viz příloha |  |  | základní |  | 0 | 0 | 0 | 0 | 0 | 4 | K | 0 | ROZPOCET | 0 | 0 | 0 | 0 | 0 | 1 | 0 | 4 | 753492605
61 | K | K02.00.800.1008 | Součinost s firmami jejichž technologie je propojena do systému EZS Vzájemná výmena informací, spolupráce, atd. | ks | 1 |  | 0 | kalkulace+nabídka dodavatelů elektro viz příloha |  |  | základní |  | 0 | 0 | 0 | 0 | 0 | 4 | K | 0 | ROZPOCET | 0 | 0 | 0 | 0 | 0 | 1 | 0 | 4 | 159570747
62 | K | K02.00.800.1009 | Demontáž a montáž stávajících interiérů související s montáži systému EZS Uvedení do původního nebo požadovaného stavu. | ks | 1 |  | 0 | kalkulace+nabídka dodavatelů elektro viz příloha |  |  | základní |  | 0 | 0 | 0 | 0 | 0 | 4 | K | 0 | ROZPOCET | 0 | 0 | 0 | 0 | 0 | 1 | 0 | 4 | -127329210
63 | K | K02.00.800.1010 | Demontáž a montáž stávajících exteriérů související s montáži systému EZS Uvedení do původního nebo požadovaného stavu. | ks | 1 |  | 0 | kalkulace+nabídka dodavatelů elektro viz příloha |  |  | základní |  | 0 | 0 | 0 | 0 | 0 | 4 | K | 0 | ROZPOCET | 0 | 0 | 0 | 0 | 0 | 1 | 0 | 4 | 896816736
64 | K | K02.00.800.1011 | Demontáž a montáž stávajících podhledů a prostorů v podhledech Uvedení do původního nebo požadovaného stavu. | ks | 1 |  | 0 | kalkulace+nabídka dodavatelů elektro viz příloha |  |  | základní |  | 0 | 0 | 0 | 0 | 0 | 4 | K | 0 | ROZPOCET | 0 | 0 | 0 | 0 | 0 | 1 | 0 | 4 | 964574870
65 | K | K02.00.800.1012 | Stavební přípomoc, průvrty, příčky, podhledy, zdivo, omítka, sloupky, atd. Stavební přípomoc související s montáži systému EZS | ks | 1 |  | 0 | kalkulace+nabídka dodavatelů elektro viz příloha |  |  | základní |  | 0 | 0 | 0 | 0 | 0 | 4 | K | 0 | ROZPOCET | 0 | 0 | 0 | 0 | 0 | 1 | 0 | 4 | -1906456519
66 | K | K02.00.800.1013 | Pomocná instalační technika Plošina, jeřáb, žebřiky | ks | 1 |  | 0 | kalkulace+nabídka dodavatelů elektro viz příloha |  |  | základní |  | 0 | 0 | 0 | 0 | 0 | 4 | K | 0 | ROZPOCET | 0 | 0 | 0 | 0 | 0 | 1 | 0 | 4 | 972231075
67 | K | K02.00.800.1014 | Požární ucpávky, nové Nová instalace po montáži systému EZS | ks | 20 |  | 0 | kalkulace+nabídka dodavatelů elektro viz příloha |  |  | základní |  | 0 | 0 | 0 | 0 | 0 | 4 | K | 0 | ROZPOCET | 0 | 0 | 0 | 0 | 0 | 1 | 0 | 4 | -233830872
68 | K | K02.00.800.1015 | Požární ucpávky, stávající, Oprava po montáži systému EZS | ks | 5 |  | 0 | kalkulace+nabídka dodavatelů elektro viz příloha |  |  | základní |  | 0 | 0 | 0 | 0 | 0 | 4 | K | 0 | ROZPOCET | 0 | 0 | 0 | 0 | 0 | 1 | 0 | 4 | -1776946226
69 | K | K02.00.800.1016 | Úklid včech prostorů kde byly prováděny montážní práce systému EZS Uvedení do původního nebo požadovaného stavu | ks | 1 |  | 0 | kalkulace+nabídka dodavatelů elektro viz příloha |  |  | základní |  | 0 | 0 | 0 | 0 | 0 | 4 | K | 0 | ROZPOCET | 0 | 0 | 0 | 0 | 0 | 1 | 0 | 4 | -2045458805
70 | K | K02.00.800.1017 | Ekologická likvidace odpadu Po provedené montáži systému EZS | ks | 1 |  | 0 | kalkulace+nabídka dodavatelů elektro viz příloha |  |  | základní |  | 0 | 0 | 0 | 0 | 0 | 4 | K | 0 | ROZPOCET | 0 | 0 | 0 | 0 | 0 | 1 | 0 | 4 | 1273282588
71 | K | K02.00.801.1002 | Kontrola, audit systému EZS , zástupcem uživatele Kontrola provedení instalace systému EZS | ks | 1 |  | 0 | kalkulace+nabídka dodavatelů elektro viz příloha |  |  | základní |  | 0 | 0 | 0 | 0 | 0 | 4 | K | 0 | ROZPOCET | 0 | 0 | 0 | 0 | 0 | 1 | 0 | 4 | 884384816
72 | K | K02.00.801.1003 | Kontrola systému EZS, požárním technikem Kontrola požárních návazností systému EZS a jejich funkce | ks | 1 |  | 0 | kalkulace+nabídka dodavatelů elektro viz příloha |  |  | základní |  | 0 | 0 | 0 | 0 | 0 | 4 | K | 0 | ROZPOCET | 0 | 0 | 0 | 0 | 0 | 1 | 0 | 4 | -1706100860
73 | K | K02.00.801.1004 | Kontrola systému EZS, zástupcem uživatele Kontrola požárních návazností systému EZS a jejich funkce | ks | 1 |  | 0 | kalkulace+nabídka dodavatelů elektro viz příloha |  |  | základní |  | 0 | 0 | 0 | 0 | 0 | 4 | K | 0 | ROZPOCET | 0 | 0 | 0 | 0 | 0 | 1 | 0 | 4 | -312515786
74 | K | K02.00.801.1005 | Měření systému EZS Uzemnění komponent systému EZS, moduly, napájecí zdroje, atd. | ks | 1 |  | 0 | kalkulace+nabídka dodavatelů elektro viz příloha |  |  | základní |  | 0 | 0 | 0 | 0 | 0 | 4 | K | 0 | ROZPOCET | 0 | 0 | 0 | 0 | 0 | 1 | 0 | 4 | -943436612
75 | K | K02.00.801.1006 | Měřící protokoly systému EZS Tisk + elektronicky | ks | 1 |  | 0 | kalkulace+nabídka dodavatelů elektro viz příloha |  |  | základní |  | 0 | 0 | 0 | 0 | 0 | 4 | K | 0 | ROZPOCET | 0 | 0 | 0 | 0 | 0 | 1 | 0 | 4 | 3393244
76 | K | K02.00.801.1007 | Ostatní dokladová část k revizím, kontrolám, auditům, atd. Pro instalovaný systém EZS | ks | 1 |  | 0 | kalkulace+nabídka dodavatelů elektro viz příloha |  |  | základní |  | 0 | 0 | 0 | 0 | 0 | 4 | K | 0 | ROZPOCET | 0 | 0 | 0 | 0 | 0 | 1 | 0 | 4 | -225649919
77 | K | K02.00.801.1008 | Funkční zkouška instalovaného systému EZS Za účasti uživatele, požárního technika a všech dodčených profesí | ks | 1 |  | 0 | kalkulace+nabídka dodavatelů elektro viz příloha |  |  | základní |  | 0 | 0 | 0 | 0 | 0 | 4 | K | 0 | ROZPOCET | 0 | 0 | 0 | 0 | 0 | 1 | 0 | 4 | -272556076
78 | K | K02.00.801.1009 | Zaškolení uživatele a všech určených pracovníků uživatelem Pro obsluhu a údržbu instalovaného systému EZS | ks | 1 |  | 0 | kalkulace+nabídka dodavatelů elektro viz příloha |  |  | základní |  | 0 | 0 | 0 | 0 | 0 | 4 | K | 0 | ROZPOCET | 0 | 0 | 0 | 0 | 0 | 1 | 0 | 4 | -225149821
79 | K | K02.00.801.1010 | Průběžné školení uživatele a všech určených pracovníků uživatelem Pro obsluhu a údržbu instalovaného systému EZS v délce 3 týdnů | ks | 1 |  | 0 | kalkulace+nabídka dodavatelů elektro viz příloha |  |  | základní |  | 0 | 0 | 0 | 0 | 0 | 4 | K | 0 | ROZPOCET | 0 | 0 | 0 | 0 | 0 | 1 | 0 | 4 | -784924863
80 | K | K02.00.801.1011 | Dohled nad obsluhou a údržbou instalovaného systému EZS V délce dalších 3 týdnů | ks | 1 |  | 0 | kalkulace+nabídka dodavatelů elektro viz příloha |  |  | základní |  | 0 | 0 | 0 | 0 | 0 | 4 | K | 0 | ROZPOCET | 0 | 0 | 0 | 0 | 0 | 1 | 0 | 4 | -375899516
81 | K | K02.00.801.1012 | Dokumentace skutečného provedení instalovaného systému EZS Tisk + elektronicky | ks | 1 |  | 0 | kalkulace+nabídka dodavatelů elektro viz příloha |  |  | základní |  | 0 | 0 | 0 | 0 | 0 | 4 | K | 0 | ROZPOCET | 0 | 0 | 0 | 0 | 0 | 1 | 0 | 4 | 2041909382
82 | K | K02.00.897.1001 | Ostatní náklady za materiál a montáž pro instalovaný systém EZS. Konstrukční díly pro instalovaný systém, atd. | % |  |  | 0 | kalkulace+nabídka dodavatelů elektro viz příloha |  |  | základní |  | 0 | 0 | 0 | 0 | 0 | 4 | K | 0 | ROZPOCET | 0 | 0 | 0 | 0 | 0 | 1 | 0 | 4 | -268369201
83 | K | K02.00.897.1002 | Ostatní náklady za materiál a montáž pro instalovaný systém EZS. Upevňovací díly pro instalovaný systém, atd. | % |  |  | 0 | kalkulace+nabídka dodavatelů elektro viz příloha |  |  | základní |  | 0 | 0 | 0 | 0 | 0 | 4 | K | 0 | ROZPOCET | 0 | 0 | 0 | 0 | 0 | 1 | 0 | 4 | -236189778
84 | K | K02.00.897.1003 | Ostatní náklady za materiál a montáž pro instalovaný systém EZS. Spojovací díly pro instalovaný systém, atd. | % |  |  | 0 | kalkulace+nabídka dodavatelů elektro viz příloha |  |  | základní |  | 0 | 0 | 0 | 0 | 0 | 4 | K | 0 | ROZPOCET | 0 | 0 | 0 | 0 | 0 | 1 | 0 | 4 | -718751327
85 | K | K02.00.897.1004 | Ostatní náklady za materiál a montáž pro instalovaný systém EZS. Značení instalovaného systému, atd. | % |  |  | 0 | kalkulace+nabídka dodavatelů elektro viz příloha |  |  | základní |  | 0 | 0 | 0 | 0 | 0 | 4 | K | 0 | ROZPOCET | 0 | 0 | 0 | 0 | 0 | 1 | 0 | 4 | 1475246996
86 | K | K02.00.897.1005 | Ostatní náklady za materiál a montáž pro instalovaný systém EZS. Ostatní materiál a montáž pro instalovaný systém, atd. | % |  |  | 0 | kalkulace+nabídka dodavatelů elektro viz příloha |  |  | základní |  | 0 | 0 | 0 | 0 | 0 | 4 | K | 0 | ROZPOCET | 0 | 0 | 0 | 0 | 0 | 1 | 0 | 4 | -711419867
87 | K | K02.00.898.1001 | Režíjní náklady za ostatní materiál a montáž pro instalovaný systém EZS. Režije související s dodávkou ostatního materiálu pro instalaci systému, atd. | % |  |  | 0 | kalkulace+nabídka dodavatelů elektro viz příloha |  |  | základní |  | 0 | 0 | 0 | 0 | 0 | 4 | K | 0 | ROZPOCET | 0 | 0 | 0 | 0 | 0 | 1 | 0 | 4 | 1089823519
88 | K | K02.00.898.1002 | Režíjní náklady za ostatní materiál a montáž pro instalovaný systém EZS. Režije související s montáži ostatního materiálu pro instalaci systému, atd. | % |  |  | 0 | kalkulace+nabídka dodavatelů elektro viz příloha |  |  | základní |  | 0 | 0 | 0 | 0 | 0 | 4 | K | 0 | ROZPOCET | 0 | 0 | 0 | 0 | 0 | 1 | 0 | 4 | 853062886
89 | K | K02.00.898.1003 | Režíjní náklady za ostatní materiál a montáž pro instalovaný systém EZS. Režije související s dodávkou pomocného materiálu pro instalaci systému, atd. | % |  |  | 0 | kalkulace+nabídka dodavatelů elektro viz příloha |  |  | základní |  | 0 | 0 | 0 | 0 | 0 | 4 | K | 0 | ROZPOCET | 0 | 0 | 0 | 0 | 0 | 1 | 0 | 4 | -927358449
90 | K | K02.00.898.1004 | Režíjní náklady za ostatní materiál a montáž pro instalovaný systém EZS. Režije související s montáži pomocného materiálu pro instalaci systému, atd. | % |  |  | 0 | kalkulace+nabídka dodavatelů elektro viz příloha |  |  | základní |  | 0 | 0 | 0 | 0 | 0 | 4 | K | 0 | ROZPOCET | 0 | 0 | 0 | 0 | 0 | 1 | 0 | 4 | 1425197092
91 | K | K02.00.898.1005 | Režíjní náklady za ostatní materiál a montáž pro instalovaný systém EZS. Režije související s manipulaci na stavbě při instalaci systému, atd. | % |  |  | 0 | kalkulace+nabídka dodavatelů elektro viz příloha |  |  | základní |  | 0 | 0 | 0 | 0 | 0 | 4 | K | 0 | ROZPOCET | 0 | 0 | 0 | 0 | 0 | 1 | 0 | 4 | -2014939962
92 | K | K50.50.600.1001 | Tuhá trubka, bez-halogenová, 16 mm x | m | 50 |  | 0 | kalkulace+nabídka dodavatelů elektro viz příloha |  |  | základní |  | 0 | 0 | 0 | 0 | 0 | 4 | K | 0 | ROZPOCET | 0 | 0 | 0 | 0 | 0 | 1 | 0 | 4 | 529064777
93 | K | K50.50.600.1002 | Spojka pro tuhou trubku, bez-halogenovou, 16 mm x | pc | 10 |  | 0 | kalkulace+nabídka dodavatelů elektro viz příloha |  |  | základní |  | 0 | 0 | 0 | 0 | 0 | 4 | K | 0 | ROZPOCET | 0 | 0 | 0 | 0 | 0 | 1 | 0 | 4 | 1064845507
94 | K | K50.50.600.1003 | Koleno pro tuhou trubku, bez-halogenovou, 16 mm x | pc | 5 |  | 0 | kalkulace+nabídka dodavatelů elektro viz příloha |  |  | základní |  | 0 | 0 | 0 | 0 | 0 | 4 | K | 0 | ROZPOCET | 0 | 0 | 0 | 0 | 0 | 1 | 0 | 4 | 179083046
95 | K | K50.50.600.1005 | Tuhá trubka, bez-halogenová, 20 mm x | m | 50 |  | 0 | kalkulace+nabídka dodavatelů elektro viz příloha |  |  | základní |  | 0 | 0 | 0 | 0 | 0 | 4 | K | 0 | ROZPOCET | 0 | 0 | 0 | 0 | 0 | 1 | 0 | 4 | 1881653656
96 | K | K50.50.600.1006 | Spojka pro tuhou trubku, bez-halogenovou, 20 mm x | pc | 10 |  | 0 | kalkulace+nabídka dodavatelů elektro viz příloha |  |  | základní |  | 0 | 0 | 0 | 0 | 0 | 4 | K | 0 | ROZPOCET | 0 | 0 | 0 | 0 | 0 | 1 | 0 | 4 | 78510736
97 | K | K50.50.600.1007 | Koleno pro tuhou trubku, bez-halogenovou, 20 mm x | pc | 5 |  | 0 | kalkulace+nabídka dodavatelů elektro viz příloha |  |  | základní |  | 0 | 0 | 0 | 0 | 0 | 4 | K | 0 | ROZPOCET | 0 | 0 | 0 | 0 | 0 | 1 | 0 | 4 | -696168296
98 | K | K50.50.600.2001 | Ohebná trubka, bez-halogenová, 16 mm x | m | 600 |  | 0 | kalkulace+nabídka dodavatelů elektro viz příloha |  |  | základní |  | 0 | 0 | 0 | 0 | 0 | 4 | K | 0 | ROZPOCET | 0 | 0 | 0 | 0 | 0 | 1 | 0 | 4 | 1273673588
99 | K | K50.50.600.2002 | Ohebná trubka, bez-halogenová, 20 mm x | m | 400 |  | 0 | kalkulace+nabídka dodavatelů elektro viz příloha |  |  | základní |  | 0 | 0 | 0 | 0 | 0 | 4 | K | 0 | ROZPOCET | 0 | 0 | 0 | 0 | 0 | 1 | 0 | 4 | 575199301
100 | K | K50.50.601.1001 | Příchytka pro tuhou trubku, bez-halogenovou, 16 mm x | pc | 20 |  | 0 | kalkulace+nabídka dodavatelů elektro viz příloha |  |  | základní |  | 0 | 0 | 0 | 0 | 0 | 4 | K | 0 | ROZPOCET | 0 | 0 | 0 | 0 | 0 | 1 | 0 | 4 | 943945229
101 | K | K50.50.601.1001.1 | Příchytka pro ohebnou trubku, bez-halogenová, 16 mm x | pc | 100 |  | 0 | kalkulace+nabídka dodavatelů elektro viz příloha |  |  | základní |  | 0 | 0 | 0 | 0 | 0 | 4 | K | 0 | ROZPOCET | 0 | 0 | 0 | 0 | 0 | 1 | 0 | 4 | -1726589379
102 | K | K50.50.601.1002 | Příchytka pro tuhou trubku, bez-halogenovou, 20 mm x | pc | 20 |  | 0 | kalkulace+nabídka dodavatelů elektro viz příloha |  |  | základní |  | 0 | 0 | 0 | 0 | 0 | 4 | K | 0 | ROZPOCET | 0 | 0 | 0 | 0 | 0 | 1 | 0 | 4 | 1255825832
103 | K | K50.50.601.1002.1 | Příchytka pro ohebnou trubku, bez-halogenová, 20 mm x | pc | 100 |  | 0 | kalkulace+nabídka dodavatelů elektro viz příloha |  |  | základní |  | 0 | 0 | 0 | 0 | 0 | 4 | K | 0 | ROZPOCET | 0 | 0 | 0 | 0 | 0 | 1 | 0 | 4 | 1329909439

## EPS - Elektrická požární ..._01
| List obsahuje: |  | 1) Krycí list soupisu | 2) Rekapitulace |  |  | 3) Soupis prací | Zpět na list: | Rekapitulace stavby
{38ce5ca8-089c-4afc-a930-c6d27bcf0d8e}
2
| KRYCÍ LIST SOUPISU | [8 empty] | v --- níže se nacházejí doplnkové a pomocné údaje k sestavám --- v | [8 empty] | False
Stavba:
Revitalizace NKP Vlašský dvůr stavba
Objekt:
17212ne - Neuznatelné náklady
Soupis:
17212ne1 - Vlašský dvůr
Úroveň 5:
EPS - Elektrická požární signalizace
| KSO: |  |  |  |  | CC-CZ:
| Místo: |  | Kutná Hora |  |  | Datum: | 22. 2. 2018
| Zadavatel: |  |  |  |  | IČ: | 00236195
|  | Město Kutná Hora,Havlíčkovo nám. 552 |  |  |  | DIČ:
| Uchazeč: |  |  |  |  | IČ:
DIČ:
| Projektant: |  |  |  |  | IČ: | 45144788
|  | Kutnohorská stavební s.r.o |  |  |  | DIČ: | CZ 45144788
Poznámka:
Soupis prací je sestaven s využitím Cenové soustavy ÚRS. Položky, které pochází z této cenové soustavy, jsou ve sloupci 'Cenová soustava' označeny popisem 'CS ÚRS' a úrovní příslušného kalendářního pololetí. Veškeré další informace vymezující popis a podmínky použití těchto položek z Cenové soustavy, které nejsou uvedeny přímo v soupisu prací, jsou neomezeně dálkově k dispozici na www.cs-urs.cz, sekce Cenové a technické podmínky. Pokud stanovení technických podmínek nemohlo být dostatečně přesné a srozumitelné, byla uvedena konkrétní specifikace výrobku. V tomto případě zadavatel připouští nabídnutí rovnocenného řešení jiného výrobce.
| Cena bez DPH | [5 empty] | 0
|  |  | Základ daně |  |  | Sazba daně | Výše daně
| DPH | základní | 0 |  |  | 21% | 0
|  | snížená | 0 |  |  | 15% | 0
|  | zákl. přenesená | 0 |  |  | 21% | 0
|  | sníž. přenesená | 0 |  |  | 15% | 0
|  | nulová | 0 |  |  | 0% | 0
| Cena s DPH |  |  | v | CZK |  | 0
REKAPITULACE ČLENĚNÍ SOUPISU PRACÍ
Stavba:
Revitalizace NKP Vlašský dvůr stavba
Objekt:
17212ne - Neuznatelné náklady
Soupis:
17212ne1 - Vlašský dvůr
Úroveň 5:
EPS - Elektrická požární signalizace
Místo: |  |  | Kutná Hora |  |  | Datum: | 22. 2. 2018
Zadavatel: |  |  | Město Kutná Hora,Havlíčkovo nám. 552 |  |  | Projektant: | Kutnohorská stavební s.r.o
Uchazeč:
Kód dílu - Popis | [6 empty] | Cena celkem [CZK]
Náklady soupisu celkem | [6 empty] | 0 | [12 empty] | -1
SOUPIS PRACÍ
Stavba:
Revitalizace NKP Vlašský dvůr stavba
Objekt:
17212ne - Neuznatelné náklady
Soupis:
17212ne1 - Vlašský dvůr
Úroveň 5:
EPS - Elektrická požární signalizace
Místo: |  |  | Kutná Hora |  |  | Datum: | 22. 2. 2018
Zadavatel: |  |  | Město Kutná Hora,Havlíčkovo nám. 552 |  |  | Projektant: | Kutnohorská stavební s.r.o
Uchazeč:
PČ | Typ | Kód | Popis | MJ | Množství | J.cena [CZK] | Cena celkem [CZK] | Cenová soustava |  | Poznámka | DPH | J. Nh [h] | Nh celkem [h] | J. hmotnost [t] | Hmotnost celkem [t] | J. suť [t] | Suť Celkem [t]
Náklady soupisu celkem | [6 empty] | 0 | [5 empty] | 0 |  | 0 |  | 0 |  | D | -1 | [7 empty] | 0
1 | K | K04.00.197.1001 | Pomocný materiál pro instalaci konstrukčních dílů systému EPS. Konstrukční díly, pomocné konstrukce, atd. | % |  |  | 0 | kalkulace+nabídka dodavatelé elektro viz příloha |  |  | základní |  | 0 | 0 | 0 | 0 | 0 | 4 | K | 0 | ROZPOCET | 0 | 0 | 0 | 0 | 0 | 1 | 0 | 4 | 1166555391
2 | K | K04.00.197.1002 | Pomocný materiál pro instalaci konstrukčních dílů systému EPS. Upevňovací díly, kotvení, šrouby, atd. | % |  |  | 0 | kalkulace+nabídka dodavatelé elektro viz příloha |  |  | základní |  | 0 | 0 | 0 | 0 | 0 | 4 | K | 0 | ROZPOCET | 0 | 0 | 0 | 0 | 0 | 1 | 0 | 4 | 12517899
3 | K | K04.00.197.1003 | Pomocný materiál pro instalaci konstrukčních dílů systému EPS. Spojovací díly, konektory, spojky, atd. | % |  |  | 0 | kalkulace+nabídka dodavatelé elektro viz příloha |  |  | základní |  | 0 | 0 | 0 | 0 | 0 | 4 | K | 0 | ROZPOCET | 0 | 0 | 0 | 0 | 0 | 1 | 0 | 4 | -1616391194
4 | K | K04.00.197.1004 | Pomocný materiál pro instalaci konstrukčních dílů systému EPS. Značení komponent, atd. | % |  |  | 0 | kalkulace+nabídka dodavatelé elektro viz příloha |  |  | základní |  | 0 | 0 | 0 | 0 | 0 | 4 | K | 0 | ROZPOCET | 0 | 0 | 0 | 0 | 0 | 1 | 0 | 4 | -2058965711
5 | K | K04.00.197.1005 | Pomocný materiál pro instalaci konstrukčních dílů systému EPS. Ostatní materiál a montáž, atd. | % |  |  | 0 | kalkulace+nabídka dodavatelé elektro viz příloha |  |  | základní |  | 0 | 0 | 0 | 0 | 0 | 4 | K | 0 | ROZPOCET | 0 | 0 | 0 | 0 | 0 | 1 | 0 | 4 | 348697184
6 | K | K04.00.198.1001 | Režíjní náklady pro instalaci konstrukčních dílů systému EPS. Režije související s dodávkou konstrukčních dílů, atd. | % |  |  | 0 | kalkulace+nabídka dodavatelé elektro viz příloha |  |  | základní |  | 0 | 0 | 0 | 0 | 0 | 4 | K | 0 | ROZPOCET | 0 | 0 | 0 | 0 | 0 | 1 | 0 | 4 | 1698973753
7 | K | K04.00.198.1002 | Režíjní náklady pro instalaci konstrukčních dílů systému EPS. Režije související s montáži konstrukčních dílů, atd. | % |  |  | 0 | kalkulace+nabídka dodavatelé elektro viz příloha |  |  | základní |  | 0 | 0 | 0 | 0 | 0 | 4 | K | 0 | ROZPOCET | 0 | 0 | 0 | 0 | 0 | 1 | 0 | 4 | 1900411373
8 | K | K04.00.198.1003 | Režíjní náklady pro instalaci konstrukčních dílů systému EPS. Režije související s dodávkou pomocného materiálu, atd. | % |  |  | 0 | kalkulace+nabídka dodavatelé elektro viz příloha |  |  | základní |  | 0 | 0 | 0 | 0 | 0 | 4 | K | 0 | ROZPOCET | 0 | 0 | 0 | 0 | 0 | 1 | 0 | 4 | 611026117
9 | K | K04.00.198.1004 | Režíjní náklady pro instalaci konstrukčních dílů systému EPS. Režije související s montáži pomocného materiálu, atd. | % |  |  | 0 | kalkulace+nabídka dodavatelé elektro viz příloha |  |  | základní |  | 0 | 0 | 0 | 0 | 0 | 4 | K | 0 | ROZPOCET | 0 | 0 | 0 | 0 | 0 | 1 | 0 | 4 | 429702420
10 | K | K04.00.198.1005 | Režíjní náklady pro instalaci konstrukčních dílů systému EPS. Režije související s manipulaci konstrukčních dílů na stavbě, atd. | % |  |  | 0 | kalkulace+nabídka dodavatelé elektro viz příloha |  |  | základní |  | 0 | 0 | 0 | 0 | 0 | 4 | K | 0 | ROZPOCET | 0 | 0 | 0 | 0 | 0 | 1 | 0 | 4 | 132109887
11 | K | K04.00.200.1001 | Kabel "EPS" pro požární linku 1x2x0,8mm | m | 800 |  | 0 | kalkulace+nabídka dodavatelé elektro viz příloha |  |  | základní |  | 0 | 0 | 0 | 0 | 0 | 4 | K | 0 | ROZPOCET | 0 | 0 | 0 | 0 | 0 | 1 | 0 | 4 | -414444785
12 | K | K04.00.200.3001 | Kabel EPS s požární odolnosti 1x2x0.8mm kabel pro EPS | m | 300 |  | 0 | kalkulace+nabídka dodavatelé elektro viz příloha |  |  | základní |  | 0 | 0 | 0 | 0 | 0 | 4 | K | 0 | ROZPOCET | 0 | 0 | 0 | 0 | 0 | 1 | 0 | 4 | 705671810
13 | K | K04.00.200.3002 | Kabel EPS s požární odolnosti 2x2x0.8mm kabel pro EPS | m | 200 |  | 0 | kalkulace+nabídka dodavatelé elektro viz příloha |  |  | základní |  | 0 | 0 | 0 | 0 | 0 | 4 | K | 0 | ROZPOCET | 0 | 0 | 0 | 0 | 0 | 1 | 0 | 4 | -2141565703
14 | K | K04.00.297.1001 | Pomocný materiál pro instalaci kabelového propojení systému EPS. Konstrukční díly, pomocné konstrukce, atd. | % |  |  | 0 | kalkulace+nabídka dodavatelé elektro viz příloha |  |  | základní |  | 0 | 0 | 0 | 0 | 0 | 4 | K | 0 | ROZPOCET | 0 | 0 | 0 | 0 | 0 | 1 | 0 | 4 | -689246577
15 | K | K04.00.297.1002 | Pomocný materiál pro instalaci kabelového propojení systému EPS. Upevňovací díly, kotvení, šrouby, atd. | % |  |  | 0 | kalkulace+nabídka dodavatelé elektro viz příloha |  |  | základní |  | 0 | 0 | 0 | 0 | 0 | 4 | K | 0 | ROZPOCET | 0 | 0 | 0 | 0 | 0 | 1 | 0 | 4 | -797269722
16 | K | K04.00.297.1003 | Pomocný materiál pro instalaci kabelového propojení systému EPS. Spojovací díly, konektory, spojky, atd. | % |  |  | 0 | kalkulace+nabídka dodavatelé elektro viz příloha |  |  | základní |  | 0 | 0 | 0 | 0 | 0 | 4 | K | 0 | ROZPOCET | 0 | 0 | 0 | 0 | 0 | 1 | 0 | 4 | -527232676
17 | K | K04.00.297.1004 | Pomocný materiál pro instalaci kabelového propojení systému EPS. Značení komponent, atd. | % |  |  | 0 | kalkulace+nabídka dodavatelé elektro viz příloha |  |  | základní |  | 0 | 0 | 0 | 0 | 0 | 4 | K | 0 | ROZPOCET | 0 | 0 | 0 | 0 | 0 | 1 | 0 | 4 | 1289054928
18 | K | K04.00.297.1005 | Pomocný materiál pro instalaci kabelového propojení systému EPS. Ostatní materiál a montáž, atd. | % |  |  | 0 | kalkulace+nabídka dodavatelé elektro viz příloha |  |  | základní |  | 0 | 0 | 0 | 0 | 0 | 4 | K | 0 | ROZPOCET | 0 | 0 | 0 | 0 | 0 | 1 | 0 | 4 | -1283445655
19 | K | K04.00.298.1001 | Režíjní náklady pro instalaci kabelového propojení systému EPS. Režije související s dodávkou kabelového propojení, atd. | % |  |  | 0 | kalkulace+nabídka dodavatelé elektro viz příloha |  |  | základní |  | 0 | 0 | 0 | 0 | 0 | 4 | K | 0 | ROZPOCET | 0 | 0 | 0 | 0 | 0 | 1 | 0 | 4 | 538510057
20 | K | K04.00.298.1002 | Režíjní náklady pro instalaci kabelového propojení systému EPS. Režije související s montáži kabelového propojení, atd. | % |  |  | 0 | kalkulace+nabídka dodavatelé elektro viz příloha |  |  | základní |  | 0 | 0 | 0 | 0 | 0 | 4 | K | 0 | ROZPOCET | 0 | 0 | 0 | 0 | 0 | 1 | 0 | 4 | -30980569
21 | K | K04.00.298.1003 | Režíjní náklady pro instalaci kabelového propojení systému EPS. Režije související s dodávkou pomocného materiálu kabelového propojení, atd. | % |  |  | 0 | kalkulace+nabídka dodavatelé elektro viz příloha |  |  | základní |  | 0 | 0 | 0 | 0 | 0 | 4 | K | 0 | ROZPOCET | 0 | 0 | 0 | 0 | 0 | 1 | 0 | 4 | -619963800
22 | K | K04.00.298.1004 | Režíjní náklady pro instalaci kabelového propojení systému EPS. Režije související s montáži pomocného materiálu kabelového propojení, atd. | % |  |  | 0 | kalkulace+nabídka dodavatelé elektro viz příloha |  |  | základní |  | 0 | 0 | 0 | 0 | 0 | 4 | K | 0 | ROZPOCET | 0 | 0 | 0 | 0 | 0 | 1 | 0 | 4 | -1388954147
23 | K | K04.00.298.1005 | Režíjní náklady pro instalaci kabelového propojení systému EPS. Režije související s manipulaci kabelového propojení na stavbě, atd. | % |  |  | 0 | kalkulace+nabídka dodavatelé elektro viz příloha |  |  | základní |  | 0 | 0 | 0 | 0 | 0 | 4 | K | 0 | ROZPOCET | 0 | 0 | 0 | 0 | 0 | 1 | 0 | 4 | 367025961
24 | K | K04.00.600.1001 | Tuhá trubka, bez-halogenová, 16 mm x | m | 50 |  | 0 | kalkulace+nabídka dodavatelé elektro viz příloha |  |  | základní |  | 0 | 0 | 0 | 0 | 0 | 4 | K | 0 | ROZPOCET | 0 | 0 | 0 | 0 | 0 | 1 | 0 | 4 | -1159277445
25 | K | K04.00.600.1002 | Spojka pro tuhou trubku, bez-halogenovou, 16 mm x | pc | 20 |  | 0 | kalkulace+nabídka dodavatelé elektro viz příloha |  |  | základní |  | 0 | 0 | 0 | 0 | 0 | 4 | K | 0 | ROZPOCET | 0 | 0 | 0 | 0 | 0 | 1 | 0 | 4 | -783347181
26 | K | K04.00.600.1003 | Koleno pro tuhou trubku, bez-halogenovou, 16 mm x | pc | 10 |  | 0 | kalkulace+nabídka dodavatelé elektro viz příloha |  |  | základní |  | 0 | 0 | 0 | 0 | 0 | 4 | K | 0 | ROZPOCET | 0 | 0 | 0 | 0 | 0 | 1 | 0 | 4 | 1173386292
27 | K | K04.00.600.1004 | Příchytka pro tuhou trubku, bez-halogenovou, 16 mm x | pc | 50 |  | 0 | kalkulace+nabídka dodavatelé elektro viz příloha |  |  | základní |  | 0 | 0 | 0 | 0 | 0 | 4 | K | 0 | ROZPOCET | 0 | 0 | 0 | 0 | 0 | 1 | 0 | 4 | -2048968576
28 | K | K04.00.600.1004.1 | Příchytka pro ohebnou trubku, bez-halogenová, 16 mm x | pc | 50 |  | 0 | kalkulace+nabídka dodavatelé elektro viz příloha |  |  | základní |  | 0 | 0 | 0 | 0 | 0 | 4 | K | 0 | ROZPOCET | 0 | 0 | 0 | 0 | 0 | 1 | 0 | 4 | 454713690
29 | K | K04.00.600.1005 | Tuhá trubka, bez-halogenová, 20 mm x | m | 50 |  | 0 | kalkulace+nabídka dodavatelé elektro viz příloha |  |  | základní |  | 0 | 0 | 0 | 0 | 0 | 4 | K | 0 | ROZPOCET | 0 | 0 | 0 | 0 | 0 | 1 | 0 | 4 | -751247306
30 | K | K04.00.600.1006 | Spojka pro tuhou trubku, bez-halogenovou, 20 mm x | pc | 20 |  | 0 | kalkulace+nabídka dodavatelé elektro viz příloha |  |  | základní |  | 0 | 0 | 0 | 0 | 0 | 4 | K | 0 | ROZPOCET | 0 | 0 | 0 | 0 | 0 | 1 | 0 | 4 | -1938995064
31 | K | K04.00.600.1007 | Koleno pro tuhou trubku, bez-halogenovou, 20 mm x | pc | 10 |  | 0 | kalkulace+nabídka dodavatelé elektro viz příloha |  |  | základní |  | 0 | 0 | 0 | 0 | 0 | 4 | K | 0 | ROZPOCET | 0 | 0 | 0 | 0 | 0 | 1 | 0 | 4 | 1395819802
32 | K | K04.00.600.1008 | Příchytka pro tuhou trubku, bez-halogenovou, 20 mm x | pc | 50 |  | 0 | kalkulace+nabídka dodavatelé elektro viz příloha |  |  | základní |  | 0 | 0 | 0 | 0 | 0 | 4 | K | 0 | ROZPOCET | 0 | 0 | 0 | 0 | 0 | 1 | 0 | 4 | 694469750
33 | K | K04.00.600.1008.1 | Příchytka pro ohebnou trubku, bez-halogenová, 20 mm x | pc | 50 |  | 0 | kalkulace+nabídka dodavatelé elektro viz příloha |  |  | základní |  | 0 | 0 | 0 | 0 | 0 | 4 | K | 0 | ROZPOCET | 0 | 0 | 0 | 0 | 0 | 1 | 0 | 4 | -1877269800
34 | K | K04.00.600.1016 | Příchytka pro ohebnou trubku, bez-halogenová, 32 mm x | pc | 20 |  | 0 | kalkulace+nabídka dodavatelé elektro viz příloha |  |  | základní |  | 0 | 0 | 0 | 0 | 0 | 4 | K | 0 | ROZPOCET | 0 | 0 | 0 | 0 | 0 | 1 | 0 | 4 | -725702671
35 | K | K04.00.602.1001 | Ohebná trubka, bez-halogenová, 16 mm x | m | 800 |  | 0 | kalkulace+nabídka dodavatelé elektro viz příloha |  |  | základní |  | 0 | 0 | 0 | 0 | 0 | 4 | K | 0 | ROZPOCET | 0 | 0 | 0 | 0 | 0 | 1 | 0 | 4 | -174232025
36 | K | K04.00.602.1002 | Ohebná trubka, bez-halogenová, 20 mm x | m | 800 |  | 0 | kalkulace+nabídka dodavatelé elektro viz příloha |  |  | základní |  | 0 | 0 | 0 | 0 | 0 | 4 | K | 0 | ROZPOCET | 0 | 0 | 0 | 0 | 0 | 1 | 0 | 4 | 1534344827
37 | K | K04.00.602.1004 | Ohebná trubka, bez-halogenová, 32 mm x | m | 100 |  | 0 | kalkulace+nabídka dodavatelé elektro viz příloha |  |  | základní |  | 0 | 0 | 0 | 0 | 0 | 4 | K | 0 | ROZPOCET | 0 | 0 | 0 | 0 | 0 | 1 | 0 | 4 | -176428308
38 | K | K04.00.697.1001 | Pomocný materiál pro instalaci kabelové trasy systému EPS. Konstrukční díly, držáky, konstrukce, atd. | % |  |  | 0 | kalkulace+nabídka dodavatelé elektro viz příloha |  |  | základní |  | 0 | 0 | 0 | 0 | 0 | 4 | K | 0 | ROZPOCET | 0 | 0 | 0 | 0 | 0 | 1 | 0 | 4 | -2131719981
39 | K | K04.00.697.1002 | Pomocný materiál pro instalaci kabelové trasy systému EPS. Upevňovací díly, kotvení, šrouby, atd. | % |  |  | 0 | kalkulace+nabídka dodavatelé elektro viz příloha |  |  | základní |  | 0 | 0 | 0 | 0 | 0 | 4 | K | 0 | ROZPOCET | 0 | 0 | 0 | 0 | 0 | 1 | 0 | 4 | 407361773
40 | K | K04.00.697.1003 | Pomocný materiál pro instalaci kabelové trasy systému EPS. Spojovací díly, konektory, spojky, atd. | % |  |  | 0 | kalkulace+nabídka dodavatelé elektro viz příloha |  |  | základní |  | 0 | 0 | 0 | 0 | 0 | 4 | K | 0 | ROZPOCET | 0 | 0 | 0 | 0 | 0 | 1 | 0 | 4 | 2006859482
41 | K | K04.00.697.1004 | Pomocný materiál pro instalaci kabelové trasy systému EPS. Značení komponent, atd. | % |  |  | 0 | kalkulace+nabídka dodavatelé elektro viz příloha |  |  | základní |  | 0 | 0 | 0 | 0 | 0 | 4 | K | 0 | ROZPOCET | 0 | 0 | 0 | 0 | 0 | 1 | 0 | 4 | -135764022
42 | K | K04.00.697.1005 | Pomocný materiál pro instalaci kabelové trasy systému EPS. Ostatní materiál a montáž, atd. | % |  |  | 0 | kalkulace+nabídka dodavatelé elektro viz příloha |  |  | základní |  | 0 | 0 | 0 | 0 | 0 | 4 | K | 0 | ROZPOCET | 0 | 0 | 0 | 0 | 0 | 1 | 0 | 4 | -327982900
43 | K | K04.00.698.1001 | Režíjní náklady pro instalaci kabelové trasy systému EPS. Režije související s dodávkou konstrukčních dílů, atd. | % |  |  | 0 | kalkulace+nabídka dodavatelé elektro viz příloha |  |  | základní |  | 0 | 0 | 0 | 0 | 0 | 4 | K | 0 | ROZPOCET | 0 | 0 | 0 | 0 | 0 | 1 | 0 | 4 | -2076997612
44 | K | K04.00.698.1002 | Režíjní náklady pro instalaci kabelové trasy systému EPS. Režije související s montáži konstrukčních dílů, atd. | % |  |  | 0 | kalkulace+nabídka dodavatelé elektro viz příloha |  |  | základní |  | 0 | 0 | 0 | 0 | 0 | 4 | K | 0 | ROZPOCET | 0 | 0 | 0 | 0 | 0 | 1 | 0 | 4 | 1391443930
45 | K | K04.00.698.1003 | Režíjní náklady pro instalaci kabelové trasy systému EPS. Režije související s dodávkou pomocného materiálu, atd. | % |  |  | 0 | kalkulace+nabídka dodavatelé elektro viz příloha |  |  | základní |  | 0 | 0 | 0 | 0 | 0 | 4 | K | 0 | ROZPOCET | 0 | 0 | 0 | 0 | 0 | 1 | 0 | 4 | 245843189
46 | K | K04.00.698.1004 | Režíjní náklady pro instalaci kabelové trasy systému EPS. Režije související s montáži pomocného materiálu, atd. | % |  |  | 0 | kalkulace+nabídka dodavatelé elektro viz příloha |  |  | základní |  | 0 | 0 | 0 | 0 | 0 | 4 | K | 0 | ROZPOCET | 0 | 0 | 0 | 0 | 0 | 1 | 0 | 4 | 565516006
47 | K | K04.00.698.1005 | Režíjní náklady pro instalaci kabelové trasy systému EPS. Režije související s manipulaci vnitřní společné kabelové trasy slaboproudu na stavbě, atd. | % |  |  | 0 | kalkulace+nabídka dodavatelé elektro viz příloha |  |  | základní |  | 0 | 0 | 0 | 0 | 0 | 4 | K | 0 | ROZPOCET | 0 | 0 | 0 | 0 | 0 | 1 | 0 | 4 | 1545405994
48 | K | K04.00.701.1004 | Úprava programového vybavení systému EPS dle požadavku uživatele Programové vybavení systému EPS, ústředny | ks | 1 |  | 0 | kalkulace+nabídka dodavatelé elektro viz příloha |  |  | základní |  | 0 | 0 | 0 | 0 | 0 | 4 | K | 0 | ROZPOCET | 0 | 0 | 0 | 0 | 0 | 1 | 0 | 4 | 81506466
49 | K | K04.00.702.1001 | Funkční zkouška instalovaného programového vybavení systému EPS Za účasti uživatele | ks | 1 |  | 0 | kalkulace+nabídka dodavatelé elektro viz příloha |  |  | základní |  | 0 | 0 | 0 | 0 | 0 | 4 | K | 0 | ROZPOCET | 0 | 0 | 0 | 0 | 0 | 1 | 0 | 4 | 1104074966
50 | K | K04.00.702.1002 | Zaškolení uživatele a všech určených pracovníků uživatelem Pro obsluhu a údržbu instalovaného programového vybavení systému EPS | ks | 1 |  | 0 | kalkulace+nabídka dodavatelé elektro viz příloha |  |  | základní |  | 0 | 0 | 0 | 0 | 0 | 4 | K | 0 | ROZPOCET | 0 | 0 | 0 | 0 | 0 | 1 | 0 | 4 | -1318796429
51 | K | K04.00.702.1003 | Průběžné školení uživatele a všech určených pracovníků uživatelem Pro obsluhu a údržbu instalovaného programového vybavení systému EPS v délce 3 týdnů | ks | 1 |  | 0 | kalkulace+nabídka dodavatelé elektro viz příloha |  |  | základní |  | 0 | 0 | 0 | 0 | 0 | 4 | K | 0 | ROZPOCET | 0 | 0 | 0 | 0 | 0 | 1 | 0 | 4 | 1171796666
52 | K | K04.00.702.1004 | Dohled nad obsluhou a údržbou instalovaného programového vybavení systému EPS V délce dalších 3 týdnů | ks | 1 |  | 0 | kalkulace+nabídka dodavatelé elektro viz příloha |  |  | základní |  | 0 | 0 | 0 | 0 | 0 | 4 | K | 0 | ROZPOCET | 0 | 0 | 0 | 0 | 0 | 1 | 0 | 4 | 422108305
53 | K | K04.00.702.1005 | Dokumentace skutečného provedení instalovaného programového vybavení systému EPS Tisk + elektronicky | ks | 1 |  | 0 | kalkulace+nabídka dodavatelé elektro viz příloha |  |  | základní |  | 0 | 0 | 0 | 0 | 0 | 4 | K | 0 | ROZPOCET | 0 | 0 | 0 | 0 | 0 | 1 | 0 | 4 | 1805685905
54 | K | K04.00.702.1006 | Součinost s firmou zajišťující servisní práce programového vybavení systému EPS pro uživatele Kompletní programové vybavení systému EPS | ks | 1 |  | 0 | kalkulace+nabídka dodavatelé elektro viz příloha |  |  | základní |  | 0 | 0 | 0 | 0 | 0 | 4 | K | 0 | ROZPOCET | 0 | 0 | 0 | 0 | 0 | 1 | 0 | 4 | 341658839
55 | K | K04.00.797.1001 | Pomocné komponenty programového vybavení systému EPS. Komponenty pro instalaci programového vybavení systému, atd. | % |  |  | 0 | kalkulace+nabídka dodavatelé elektro viz příloha |  |  | základní |  | 0 | 0 | 0 | 0 | 0 | 4 | K | 0 | ROZPOCET | 0 | 0 | 0 | 0 | 0 | 1 | 0 | 4 | -1454607599
56 | K | K04.00.797.1002 | Pomocné komponenty programového vybavení systému EPS. Komponenty pro úpravu programového vybavení systému, atd. | % |  |  | 0 | kalkulace+nabídka dodavatelé elektro viz příloha |  |  | základní |  | 0 | 0 | 0 | 0 | 0 | 4 | K | 0 | ROZPOCET | 0 | 0 | 0 | 0 | 0 | 1 | 0 | 4 | 1822838704
57 | K | K04.00.797.1003 | Pomocné komponenty programového vybavení systému EPS. Komponenty pro úpravu programového vybavení systému dle požadavku uživatele, atd. | % |  |  | 0 | kalkulace+nabídka dodavatelé elektro viz příloha |  |  | základní |  | 0 | 0 | 0 | 0 | 0 | 4 | K | 0 | ROZPOCET | 0 | 0 | 0 | 0 | 0 | 1 | 0 | 4 | 1840614118
58 | K | K04.00.797.1004 | Pomocné komponenty programového vybavení systému EPS. Komponenty pro funkční zkoušku programového vybavení systému, atd. | % |  |  | 0 | kalkulace+nabídka dodavatelé elektro viz příloha |  |  | základní |  | 0 | 0 | 0 | 0 | 0 | 4 | K | 0 | ROZPOCET | 0 | 0 | 0 | 0 | 0 | 1 | 0 | 4 | -1449688467
59 | K | K04.00.797.1005 | Pomocné komponenty programového vybavení systému EPS. Ostatní pomocné komponenty pro programové vybavení systému, atd. | % |  |  | 0 | kalkulace+nabídka dodavatelé elektro viz příloha |  |  | základní |  | 0 | 0 | 0 | 0 | 0 | 4 | K | 0 | ROZPOCET | 0 | 0 | 0 | 0 | 0 | 1 | 0 | 4 | -33779561
60 | K | K04.00.798.1001 | Režíjní náklady programového vybaveni systému EPS. Režije související s dodávkou programového vybavení systému, atd. | % |  |  | 0 | kalkulace+nabídka dodavatelé elektro viz příloha |  |  | základní |  | 0 | 0 | 0 | 0 | 0 | 4 | K | 0 | ROZPOCET | 0 | 0 | 0 | 0 | 0 | 1 | 0 | 4 | 346146973
61 | K | K04.00.798.1002 | Režíjní náklady programového vybaveni systému EPS. Režije související s instalaci programového vybavení systému, atd. | % |  |  | 0 | kalkulace+nabídka dodavatelé elektro viz příloha |  |  | základní |  | 0 | 0 | 0 | 0 | 0 | 4 | K | 0 | ROZPOCET | 0 | 0 | 0 | 0 | 0 | 1 | 0 | 4 | -214210317
62 | K | K04.00.798.1003 | Režíjní náklady programového vybaveni systému EPS. Režije související s úpravou programového vybavení systému dle požadavku uživatele, atd. | % |  |  | 0 | kalkulace+nabídka dodavatelé elektro viz příloha |  |  | základní |  | 0 | 0 | 0 | 0 | 0 | 4 | K | 0 | ROZPOCET | 0 | 0 | 0 | 0 | 0 | 1 | 0 | 4 | -840744982
63 | K | K04.00.798.1004 | Režíjní náklady programového vybaveni systému EPS. Režije související s funkční zkouškou programového vybavení systému, atd. | % |  |  | 0 | kalkulace+nabídka dodavatelé elektro viz příloha |  |  | základní |  | 0 | 0 | 0 | 0 | 0 | 4 | K | 0 | ROZPOCET | 0 | 0 | 0 | 0 | 0 | 1 | 0 | 4 | -207113080
64 | K | K04.00.798.1005 | Režíjní náklady programového vybaveni systému EPS. Režije související s ostatními náklady programového vybavení systému, atd. | % |  |  | 0 | kalkulace+nabídka dodavatelé elektro viz příloha |  |  | základní |  | 0 | 0 | 0 | 0 | 0 | 4 | K | 0 | ROZPOCET | 0 | 0 | 0 | 0 | 0 | 1 | 0 | 4 | 57987510
65 | K | K04.00.800.1003 | Demontáž a montáž ostatních slaboproudých systémů Uvedení do původního nebo požadovaného stavu | ks | 1 |  | 0 | kalkulace+nabídka dodavatelé elektro viz příloha |  |  | základní |  | 0 | 0 | 0 | 0 | 0 | 4 | K | 0 | ROZPOCET | 0 | 0 | 0 | 0 | 0 | 1 | 0 | 4 | 1664327866
66 | K | K04.00.800.1004 | Demontáž a montáž systémů nízkého napětí, připojení zařízení na silové rozvody Uvedení do původního nebo požadovaného stavu | ks | 1 |  | 0 | kalkulace+nabídka dodavatelé elektro viz příloha |  |  | základní |  | 0 | 0 | 0 | 0 | 0 | 4 | K | 0 | ROZPOCET | 0 | 0 | 0 | 0 | 0 | 1 | 0 | 4 | -486083231
67 | K | K04.00.800.1005 | Demontáž a montáž ostatních technologických systémů Uvedení do původního nebo požadovaného stavu | ks | 1 |  | 0 | kalkulace+nabídka dodavatelé elektro viz příloha |  |  | základní |  | 0 | 0 | 0 | 0 | 0 | 4 | K | 0 | ROZPOCET | 0 | 0 | 0 | 0 | 0 | 1 | 0 | 4 | -665837735
68 | K | K04.00.800.1006 | Součinost s firmou zajišťující servisní práce na systému EPS pro uživatele Vzájemná výmena informací, spolupráce, atd. | ks | 1 |  | 0 | kalkulace+nabídka dodavatelé elektro viz příloha |  |  | základní |  | 0 | 0 | 0 | 0 | 0 | 4 | K | 0 | ROZPOCET | 0 | 0 | 0 | 0 | 0 | 1 | 0 | 4 | 1072537426
69 | K | K04.00.800.1007 | Součinost s firmami zajišťující servisní práce na ostatních technologických systémech pro uživatele Vzájemná výmena informací, spolupráce, atd. | ks | 1 |  | 0 | kalkulace+nabídka dodavatelé elektro viz příloha |  |  | základní |  | 0 | 0 | 0 | 0 | 0 | 4 | K | 0 | ROZPOCET | 0 | 0 | 0 | 0 | 0 | 1 | 0 | 4 | 1994955772
70 | K | K04.00.800.1008 | Součinost s firmami jejichž technologie je propojena do systému EPS Vzájemná výmena informací, spolupráce, atd. | ks | 1 |  | 0 | kalkulace+nabídka dodavatelé elektro viz příloha |  |  | základní |  | 0 | 0 | 0 | 0 | 0 | 4 | K | 0 | ROZPOCET | 0 | 0 | 0 | 0 | 0 | 1 | 0 | 4 | -1082754752
71 | K | K04.00.800.1009 | Demontáž a montáž stávajících interiérů související s montáži systému EPS Uvedení do původního nebo požadovaného stavu. | ks | 1 |  | 0 | kalkulace+nabídka dodavatelé elektro viz příloha |  |  | základní |  | 0 | 0 | 0 | 0 | 0 | 4 | K | 0 | ROZPOCET | 0 | 0 | 0 | 0 | 0 | 1 | 0 | 4 | 1553408958
72 | K | K04.00.800.1010 | Demontáž a montáž stávajících exteriérů související s montáži systému EPS Uvedení do původního nebo požadovaného stavu. | ks | 1 |  | 0 | kalkulace+nabídka dodavatelé elektro viz příloha |  |  | základní |  | 0 | 0 | 0 | 0 | 0 | 4 | K | 0 | ROZPOCET | 0 | 0 | 0 | 0 | 0 | 1 | 0 | 4 | 763675327
73 | K | K04.00.800.1011 | Demontáž a montáž stávajících podhledů a prostorů v podhledech Uvedení do původního nebo požadovaného stavu. | ks | 1 |  | 0 | kalkulace+nabídka dodavatelé elektro viz příloha |  |  | základní |  | 0 | 0 | 0 | 0 | 0 | 4 | K | 0 | ROZPOCET | 0 | 0 | 0 | 0 | 0 | 1 | 0 | 4 | -1076742620
74 | K | K04.00.800.1012 | Stavební přípomoc, průvrty, příčky, podhledy, zdivo, omítka, sloupky, atd. Stavební přípomoc související s montáži systému EPS | ks | 1 |  | 0 | kalkulace+nabídka dodavatelé elektro viz příloha |  |  | základní |  | 0 | 0 | 0 | 0 | 0 | 4 | K | 0 | ROZPOCET | 0 | 0 | 0 | 0 | 0 | 1 | 0 | 4 | -1934196174
75 | K | K04.00.800.1013 | Pomocná instalační technika Plošina, jeřáb, žebřiky | ks | 1 |  | 0 | kalkulace+nabídka dodavatelé elektro viz příloha |  |  | základní |  | 0 | 0 | 0 | 0 | 0 | 4 | K | 0 | ROZPOCET | 0 | 0 | 0 | 0 | 0 | 1 | 0 | 4 | -1027647431
76 | K | K04.00.800.1014 | Požární ucpávky, nové Nová instalace po montáži systému EPS | ks | 15 |  | 0 | kalkulace+nabídka dodavatelé elektro viz příloha |  |  | základní |  | 0 | 0 | 0 | 0 | 0 | 4 | K | 0 | ROZPOCET | 0 | 0 | 0 | 0 | 0 | 1 | 0 | 4 | 1145294235
77 | K | K04.00.800.1015 | Požární ucpávky, stávající, Oprava po montáži systému EPS | ks | 5 |  | 0 | kalkulace+nabídka dodavatelé elektro viz příloha |  |  | základní |  | 0 | 0 | 0 | 0 | 0 | 4 | K | 0 | ROZPOCET | 0 | 0 | 0 | 0 | 0 | 1 | 0 | 4 | 872257957
78 | K | K04.00.800.1016 | Úklid včech prostorů kde byly prováděny montážní práce systému EPS Uvedení do původního nebo požadovaného stavu | ks | 1 |  | 0 | kalkulace+nabídka dodavatelé elektro viz příloha |  |  | základní |  | 0 | 0 | 0 | 0 | 0 | 4 | K | 0 | ROZPOCET | 0 | 0 | 0 | 0 | 0 | 1 | 0 | 4 | 1946926327
79 | K | K04.00.800.1017 | Ekologická likvidace odpadu Po provedené montáži systému EPS | ks | 1 |  | 0 | kalkulace+nabídka dodavatelé elektro viz příloha |  |  | základní |  | 0 | 0 | 0 | 0 | 0 | 4 | K | 0 | ROZPOCET | 0 | 0 | 0 | 0 | 0 | 1 | 0 | 4 | 1301933826
80 | K | K04.00.801.1002 | Kontrola, audit systému EPS , zástupcem uživatele Kontrola provedení instalace systému EPS | ks | 1 |  | 0 | kalkulace+nabídka dodavatelé elektro viz příloha |  |  | základní |  | 0 | 0 | 0 | 0 | 0 | 4 | K | 0 | ROZPOCET | 0 | 0 | 0 | 0 | 0 | 1 | 0 | 4 | -890150739
81 | K | K04.00.801.1003 | Kontrola systému EPS, požárním technikem Kontrola požárních návazností systému EPS a jejich funkce | ks | 1 |  | 0 | kalkulace+nabídka dodavatelé elektro viz příloha |  |  | základní |  | 0 | 0 | 0 | 0 | 0 | 4 | K | 0 | ROZPOCET | 0 | 0 | 0 | 0 | 0 | 1 | 0 | 4 | 1741991498
82 | K | K04.00.801.1004 | Kontrola systému EPS, zástupcem uživatele Kontrola požárních návazností systému EPS a jejich funkce | ks | 1 |  | 0 | kalkulace+nabídka dodavatelé elektro viz příloha |  |  | základní |  | 0 | 0 | 0 | 0 | 0 | 4 | K | 0 | ROZPOCET | 0 | 0 | 0 | 0 | 0 | 1 | 0 | 4 | 1055761517
83 | K | K04.00.801.1005 | Měření systému EPS Uzemnění komponent systému EPS, moduly, napájecí zdroje, atd. | ks | 1 |  | 0 | kalkulace+nabídka dodavatelé elektro viz příloha |  |  | základní |  | 0 | 0 | 0 | 0 | 0 | 4 | K | 0 | ROZPOCET | 0 | 0 | 0 | 0 | 0 | 1 | 0 | 4 | -784531186
84 | K | K04.00.801.1006 | Měřící protokoly systému EPS Tisk + elektronicky | ks | 1 |  | 0 | kalkulace+nabídka dodavatelé elektro viz příloha |  |  | základní |  | 0 | 0 | 0 | 0 | 0 | 4 | K | 0 | ROZPOCET | 0 | 0 | 0 | 0 | 0 | 1 | 0 | 4 | 1946819206
85 | K | K04.00.801.1007 | Ostatní dokladová část k revizím, kontrolám, auditům, atd. Pro instalovaný systém EPS | ks | 1 |  | 0 | kalkulace+nabídka dodavatelé elektro viz příloha |  |  | základní |  | 0 | 0 | 0 | 0 | 0 | 4 | K | 0 | ROZPOCET | 0 | 0 | 0 | 0 | 0 | 1 | 0 | 4 | -981908528
86 | K | K04.00.801.1008 | Funkční zkouška instalovaného systému EPS Za účasti uživatele, požárního technika a všech dodčených profesí | ks | 1 |  | 0 | kalkulace+nabídka dodavatelé elektro viz příloha |  |  | základní |  | 0 | 0 | 0 | 0 | 0 | 4 | K | 0 | ROZPOCET | 0 | 0 | 0 | 0 | 0 | 1 | 0 | 4 | 1314085232
87 | K | K04.00.801.1009 | Zaškolení uživatele a všech určených pracovníků uživatelem Pro obsluhu a údržbu instalovaného systému EPS | ks | 1 |  | 0 | kalkulace+nabídka dodavatelé elektro viz příloha |  |  | základní |  | 0 | 0 | 0 | 0 | 0 | 4 | K | 0 | ROZPOCET | 0 | 0 | 0 | 0 | 0 | 1 | 0 | 4 | -250025872
88 | K | K04.00.801.1010 | Průběžné školení uživatele a všech určených pracovníků uživatelem Pro obsluhu a údržbu instalovaného systému EPS v délce 3 týdnů | ks | 1 |  | 0 | kalkulace+nabídka dodavatelé elektro viz příloha |  |  | základní |  | 0 | 0 | 0 | 0 | 0 | 4 | K | 0 | ROZPOCET | 0 | 0 | 0 | 0 | 0 | 1 | 0 | 4 | 991474803
89 | K | K04.00.801.1011 | Dohled nad obsluhou a údržbou instalovaného systému EPS V délce dalších 3 týdnů | ks | 1 |  | 0 | kalkulace+nabídka dodavatelé elektro viz příloha |  |  | základní |  | 0 | 0 | 0 | 0 | 0 | 4 | K | 0 | ROZPOCET | 0 | 0 | 0 | 0 | 0 | 1 | 0 | 4 | 479906436
90 | K | K04.00.801.1012 | Dokumentace skutečného provedení instalovaného systému EPS Tisk + elektronicky | ks | 1 |  | 0 | kalkulace+nabídka dodavatelé elektro viz příloha |  |  | základní |  | 0 | 0 | 0 | 0 | 0 | 4 | K | 0 | ROZPOCET | 0 | 0 | 0 | 0 | 0 | 1 | 0 | 4 | -2052135858
91 | K | K04.00.897.1001 | Ostatní náklady za materiál a montáž pro instalovaný systém EPS. Konstrukční díly pro instalovaný systém, atd. | % |  |  | 0 | kalkulace+nabídka dodavatelé elektro viz příloha |  |  | základní |  | 0 | 0 | 0 | 0 | 0 | 4 | K | 0 | ROZPOCET | 0 | 0 | 0 | 0 | 0 | 1 | 0 | 4 | -293126655
92 | K | K04.00.897.1002 | Ostatní náklady za materiál a montáž pro instalovaný systém EPS. Upevňovací díly pro instalovaný systém, atd. | % |  |  | 0 | kalkulace+nabídka dodavatelé elektro viz příloha |  |  | základní |  | 0 | 0 | 0 | 0 | 0 | 4 | K | 0 | ROZPOCET | 0 | 0 | 0 | 0 | 0 | 1 | 0 | 4 | 314696863
93 | K | K04.00.897.1003 | Ostatní náklady za materiál a montáž pro instalovaný systém EPS. Spojovací díly pro instalovaný systém, atd. | % |  |  | 0 | kalkulace+nabídka dodavatelé elektro viz příloha |  |  | základní |  | 0 | 0 | 0 | 0 | 0 | 4 | K | 0 | ROZPOCET | 0 | 0 | 0 | 0 | 0 | 1 | 0 | 4 | -1251314542
94 | K | K04.00.897.1004 | Ostatní náklady za materiál a montáž pro instalovaný systém EPS. Značení instalovaného systému, atd. | % |  |  | 0 | kalkulace+nabídka dodavatelé elektro viz příloha |  |  | základní |  | 0 | 0 | 0 | 0 | 0 | 4 | K | 0 | ROZPOCET | 0 | 0 | 0 | 0 | 0 | 1 | 0 | 4 | -1983131024
95 | K | K04.00.897.1005 | Ostatní náklady za materiál a montáž pro instalovaný systém EPS. Ostatní materiál a montáž pro instalovaný systém, atd. | % |  |  | 0 | kalkulace+nabídka dodavatelé elektro viz příloha |  |  | základní |  | 0 | 0 | 0 | 0 | 0 | 4 | K | 0 | ROZPOCET | 0 | 0 | 0 | 0 | 0 | 1 | 0 | 4 | -2146970471
96 | K | K04.00.898.1001 | Režíjní náklady za ostatní materiál a montáž pro instalovaný systém EPS. Režije související s dodávkou ostatního materiálu pro instalaci systému, atd. | % |  |  | 0 | kalkulace+nabídka dodavatelé elektro viz příloha |  |  | základní |  | 0 | 0 | 0 | 0 | 0 | 4 | K | 0 | ROZPOCET | 0 | 0 | 0 | 0 | 0 | 1 | 0 | 4 | -523370104
97 | K | K04.00.898.1002 | Režíjní náklady za ostatní materiál a montáž pro instalovaný systém EPS. Režije související s montáži ostatního materiálu pro instalaci systému, atd. | % |  |  | 0 | kalkulace+nabídka dodavatelé elektro viz příloha |  |  | základní |  | 0 | 0 | 0 | 0 | 0 | 4 | K | 0 | ROZPOCET | 0 | 0 | 0 | 0 | 0 | 1 | 0 | 4 | 478854792
98 | K | K04.00.898.1003 | Režíjní náklady za ostatní materiál a montáž pro instalovaný systém EPS. Režije související s dodávkou pomocného materiálu pro instalaci systému, atd. | % |  |  | 0 | kalkulace+nabídka dodavatelé elektro viz příloha |  |  | základní |  | 0 | 0 | 0 | 0 | 0 | 4 | K | 0 | ROZPOCET | 0 | 0 | 0 | 0 | 0 | 1 | 0 | 4 | -1380205029
99 | K | K04.00.898.1004 | Režíjní náklady za ostatní materiál a montáž pro instalovaný systém EPS. Režije související s montáži pomocného materiálu pro instalaci systému, atd. | % |  |  | 0 | kalkulace+nabídka dodavatelé elektro viz příloha |  |  | základní |  | 0 | 0 | 0 | 0 | 0 | 4 | K | 0 | ROZPOCET | 0 | 0 | 0 | 0 | 0 | 1 | 0 | 4 | -873318438
100 | K | K04.00.898.1005 | Režíjní náklady za ostatní materiál a montáž pro instalovaný systém EPS. Režije související s manipulaci na stavbě při instalaci systému, atd. | % |  |  | 0 | kalkulace+nabídka dodavatelé elektro viz příloha |  |  | základní |  | 0 | 0 | 0 | 0 | 0 | 4 | K | 0 | ROZPOCET | 0 | 0 | 0 | 0 | 0 | 1 | 0 | 4 | -891364173
101 | K | K04.01.103.1001 | Optickokouřový inteligentní adresovatelný detektor včetně izolátoru | ks | 61 |  | 0 | kalkulace+nabídka dodavatelé elektro viz příloha |  |  | základní |  | 0 | 0 | 0 | 0 | 0 | 4 | K | 0 | ROZPOCET | 0 | 0 | 0 | 0 | 0 | 1 | 0 | 4 | -1426260847
102 | K | K04.01.103.3001 | Multisenzorový inteligentní adresovatelný optickoteplotní detektor včetně izolátoru | ks | 3 |  | 0 | kalkulace+nabídka dodavatelé elektro viz příloha |  |  | základní |  | 0 | 0 | 0 | 0 | 0 | 4 | K | 0 | ROZPOCET | 0 | 0 | 0 | 0 | 0 | 1 | 0 | 4 | 1477533501
103 | K | K04.01.104.1001 | Patice detektoru standard | ks | 64 |  | 0 | kalkulace+nabídka dodavatelé elektro viz příloha |  |  | základní |  | 0 | 0 | 0 | 0 | 0 | 4 | K | 0 | ROZPOCET | 0 | 0 | 0 | 0 | 0 | 1 | 0 | 4 | -837574946
104 | K | K04.01.105.1001 | Tlačítkový hlásič na omítku včetně skla a testovacího klíčku Vnitřní | ks | 3 |  | 0 | kalkulace+nabídka dodavatelé elektro viz příloha |  |  | základní |  | 0 | 0 | 0 | 0 | 0 | 4 | K | 0 | ROZPOCET | 0 | 0 | 0 | 0 | 0 | 1 | 0 | 4 | 70605408
105 | K | K04.01.115.1002 | Adresovatelná požární siréna Vnitřní | ks | 2 |  | 0 | kalkulace a nabídka dodavatelů |  |  | základní |  | 0 | 0 | 0 | 0 | 0 | 4 | K | 0 | ROZPOCET | 0 | 0 | 0 | 0 | 0 | 1 | 0 | 4 | -1309961867

## 172122ELSIL - Elektro sil...
| List obsahuje: |  | 1) Krycí list soupisu | 2) Rekapitulace |  |  | 3) Soupis prací | Zpět na list: | Rekapitulace stavby
{b9df7dc5-2d9e-431b-a64f-743891e02752}
2
| KRYCÍ LIST SOUPISU | [8 empty] | v --- níže se nacházejí doplnkové a pomocné údaje k sestavám --- v | [8 empty] | False
Stavba:
Revitalizace NKP Vlašský dvůr stavba
Objekt:
17212ne - Neuznatelné náklady
Soupis:
17212ne1 - Vlašský dvůr
Úroveň 4:
172122ELSIL - Elektro silnoproud
| KSO: |  |  |  |  | CC-CZ:
| Místo: |  | Kutná Hora |  |  | Datum: | 22. 2. 2018
| Zadavatel: |  |  |  |  | IČ: | 00236195
|  | Město Kutná Hora,Havlíčkovo nám. 552 |  |  |  | DIČ:
| Uchazeč: |  |  |  |  | IČ:
DIČ:
| Projektant: |  |  |  |  | IČ: | 45144788
|  | Kutnohorská stavební s.r.o |  |  |  | DIČ: | CZ 45144788
Poznámka:
Soupis prací je sestaven s využitím Cenové soustavy ÚRS. Položky, které pochází z této cenové soustavy, jsou ve sloupci 'Cenová soustava' označeny popisem 'CS ÚRS' a úrovní příslušného kalendářního pololetí. Veškeré další informace vymezující popis a podmínky použití těchto položek z Cenové soustavy, které nejsou uvedeny přímo v soupisu prací, jsou neomezeně dálkově k dispozici na www.cs-urs.cz, sekce Cenové a technické podmínky. Pokud stanovení technických podmínek nemohlo být dostatečně přesné a srozumitelné, byla uvedena konkrétní specifikace výrobku. V tomto případě zadavatel připouští nabídnutí rovnocenného řešení jiného výrobce.
| Cena bez DPH | [5 empty] | 0
|  |  | Základ daně |  |  | Sazba daně | Výše daně
| DPH | základní | 0 |  |  | 21% | 0
|  | snížená | 0 |  |  | 15% | 0
|  | zákl. přenesená | 0 |  |  | 21% | 0
|  | sníž. přenesená | 0 |  |  | 15% | 0
|  | nulová | 0 |  |  | 0% | 0
| Cena s DPH |  |  | v | CZK |  | 0
REKAPITULACE ČLENĚNÍ SOUPISU PRACÍ
Stavba:
Revitalizace NKP Vlašský dvůr stavba
Objekt:
17212ne - Neuznatelné náklady
Soupis:
17212ne1 - Vlašský dvůr
Úroveň 4:
172122ELSIL - Elektro silnoproud
Místo: |  |  | Kutná Hora |  |  | Datum: | 22. 2. 2018
Zadavatel: |  |  | Město Kutná Hora,Havlíčkovo nám. 552 |  |  | Projektant: | Kutnohorská stavební s.r.o
Uchazeč:
Kód dílu - Popis | [6 empty] | Cena celkem [CZK]
Náklady soupisu celkem | [6 empty] | 0 | [12 empty] | -1
| D2 - 021: Silnoproud | [5 empty] | 0
| D4 - 046: Zemní práce pro montážní práce | [5 empty] | 0
| D5 - 740: Silnoproud | [5 empty] | 0
SOUPIS PRACÍ
Stavba:
Revitalizace NKP Vlašský dvůr stavba
Objekt:
17212ne - Neuznatelné náklady
Soupis:
17212ne1 - Vlašský dvůr
Úroveň 4:
172122ELSIL - Elektro silnoproud
Místo: |  |  | Kutná Hora |  |  | Datum: | 22. 2. 2018
Zadavatel: |  |  | Město Kutná Hora,Havlíčkovo nám. 552 |  |  | Projektant: | Kutnohorská stavební s.r.o
Uchazeč:
PČ | Typ | Kód | Popis | MJ | Množství | J.cena [CZK] | Cena celkem [CZK] | Cenová soustava |  | Poznámka | DPH | J. Nh [h] | Nh celkem [h] | J. hmotnost [t] | Hmotnost celkem [t] | J. suť [t] | Suť Celkem [t]
Náklady soupisu celkem | [6 empty] | 0 | [5 empty] | 0 |  | 0 |  | 0 |  | D | -1 | [7 empty] | 0
| D | D2 | 021: Silnoproud |  |  |  | 0 | [5 empty] | 0 |  | 0 |  | 0 | 1 | D | 0 | ROZPOCET | [6 empty] | 0
1 | K | 210010301 | Montáž krabic přístrojových zapuštěných plastových kruhových KU 68/1, KU68/1301, KP67, KP68/2 | kus | 587 |  | 0 | kalkulace a nabídka dodavatelů |  |  | základní |  | 0 | 0 | 0 | 0 | 0 | 64 | K | 1 | ROZPOCET | 0 | 0 | 0 | 0 | 0 | 1 | 0 | 64 | -814262801
2 | K | 210010301s2 | Montáž krabic svorkovnicových zapuštěných plastových kruhových KU68/1903 | kus | 74 |  | 0 | kalkulace a nabídka dodavatelů |  |  | základní |  | 0 | 0 | 0 | 0 | 0 | 64 | K | 1 | ROZPOCET | 0 | 0 | 0 | 0 | 0 | 1 | 0 | 64 | 1111782098
3 | K | 210110003 | Montáž nástěnný přepínač nn 5-sériový pro prostředí základní nebo vlhké | kus | 41 |  | 0 | kalkulace a nabídka dodavatelů |  |  | základní |  | 0 | 0 | 0 | 0 | 0 | 64 | K | 1 | ROZPOCET | 0 | 0 | 0 | 0 | 0 | 1 | 0 | 64 | -2069476859
4 | K | 210110004 | Montáž nástěnný přepínač nn 6-střídavý pro prostředí základní nebo vlhké | kus | 19 |  | 0 | kalkulace a nabídka dodavatelů |  |  | základní |  | 0 | 0 | 0 | 0 | 0 | 64 | K | 1 | ROZPOCET | 0 | 0 | 0 | 0 | 0 | 1 | 0 | 64 | 1373459022
5 | K | 210110005 | Montáž nástěnný přepínač nn 7-křížový pro prostředí základní nebo vlhké | kus | 7 |  | 0 | kalkulace a nabídka dodavatelů |  |  | základní |  | 0 | 0 | 0 | 0 | 0 | 64 | K | 1 | ROZPOCET | 0 | 0 | 0 | 0 | 0 | 1 | 0 | 64 | 1250724036
6 | K | 210110005s | Montáž 5-ti pólové krabice s víčkem | kus | 59 |  | 0 | kalkulace a nabídka dodavatelů |  |  | základní |  | 0 | 0 | 0 | 0 | 0 | 64 | K | 1 | ROZPOCET | 0 | 0 | 0 | 0 | 0 | 1 | 0 | 64 | -239228558
7 | K | 210110054 | Montáž zapuštěný přepínač nn 6+6 -dvojitý střídavý šroubové připojení | kus | 18 |  | 0 | kalkulace a nabídka dodavatelů |  |  | základní |  | 0 | 0 | 0 | 0 | 0 | 64 | K | 1 | ROZPOCET | 0 | 0 | 0 | 0 | 0 | 1 | 0 | 64 | -1951084808
8 | K | 210110152 | Montáž ovladač nn 1/0 -tlačítkový zapínací šroubové připojení | kus | 81 |  | 0 | kalkulace a nabídka dodavatelů |  |  | základní |  | 0 | 0 | 0 | 0 | 0 | 64 | K | 1 | ROZPOCET | 0 | 0 | 0 | 0 | 0 | 1 | 0 | 64 | -216002971
9 | K | 210111001 | Montáž zásuvka | kus | 769 |  | 0 | kalkulace a nabídka dodavatelů |  |  | základní |  | 0 | 0 | 0 | 0 | 0 | 64 | K | 1 | ROZPOCET | 0 | 0 | 0 | 0 | 0 | 1 | 0 | 64 | 379319893
10 | K | 210160032s | Montáž spínačů | kus | 11 |  | 0 | kalkulace a nabídka dodavatelů |  |  | základní |  | 0 | 0 | 0 | 0 | 0 | 64 | K | 1 | ROZPOCET | 0 | 0 | 0 | 0 | 0 | 1 | 0 | 64 | -1723603025
11 | K | 210260171R | Montáže zemnící svorky | kus | 12 |  | 0 | kalkulace a nabídka dodavatelů |  |  | základní |  | 0 | 0 | 0 | 0 | 0 | 64 | K | 1 | ROZPOCET | 0 | 0 | 0 | 0 | 0 | 1 | 0 | 64 | -167140867
12 | K | 210260171R1 | Montáže podlahové krabice vč. výbavy | kus | 3 |  | 0 | kalkulace a nabídka dodavatelů |  |  | základní |  | 0 | 0 | 0 | 0 | 0 | 64 | K | 1 | ROZPOCET | 0 | 0 | 0 | 0 | 0 | 1 | 0 | 64 | -17829229
13 | K | 210260171R3 | Montáž 1f jističe do rozváděče | kus | 2 |  | 0 | kalkulace a nabídka dodavatelů |  |  | základní |  | 0 | 0 | 0 | 0 | 0 | 64 | K | 1 | ROZPOCET | 0 | 0 | 0 | 0 | 0 | 1 | 0 | 64 | -389598640
14 | K | 210260171R5 | Vyhledání okruhů v rozváděči | kus | 1 |  | 0 | kalkulace a nabídka dodavatelů |  |  | základní |  | 0 | 0 | 0 | 0 | 0 | 64 | K | 1 | ROZPOCET | 0 | 0 | 0 | 0 | 0 | 1 | 0 | 64 | 1380607218
15 | K | 210800003 | Montáž měděných vodičů CYY 4 mm2 pod omítku ve stěně | m | 30 |  | 0 | kalkulace a nabídka dodavatelů |  |  | základní |  | 0 | 0 | 0 | 0 | 0 | 64 | K | 1 | ROZPOCET | 0 | 0 | 0 | 0 | 0 | 1 | 0 | 64 | 947243011
16 | K | 210800007 | Montáž měděných vodičů CYY, CMA, CY, CYA, HO5V, HO7V 25 až 35 mm2 pod omítku ve stěně | m | 225 |  | 0 | kalkulace a nabídka dodavatelů |  |  | základní |  | 0 | 0 | 0 | 0 | 0 | 64 | K | 1 | ROZPOCET | 0 | 0 | 0 | 0 | 0 | 1 | 0 | 64 | -239455494
17 | K | 210800105 | Montáž měděných kabelů CYKY,CYBY,CYMY,NYM,CYKYLS,CYKYLo 3x1,5 mm2 uložených pod omítku ve stěně | m | 2740 |  | 0 | kalkulace a nabídka dodavatelů |  |  | základní |  | 0 | 0 | 0 | 0 | 0 | 64 | K | 1 | ROZPOCET | 0 | 0 | 0 | 0 | 0 | 1 | 0 | 64 | -1225665854
18 | K | 210800105s | Montáž měděných kabelů JYTY 2x1 mm2 uložených pod omítku ve stěně | m | 660 |  | 0 | kalkulace a nabídka dodavatelů |  |  | základní |  | 0 | 0 | 0 | 0 | 0 | 64 | K | 1 | ROZPOCET | 0 | 0 | 0 | 0 | 0 | 1 | 0 | 64 | -2147474958
19 | K | 210800105s1 | Montáž měděných kabelů JYTY 2x1 mm2 uložených pod omítku ve stěně | m | 2 |  | 0 | kalkulace a nabídka dodavatelů |  |  | základní |  | 0 | 0 | 0 | 0 | 0 | 64 | K | 1 | ROZPOCET | 0 | 0 | 0 | 0 | 0 | 1 | 0 | 64 | -1553111456
20 | K | 210800106 | Montáž měděných kabelů CYKY,CYBY,CYMY,NYM,CYKYLS,CYKYLo 3x2,5 mm2 uložených pod omítku ve stěně | m | 4000 |  | 0 | kalkulace a nabídka dodavatelů |  |  | základní |  | 0 | 0 | 0 | 0 | 0 | 64 | K | 1 | ROZPOCET | 0 | 0 | 0 | 0 | 0 | 1 | 0 | 64 | -1464035127
21 | K | 210800113R2 | Montáž měděných kabelů CYKY,CYBY,CYMY,NYM,CYKYLS,CYKYLo 5x6 mm2 uložených pod omítku ve stěně | m | 800 |  | 0 | kalkulace a nabídka dodavatelů |  |  | základní |  | 0 | 0 | 0 | 0 | 0 | 64 | K | 1 | ROZPOCET | 0 | 0 | 0 | 0 | 0 | 1 | 0 | 64 | -986782296
22 | K | 210800113R21 | Montáž měděných kabelů CYKY,CYBY,CYMY,NYM,CYKYLS,CYKYLo 5x4 mm2 uložených pod omítku ve stěně | m | 43 |  | 0 | kalkulace a nabídka dodavatelů |  |  | základní |  | 0 | 0 | 0 | 0 | 0 | 64 | K | 1 | ROZPOCET | 0 | 0 | 0 | 0 | 0 | 1 | 0 | 64 | -849512000
23 | K | 210800114R | Montáž měděných kabelů CYKY,CYBY,CYMY,NYM,CYKYLS,CYKYLo 5x10 mm2 uložených pod omítku ve stěně | m | 250 |  | 0 | kalkulace a nabídka dodavatelů |  |  | základní |  | 0 | 0 | 0 | 0 | 0 | 64 | K | 1 | ROZPOCET | 0 | 0 | 0 | 0 | 0 | 1 | 0 | 64 | 475792582
24 | K | 210800115 | Montáž měděných kabelů CYKY,CYBY,CYMY,NYM,CYKYLS,CYKYLo 5x1,5 mm2 uložených pod omítku ve stěně | m | 460 |  | 0 | kalkulace a nabídka dodavatelů |  |  | základní |  | 0 | 0 | 0 | 0 | 0 | 64 | K | 1 | ROZPOCET | 0 | 0 | 0 | 0 | 0 | 1 | 0 | 64 | -1989674157
25 | K | 210800115s | Montáž měděných kabelů CYKY,CYBY,CYMY,NYM,CYKYLS,CYKYLo 4x1,5 mm2 uložených pod omítku ve stěně | m | 500 |  | 0 | kalkulace a nabídka dodavatelů |  |  | základní |  | 0 | 0 | 0 | 0 | 0 | 64 | K | 1 | ROZPOCET | 0 | 0 | 0 | 0 | 0 | 1 | 0 | 64 | 1969878801
26 | K | 210800116 | Montáž měděných kabelů CYKY,CYBY,CYMY,NYM,CYKYLS,CYKYLo 5x2,5 mm2 uložených pod omítku ve stěně | m | 65 |  | 0 | kalkulace a nabídka dodavatelů |  |  | základní |  | 0 | 0 | 0 | 0 | 0 | 64 | K | 1 | ROZPOCET | 0 | 0 | 0 | 0 | 0 | 1 | 0 | 64 | -1938261149
27 | K | 210802349 | Montáž měděných vodičů CYSY, HO5-F, HO5 VVH2-F, HO7RN do 1 kV 5x2,50 mm2 uložených pevně | m | 6 |  | 0 | kalkulace a nabídka dodavatelů |  |  | základní |  | 0 | 0 | 0 | 0 | 0 | 64 | K | 1 | ROZPOCET | 0 | 0 | 0 | 0 | 0 | 1 | 0 | 64 | -1833874026
28 | K | 210802349s | Montáž měděných vodičů CYSY, HO5-F, HO5 VVH2-F, HO7RN do 1 kV 3x2,50 mm2 uložených pevně | m | 6 |  | 0 | kalkulace a nabídka dodavatelů |  |  | základní |  | 0 | 0 | 0 | 0 | 0 | 64 | K | 1 | ROZPOCET | 0 | 0 | 0 | 0 | 0 | 1 | 0 | 64 | -911079516
29 | K | 210R | Montáž měděných vodičů CYSY, HO5-F, HO5 VVH2-F, HO7RN do 1 kV 3x2,50 mm2 uložených pevně | ks | 45 |  | 0 | kalkulace a nabídka dodavatelů |  |  | základní |  | 0 | 0 | 0 | 0 | 0 | 64 | K | 1 | ROZPOCET | 0 | 0 | 0 | 0 | 0 | 1 | 0 | 64 | 370776863
30 | K | 220260555 | Montáž trubky elektroinstalační D do 48 | m | 60 |  | 0 | kalkulace a nabídka dodavatelů |  |  | základní |  | 0 | 0 | 0 | 0 | 0 | 64 | K | 1 | ROZPOCET | 0 | 0 | 0 | 0 | 0 | 1 | 0 | 64 | -1956670855
31 | K | 220301011 | Montáž lišta elektroinstalační LV 40 x 40 vkládací | m | 50 |  | 0 | kalkulace a nabídka dodavatelů |  |  | základní |  | 0 | 0 | 0 | 0 | 0 | 64 | K | 1 | ROZPOCET | 0 | 0 | 0 | 0 | 0 | 1 | 0 | 64 | 761754012
32 | K | 220330489 | Montáž rámečku | kus | 703 |  | 0 | kalkulace a nabídka dodavatelů |  |  | základní |  | 0 | 0 | 0 | 0 | 0 | 64 | K | 1 | ROZPOCET | 0 | 0 | 0 | 0 | 0 | 1 | 0 | 64 | -973828912
33 | K | 220830181 | Montáž skříňky se zásuvkou | kus | 1 |  | 0 | kalkulace a nabídka dodavatelů |  |  | základní |  | 0 | 0 | 0 | 0 | 0 | 64 | K | 1 | ROZPOCET | 0 | 0 | 0 | 0 | 0 | 1 | 0 | 64 | -16320434
34 | K | 220R.1s | Montáž parapetního kanálu 90x55, vč. koncových krytů | m | 59 |  | 0 | kalkulace a nabídka dodavatelů |  |  | základní |  | 0 | 0 | 0 | 0 | 0 | 64 | K | 1 | ROZPOCET | 0 | 0 | 0 | 0 | 0 | 1 | 0 | 64 | 1064305620
35 | K | 220R.2s | Montáž podlahové lišty délka 1,5m šířka 75 mm, pochozí | ks | 17 |  | 0 | kalkulace a nabídka dodavatelů |  |  | základní |  | 0 | 0 | 0 | 0 | 0 | 64 | K | 1 | ROZPOCET | 0 | 0 | 0 | 0 | 0 | 1 | 0 | 64 | -187278565
36 | K | 220R.3 | Čidlo pohybu a soumraku | kus | 1 |  | 0 | kalkulace a nabídka dodavatelů |  |  | základní |  | 0 | 0 | 0 | 0 | 0 | 64 | K | 1 | ROZPOCET | 0 | 0 | 0 | 0 | 0 | 1 | 0 | 64 | -841799176
37 | K | 220R.4 | Montáž Čidlo pohybu a soumraku | kus | 1 |  | 0 | kalkulace a nabídka dodavatelů |  |  | základní |  | 0 | 0 | 0 | 0 | 0 | 64 | K | 1 | ROZPOCET | 0 | 0 | 0 | 0 | 0 | 1 | 0 | 64 | 749505260
38 | K | 34111030 | Kabel silový s Cu jádrem CYKY 3x1,5 mm2 | m | 2740 |  | 0 | kalkulace a nabídka dodavatelů |  |  | základní |  | 0 | 0 | 0 | 0 | 0 | 64 | K | 1 | ROZPOCET | 0 | 0 | 0 | 0 | 0 | 1 | 0 | 64 | 1828747243
39 | K | 34111030s | Kabel silový s Cu jádrem CYKY 2 x1,5 mm2 | m | 660 |  | 0 | kalkulace a nabídka dodavatelů |  |  | základní |  | 0 | 0 | 0 | 0 | 0 | 64 | K | 1 | ROZPOCET | 0 | 0 | 0 | 0 | 0 | 1 | 0 | 64 | -1184315397
40 | K | 34111030s1 | Kabel silový s Cu jádrem CYKY 2 x1,5 mm2 | m | 2 |  | 0 | kalkulace a nabídka dodavatelů |  |  | základní |  | 0 | 0 | 0 | 0 | 0 | 64 | K | 1 | ROZPOCET | 0 | 0 | 0 | 0 | 0 | 1 | 0 | 64 | -1580812452
41 | K | 34111036 | Kabel silový s Cu jádrem CYKY 3x2,5 mm2 | m | 4000 |  | 0 | kalkulace a nabídka dodavatelů |  |  | základní |  | 0 | 0 | 0 | 0 | 0 | 64 | K | 1 | ROZPOCET | 0 | 0 | 0 | 0 | 0 | 1 | 0 | 64 | 1758879419
42 | K | 34111077R | Kabel silový s Cu jádrem CYKY 5x10 mm2 | m | 250 |  | 0 | kalkulace a nabídka dodavatelů |  |  | základní |  | 0 | 0 | 0 | 0 | 0 | 64 | K | 1 | ROZPOCET | 0 | 0 | 0 | 0 | 0 | 1 | 0 | 64 | 1004247462
43 | K | 34111090 | Kabel silový s Cu jádrem CYKY 5x1,5 mm2 | m | 460 |  | 0 | kalkulace a nabídka dodavatelů |  |  | základní |  | 0 | 0 | 0 | 0 | 0 | 64 | K | 1 | ROZPOCET | 0 | 0 | 0 | 0 | 0 | 1 | 0 | 64 | 1883493933
44 | K | 34111090s | Kabel silový s Cu jádrem CYKY 4x1,5 mm2 | m | 500 |  | 0 | kalkulace a nabídka dodavatelů |  |  | základní |  | 0 | 0 | 0 | 0 | 0 | 64 | K | 1 | ROZPOCET | 0 | 0 | 0 | 0 | 0 | 1 | 0 | 64 | 984548510
45 | K | 34111094 | Kabel silový s Cu jádrem CYKY 5x2,5 mm2 | m | 65 |  | 0 | kalkulace a nabídka dodavatelů |  |  | základní |  | 0 | 0 | 0 | 0 | 0 | 64 | K | 1 | ROZPOCET | 0 | 0 | 0 | 0 | 0 | 1 | 0 | 64 | 1042233583
46 | K | 34111100 | Kabel silový s Cu jádrem CYKY 5x6 mm2 | m | 800 |  | 0 | kalkulace a nabídka dodavatelů |  |  | základní |  | 0 | 0 | 0 | 0 | 0 | 64 | K | 1 | ROZPOCET | 0 | 0 | 0 | 0 | 0 | 1 | 0 | 64 | 197044962
47 | K | 34111100s | Kabel silový s Cu jádrem CYKY 5x4 mm2 | m | 43 |  | 0 | kalkulace a nabídka dodavatelů |  |  | základní |  | 0 | 0 | 0 | 0 | 0 | 64 | K | 1 | ROZPOCET | 0 | 0 | 0 | 0 | 0 | 1 | 0 | 64 | 109343942
48 | K | 34142156s2 | Vodič silový s Cu jádrem CYY H07 V-K 4 mm2 | m | 30 |  | 0 | kalkulace a nabídka dodavatelů |  |  | základní |  | 0 | 0 | 0 | 0 | 0 | 64 | K | 1 | ROZPOCET | 0 | 0 | 0 | 0 | 0 | 1 | 0 | 64 | 1587825662
49 | K | 34142156s3 | Vodič silový s Cu jádrem CYA H07 V-K 4 mm2 | m | 200 |  | 0 | kalkulace a nabídka dodavatelů |  |  | základní |  | 0 | 0 | 0 | 0 | 0 | 64 | K | 1 | ROZPOCET | 0 | 0 | 0 | 0 | 0 | 1 | 0 | 64 | -350787259
50 | K | 34142160 | Vodič silový s Cu jádrem CYA H07 V-K 25 mm2 | m | 25 |  | 0 | kalkulace a nabídka dodavatelů |  |  | základní |  | 0 | 0 | 0 | 0 | 0 | 64 | K | 1 | ROZPOCET | 0 | 0 | 0 | 0 | 0 | 1 | 0 | 64 | -1063898292
51 | K | 34143202 | Šňůra s Cu jádrem stíněná CYSY 5x2,50 mm2 | m | 6 |  | 0 | kalkulace a nabídka dodavatelů |  |  | základní |  | 0 | 0 | 0 | 0 | 0 | 64 | K | 1 | ROZPOCET | 0 | 0 | 0 | 0 | 0 | 1 | 0 | 64 | -694368029
52 | K | 34143202s | Šňůra s Cu jádrem stíněná CMFM 3x2,50 mm2 | m | 6 |  | 0 | kalkulace a nabídka dodavatelů |  |  | základní |  | 0 | 0 | 0 | 0 | 0 | 64 | K | 1 | ROZPOCET | 0 | 0 | 0 | 0 | 0 | 1 | 0 | 64 | -303945858
53 | K | 341R.2s | Ukončení žil do 16mm2 | ks | 9000 |  | 0 | kalkulace a nabídka dodavatelů |  |  | základní |  | 0 | 0 | 0 | 0 | 0 | 64 | K | 1 | ROZPOCET | 0 | 0 | 0 | 0 | 0 | 1 | 0 | 64 | 1881429265
54 | K | 341R1 | Flexošňůra s Cu jádrem 3x2,50 mm2, délka 5m | ks | 45 |  | 0 | kalkulace a nabídka dodavatelů |  |  | základní |  | 0 | 0 | 0 | 0 | 0 | 64 | K | 1 | ROZPOCET | 0 | 0 | 0 | 0 | 0 | 1 | 0 | 64 | 1604722608
55 | K | 34535515 | Spínač jednopólový bílý | kus | 11 |  | 0 | kalkulace a nabídka dodavatelů |  |  | základní |  | 0 | 0 | 0 | 0 | 0 | 64 | K | 1 | ROZPOCET | 0 | 0 | 0 | 0 | 0 | 1 | 0 | 64 | -917724627
56 | K | 34535633 | Přepínač sériový bílý | kus | 39 |  | 0 | kalkulace a nabídka dodavatelů |  |  | základní |  | 0 | 0 | 0 | 0 | 0 | 64 | K | 1 | ROZPOCET | 0 | 0 | 0 | 0 | 0 | 1 | 0 | 64 | -545275306
57 | K | 34535633S | Přepínač sériový DECENTO | kus | 2 |  | 0 | kalkulace a nabídka dodavatelů |  |  | základní |  | 0 | 0 | 0 | 0 | 0 | 64 | K | 1 | ROZPOCET | 0 | 0 | 0 | 0 | 0 | 1 | 0 | 64 | 1371750854
58 | K | 34535692s | Přepínač střídavý bílý | kus | 19 |  | 0 | kalkulace a nabídka dodavatelů |  |  | základní |  | 0 | 0 | 0 | 0 | 0 | 64 | K | 1 | ROZPOCET | 0 | 0 | 0 | 0 | 0 | 1 | 0 | 64 | -1014026864
59 | K | 34535773 | Přepínač křížový bílý | kus | 7 |  | 0 | kalkulace a nabídka dodavatelů |  |  | základní |  | 0 | 0 | 0 | 0 | 0 | 64 | K | 1 | ROZPOCET | 0 | 0 | 0 | 0 | 0 | 1 | 0 | 64 | -997714760
60 | K | 34535773s | 5-ti pólová krabice s víčkem | kus | 59 |  | 0 | kalkulace a nabídka dodavatelů |  |  | základní |  | 0 | 0 | 0 | 0 | 0 | 64 | K | 1 | ROZPOCET | 0 | 0 | 0 | 0 | 0 | 1 | 0 | 64 | -1477800206
61 | K | 34535793 | Přepínač střídavý dvojitý bílý | kus | 18 |  | 0 | kalkulace a nabídka dodavatelů |  |  | základní |  | 0 | 0 | 0 | 0 | 0 | 64 | K | 1 | ROZPOCET | 0 | 0 | 0 | 0 | 0 | 1 | 0 | 64 | 1893448521
62 | K | 34535801s | Ovladač tlačítkový bílý s orientační LED | kus | 80 |  | 0 | kalkulace a nabídka dodavatelů |  |  | základní |  | 0 | 0 | 0 | 0 | 0 | 64 | K | 1 | ROZPOCET | 0 | 0 | 0 | 0 | 0 | 1 | 0 | 64 | 1363827468
63 | K | 34535801s1 | Ovladač tlačítkový bílý | kus | 1 |  | 0 | kalkulace a nabídka dodavatelů |  |  | základní |  | 0 | 0 | 0 | 0 | 0 | 64 | K | 1 | ROZPOCET | 0 | 0 | 0 | 0 | 0 | 1 | 0 | 64 | 1686278400
64 | K | 34536700s1 | Rámeček pro spínače a zásuvky jednonásobný | kus | 703 |  | 0 | kalkulace a nabídka dodavatelů |  |  | základní |  | 0 | 0 | 0 | 0 | 0 | 64 | K | 1 | ROZPOCET | 0 | 0 | 0 | 0 | 0 | 1 | 0 | 64 | 2034969931
65 | K | 34555101s2 | Zásuvka 1násobná bílá | kus | 470 |  | 0 | kalkulace a nabídka dodavatelů |  |  | základní |  | 0 | 0 | 0 | 0 | 0 | 64 | K | 1 | ROZPOCET | 0 | 0 | 0 | 0 | 0 | 1 | 0 | 64 | -1166584934
66 | K | 34555101s3 | Zásuvka 1násobná DECENTO | kus | 4 |  | 0 | kalkulace a nabídka dodavatelů |  |  | základní |  | 0 | 0 | 0 | 0 | 0 | 64 | K | 1 | ROZPOCET | 0 | 0 | 0 | 0 | 0 | 1 | 0 | 64 | -368831049
67 | K | 34571351 | Trubka elektroinstalační ohebná Kopoflex, HDPE+LDPE KF 09050 | m | 60 |  | 0 | kalkulace a nabídka dodavatelů |  |  | základní |  | 0 | 0 | 0 | 0 | 0 | 64 | K | 1 | ROZPOCET | 0 | 0 | 0 | 0 | 0 | 1 | 0 | 64 | 1166335225
68 | K | 34571511 | Krabice přístrojová instalační KP 68/2-1901 | kus | 497 |  | 0 | kalkulace a nabídka dodavatelů |  |  | základní |  | 0 | 0 | 0 | 0 | 0 | 64 | K | 1 | ROZPOCET | 0 | 0 | 0 | 0 | 0 | 1 | 0 | 64 | 1005173488
69 | K | 34571511R1 | Krabice přístrojová instalační hluboká KPR 68 | kus | 77 |  | 0 | kalkulace a nabídka dodavatelů |  |  | základní |  | 0 | 0 | 0 | 0 | 0 | 64 | K | 1 | ROZPOCET | 0 | 0 | 0 | 0 | 0 | 1 | 0 | 64 | -270670880
70 | K | 34571511s | Krabice přístrojová instalační KP 68/2-1902 | kus | 13 |  | 0 | kalkulace a nabídka dodavatelů |  |  | základní |  | 0 | 0 | 0 | 0 | 0 | 64 | K | 1 | ROZPOCET | 0 | 0 | 0 | 0 | 0 | 1 | 0 | 64 | 2050770387
71 | K | 34571521 | Krabice univerzální z PH KU 68/2-1903 | kus | 23 |  | 0 | kalkulace a nabídka dodavatelů |  |  | základní |  | 0 | 0 | 0 | 0 | 0 | 64 | K | 1 | ROZPOCET | 0 | 0 | 0 | 0 | 0 | 1 | 0 | 64 | 1917503741
72 | K | 34571536 | Krabice odbočná z polystyrénu D 9125/CR88x88x53 mm, 4xEST 1, 5 pólová svorkovnice 2,5 mm2 | kus | 51 |  | 0 | kalkulace a nabídka dodavatelů |  |  | základní |  | 0 | 0 | 0 | 0 | 0 | 64 | K | 1 | ROZPOCET | 0 | 0 | 0 | 0 | 0 | 1 | 0 | 64 | 582139816
73 | K | 34571870 | Lišta elektroinstalační L 40 x 20 mm | m | 30 |  | 0 | kalkulace a nabídka dodavatelů |  |  | základní |  | 0 | 0 | 0 | 0 | 0 | 64 | K | 1 | ROZPOCET | 0 | 0 | 0 | 0 | 0 | 1 | 0 | 64 | 1496043319
74 | K | 34571870s | Lišta elektroinstalační L 40 x 40 mm | m | 20 |  | 0 | kalkulace a nabídka dodavatelů |  |  | základní |  | 0 | 0 | 0 | 0 | 0 | 64 | K | 1 | ROZPOCET | 0 | 0 | 0 | 0 | 0 | 1 | 0 | 64 | -1160698670
75 | K | 34572307s | Páska stahovací kabelová | 100 ks | 1 |  | 0 | kalkulace a nabídka dodavatelů |  |  | základní |  | 0 | 0 | 0 | 0 | 0 | 64 | K | 1 | ROZPOCET | 0 | 0 | 0 | 0 | 0 | 1 | 0 | 64 | 2075318658
76 | K | 34572307s1 | Montáž bezšroubových svorek | ks | 1500 |  | 0 | kalkulace a nabídka dodavatelů |  |  | základní |  | 0 | 0 | 0 | 0 | 0 | 64 | K | 1 | ROZPOCET | 0 | 0 | 0 | 0 | 0 | 1 | 0 | 64 | -301992563
77 | K | 34572307s2 | Bezšroubové svorky | ks | 1500 |  | 0 | kalkulace a nabídka dodavatelů |  |  | základní |  | 0 | 0 | 0 | 0 | 0 | 64 | K | 1 | ROZPOCET | 0 | 0 | 0 | 0 | 0 | 1 | 0 | 64 | 1186942618
78 | K | 345R | Parapetní kanál 90x55, vč. koncových krytů | m | 59 |  | 0 | kalkulace a nabídka dodavatelů |  |  | základní |  | 0 | 0 | 0 | 0 | 0 | 64 | K | 1 | ROZPOCET | 0 | 0 | 0 | 0 | 0 | 1 | 0 | 64 | -1559908602
79 | K | 345R.1 | Podlahová lišta délka 1,5m šířka 75 mm, pochozí | ks | 17 |  | 0 | kalkulace a nabídka dodavatelů |  |  | základní |  | 0 | 0 | 0 | 0 | 0 | 64 | K | 1 | ROZPOCET | 0 | 0 | 0 | 0 | 0 | 1 | 0 | 64 | -1701178259
80 | K | 345Rs | krabice parapetní | m | 295 |  | 0 | kalkulace a nabídka dodavatelů |  |  | základní |  | 0 | 0 | 0 | 0 | 0 | 64 | K | 1 | ROZPOCET | 0 | 0 | 0 | 0 | 0 | 1 | 0 | 64 | -547195230
81 | K | 35441865R | zemnící svorka vč.pásku 0,5 m | kus | 12 |  | 0 | kalkulace a nabídka dodavatelů |  |  | základní |  | 0 | 0 | 0 | 0 | 0 | 64 | K | 1 | ROZPOCET | 0 | 0 | 0 | 0 | 0 | 1 | 0 | 64 | -1283624038
82 | K | 35441865R2 | Podlahová krabice vč. výbavy 5x zásuvka | kus | 3 |  | 0 | kalkulace a nabídka dodavatelů |  |  | základní |  | 0 | 0 | 0 | 0 | 0 | 64 | K | 1 | ROZPOCET | 0 | 0 | 0 | 0 | 0 | 1 | 0 | 64 | 1446349239
83 | K | 35441865R4 | 1f jistič 16A/B | kus | 2 |  | 0 | kalkulace a nabídka dodavatelů |  |  | základní |  | 0 | 0 | 0 | 0 | 0 | 64 | K | 1 | ROZPOCET | 0 | 0 | 0 | 0 | 0 | 1 | 0 | 64 | -805147788
84 | K | 35441865R6 | Vyhledání okruhů v provozu | kus | 1 |  | 0 | kalkulace a nabídka dodavatelů |  |  | základní |  | 0 | 0 | 0 | 0 | 0 | 64 | K | 1 | ROZPOCET | 0 | 0 | 0 | 0 | 0 | 1 | 0 | 64 | 1168979991
85 | K | 37451241R | zásuvka 45x45 bílá do parapetního kanálu | kus | 251 |  | 0 | kalkulace a nabídka dodavatelů |  |  | základní |  | 0 | 0 | 0 | 0 | 0 | 64 | K | 1 | ROZPOCET | 0 | 0 | 0 | 0 | 0 | 1 | 0 | 64 | 1551952200
86 | K | 37451241R1 | zásuvka 45x45 bílá s přep. ochrannou do parap. kanálu | kus | 44 |  | 0 | kalkulace a nabídka dodavatelů |  |  | základní |  | 0 | 0 | 0 | 0 | 0 | 64 | K | 1 | ROZPOCET | 0 | 0 | 0 | 0 | 0 | 1 | 0 | 64 | -1880210229
87 | K | 55129284R | zásuvková skříň pod omítku zakrytá dvířky - (1x32A/400V, 1x16A/400V, 3x16A/230V vč. proud chrán. ) | kus | 1 |  | 0 | kalkulace a nabídka dodavatelů |  |  | základní |  | 0 | 0 | 0 | 0 | 0 | 64 | K | 1 | ROZPOCET | 0 | 0 | 0 | 0 | 0 | 1 | 0 | 64 | 1407196010
| D | D4 | 046: Zemní práce pro montážní práce |  |  |  | 0 | [5 empty] | 0 |  | 0 |  | 0 | 1 | D | 0 | ROZPOCET | [6 empty] | 0
88 | K | 460600041 | Svislá doprava suti a vybouraných hmot za první podlaží | t | 24 |  | 0 | kalkulace a nabídka dodavatelů |  |  | základní |  | 0 | 0 | 0 | 0 | 0 | 64 | K | 1 | ROZPOCET | 0 | 0 | 0 | 0 | 0 | 1 | 0 | 64 | -891472993
89 | K | 460600061 | Odvoz suti a vybouraných hmot do 1 km | t | 24 |  | 0 | kalkulace a nabídka dodavatelů |  |  | základní |  | 0 | 0 | 0 | 0 | 0 | 64 | K | 1 | ROZPOCET | 0 | 0 | 0 | 0 | 0 | 1 | 0 | 64 | 2063470071
90 | K | 460600071 | Příplatek k odvozu suti a vybouraných hmot za každý další 1 km | t | 24 |  | 0 | kalkulace a nabídka dodavatelů |  |  | základní |  | 0 | 0 | 0 | 0 | 0 | 64 | K | 1 | ROZPOCET | 0 | 0 | 0 | 0 | 0 | 1 | 0 | 64 | 227083027
91 | K | 460680172 | Vybourání otvorů ve zdivu cihelném plochy do 0,09 m2, tloušťky do 30 cm | kus | 34 |  | 0 | kalkulace a nabídka dodavatelů |  |  | základní |  | 0 | 0 | 0 | 0 | 0 | 64 | K | 1 | ROZPOCET | 0 | 0 | 0 | 0 | 0 | 1 | 0 | 64 | 727179014
92 | K | 460680174 | Vybourání otvorů ve zdivu cihelném plochy do 0,09 m2, tloušťky do 60 cm | kus | 42 |  | 0 | kalkulace a nabídka dodavatelů |  |  | základní |  | 0 | 0 | 0 | 0 | 0 | 64 | K | 1 | ROZPOCET | 0 | 0 | 0 | 0 | 0 | 1 | 0 | 64 | 1234905083
93 | K | 460680204 | Vybourání otvorů ve zdivu betonovém plochy do 0,02 m2, tloušťky do 60 cm | kus | 28 |  | 0 | kalkulace a nabídka dodavatelů |  |  | základní |  | 0 | 0 | 0 | 0 | 0 | 64 | K | 1 | ROZPOCET | 0 | 0 | 0 | 0 | 0 | 1 | 0 | 64 | 1393858553
94 | K | 460680204R | Vybourání otvorů ve zdivu betonovém plochy do 0,02 m2, tloušťky do 30 cm | kus | 28 |  | 0 | kalkulace a nabídka dodavatelů |  |  | základní |  | 0 | 0 | 0 | 0 | 0 | 64 | K | 1 | ROZPOCET | 0 | 0 | 0 | 0 | 0 | 1 | 0 | 64 | -894369316
95 | K | 460680452R | Vysekání kapes a výklenků ve zdivu cihelném pro krabice 10x10x10 cm | kus | 667 |  | 0 | kalkulace a nabídka dodavatelů |  |  | základní |  | 0 | 0 | 0 | 0 | 0 | 64 | K | 1 | ROZPOCET | 0 | 0 | 0 | 0 | 0 | 1 | 0 | 64 | -380164869
96 | K | 460680452R1 | Vysekání kapes a výklenků ve zdivu kamenném pro krabice 10x10x10 cm | kus | 200 |  | 0 | kalkulace a nabídka dodavatelů |  |  | základní |  | 0 | 0 | 0 | 0 | 0 | 64 | K | 1 | ROZPOCET | 0 | 0 | 0 | 0 | 0 | 1 | 0 | 64 | 1435160627
97 | K | 460680581R | Vysekání rýh pro montáž trubek a kabelů v cihelných zdech hloubky do 3 cm a šířky do 15 cm | m | 205 |  | 0 | kalkulace a nabídka dodavatelů |  |  | základní |  | 0 | 0 | 0 | 0 | 0 | 64 | K | 1 | ROZPOCET | 0 | 0 | 0 | 0 | 0 | 1 | 0 | 64 | 571380140
98 | K | 460680581R.1 | Vysekání rýh pro montáž trubek a kabelů v kamenných zdech hloubky do 3 cm a šířky do 3 cm | m | 140 |  | 0 | kalkulace a nabídka dodavatelů |  |  | základní |  | 0 | 0 | 0 | 0 | 0 | 64 | K | 1 | ROZPOCET | 0 | 0 | 0 | 0 | 0 | 1 | 0 | 64 | 289559437
99 | K | 460680583 | Vysekání rýh pro montáž trubek a kabelů v cihelných zdech hloubky do 3 cm a šířky do 7 cm | m | 1712 |  | 0 | kalkulace a nabídka dodavatelů |  |  | základní |  | 0 | 0 | 0 | 0 | 0 | 64 | K | 1 | ROZPOCET | 0 | 0 | 0 | 0 | 0 | 1 | 0 | 64 | 1168520507
100 | K | 460680583R | Vysekání rýh pro montáž trubek a kabelů v kamenných zdech hloubky do 3 cm a šířky do 7 cm | m | 280 |  | 0 | kalkulace a nabídka dodavatelů |  |  | základní |  | 0 | 0 | 0 | 0 | 0 | 64 | K | 1 | ROZPOCET | 0 | 0 | 0 | 0 | 0 | 1 | 0 | 64 | 1918692736
| D | D5 | 740: Silnoproud |  |  |  | 0 | [5 empty] | 0 |  | 0 |  | 0 | 1 | D | 0 | ROZPOCET | [6 empty] | 0
101 | K | 21019R | Bytový rozváděč RB | kus | 1 |  | 0 | kalkulace a nabídka dodavatelů |  |  | základní |  | 0 | 0 | 0 | 0 | 0 | 64 | K | 1 | ROZPOCET | 0 | 0 | 0 | 0 | 0 | 1 | 0 | 64 | -78574444
102 | K | 21019R.11 | Podružný rozváděč RS 1.1 vč. výbavy a výroby | kus | 1 |  | 0 | kalkulace a nabídka dodavatelů |  |  | základní |  | 0 | 0 | 0 | 0 | 0 | 64 | K | 1 | ROZPOCET | 0 | 0 | 0 | 0 | 0 | 1 | 0 | 64 | 1829128483
103 | K | 21019R.12 | Podružný rozváděč RS 0.1 úprava | kus | 1 |  | 0 | kalkulace a nabídka dodavatelů |  |  | základní |  | 0 | 0 | 0 | 0 | 0 | 64 | K | 1 | ROZPOCET | 0 | 0 | 0 | 0 | 0 | 1 | 0 | 64 | 1934292273
104 | K | 21019R.2 | Podružný rozváděč RS 1.2 vč. výbavy a výroby | kus | 1 |  | 0 | kalkulace a nabídka dodavatelů |  |  | základní |  | 0 | 0 | 0 | 0 | 0 | 64 | K | 1 | ROZPOCET | 0 | 0 | 0 | 0 | 0 | 1 | 0 | 64 | -603812812
105 | K | 21019R.30 | Podružný rozváděč RS 1.3 vč. výbavy a výroby | kus | 1 |  | 0 | kalkulace a nabídka dodavatelů |  |  | základní |  | 0 | 0 | 0 | 0 | 0 | 64 | K | 1 | ROZPOCET | 0 | 0 | 0 | 0 | 0 | 1 | 0 | 64 | 335801676
106 | K | 21019R.49 | Podružný rozváděč RS 1.4 vč. výbavy a výroby | kus | 1 |  | 0 | kalkulace a nabídka dodavatelů |  |  | základní |  | 0 | 0 | 0 | 0 | 0 | 64 | K | 1 | ROZPOCET | 0 | 0 | 0 | 0 | 0 | 1 | 0 | 64 | -2105061768
107 | K | 21019R.51 | Podružný rozváděč RS 2.2 vč. výbavy a výroby | kus | 1 |  | 0 | kalkulace a nabídka dodavatelů |  |  | základní |  | 0 | 0 | 0 | 0 | 0 | 64 | K | 1 | ROZPOCET | 0 | 0 | 0 | 0 | 0 | 1 | 0 | 64 | 1425529004
108 | K | 21019R.6 | Podružný rozváděč RS 2.3 vč. výbavy a výroby | kus | 1 |  | 0 | kalkulace a nabídka dodavatelů |  |  | základní |  | 0 | 0 | 0 | 0 | 0 | 64 | K | 1 | ROZPOCET | 0 | 0 | 0 | 0 | 0 | 1 | 0 | 64 | -40121728
109 | K | 21019R.7 | Podružný rozváděč RS 2.4 vč. výbavy a výroby | kus | 1 |  | 0 | kalkulace a nabídka dodavatelů |  |  | základní |  | 0 | 0 | 0 | 0 | 0 | 64 | K | 1 | ROZPOCET | 0 | 0 | 0 | 0 | 0 | 1 | 0 | 64 | 902259643
110 | K | 34812112 | Svítidlo zářivkové nástěnné -S- s vypínačem 1x11W, IP20 | kus | 4 |  | 0 | kalkulace a nabídka dodavatelů |  |  | základní |  | 0 | 0 | 0 | 0 | 0 | 64 | K | 1 | ROZPOCET | 0 | 0 | 0 | 0 | 0 | 1 | 0 | 64 | -1817364026
111 | K | 34823707R | C svítidlo zářivkové závěsné ET5 2x3650lm, 2x35W,IP20, 3000K | kus | 20 |  | 0 | kalkulace a nabídka dodavatelů |  |  | základní |  | 0 | 0 | 0 | 0 | 0 | 64 | K | 1 | ROZPOCET | 0 | 0 | 0 | 0 | 0 | 1 | 0 | 64 | 317864263
112 | K | 34823707R1 | D svítidlo zářivkové závěsné ET5 2x2900lm, 2x28W,IP20, 3000K | kus | 38 |  | 0 | kalkulace a nabídka dodavatelů |  |  | základní |  | 0 | 0 | 0 | 0 | 0 | 64 | K | 1 | ROZPOCET | 0 | 0 | 0 | 0 | 0 | 1 | 0 | 64 | -145671578
113 | K | 34823707R2 | E svítidlo zářivkové závěsné ET5 2x2100lm, 2x21W,IP20, 3000K | kus | 8 |  | 0 | kalkulace a nabídka dodavatelů |  |  | základní |  | 0 | 0 | 0 | 0 | 0 | 64 | K | 1 | ROZPOCET | 0 | 0 | 0 | 0 | 0 | 1 | 0 | 64 | -1060048504
114 | K | 34823707R3 | J svítidlo zářivkové závěšené na tyči 2x36W,IP20, 3000K | kus | 6 |  | 0 | kalkulace a nabídka dodavatelů |  |  | základní |  | 0 | 0 | 0 | 0 | 0 | 64 | K | 1 | ROZPOCET | 0 | 0 | 0 | 0 | 0 | 1 | 0 | 64 | 821080566
115 | K | 34823707R4 | K svítidlo zářivkové nástěnné 26W,IP20, 3000K | kus | 8 |  | 0 | kalkulace a nabídka dodavatelů |  |  | základní |  | 0 | 0 | 0 | 0 | 0 | 64 | K | 1 | ROZPOCET | 0 | 0 | 0 | 0 | 0 | 1 | 0 | 64 | 2095147735
116 | K | 34823707R5 | L svítidlo zářivkové závěsné na tyči 2x26W,IP20, 3000K | kus | 19 |  | 0 | kalkulace a nabídka dodavatelů |  |  | základní |  | 0 | 0 | 0 | 0 | 0 | 64 | K | 1 | ROZPOCET | 0 | 0 | 0 | 0 | 0 | 1 | 0 | 64 | -1787574026
117 | K | 34838110R1s | N1 svítidlo nouzové osvětlení, IP42 s piktogramem | kus | 37 |  | 0 | kalkulace a nabídka dodavatelů |  |  | základní |  | 0 | 0 | 0 | 0 | 0 | 64 | K | 1 | ROZPOCET | 0 | 0 | 0 | 0 | 0 | 1 | 0 | 64 | 671521857
118 | K | 34838110Rs | N2 svítidlo nouzové osvětlení, IP42 | kus | 29 |  | 0 | kalkulace a nabídka dodavatelů |  |  | základní |  | 0 | 0 | 0 | 0 | 0 | 64 | K | 1 | ROZPOCET | 0 | 0 | 0 | 0 | 0 | 1 | 0 | 64 | 169615776
119 | K | 348R12 | B1 svítidlo nástěnné LED, 4700lm, 37W, IP20, 4000K | kus | 19 |  | 0 | kalkulace a nabídka dodavatelů |  |  | základní |  | 0 | 0 | 0 | 0 | 0 | 64 | K | 1 | ROZPOCET | 0 | 0 | 0 | 0 | 0 | 1 | 0 | 64 | -1848752581
120 | K | 348R1s | B1+N svítidlo nástěnné LED, 4700lm, 37W, IP20, 4000K s nouz. mod. | kus | 8 |  | 0 | kalkulace a nabídka dodavatelů |  |  | základní |  | 0 | 0 | 0 | 0 | 0 | 64 | K | 1 | ROZPOCET | 0 | 0 | 0 | 0 | 0 | 1 | 0 | 64 | -1776062347
121 | K | 7429931R1 | Revize | kus | 1 |  | 0 | kalkulace a nabídka dodavatelů |  |  | základní |  | 0 | 0 | 0 | 0 | 0 | 64 | K | 1 | ROZPOCET | 0 | 0 | 0 | 0 | 0 | 1 | 0 | 64 | -1882216724
122 | K | 746422592R | Montáž protipožárních ucpávek | kus | 40 |  | 0 | kalkulace a nabídka dodavatelů |  |  | základní |  | 0 | 0 | 0 | 0 | 0 | 64 | K | 1 | ROZPOCET | 0 | 0 | 0 | 0 | 0 | 1 | 0 | 64 | 48359980
123 | K | 746R | protipožární ucpávky | kus | 40 |  | 0 | kalkulace a nabídka dodavatelů |  |  | základní |  | 0 | 0 | 0 | 0 | 0 | 64 | K | 1 | ROZPOCET | 0 | 0 | 0 | 0 | 0 | 1 | 0 | 64 | -1862185828
124 | K | 747529320R | Montáž relé | kus | 3 |  | 0 | kalkulace a nabídka dodavatelů |  |  | základní |  | 0 | 0 | 0 | 0 | 0 | 64 | K | 1 | ROZPOCET | 0 | 0 | 0 | 0 | 0 | 1 | 0 | 64 | 1241010479
125 | K | 747R | doběhové relé | kus | 3 |  | 0 | kalkulace a nabídka dodavatelů |  |  | základní |  | 0 | 0 | 0 | 0 | 0 | 64 | K | 1 | ROZPOCET | 0 | 0 | 0 | 0 | 0 | 1 | 0 | 64 | 790921884
126 | K | 748111214 | Montáž svítidlo nouzové | kus | 66 |  | 0 | kalkulace a nabídka dodavatelů |  |  | základní |  | 0 | 0 | 0 | 0 | 0 | 64 | K | 1 | ROZPOCET | 0 | 0 | 0 | 0 | 0 | 1 | 0 | 64 | -1721505742
127 | K | 748121122 | Montáž svítidlo zářivkové bytové stropní závěsné | kus | 84 |  | 0 | kalkulace a nabídka dodavatelů |  |  | základní |  | 0 | 0 | 0 | 0 | 0 | 64 | K | 1 | ROZPOCET | 0 | 0 | 0 | 0 | 0 | 1 | 0 | 64 | -320115977
128 | K | 748121213s1 | Montáž svítidlo zářivkové nástěnné | kus | 4 |  | 0 | kalkulace a nabídka dodavatelů |  |  | základní |  | 0 | 0 | 0 | 0 | 0 | 64 | K | 1 | ROZPOCET | 0 | 0 | 0 | 0 | 0 | 1 | 0 | 64 | 1439288123
129 | K | 748123117s | Montáž svítidlo LED bytové přisazené nástěnné reflektorové lištový systém | kus | 27 |  | 0 | kalkulace a nabídka dodavatelů |  |  | základní |  | 0 | 0 | 0 | 0 | 0 | 64 | K | 1 | ROZPOCET | 0 | 0 | 0 | 0 | 0 | 1 | 0 | 64 | -238143594
130 | K | N21DMTŽa | Demontáže stávající elektroinstalace | kus | 1 |  | 0 | kalkulace a nabídka dodavatelů |  |  | základní |  | 0 | 0 | 0 | 0 | 0 | 64 | K | 1 | ROZPOCET | 0 | 0 | 0 | 0 | 0 | 1 | 0 | 64 | 1855139750
131 | K | N21DMTŽa1 | Montáž rozváděčů | kus | 8 |  | 0 | kalkulace a nabídka dodavatelů |  |  | základní |  | 0 | 0 | 0 | 0 | 0 | 64 | K | 1 | ROZPOCET | 0 | 0 | 0 | 0 | 0 | 1 | 0 | 64 | 1811208684

## 17212ne2 - Vlašský dvůr n...
| List obsahuje: |  | 1) Krycí list soupisu | 2) Rekapitulace |  |  | 3) Soupis prací | Zpět na list: | Rekapitulace stavby
{7cb78b21-2ad7-4f94-b9cd-0220db907304}
2
| KRYCÍ LIST SOUPISU | [8 empty] | v --- níže se nacházejí doplnkové a pomocné údaje k sestavám --- v | [8 empty] | False
Stavba:
Revitalizace NKP Vlašský dvůr stavba
Objekt:
17212ne - Neuznatelné náklady
Soupis:
17212ne2 - Vlašský dvůr náhradní zdroj
| KSO: |  |  |  |  | CC-CZ:
| Místo: |  | Kutná Hora |  |  | Datum: | 22. 2. 2018
| Zadavatel: |  |  |  |  | IČ: | 00236195
|  | Město Kutná Hora,Havlíčkovo nám. 552 |  |  |  | DIČ:
| Uchazeč: |  |  |  |  | IČ:
DIČ:
| Projektant: |  |  |  |  | IČ: | 45144788
|  | Kutnohorská stavební s.r.o |  |  |  | DIČ: | CZ 45144788
Poznámka:
Soupis prací je sestaven s využitím Cenové soustavy ÚRS. Položky, které pochází z této cenové soustavy, jsou ve sloupci 'Cenová soustava' označeny popisem 'CS ÚRS' a úrovní příslušného kalendářního pololetí. Veškeré další informace vymezující popis a podmínky použití těchto položek z Cenové soustavy, které nejsou uvedeny přímo v soupisu prací, jsou neomezeně dálkově k dispozici na www.cs-urs.cz, sekce Cenové a technické podmínky. Pokud stanovení technických podmínek nemohlo být dostatečně přesné a srozumitelné, byla uvedena konkrétní specifikace výrobku. V tomto případě zadavatel připouští nabídnutí rovnocenného řešení jiného výrobce.
| Cena bez DPH | [5 empty] | 0
|  |  | Základ daně |  |  | Sazba daně | Výše daně
| DPH | základní | 0 |  |  | 21% | 0
|  | snížená | 0 |  |  | 15% | 0
|  | zákl. přenesená | 0 |  |  | 21% | 0
|  | sníž. přenesená | 0 |  |  | 15% | 0
|  | nulová | 0 |  |  | 0% | 0
| Cena s DPH |  |  | v | CZK |  | 0
REKAPITULACE ČLENĚNÍ SOUPISU PRACÍ
Stavba:
Revitalizace NKP Vlašský dvůr stavba
Objekt:
17212ne - Neuznatelné náklady
Soupis:
17212ne2 - Vlašský dvůr náhradní zdroj
Místo: |  |  | Kutná Hora |  |  | Datum: | 22. 2. 2018
Zadavatel: |  |  | Město Kutná Hora,Havlíčkovo nám. 552 |  |  | Projektant: | Kutnohorská stavební s.r.o
Uchazeč:
Kód dílu - Popis | [6 empty] | Cena celkem [CZK]
Náklady soupisu celkem | [6 empty] | 0 | [12 empty] | -1
SOUPIS PRACÍ
Stavba:
Revitalizace NKP Vlašský dvůr stavba
Objekt:
17212ne - Neuznatelné náklady
Soupis:
17212ne2 - Vlašský dvůr náhradní zdroj
Místo: |  |  | Kutná Hora |  |  | Datum: | 22. 2. 2018
Zadavatel: |  |  | Město Kutná Hora,Havlíčkovo nám. 552 |  |  | Projektant: | Kutnohorská stavební s.r.o
Uchazeč:
PČ | Typ | Kód | Popis | MJ | Množství | J.cena [CZK] | Cena celkem [CZK] | Cenová soustava |  | Poznámka | DPH | J. Nh [h] | Nh celkem [h] | J. hmotnost [t] | Hmotnost celkem [t] | J. suť [t] | Suť Celkem [t]
Náklady soupisu celkem | [6 empty] | 0 | [5 empty] | 0 |  | 0 |  | 0 |  | D | -1 | [7 empty] | 0
1 | K | 34814453R6 | Invertorový dieselový agregát včetně požární klapky a požárního stěnového uzávěru 63A/230V,rozšíření na AMF25,modul pro vzdálený start IB-Lite,výdechové a nasávací potrubí,stavební přípomoci | kus | 1 |  | 0 | kalkulace a nabídka dodavatelů |  |  | základní |  | 0 | 0 | 0 | 0 | 0 | 64 | K | 0 | ROZPOCET | 0 | 0 | 0 | 0 | 0 | 1 | 0 | 64 | 1678039167

## 17212ne3 - Vlašský dvůr- ...
| List obsahuje: |  | 1) Krycí list soupisu | 2) Rekapitulace |  |  | 3) Soupis prací | Zpět na list: | Rekapitulace stavby
{49112993-421b-4d29-9516-61730a002782}
2
| KRYCÍ LIST SOUPISU | [8 empty] | v --- níže se nacházejí doplnkové a pomocné údaje k sestavám --- v | [8 empty] | False
Stavba:
Revitalizace NKP Vlašský dvůr stavba
Objekt:
17212ne - Neuznatelné náklady
Soupis:
17212ne3 - Vlašský dvůr- okna kanceláře
| KSO: |  |  |  |  | CC-CZ:
| Místo: |  | Kutná Hora |  |  | Datum: | 22. 2. 2018
| Zadavatel: |  |  |  |  | IČ: | 00236195
|  | Město Kutná Hora,Havlíčkovo nám. 552 |  |  |  | DIČ:
| Uchazeč: |  |  |  |  | IČ:
DIČ:
| Projektant: |  |  |  |  | IČ: | 45144788
|  | Kutnohorská stavební s.r.o |  |  |  | DIČ: | CZ 45144788
Poznámka:
Soupis prací je sestaven s využitím Cenové soustavy ÚRS. Položky, které pochází z této cenové soustavy, jsou ve sloupci 'Cenová soustava' označeny popisem 'CS ÚRS' a úrovní příslušného kalendářního pololetí. Veškeré další informace vymezující popis a podmínky použití těchto položek z Cenové soustavy, které nejsou uvedeny přímo v soupisu prací, jsou neomezeně dálkově k dispozici na www.cs-urs.cz, sekce Cenové a technické podmínky. Pokud stanovení technických podmínek nemohlo být dostatečně přesné a srozumitelné, byla uvedena konkrétní specifikace výrobku. V tomto případě zadavatel připouští nabídnutí rovnocenného řešení jiného výrobce.
| Cena bez DPH | [5 empty] | 0
|  |  | Základ daně |  |  | Sazba daně | Výše daně
| DPH | základní | 0 |  |  | 21% | 0
|  | snížená | 0 |  |  | 15% | 0
|  | zákl. přenesená | 0 |  |  | 21% | 0
|  | sníž. přenesená | 0 |  |  | 15% | 0
|  | nulová | 0 |  |  | 0% | 0
| Cena s DPH |  |  | v | CZK |  | 0
REKAPITULACE ČLENĚNÍ SOUPISU PRACÍ
Stavba:
Revitalizace NKP Vlašský dvůr stavba
Objekt:
17212ne - Neuznatelné náklady
Soupis:
17212ne3 - Vlašský dvůr- okna kanceláře
Místo: |  |  | Kutná Hora |  |  | Datum: | 22. 2. 2018
Zadavatel: |  |  | Město Kutná Hora,Havlíčkovo nám. 552 |  |  | Projektant: | Kutnohorská stavební s.r.o
Uchazeč:
Kód dílu - Popis | [6 empty] | Cena celkem [CZK]
Náklady soupisu celkem | [6 empty] | 0 | [12 empty] | -1
| HSV - Práce a dodávky HSV | [5 empty] | 0
| 9 - Ostatní konstrukce a práce-bourání | [5 empty] | 0
| 997 - Přesun sutě | [5 empty] | 0
| PSV - Práce a dodávky PSV | [5 empty] | 0
| 766 - Konstrukce truhlářské | [5 empty] | 0
| 784 - Dokončovací práce - malby a tapety | [5 empty] | 0
| VRN - Vedlejší rozpočtové náklady | [5 empty] | 0
| VRN3 - Zařízení staveniště | [5 empty] | 0
SOUPIS PRACÍ
Stavba:
Revitalizace NKP Vlašský dvůr stavba
Objekt:
17212ne - Neuznatelné náklady
Soupis:
17212ne3 - Vlašský dvůr- okna kanceláře
Místo: |  |  | Kutná Hora |  |  | Datum: | 22. 2. 2018
Zadavatel: |  |  | Město Kutná Hora,Havlíčkovo nám. 552 |  |  | Projektant: | Kutnohorská stavební s.r.o
Uchazeč:
PČ | Typ | Kód | Popis | MJ | Množství | J.cena [CZK] | Cena celkem [CZK] | Cenová soustava |  | Poznámka | DPH | J. Nh [h] | Nh celkem [h] | J. hmotnost [t] | Hmotnost celkem [t] | J. suť [t] | Suť Celkem [t]
Náklady soupisu celkem | [6 empty] | 0 | [5 empty] | 0 |  | 2.1577 |  | 3.1629 |  | D | -1 | [10 empty] | 0
| D | HSV | Práce a dodávky HSV |  |  |  | 0 | [5 empty] | 0 |  | 0.0216 |  | 0 | 1 | D | 0 |  |  |  | ROZPOCET | [6 empty] | 0
| D | 9 | Ostatní konstrukce a práce-bourání |  |  |  | 0 | [5 empty] | 0 |  | 0.0216 |  | 0 | 1 | D | 1 |  |  |  | ROZPOCET | [6 empty] | 0
1 | K | 952901114 | Vyčištění budov nebo objektů před předáním do užívání budov bytové nebo občanské výstavby - zametení a umytí podlah, dlažeb, obkladů, schodů v místnostech, chodbách a schodištích, vyčištění a umytí oken, dveří s rámy, zárubněmi, umytí a vyčištění jiných zasklených a natíraných ploch a zařizovacích předmětů, při světlé výšce podlaží přes 4 m | m2 | 540 |  | 0 | CS ÚRS 2016 01 |  |  | základní |  | 0 | 4e-05 | 0.0216 | 0 | 0 | 4 | K | 2 |  |  |  | ROZPOCET | 0 | 0 | 0 | 0 | 0 | 1 | 0 | 4 | 1557790153
| VV |  | 60*3*3 |  | 540 | [13 empty] | VV | 2 | 2 | True | 0 | ROZPOCET
| D | 997 | Přesun sutě |  |  |  | 0 | [5 empty] | 0 |  | 0 |  | 0 | 1 | D | 1 |  |  |  | ROZPOCET | [6 empty] | 0
2 | K | 997013118 | Vnitrostaveništní doprava suti a vybouraných hmot vodorovně do 50 m svisle s použitím mechanizace pro budovy a haly výšky přes 24 do 27 m | t | 3.163 |  | 0 | CS ÚRS 2016 01 |  |  | základní |  | 0 | 0 | 0 | 0 | 0 | 4 | K | 2 |  |  |  | ROZPOCET | 0 | 0 | 0 | 0 | 0 | 1 | 0 | 4 | 1976515517
3 | K | 997013219 | Vnitrostaveništní doprava suti a vybouraných hmot vodorovně do 50 m Příplatek k cenám -3111 až -3217 za zvětšenou vodorovnou dopravu přes vymezenou dopravní vzdálenost za každých dalších i započatých 10 m | t | 31.63 |  | 0 | CS ÚRS 2016 01 |  |  | základní |  | 0 | 0 | 0 | 0 | 0 | 4 | K | 2 |  |  |  | ROZPOCET | 0 | 0 | 0 | 0 | 0 | 1 | 0 | 4 | 511149181
| VV |  | 3,163*10 'Přepočtené koeficientem množství |  | 31.63 | [13 empty] | VV | 2 | 2 | False | 1 | ROZPOCET
4 | K | 997013311 | Doprava suti shozem montáž a demontáž shozu výšky do 10 m | m | 10 |  | 0 | CS ÚRS 2017 02 |  |  | základní |  | 0 | 0 | 0 | 0 | 0 | 4 | K | 2 |  |  |  | ROZPOCET | 0 | 0 | 0 | 0 | 0 | 1 | 0 | 4 | -1749424822
5 | K | 997013321 | Shoz suti montáž a demontáž shozu výšky Příplatek za první a každý další den použití shozu k ceně -3311 | m | 300 |  | 0 | CS ÚRS 2016 01 |  |  | základní |  | 0 | 0 | 0 | 0 | 0 | 4 | K | 2 |  |  |  | ROZPOCET | 0 | 0 | 0 | 0 | 0 | 1 | 0 | 4 | -1164859279
| VV |  | 10*30 'Přepočtené koeficientem množství |  | 300 | [13 empty] | VV | 2 | 2 | False | 1 | ROZPOCET
6 | K | 997013501 | Odvoz suti a vybouraných hmot na skládku nebo meziskládku se složením, na vzdálenost do 1 km | t | 3.163 |  | 0 | CS ÚRS 2016 01 |  |  | základní |  | 0 | 0 | 0 | 0 | 0 | 4 | K | 2 |  |  |  | ROZPOCET | 0 | 0 | 0 | 0 | 0 | 1 | 0 | 4 | -1222280616
7 | K | 997013509 | Odvoz suti a vybouraných hmot na skládku nebo meziskládku se složením, na vzdálenost Příplatek k ceně za každý další i započatý 1 km přes 1 km | t | 37.956 |  | 0 | CS ÚRS 2016 01 |  |  | základní |  | 0 | 0 | 0 | 0 | 0 | 4 | K | 2 |  |  |  | ROZPOCET | 0 | 0 | 0 | 0 | 0 | 1 | 0 | 4 | 1633111946
| VV |  | 3,163*12 'Přepočtené koeficientem množství |  | 37.956 | [13 empty] | VV | 2 | 2 | False | 1 | ROZPOCET
8 | K | 997013831 | Poplatek za uložení stavebního odpadu na skládce (skládkovné) směsného | t | 3.163 |  | 0 | CS ÚRS 2016 01 |  |  | základní |  | 0 | 0 | 0 | 0 | 0 | 4 | K | 2 |  |  |  | ROZPOCET | 0 | 0 | 0 | 0 | 0 | 1 | 0 | 4 | -1267715128
9 | K | 997221611 | Nakládání na dopravní prostředky pro vodorovnou dopravu suti | t | 3.163 |  | 0 | CS ÚRS 2016 01 |  |  | základní |  | 0 | 0 | 0 | 0 | 0 | 4 | K | 2 |  |  |  | ROZPOCET | 0 | 0 | 0 | 0 | 0 | 1 | 0 | 4 | 2131471936
| D | PSV | Práce a dodávky PSV |  |  |  | 0 | [5 empty] | 0 |  | 2.1361 |  | 3.1629 | 2 | D | 0 |  |  |  | ROZPOCET | [6 empty] | 0
| D | 766 | Konstrukce truhlářské |  |  |  | 0 | [5 empty] | 0 |  | 1.2217 |  | 2.9397 | 2 | D | 1 |  |  |  | ROZPOCET | [6 empty] | 0
10 | K | 766621281 | okna A-výměna-stávající vícekřídlé jednoduché , demontáž včetně rámu, nové vícekřídlé dvojité stejný tvar i rozměry, dub, zasklení sklo ála Fourcault, kování dle pův, zafrézované těsnění,silnovrstvá lazura hnědá ,zednické začištění,likvidace původního | m2 | 87.05 |  | 0 | kalkulace a nabídka restaurátorů |  |  | základní |  | 0 | 0.00025 | 0.021763 | 0.02 | 1.741 | 16 | K | 2 |  |  |  | ROZPOCET | 0 | 0 | 0 | 0 | 0 | 1 | 0 | 16 | -553413161
| VV |  | "A12 "1,1*2,1*3 |  | 6.93 | [13 empty] | VV | 2 | 2 | True | 0 | ROZPOCET
| VV |  | "A13"1,2*2,2*7 |  | 18.48 | [13 empty] | VV | 2 | 2 | True | 0 | ROZPOCET
| VV |  | "A14"1,1*2,3*4 |  | 10.12 | [13 empty] | VV | 2 | 2 | True | 0 | ROZPOCET
| VV |  | "A15"1,2*2,35*12 |  | 33.84 | [13 empty] | VV | 2 | 2 | True | 0 | ROZPOCET
| VV |  | "A16"1,2*2.3*1 |  | 2.76 | [13 empty] | VV | 2 | 2 | True | 0 | ROZPOCET
| VV |  | "A17"0,6*2,4*3 |  | 4.32 | [13 empty] | VV | 2 | 2 | True | 0 | ROZPOCET
| VV |  | "A18"1,2*2,4*2 |  | 5.76 | [13 empty] | VV | 2 | 2 | True | 0 | ROZPOCET
| VV |  | "A19"1.1*2,2*2 |  | 4.84 | [13 empty] | VV | 2 | 2 | True | 0 | ROZPOCET
| VV |  | Součet |  | 87.05 | [13 empty] | VV | 2 | 4 | True | 1 | ROZPOCET
11 | K | 766621287 | okna C-repase úplná-stávající vícekřídlé dvojité , demontáž včetně rámu,vyjmout vitráž a vložit do nového křídla, dub, vnitřní zasklení sklo ála Fourcault, kování dle pův, zafrézované těsnění,silnovrstvá lazura hnědá ,zednické začištění,likvidace pův | m2 | 59.935 |  | 0 | kalkulace a nabídka restaurátorů |  |  | základní |  | 0 | 0.02002 | 1.1999 | 0.02 | 1.1987 | 16 | K | 2 |  |  |  | ROZPOCET | 0 | 0 | 0 | 0 | 0 | 1 | 0 | 16 | 1741196577
| VV |  | "C22"1,2*2,2*7 |  | 18.48 | [13 empty] | VV | 2 | 2 | True | 0 | ROZPOCET
| VV |  | "C23"1,2*2,3*4 |  | 11.04 | [13 empty] | VV | 2 | 2 | True | 0 | ROZPOCET
| VV |  | "C24"1,1*2,3*4 |  | 10.12 | [13 empty] | VV | 2 | 2 | True | 0 | ROZPOCET
| VV |  | "C25"0,9*1,75*1 |  | 1.575 | [13 empty] | VV | 2 | 2 | True | 0 | ROZPOCET
| VV |  | "C26"1,2*1,95*8 |  | 18.72 | [13 empty] | VV | 2 | 2 | True | 0 | ROZPOCET
| VV |  | Součet |  | 59.935 | [13 empty] | VV | 2 | 4 | True | 1 | ROZPOCET
12 | K | 998766204 | Přesun hmot pro konstrukce truhlářské stanovený procentní sazbou z ceny vodorovná dopravní vzdálenost do 50 m v objektech výšky přes 24 do 36 m | % |  |  | 0 | CS ÚRS 2016 01 |  |  | základní |  | 0 | 0 | 0 | 0 | 0 | 16 | K | 2 |  |  |  | ROZPOCET | 0 | 0 | 0 | 0 | 0 | 1 | 0 | 16 | 351862875
| D | 784 | Dokončovací práce - malby a tapety |  |  |  | 0 | [5 empty] | 0 |  | 0.9144 |  | 0.2232 | 2 | D | 1 |  |  |  | ROZPOCET | [6 empty] | 0
13 | K | 784121003 | Oškrabání malby v místnostech výšky přes 3,80 do 5,00 m | m2 | 720 |  | 0 | CS ÚRS 2016 01 |  |  | základní |  | 0 | 0.001 | 0.72 | 0.00031 | 0.2232 | 16 | K | 2 |  |  |  | ROZPOCET | 0 | 0 | 0 | 0 | 0 | 1 | 0 | 16 | -1618614863
| VV |  | 60*3*4 |  | 720 | [13 empty] | VV | 2 | 2 | True | 0 | ROZPOCET
14 | K | 784211123 | Malby z malířských směsí otěruvzdorných za mokra dvojnásobné, bílé za mokra otěruvzdorné středně v místnostech výšky přes 3,80 do 5,00 m | m2 | 720 |  | 0 | CS ÚRS 2016 01 |  |  | základní |  | 0 | 0.00027 | 0.1944 | 0 | 0 | 16 | K | 2 |  |  |  | ROZPOCET | 0 | 0 | 0 | 0 | 0 | 1 | 0 | 16 | -969794911
| D | VRN | Vedlejší rozpočtové náklady |  |  |  | 0 | [5 empty] | 0 |  | 0 |  | 0 | 5 | D | 0 |  |  |  | ROZPOCET | [6 empty] | 0
| D | VRN3 | Zařízení staveniště |  |  |  | 0 | [5 empty] | 0 |  | 0 |  | 0 | 5 | D | 1 |  |  |  | ROZPOCET | [6 empty] | 0
15 | K | 032903000.1 | Zařízení staveniště vybavení staveniště náklady na provoz a údržbu vybavení staveniště | …kpl | 1 |  | 0 | CS ÚRS 2016 01 |  |  | základní |  | 0 | 0 | 0 | 0 | 0 | 1024 | K | 2 |  |  |  | ROZPOCET | 0 | 0 | 0 | 0 | 0 | 1 | 0 | 1024 | -1459403773

## Pokyny pro vyplnění
Struktura údajů, formát souboru a metodika pro zpracování
Struktura
Soubor je složen ze záložky Rekapitulace stavby a záložek s názvem soupisu prací pro jednotlivé objekty ve formátu XLSX. Každá ze záložek přitom obsahuje
ještě samostatné sestavy vymezené orámovaním a nadpisem sestavy.
Rekapitulace stavby obsahuje sestavu Rekapitulace stavby a Rekapitulace objektů stavby a soupisů prací.
V sestavě Rekapitulace stavby jsou uvedeny informace identifikující předmět veřejné zakázky na stavební práce, KSO, CC-CZ, CZ-CPV, CZ-CPA a rekapitulaci
celkové nabídkové ceny uchazeče.
V sestavě Rekapitulace objektů stavby a soupisů prací je uvedena rekapitulace stavebních objektů, inženýrských objektů, provozních souborů,
vedlejších a ostatních nákladů a ostatních nákladů s rekapitulací nabídkové ceny za jednotlivé soupisy prací. Na základě údaje Typ je možné
identifikovat, zda se jedná o objekt nebo soupis prací pro daný objekt:
|  | STA | Stavební objekt pozemní
|  | ING | Stavební objekt inženýrský
|  | PRO | Provozní soubor
|  | VON | Vedlejší a ostatní náklady
|  | OST | Ostatní
|  | Soupis | Soupis prací pro daný typ objektu
Soupis prací pro jednotlivé objekty obsahuje sestavy Krycí list soupisu, Rekapitulace členění soupisu prací, Soupis prací. Za soupis prací může být považován
i objekt stavby v případě, že neobsahuje podřízenou zakázku.
Krycí list soupisu obsahuje rekapitulaci informací o předmětu veřejné zakázky ze sestavy Rekapitulace stavby, informaci o zařazení objektu do KSO,
CC-CZ, CZ-CPV, CZ-CPA a rekapitulaci celkové nabídkové ceny uchazeče za aktuální soupis prací.
Rekapitulace členění soupisu prací obsahuje rekapitulaci soupisu prací ve všech úrovních členění soupisu tak, jak byla tato členění použita (např.
stavební díly, funkční díly, případně jiné členění) s rekapitulací nabídkové ceny.
Soupis prací obsahuje položky veškerých stavebních nebo montážních prací, dodávek materiálů a služeb nezbytných pro zhotovení stavebního objektu,
inženýrského objektu, provozního souboru, vedlejších a ostatních nákladů.
Pro položky soupisu prací se zobrazují následující informace:
|  | PČ |  | Pořadové číslo položky v aktuálním soupisu
|  | TYP |  | Typ položky: K - konstrukce, M - materiál, PP - plný popis, PSC - poznámka k souboru cen, P - poznámka k položce, VV - výkaz výměr
|  | Kód |  | Kód položky
|  | Popis |  | Zkrácený popis položky
|  | MJ |  | Měrná jednotka položky
|  | Množství |  | Množství v měrné jednotce
|  | J.cena |  | Jednotková cena položky. Zadaní může obsahovat namísto J.ceny sloupce J.materiál a J.montáž, jejichž součet definuje
J.cenu položky.
|  | Cena celkem |  | Celková cena položky daná jako součin množství a j.ceny
|  | Cenová soustava |  | Příslušnost položky do cenové soustavy
Ke každé položce soupisu prací se na samostatných řádcích může zobrazovat:
Plný popis položky
Poznámka k souboru cen a poznámka zadavatele
Výkaz výměr
Pokud je k řádku výkazu výměr evidovaný údaj ve sloupci Kód, jedná se o definovaný odkaz, na který se může odvolávat výkaz výměr z jiné položky.
Metodika pro zpracování
Jednotlivé sestavy jsou v souboru provázány. Editovatelné pole jsou zvýrazněny žlutým podbarvením, ostatní pole neslouží k editaci a nesmí být jakkoliv
modifikovány.
Uchazeč je pro podání nabídky povinen vyplnit žlutě podbarvená pole:
Pole Uchazeč v sestavě Rekapitulace stavby - zde uchazeč vyplní svůj název (název subjektu)
Pole IČ a DIČ v sestavě Rekapitulace stavby - zde uchazeč vyplní svoje IČ a DIČ
Datum v sestavě Rekapitulace stavby - zde uchazeč vyplní datum vytvoření nabídky
J.cena = jednotková cena v sestavě Soupis prací o maximálním počtu desetinných míst uvedených v poli
- pokud sestavy soupisů prací obsahují pole J.cena, musí být všechna tato pole vyplněna nenulovými kladnými číslicemi
Poznámka - nepovinný údaj pro položku soupisu
V případě, že sestavy soupisů prací neobsahují pole J.cena, potom ve všech soupisech prací obsahují pole:
- J.materiál - jednotková cena materiálu
- J.montáž - jednotková cena montáže
Uchazeč je v tomto případě povinen vyplnit všechna pole J.materiál a pole J.montáž nenulovými kladnými číslicemi. V případech, kdy položka
neobsahuje žádný materiál je přípustné, aby pole J.materiál bylo vyplněno nulou. V případech, kdy položka neobsahuje žádnou montáž je přípustné,
aby pole J.montáž bylo vyplněno nulou. Není však přípustné, aby obě pole - J.materiál, J.Montáž byly u jedné položky vyplněny nulou.
Rekapitulace stavby
Název |  |  | Povinný |  | Popis | Typ | Max. počet
atributu |  |  | (A/N) |  |  |  | znaků
Kód |  |  | A |  | Kód stavby | String | 20
Stavba |  |  | A |  | Název stavby | String | 120
Místo |  |  | N |  | Místo stavby | String | 50
Datum |  |  | A |  | Datum vykonaného exportu | Date
KSO |  |  | N |  | Klasifikace stavebního objektu | String | 15
CC-CZ |  |  | N |  | Klasifikace stavbeních děl | String | 15
CZ-CPV |  |  | N |  | Společný slovník pro veřejné zakázky | String | 20
CZ-CPA |  |  | N |  | Klasifikace produkce podle činností | String | 20
Zadavatel |  |  | N |  | Zadavatel zadaní | String | 50
IČ |  |  | N |  | IČ zadavatele zadaní | String | 20
DIČ |  |  | N |  | DIČ zadavatele zadaní | String | 20
Uchazeč |  |  | N |  | Uchazeč veřejné zakázky | String | 50
Projektant |  |  | N |  | Projektant | String | 50
Poznámka |  |  | N |  | Poznámka k zadání | String | 255
Sazba DPH |  |  | A |  | Rekapitulace sazeb DPH u položek soupisů | eGSazbaDph
Základna DPH |  |  | A |  | Základna DPH určena součtem celkové ceny z položek soupisů | Double
Hodnota DPH |  |  | A |  | Hodnota DPH | Double
Cena bez DPH |  |  | A |  | Celková cena bez DPH za celou stavbu. Sčítává se ze všech listů. | Double
Cena s DPH |  |  | A |  | Celková cena s DPH za celou stavbu | Double
Rekapitulace objektů stavby a soupisů prací
Název |  |  | Povinný |  | Popis | Typ | Max. počet
atributu |  |  | (A/N) |  |  |  | znaků
Kód |  |  | A |  | Přebírá se z Rekapitulace stavby | String | 20
Stavba |  |  | A |  | Přebírá se z Rekapitulace stavby | String | 120
Místo |  |  | N |  | Přebírá se z Rekapitulace stavby | String | 50
Datum |  |  | A |  | Přebírá se z Rekapitulace stavby | Date
Zadavatel |  |  | N |  | Přebírá se z Rekapitulace stavby | String | 50
Projektant |  |  | N |  | Přebírá se z Rekapitulace stavby | String | 50
Uchazeč |  |  | N |  | Přebírá se z Rekapitulace stavby | String | 50
Kód |  |  | A |  | Kód objektu | String | 20
Objektu, Soupis prací |  |  | A |  | Název objektu | String | 120
Cena bez DPH |  |  | A |  | Cena bez DPH za daný objekt | Double
Cena s DPH |  |  | A |  | Cena spolu s DPH za daný objekt | Double
Typ |  |  | A |  | Typ zakázky | eGTypZakazky
Krycí list soupisu
Název |  |  | Povinný |  | Popis | Typ | Max. počet
atributu |  |  | (A/N) |  |  |  | znaků
Stavba |  |  | A |  | Přebírá se z Rekapitulace stavby | String | 120
Objekt |  |  | A |  | Kód a název objektu | String | 20 + 120
Soupis |  |  | A |  | Kód a název soupisu | String | 20 + 120
KSO |  |  | N |  | Klasifikace stavebního objektu | String | 15
CC-CZ |  |  | N |  | Klasifikace stavbeních děl | String | 15
CZ-CPV |  |  | N |  | Společný slovník pro veřejné zakázky | String | 20
CZ-CPA |  |  | N |  | Klasifikace produkce podle činností | String | 20
Místo |  |  | N |  | Přebírá se z Rekapitulace stavby | String | 50
Zadavatel |  |  | N |  | Přebírá se z Rekapitulace stavby | String | 50
Uchazeč |  |  | N |  | Přebírá se z Rekapitulace stavby | String | 50
Projektant |  |  | N |  | Přebírá se z Rekapitulace stavby | String | 50
Poznámka |  |  | N |  | Poznámka k soupisu prací | String | 255
Sazba DPH |  |  | A |  | Rekapitulace sazeb DPH na položkách aktuálního soupisu | eGSazbaDph
Základna DPH |  |  | A |  | Základna DPH určena součtem celkové ceny z položek aktuálního soupisu | Double
Hodnota DPH |  |  | A |  | Hodnota DPH | Double
Cena bez DPH |  |  | A |  | Cena bez DPH za daný soupis | Double
Cena s DPH |  |  | A |  | Cena s DPH za daný soupis | Double
Rekapitulace členění soupisu prací
Název |  |  | Povinný |  | Popis | Typ | Max. počet
atributu |  |  | (A/N) |  |  |  | znaků
Stavba |  |  | A |  | Přebírá se z Rekapitulace stavby | String | 120
Objekt |  |  | A |  | Kód a název objektu, přebírá se z Krycího listu soupisu | String | 20 + 120
Soupis |  |  | A |  | Kód a název objektu, přebírá se z Krycího listu soupisu | String | 20 + 120
Místo |  |  | N |  | Přebírá se z Rekapitulace stavby | String | 50
Datum |  |  | A |  | Přebírá se z Rekapitulace stavby | Date
Zadavatel |  |  | N |  | Přebírá se z Rekapitulace stavby | String | 50
Projektant |  |  | N |  | Přebírá se z Rekapitulace stavby | String | 50
Uchazeč |  |  | N |  | Přebírá se z Rekapitulace stavby | String | 50
Kód dílu - Popis |  |  | A |  | Kód a název dílu ze soupisu | String | 20 + 100
Cena celkem |  |  | A |  | Cena celkem za díl ze soupisu | Double
Soupis prací
Název |  |  | Povinný |  | Popis | Typ | Max. počet
atributu |  |  | (A/N) |  |  |  | znaků
Stavba |  |  | A |  | Přebírá se z Rekapitulace stavby | String | 120
Objekt |  |  | A |  | Kód a název objektu | String | 20 + 120
Soupis |  |  | A |  | Přebírá se z Krycího listu soupisu | String | 20 + 120
Místo |  |  | N |  | Přebírá se z Krycího listu soupisu | String | 50
Datum |  |  | A |  | Přebírá se z Krycího listu soupisu | Date
Zadavatel |  |  | N |  | Přebírá se z Krycího listu soupisu | String | 50
Projektant |  |  | N |  | Přebírá se z Krycího listu soupisu | String | 50
Uchazeč |  |  | N |  | Přebírá se z Krycího listu soupisu | String | 50
PČ |  |  | A |  | Pořadové číslo položky soupisu | Long
Typ |  |  | A |  | Typ položky soupisu | eGTypPolozky | 1
Kód |  |  | A |  | Kód položky ze soupisu | String | 20
Popis |  |  | A |  | Popis položky ze soupisu | String | 255
MJ |  |  | A |  | Měrná jednotka položky | String | 10
Množství |  |  | A |  | Množství položky soupisu | Double
J.Cena |  |  | A |  | Jednotková cena položky | Double
Cena celkem |  |  | A |  | Cena celkem vyčíslena jako J.Cena * Množství | Double
Cenová soustava |  |  | N |  | Zařazení položky do cenové soustavy | String | 50
p |  |  | N |  | Poznámka položky ze soupisu | Memo
psc |  |  | N |  | Poznámka k souboru cen ze soupisu | Memo
pp |  |  | N |  | Plný popis položky ze soupisu | Memo
vv |  |  | N |  | Výkaz výměr (figura, výraz, výměra) ze soupisu | Text,Text,Double | 20, 150
DPH |  |  | A |  | Sazba DPH pro položku | eGSazbaDPH
Hmotnost |  |  | A |  | Hmotnost položky ze soupisu | Double
Suť |  |  | A |  | Suť položky ze soupisu | Double
Nh |  |  | N |  | Normohodiny položky ze soupisu | Double
Datová věta
Typ věty |  |  | Hodnota |  | Význam
eGSazbaDPH |  |  | základní |  | Základní sazba DPH
|  |  | snížená |  | Snížená sazba DPH
|  |  | nulová |  | Nulová sazba DPH
|  |  | zákl. přenesená |  | Základní sazba DPH přenesená
|  |  | sníž. přenesená |  | Snížená sazba DPH přenesená
eGTypZakazky |  |  | STA |  | Stavební objekt
|  |  | PRO |  | Provozní soubor
|  |  | ING |  | Inženýrský objekt
|  |  | VON |  | Vedlejší a ostatní náklady
|  |  | OST |  | Ostatní náklady
eGTypPolozky |  |  | 1 |  | Položka typu HSV
|  |  | 2 |  | Položka typu PSV
|  |  | 3 |  | Položka typu M
|  |  | 4 |  | Položka typu OST