## Pokyny pro vyplnění
Pokyny pro vyplnění
Ve všech listech tohoto souboru můžete měnit pouze buňky s modrým pozadím. Jedná se o tyto údaje : - údaje o firmě - jednotkové ceny položek zadané na maximálně dvě desetinná místa

## Stavba
#RTSROZP# | Položkový rozpočet
| Zakázka: |  |  | Stavebníúpravybytučíslo1vdoměMasarykova302,KutnáHora
Objekt:
Rozpočet:
| Objednatel: |  | Město Kutná Hora |  |  |  | IČ: | 00236195
|  |  | Havlíčkovo náměstí 552/1 |  |  |  | DIČ: | CZ00236195
|  | 28401 | Kutná Hora
| Projektant: | [5 empty] | IČ:
DIČ:
| Zhotovitel: | [5 empty] | IČ:
DIČ:
| Vypracoval: |  | Ing Jaroslav Vokolek
| Rozpis ceny |  |  | Dodávka |  | Montáž |  | Celkem
HSV | HSV |  |  | 0 |  | 0 |  | 0
PSV | PSV |  |  | 0 |  | 0 |  | 0
MON | MON |  |  | 0 |  | 0 |  | 0
VN | Vedlejší náklady |  |  | 0 |  | 0 |  | 0
ON | Ostatní náklady |  |  | 0 |  | 0 |  | 0
| Celkem |  |  | 0 |  | 0 |  | 0
Rekapitulace daní
| Základ pro sníženou DPH |  |  | 15 | % | 0 |  |  | CZK
| Snížená DPH |  |  | 15 | % | 0 |  |  | CZK
| Základ pro základní DPH |  |  | 21 | % | 0 |  |  | CZK
| Základní DPH |  |  | 21 | % | 0 |  |  | CZK
| Zaokrouhlení |  |  |  |  | 0 |  |  | CZK
| Cena celkem bez DPH |  |  |  |  | 0 |  |  | CZK
| Cena celkem s DPH |  |  |  |  | 0 |  |  | CZK
|  | v |  |  | dne |  | 2026-07-28
|  |  | Za zhotovitele |  |  |  | Za objednatele
Rekapitulace dílčích částí
#CASTI>> | Číslo | Název |  |  | Základ pro sníženou DPH | Základ pro základní DPH | DPH celkem | Cena celkem | %
1 |  |  |  |  | 0 | 0 | 0 | 0
| Celkem za stavbu |  |  |  | 0 | 0 | 0 | 0 | 0
Rekapitulace dílů
| Číslo | Název |  |  | Typ dílu | Dodávka | Montáž | Celkem
| 3 | Svislé a kompletní konstrukce |  |  | HSV | 0 | 0
| 61 | Upravy povrchů vnitřní |  |  | HSV | 0 | 0
| 63 | Podlahy a podlahové konstrukce |  |  | HSV | 0 | 0
| 64 | Výplně otvorů |  |  | HSV | 0 | 0
| 94 | Lešení a stavební výtahy |  |  | HSV | 0 | 0
| 95 | Dokončovací kce na pozem.stav. |  |  | HSV | 0 | 0
| 96 | Bourání konstrukcí |  |  | HSV | 0 | 0
| 97 | Prorážení otvorů |  |  | HSV | 0 | 0
| 721 | Vnitřní kanalizace |  |  | PSV | 0 | 0
| 722 | Vnitřní vodovod |  |  | PSV | 0 | 0
| 723 | Vnitřní plynovod |  |  | PSV | 0 | 0
| 725 | Zařizovací předměty |  |  | PSV | 0 | 0
| 730 | Ústřední vytápění |  |  | PSV | 0 | 0
| 766 | Konstrukce truhlářské |  |  | PSV | 0 | 0
| 771 | Podlahy z dlaždic a obklady |  |  | PSV | 0 | 0
| 776 | Podlahy povlakové |  |  | PSV | 0 | 0
| 781 | Obklady keramické |  |  | PSV | 0 | 0
| 784 | Malby |  |  | PSV | 0 | 0
| M21 | Elektromontáže |  |  | MON | 0 | 0
| Cena celkem |  |  |  |  | 0 | 0 | 0
Note on C13: PSČ
Note on D11: Název
Note on D12: Ulice
Note on D13: Ulice
Note on I11: IČO
Note on I12: DIČ

## VzorPolozky (hidden)
Položkový rozpočet
Z:
O:
R:

## Pol
Položkový rozpočet | [22 empty] | #TypZaznamu#
S: |  | Stavebníúpravybytučíslo1vdoměMasarykova302,KutnáHora | [20 empty] | STA
O: | [22 empty] | OBJ
R: | [22 empty] | ROZ
C: | [22 empty] | CAS_STR
P.č. | Číslo položky | Název položky | MJ | množství | cena / MJ | Celkem | Dodávka | Dodávka celk. | Montáž | Montáž celk. | DPH | cena s DPH | hmotnost / MJ | hmotnost celk.(t) | dem. hmotnost / MJ | dem. hmotnost celk.(t) | Ceník | Cen. soustava | Nhod / MJ | Nhod celk.
Díl: | 3 | Svislé a kompletní konstrukce |  |  |  | 0 |  | 0 |  | 0 |  | 0 |  | 3.36 |  | 0.2 |  |  |  | 42.28 |  |  | DIL
1 | 317100012RAA | Dodatečná montáž překladu, otvor šířky do 180 cm, vybourání rýhy, dodávka překladu | kus | 1 |  | 0 |  | 0 |  | 0 | 15 | 0 | 0.14918 | 0.15 | 0.1 | 0.1 |  |  | 3.5154 | 3.52 |  |  | POL2_0
|  | 1 |  | 1 | [18 empty] | VV | 0
2 | 314259411RT3 | Vložkování komínu, pata DN 130mm | kus | 1 |  | 0 |  | 0 |  | 0 | 15 | 0 | 0.0193 | 0.02 | 0 | 0 |  |  | 1.4166 | 1.42 |  |  | POL1_0
|  | 1 |  | 1 | [18 empty] | VV | 0
3 | 314259421R00 | Vložkování komínu, střed DN 130mm | m | 11.5 |  | 0 |  | 0 |  | 0 | 15 | 0 | 0.01599 | 0.18 | 0 | 0 |  |  | 1.083 | 12.45 |  |  | POL1_0
|  | 11,5 |  | 11.5 | [18 empty] | VV | 0
4 | 342270042RA0 | Příčka z desek Ytong hladkých, tloušťka 10 cm | m2 | 12.3 |  | 0 |  | 0 |  | 0 | 15 | 0 | 0.0706 | 0.87 | 0 | 0 |  |  | 0.5893 | 7.25 |  |  | POL2_0
|  | (1,8+1,7+0,9+1,1)*3 |  | 16.5 | [18 empty] | VV | 0
|  | -(0,7*2)*3 |  | -4.2 | [18 empty] | VV | 0
5 | 342270043RA0 | Příčka z desek Ytong hladkých, tloušťka 12,5 cm | m2 | 21.825 |  | 0 |  | 0 |  | 0 | 15 | 0 | 0.08811 | 1.92 | 0 | 0 |  |  | 0.61007 | 13.31 |  |  | POL2_0
|  | (1,825+1,2+4,25)*3 |  | 21.825 | [18 empty] | VV | 0
6 | 342270040RA0 | Příčka z desek Ytong hladkých, tloušťka 5 cm | m2 | 1.45 |  | 0 |  | 0 |  | 0 | 15 | 0 | 0.04761 | 0.07 | 0 | 0 |  |  | 0.55802 | 0.81 |  |  | POL2_0
|  | (0,2+0,3)*2,9 |  | 1.45 | [18 empty] | VV | 0
7 | 317100012RAA | Dodatečná montáž překladu, otvor šířky do 180 cm, vybourání rýhy, dodávka překladu | kus | 1 |  | 0 |  | 0 |  | 0 | 15 | 0 | 0.14918 | 0.15 | 0.1 | 0.1 |  |  | 3.5154 | 3.52 |  |  | POL2_0
|  | 1 |  | 1 | [18 empty] | VV | 0
Díl: | 61 | Upravy povrchů vnitřní |  |  |  | 0 |  | 0 |  | 0 |  | 0 |  | 7.74 |  | 0 |  |  |  | 148.3 |  |  | DIL
8 | 612441240R00 | Omítka vnitřní zdiva vápenosádrová hladká | m2 | 57.7575 |  | 0 |  | 0 |  | 0 | 15 | 0 | 0.04973 | 2.87 | 0 | 0 |  |  | 0.97 | 56.02 |  |  | POL1_0
|  | (1,8*2)*2,9 |  | 10.44 | [18 empty] | VV | 0
|  | -(0,7*2) |  | -1.4 | [18 empty] | VV | 0
|  | (4,25*2)*2,9 |  | 24.65 | [18 empty] | VV | 0
|  | (0,9+1,2+1,825+0,5+1,1)*2,9 |  | 16.0225 | [18 empty] | VV | 0
|  | -(0,7*2)*2 |  | -2.8 | [18 empty] | VV | 0
|  | (2,025+1,7)*2*0,9 |  | 6.705 | [18 empty] | VV | 0
|  | (1,1+1,2)*2*0,9 |  | 4.14 | [18 empty] | VV | 0
9 | 612450014RA0 | Omítka stěn vnitřní cementová hladká, (omítky pod obklady) | m2 | 21.3 |  | 0 |  | 0 |  | 0 | 15 | 0 | 0.04598 | 0.98 | 0 | 0 |  |  | 0.68105 | 14.51 |  |  | POL2_0
|  | (2,025+1,7)*2*2 |  | 14.9 | [18 empty] | VV | 0
|  | (1,1+1,2)*2*2 |  | 9.2 | [18 empty] | VV | 0
|  | -(0,7*2)*2 |  | -2.8 | [18 empty] | VV | 0
10 | 611421331R00 | Oprava váp.omítek stropů do 30% plochy - štukových | m2 | 67.1 |  | 0 |  | 0 |  | 0 | 15 | 0 | 0.01888 | 1.27 | 0 | 0 |  |  | 0.38716 | 25.98 |  |  | POL1_0
|  | 5,8+22+13,7+5,7+2+13,2+3,4+1,3 |  | 67.1 | [18 empty] | VV | 0
11 | 612421331R00 | Oprava vápen.omítek stěn do 30 % pl. - štukových | m2 | 154.67 |  | 0 |  | 0 |  | 0 | 15 | 0 | 0.01694 | 2.62 | 0 | 0 |  |  | 0.33481 | 51.79 |  |  | POL1_0
|  | (3,1+2+2,6)*2,9 |  | 22.33 | [18 empty] | VV | 0
|  | (2,6+3,5+4,4+2,3)*2,9 |  | 37.12 | [18 empty] | VV | 0
|  | (1,1+1,8)*2,9 |  | 8.41 | [18 empty] | VV | 0
|  | (3,2)*2,9 |  | 9.28 | [18 empty] | VV | 0
|  | (1,8*2)*0,5 |  | 1.8 | [18 empty] | VV | 0
|  | (3,225+4,25+3,225)*2,9 |  | 31.03 | [18 empty] | VV | 0
|  | (3,2+4,4+5+4,4)*2,9 |  | 49.3 | [18 empty] | VV | 0
|  | -(0,7*2)-2*(0,8*2) |  | -4.6 | [18 empty] | VV | 0
Díl: | 63 | Podlahy a podlahové konstrukce |  |  |  | 0 |  | 0 |  | 0 |  | 0 |  | 10.92 |  | 2.65 |  |  |  | 64.49 |  |  | DIL
12 | 630900030RAB | Vybourání dlažby a podkladního betonu, tloušťka 10 cm | m2 | 3.3 |  | 0 |  | 0 |  | 0 | 15 | 0 | 0 | 0 | 0.22 | 0.73 |  |  | 1.7007 | 5.61 |  |  | POL2_0
|  | 3,3 |  | 3.3 | [18 empty] | VV | 0
13 | 630900020RAA | Vybourání betonové mazaniny, tloušťka 5 cm | m2 | 5.2 |  | 0 |  | 0 |  | 0 | 15 | 0 | 0 | 0 | 0.11 | 0.57 |  |  | 0.85035 | 4.42 |  |  | POL2_0
|  | 5,2 |  | 5.2 | [18 empty] | VV | 0
14 | 630900020RAC | Vybourání betonové mazaniny, tloušťka 15 cm (PRO POTRUBÍ VEDENÉ V PODLAZE) | m2 | 4.1 |  | 0 |  | 0 |  | 0 | 15 | 0 | 0 | 0 | 0.33 | 1.35 |  |  | 1.7991 | 7.38 |  |  | POL2_0
|  | 20,5*0,2 |  | 4.1 | [18 empty] | VV | 0
15 | 919732111R00 | Úprava podlah broušením tl. 2 mm | m2 | 63.3 |  | 0 |  | 0 |  | 0 | 15 | 0 | 2e-05 | 0 | 0 | 0 |  |  | 0.198 | 12.53 |  |  | POL1_0
|  | 5,2+22+21,9+14,2 |  | 63.3 | [18 empty] | VV | 0
16 | 632411225RT1 | Potěr Cemix, tl. 25 mm, samonivel. anhydritová stěrka 25 Cemix 090 j | m2 | 62.4 |  | 0 |  | 0 |  | 0 | 15 | 0 | 0.04286 | 2.67 | 0 | 0 |  |  | 0.27175 | 16.96 |  |  | POL1_0
|  | (5,8+22+13,7+5,7+2+13,2) |  | 62.4 | [18 empty] | VV | 0
17 | 631312141R00 | Doplnění rýh betonem v dosavadních mazaninách | m3 | 3.3 |  | 0 |  | 0 |  | 0 | 15 | 0 | 2.5 | 8.25 | 0 | 0 |  |  | 5.33 | 17.59 |  |  | POL1_0
|  | 3,3 |  | 3.3 | [18 empty] | VV | 0
Díl: | 64 | Výplně otvorů |  |  |  | 0 |  | 0 |  | 0 |  | 0 |  | 2.41 |  | 3.76 |  |  |  | 63.2 |  |  | DIL
18 | 642952110R00 | Osazení zárubní dveřních dřevěných, pl. do 2,5 m2 | kus | 7 |  | 0 |  | 0 |  | 0 | 15 | 0 | 0.00982 | 0.07 | 0 | 0 |  |  | 0.52 | 3.64 |  |  | POL1_0
|  | 7 |  | 7 | [18 empty] | VV | 0
19 | 642200011RAA | Vybour. otvoru dveře 1kř, zeď tloušťky 15 cm | kus | 3 |  | 0 |  | 0 |  | 0 | 15 | 0 | 0.37238 | 1.12 | 0.6129 | 1.84 |  |  | 10.6744 | 32.02 |  |  | POL2_0
|  | 3 |  | 3 | [18 empty] | VV | 0
20 | 642200011RAD | Vybour. otvoru dveře 1kř, překlad, zárubeň, práh, zeď tloušťky 60 cm | kus | 1 |  | 0 |  | 0 |  | 0 | 15 | 0 | 1.2214 | 1.22 | 1.9224 | 1.92 |  |  | 27.5441 | 27.54 |  |  | POL2_0
|  | 1 |  | 1 | [18 empty] | VV | 0
Díl: | 94 | Lešení a stavební výtahy |  |  |  | 0 |  | 0 |  | 0 |  | 0 |  | 0.08 |  | 0 |  |  |  | 11.88 |  |  | DIL
21 | 941955001R00 | Lešení lehké pomocné, výška podlahy do 1,2 m | m2 | 67.1 |  | 0 |  | 0 |  | 0 | 15 | 0 | 0.00121 | 0.08 | 0 | 0 |  |  | 0.177 | 11.88 |  |  | POL1_0
|  | 5,8+22+13,7+5,7+2+13,2+3,4+1,3 |  | 67.1 | [18 empty] | VV | 0
Díl: | 95 | Dokončovací kce na pozem.stav. |  |  |  | 0 |  | 0 |  | 0 |  | 0 |  | 0.02 |  | 0 |  |  |  | 21.04 |  |  | DIL
22 | 952901111R00 | Vyčištění budov o výšce podlaží do 4 m | m2 | 67.1 |  | 0 |  | 0 |  | 0 | 15 | 0 | 4e-05 | 0 | 0 | 0 |  |  | 0.308 | 20.67 |  |  | POL1_0
|  | 67,1 |  | 67.1 | [18 empty] | VV | 0
23 | 953941119R00 | Osazení kontrolních dvířek, (přístup k čistícímu kusu kanalizace) | kus | 1 |  | 0 |  | 0 |  | 0 | 15 | 0 | 0.01638 | 0.02 | 0 | 0 |  |  | 0.37 | 0.37 |  |  | POL1_0
|  | 1 |  | 1 | [18 empty] | VV | 0
Díl: | 96 | Bourání konstrukcí |  |  |  | 0 |  | 0 |  | 0 |  | 0 |  | 0.27 |  | 4 |  |  |  | 48.45 |  |  | DIL
24 | 962200011RAA | Bourání příček z cihel pálených, tloušťka 10 cm | m2 | 14.94 |  | 0 |  | 0 |  | 0 | 15 | 0 | 0.00067 | 0.01 | 0.131 | 1.96 |  |  | 0.57183 | 8.54 |  |  | POL2_0
|  | (1,65+0,63)*3 |  | 6.84 | [18 empty] | VV | 0
|  | (2+0,7)*3 |  | 8.1 | [18 empty] | VV | 0
25 | 962200011RAB | Bourání příček z cihel pálených, tloušťka 15 cm | m2 | 4.95 |  | 0 |  | 0 |  | 0 | 15 | 0 | 0.00067 | 0 | 0.261 | 1.29 |  |  | 0.98488 | 4.88 |  |  | POL2_0
|  | 1,8*2,75 |  | 4.95 | [18 empty] | VV | 0
26 | 975021711R00 | Podchycení zdiva pod stropem při tl.zdi do 150 cm | m | 1.8 |  | 0 |  | 0 |  | 0 | 15 | 0 | 0.13909 | 0.25 | 0 | 0 |  |  | 14.164 | 25.5 |  |  | POL1_0
|  | 1,8 |  | 1.8 | [18 empty] | VV | 0
27 | 968072455R00 | Vybourání kovových dveřních zárubní pl. do 2 m2 | m2 | 8.8 |  | 0 |  | 0 |  | 0 | 15 | 0 | 0.00117 | 0.01 | 0.076 | 0.67 |  |  | 0.939 | 8.26 |  |  | POL1_0
|  | (0,8*2,0)*4 |  | 6.4 | [18 empty] | VV | 0
|  | (0,6*2)*2 |  | 2.4 | [18 empty] | VV | 0
28 | 968061125R00 | Vyvěšení dřevěných dveřních křídel pl. do 2 m2 | kus | 6 |  | 0 |  | 0 |  | 0 | 15 | 0 | 0 | 0 | 0 | 0 |  |  | 0.05 | 0.3 |  |  | POL1_0
|  | 6 |  | 6 | [18 empty] | VV | 0
29 | 965081713RT1 | Bourání dlaždic keramických tl. 1 cm, nad 1 m2, ručně, dlaždice keramické | m2 | 4.2 |  | 0 |  | 0 |  | 0 | 15 | 0 | 0 | 0 | 0.02 | 0.08 |  |  | 0.23 | 0.97 |  |  | POL1_0
|  | 3,3+0,9 |  | 4.2 | [18 empty] | VV | 0
Díl: | 97 | Prorážení otvorů |  |  |  | 0 |  | 0 |  | 0 |  | 0 |  | 0 |  | 6.26 |  |  |  | 35.74 |  |  | DIL
30 | 971100021RAC | Vybourání otvorů ve zdivu cihelném, tloušťka 60 cm | m2 | 1.8 |  | 0 |  | 0 |  | 0 | 15 | 0 | 0.00109 | 0 | 1.08 | 1.94 |  |  | 6.4854 | 11.67 |  |  | POL2_0
|  | 1,8 |  | 1.8 | [18 empty] | VV | 0
31 | 971100021RA0 | Vybourání otvorů ve zdivu cihelném | m2 | 8 |  | 0 |  | 0 |  | 0 | 15 | 0 | 0.00055 | 0 | 0.54 | 4.32 |  |  | 3.0087 | 24.07 |  |  | POL2_0
|  | 8 |  | 8 | [18 empty] | VV | 0
Díl: | 721 | Vnitřní kanalizace |  |  |  | 0 |  | 0 |  | 0 |  | 0 |  | 0.01 |  | 0.02 |  |  |  | 10.83 |  |  | DIL
32 | 721171803R00 | Demontáž potrubí z PVC | m | 4.5 |  | 0 |  | 0 |  | 0 | 15 | 0 | 0 | 0 | 0.0021 | 0.01 |  |  | 0.031 | 0.14 |  |  | POL1_0
|  | 4,5 |  | 4.5 | [18 empty] | VV | 0
33 | 721210817R00 | Demontáž vpusti vanové DN 70 | kus | 1 |  | 0 |  | 0 |  | 0 | 15 | 0 | 0 | 0 | 0.01218 | 0.01 |  |  | 0.331 | 0.33 |  |  | POL1_0
|  | 1 |  | 1 | [18 empty] | VV | 0
34 | 721220801R00 | Demontáž zápachové uzávěrky DN 70 | kus | 1 |  | 0 |  | 0 |  | 0 | 15 | 0 | 0 | 0 | 0.0031 | 0 |  |  | 0.31 | 0.31 |  |  | POL1_0
|  | 1 |  | 1 | [18 empty] | VV | 0
35 | 721176134R00 | Potrubí HT svodné (ležaté) zavěšené D 75 x 1,9 mm | m | 5.9 |  | 0 |  | 0 |  | 0 | 15 | 0 | 0.00074 | 0 | 0 | 0 |  |  | 0.6682 | 3.94 |  |  | POL1_0
|  | 5,2+0,7 |  | 5.9 | [18 empty] | VV | 0
36 | 721176102R00 | Potrubí HT připojovací D 40 x 1,8 mm | m | 1.2 |  | 0 |  | 0 |  | 0 | 15 | 0 | 0.00038 | 0 | 0 | 0 |  |  | 0.32 | 0.38 |  |  | POL1_0
|  | 1,2 |  | 1.2 | [18 empty] | VV | 0
37 | 721176105R00 | Potrubí HT připojovací D 110 x 2,7 mm | m | 0.6 |  | 0 |  | 0 |  | 0 | 15 | 0 | 0.00152 | 0 | 0 | 0 |  |  | 1.173 | 0.7 |  |  | POL1_0
|  | 0,6 |  | 0.6 | [18 empty] | VV | 0
38 | 721176103R00 | Potrubí HT připojovací D 50 x 1,8 mm | m | 1.1 |  | 0 |  | 0 |  | 0 | 15 | 0 | 0.00047 | 0 | 0 | 0 |  |  | 0.359 | 0.39 |  |  | POL1_0
|  | 1,1 |  | 1.1 | [18 empty] | VV | 0
39 | 721173303R00 | Potrubí z PP odvodňovací od kotle UT D 25 x 1,8 | m | 2.6 |  | 0 |  | 0 |  | 0 | 15 | 0 | 0.00044 | 0 | 0 | 0 |  |  | 0.301 | 0.78 |  |  | POL1_0
|  | 1,1+1,5 |  | 2.6 | [18 empty] | VV | 0
40 | 721194103RM1 | Vyvedení odpadních výpustek D 32 x 1,8, přípojka pro pračku nebo myčku HL 2 | kus | 2 |  | 0 |  | 0 |  | 0 | 15 | 0 | 8e-05 | 0 | 0 | 0 |  |  | 0.148 | 0.3 |  |  | POL1_0
|  | 2 |  | 2 | [18 empty] | VV | 0
41 | 721170905R00 | Oprava potrubí PVC odpadní, vsazení odbočky D 50 | kus | 1 |  | 0 |  | 0 |  | 0 | 15 | 0 | 0.00022 | 0 | 0 | 0 |  |  | 0.475 | 0.48 |  |  | POL1_0
|  | 1 |  | 1 | [18 empty] | VV | 0
42 | 721170909R00 | Oprava potrubí PVC odpadní, vsazení odbočky D 110 | kus | 1 |  | 0 |  | 0 |  | 0 | 15 | 0 | 0.00074 | 0 | 0 | 0 |  |  | 0.923 | 0.92 |  |  | POL1_0
|  | 1 |  | 1 | [18 empty] | VV | 0
43 | 721300932R00 | Pročištění připojovacího potrubí do DN 110 | m | 4 |  | 0 |  | 0 |  | 0 | 15 | 0 | 0 | 0 | 0 | 0 |  |  | 0.434 | 1.74 |  |  | POL1_0
|  | 2,5+1,5 |  | 4 | [18 empty] | VV | 0
44 | 55220111.MR | Vanička sprchová RONDA 90 LA | kus | 1 |  | 0 |  | 0 |  | 0 | 15 | 0 | 0.011 | 0.01 | 0 | 0 |  |  | 0 | 0 |  |  | POL3_0
|  | 1 |  | 1 | [18 empty] | VV | 0
45 | 721290111R00 | Zkouška těsnosti kanalizace vodou DN 125 | m | 8.8 |  | 0 |  | 0 |  | 0 | 15 | 0 | 0 | 0 | 0 | 0 |  |  | 0.048 | 0.42 |  |  | POL1_0
|  | 8,8 |  | 8.8 | [18 empty] | VV | 0
Díl: | 722 | Vnitřní vodovod |  |  |  | 0 |  | 0 |  | 0 |  | 0 |  | 0.15 |  | 0.02 |  |  |  | 35.37 |  |  | DIL
46 | 722130831R00 | Demontáž nástěnky | kus | 3 |  | 0 |  | 0 |  | 0 | 15 | 0 | 0 | 0 | 0.00022 | 0 |  |  | 0.114 | 0.34 |  |  | POL1_0
|  | 3 |  | 3 | [18 empty] | VV | 0
47 | 722130801R00 | Demontáž potrubí ocelových závitových do DN 25 | m | 11.1 |  | 0 |  | 0 |  | 0 | 15 | 0 | 0 | 0 | 0.00213 | 0.02 |  |  | 0.173 | 1.92 |  |  | POL1_0
|  | 1,5+2,5+1,1+2,5+1,5+2 |  | 11.1 | [18 empty] | VV | 0
48 | 733170801R00 | Demontáž potrubí z plastových trubek do D 25 mm | m | 2.5 |  | 0 |  | 0 |  | 0 | 15 | 0 | 0 | 0 | 0.0005 | 0 |  |  | 0.051 | 0.13 |  |  | POL1_0
|  | 2,5 |  | 2.5 | [18 empty] | VV | 0
49 | 28349010R | Dvířka revizní plná SI 2020 rozměr 200x200 mm | kus | 1 |  | 0 |  | 0 |  | 0 | 15 | 0 | 0.0006 | 0 | 0 | 0 |  |  | 0 | 0 |  |  | POL3_0
|  | 1 |  | 1 | [18 empty] | VV | 0
50 | 722130821R00 | Demontáž šroubení do G 6/4 | kus | 4 |  | 0 |  | 0 |  | 0 | 15 | 0 | 0 | 0 | 0.00087 | 0 |  |  | 0.3 | 1.2 |  |  | POL1_0
|  | 4 |  | 4 | [18 empty] | VV | 0
51 | 734200811R00 | Demontáž armatur s 1závitem do G 1/2 | kus | 2 |  | 0 |  | 0 |  | 0 | 15 | 0 | 4e-05 | 0 | 0.00045 | 0 |  |  | 0.052 | 0.1 |  |  | POL1_0
|  | 2 |  | 2 | [18 empty] | VV | 0
52 | 734200821R00 | Demontáž armatur se 2závity do G 1/2 | kus | 1 |  | 0 |  | 0 |  | 0 | 15 | 0 | 9e-05 | 0 | 0.00045 | 0 |  |  | 0.166 | 0.17 |  |  | POL1_0
|  | 1 |  | 1 | [18 empty] | VV | 0
53 | 722172310R00 | Potrubí z PPR Instaplast, studená, D 16x2,2 mm | m | 3 |  | 0 |  | 0 |  | 0 | 15 | 0 | 0.00392 | 0.01 | 0 | 0 |  |  | 0.522 | 1.57 |  |  | POL1_0
|  | 3 |  | 3 | [18 empty] | VV | 0
54 | 722172330R00 | Potrubí z PPR Instaplast, teplá, D 16x2,7 mm | m | 3 |  | 0 |  | 0 |  | 0 | 15 | 0 | 0.00393 | 0.01 | 0 | 0 |  |  | 0.522 | 1.57 |  |  | POL1_0
|  | 3 |  | 3 | [18 empty] | VV | 0
55 | 722172311R00 | Potrubí z PPR Instaplast, studená, D 20x2,8 mm | m | 14.4 |  | 0 |  | 0 |  | 0 | 15 | 0 | 0.00399 | 0.06 | 0 | 0 |  |  | 0.5429 | 7.82 |  |  | POL1_0
|  | 1,5+0,8+0,6+2,5+0,8+3+1,5+0,8+0,7+2,2 |  | 14.4 | [18 empty] | VV | 0
56 | 722172331R00 | Potrubí z PPR Instaplast, teplá, D 20x3,4 mm | m | 13.9 |  | 0 |  | 0 |  | 0 | 15 | 0 | 0.00401 | 0.06 | 0 | 0 |  |  | 0.5429 | 7.55 |  |  | POL1_0
|  | 13,9 |  | 13.9 | [18 empty] | VV | 0
57 | 722181211RT7 | Izolace návleková MIRELON PRO tl. stěny 6 mm, vnitřní průměr 22 mm | m | 34.3 |  | 0 |  | 0 |  | 0 | 15 | 0 | 2e-05 | 0 | 0 | 0 |  |  | 0.129 | 4.42 |  |  | POL1_0
|  | 3+3+14,4+13,9 |  | 34.3 | [18 empty] | VV | 0
58 | 722280106R00 | Tlaková zkouška vodovodního potrubí DN 32 | m | 34.3 |  | 0 |  | 0 |  | 0 | 15 | 0 | 0 | 0 | 0 | 0 |  |  | 0.029 | 0.99 |  |  | POL1_0
|  | 34,3 |  | 34.3 | [18 empty] | VV | 0
59 | 722202412R00 | Kohout kulový nerozebíratelný PP-R INSTAPLAST D 20 | kus | 4 |  | 0 |  | 0 |  | 0 | 15 | 0 | 0.00012 | 0 | 0 | 0 |  |  | 0.18555 | 0.74 |  |  | POL1_0
|  | 4 |  | 4 | [18 empty] | VV | 0
60 | 722220111R00 | Nástěnka K 247, pro výtokový ventil G 1/2 | kus | 2 |  | 0 |  | 0 |  | 0 | 15 | 0 | 0.00063 | 0 | 0 | 0 |  |  | 0.272 | 0.54 |  |  | POL1_0
|  | 2 |  | 2 | [18 empty] | VV | 0
61 | 722220121R00 | Nástěnka K 247, pro baterii G 1/2 | pár | 4 |  | 0 |  | 0 |  | 0 | 15 | 0 | 0.00148 | 0.01 | 0 | 0 |  |  | 0.54 | 2.16 |  |  | POL1_0
|  | 4 |  | 4 | [18 empty] | VV | 0
62 | 55162433.AR | HL406 uzávěrka zápachová podomítková DN 40/50, výtokový ventil 1/2" | kus | 1 |  | 0 |  | 0 |  | 0 | 15 | 0 | 0.00107 | 0 | 0 | 0 |  |  | 0 | 0 |  |  | POL3_0
|  | 1 |  | 1 | [18 empty] | VV | 0
63 | 722290234R00 | Proplach a dezinfekce vodovod.potrubí DN 80 | m | 34.3 |  | 0 |  | 0 |  | 0 | 15 | 0 | 1e-05 | 0 | 0 | 0 |  |  | 0.062 | 2.13 |  |  | POL1_0
|  | 34,3 |  | 34.3 | [18 empty] | VV | 0
64 | 725829201RT1 | Montáž baterie umyv.a dřezové nástěnné chromové, včetně dodávky baterie | kus | 1 |  | 0 |  | 0 |  | 0 | 15 | 0 | 0.00172 | 0 | 0 | 0 |  |  | 0.476 | 0.48 |  |  | POL1_0
|  | 1 |  | 1 | [18 empty] | VV | 0
65 | 725823111RT1 | Baterie umyvadlová stoján. ruční, bez otvír.odpadu, standardní | kus | 1 |  | 0 |  | 0 |  | 0 | 15 | 0 | 0.00085 | 0 | 0 | 0 |  |  | 0.445 | 0.45 |  |  | POL1_0
|  | 1 |  | 1 | [18 empty] | VV | 0
66 | 725845111R00 | Baterie sprchová nástěnná ruční, bez příslušenství | kus | 1 |  | 0 |  | 0 |  | 0 | 15 | 0 | 0.00152 | 0 | 0 | 0 |  |  | 0.587 | 0.59 |  |  | POL1_0
|  | 1 |  | 1 | [18 empty] | VV | 0
67 | 725814104R00 | Ventil rohový | soubor | 4 |  | 0 |  | 0 |  | 0 | 15 | 0 | 0.00024 | 0 | 0 | 0 |  |  | 0.124 | 0.5 |  |  | POL1_0
|  | 4 |  | 4 | [18 empty] | VV | 0
68 | 55141106R | Ventil rohový pračkový IVAR.08101 1/2" x 3/4", se zpětnou klapkou | kus | 1 |  | 0 |  | 0 |  | 0 | 15 | 0 | 0.0002 | 0 | 0 | 0 |  |  | 0 | 0 |  |  | POL3_0
|  | 1 |  | 1 | [18 empty] | VV | 0
Díl: | 723 | Vnitřní plynovod |  |  |  | 0 |  | 0 |  | 0 |  | 0 |  | 0.03 |  | 0.08 |  |  |  | 9.88 |  |  | DIL
69 | 723150801R00 | Demontáž potrubí ocel.hladkého svařovaného D 32 | m | 33 |  | 0 |  | 0 |  | 0 | 15 | 0 | 0.00025 | 0.01 | 0.00254 | 0.08 |  |  | 0.03 | 0.99 |  |  | POL1_0
|  | 1+3+3+4,9+7,5+2,8+2,5+2,1+2,5+1,2+1,9+0,6 |  | 33 | [18 empty] | VV | 0
70 | 723200001RA0 | Montáž plynových spotřebičů | kus | 1 |  | 0 |  | 0 |  | 0 | 15 | 0 | 0.00286 | 0 | 0 | 0 |  |  | 1.6905 | 1.69 |  |  | POL2_0
|  | 1 |  | 1 | [18 empty] | VV | 0
71 | 723160204R00 | Přípojka k plynoměru, závitová | soubor | 1 |  | 0 |  | 0 |  | 0 | 15 | 0 | 0.00325 | 0 | 0 | 0 |  |  | 1.78 | 1.78 |  |  | POL1_0
|  | 1 |  | 1 | [18 empty] | VV | 0
72 | 723163105R00 | Potrubí z měděných trubek D 28 x 1,5 mm | m | 6.35 |  | 0 |  | 0 |  | 0 | 15 | 0 | 0.00166 | 0.01 | 0 | 0 |  |  | 0.3547 | 2.25 |  |  | POL1_0
|  | 0,95+2,9+2+0,5 |  | 6.35 | [18 empty] | VV | 0
73 | 723163102R00 | Potrubí z měděných trubek D 15 x 1,0 mm | m | 4.9 |  | 0 |  | 0 |  | 0 | 15 | 0 | 0.00079 | 0 | 0 | 0 |  |  | 0.30869 | 1.51 |  |  | POL1_0
|  | 1,5+0,7+2,1+0,6 |  | 4.9 | [18 empty] | VV | 0
74 | 725619101R00 | Montáž plynových sporáků svítiplyn/metan | kus | 1 |  | 0 |  | 0 |  | 0 | 15 | 0 | 0.00182 | 0 | 0 | 0 |  |  | 1.262 | 1.26 |  |  | POL1_0
|  | 1 |  | 1 | [18 empty] | VV | 0
75 | 54112112R | Sporák plynový | kus | 1 |  | 0 |  | 0 |  | 0 | 15 | 0 | 0.0085 | 0.01 | 0 | 0 |  |  | 0 | 0 |  |  | POL3_0
|  | 1 |  | 1 | [18 empty] | VV | 0
76 | 998723101R00 | Přesun hmot pro vnitřní plynovod, výšky do 6 m | t | 0.3 |  | 0 |  | 0 |  | 0 | 15 | 0 | 0 | 0 | 0 | 0 |  |  | 1.333 | 0.4 |  |  | POL1_0
|  | 0,3 |  | 0.3 | [18 empty] | VV | 0
Díl: | 725 | Zařizovací předměty |  |  |  | 0 |  | 0 |  | 0 |  | 0 |  | 0.06 |  | 0.59 |  |  |  | 29.04 |  |  | DIL
77 | 725290010RA0 | Demontáž klozetu | kus | 1 |  | 0 |  | 0 |  | 0 | 15 | 0 | 0 | 0 | 0.01933 | 0.02 |  |  | 0.64383 | 0.64 |  |  | POL2_0
|  | 1 |  | 1 | [18 empty] | VV | 0
78 | 725290020RA0 | Demontáž umyvadla včetně baterie a konzol | kus | 1 |  | 0 |  | 0 |  | 0 | 15 | 0 | 0 | 0 | 0.03187 | 0.03 |  |  | 0.89376 | 0.89 |  |  | POL2_0
|  | 1 |  | 1 | [18 empty] | VV | 0
79 | 725290030RA0 | Demontáž vany, včetně baterie a obezdění | kus | 1 |  | 0 |  | 0 |  | 0 | 15 | 0 | 0.00095 | 0 | 0.38046 | 0.38 |  |  | 2.7551 | 2.76 |  |  | POL2_0
|  | 1 |  | 1 | [18 empty] | VV | 0
80 | 725530823R00 | Demontáž, zásobník elektrický tlakový | soubor | 1 |  | 0 |  | 0 |  | 0 | 15 | 0 | 0 | 0 | 0.155 | 0.16 |  |  | 0.837 | 0.84 |  |  | POL1_0
|  | 1 |  | 1 | [18 empty] | VV | 0
81 | 725200050RA0 | Montáž zařizovacích předmětů - sprcha | kus | 1 |  | 0 |  | 0 |  | 0 | 15 | 0 | 0.00157 | 0 | 0 | 0 |  |  | 8.7905 | 8.79 |  |  | POL2_0
|  | 1 |  | 1 | [18 empty] | VV | 0
82 | 286967592R | Modul-vana/sprcha, h=112 cm, pro armatury na omítku, nastavitelné podpěry, pro zabudování do stěny | kus | 1 |  | 0 |  | 0 |  | 0 | 15 | 0 | 0.008 | 0.01 | 0 | 0 |  |  | 0 | 0 |  |  | POL3_0
|  | 1 |  | 1 | [18 empty] | VV | 0
83 | 725200050RA0 | Montáž zařizovacích předmětů - sprcha | kus | 1 |  | 0 |  | 0 |  | 0 | 15 | 0 | 0.00157 | 0 | 0 | 0 |  |  | 8.7905 | 8.79 |  |  | POL2_0
|  | 1 |  | 1 | [18 empty] | VV | 0
84 | 725017161R00 | Umyvadlo na šrouby, 50 x 41 cm, bílé | soubor | 1 |  | 0 |  | 0 |  | 0 | 15 | 0 | 0.01201 | 0.01 | 0 | 0 |  |  | 1.189 | 1.19 |  |  | POL1_0
|  | 1 |  | 1 | [18 empty] | VV | 0
85 | 64218610.AR | Umývátko bílé s otv. pro bat. 370x280 mm | kus | 1 |  | 0 |  | 0 |  | 0 | 15 | 0 | 0.0065 | 0.01 | 0 | 0 |  |  | 0 | 0 |  |  | POL3_0
|  | 1 |  | 1 | [18 empty] | VV | 0
86 | 725119110R00 | Montáž splachovací nádrže Kombifix pro WC | kus | 1 |  | 0 |  | 0 |  | 0 | 15 | 0 | 0 | 0 | 0 | 0 |  |  | 1.77 | 1.77 |  |  | POL1_0
|  | 1 |  | 1 | [18 empty] | VV | 0
87 | 642324151R | Set WC kombi, odpad vodor. hlub.spl. bílý, s nádrží a sedátkem | kus | 1 |  | 0 |  | 0 |  | 0 | 15 | 0 | 0.0265 | 0.03 | 0 | 0 |  |  | 0 | 0 |  |  | POL3_0
|  | 1 |  | 1 | [18 empty] | VV | 0
88 | 725249102R00 | Montáž sprchových mís a vaniček | soubor | 1 |  | 0 |  | 0 |  | 0 | 15 | 0 | 0.00062 | 0 | 0 | 0 |  |  | 2.6 | 2.6 |  |  | POL1_0
|  | 1 |  | 1 | [18 empty] | VV | 0
89 | 725314290R00 | Příslušenství k dřezu v kuchyňské sestavě | soubor | 1 |  | 0 |  | 0 |  | 0 | 15 | 0 | 0.00025 | 0 | 0 | 0 |  |  | 0.258 | 0.26 |  |  | POL1_0
|  | 1 |  | 1 | [18 empty] | VV | 0
90 | 725319101R00 | Montáž dřezů jednoduchých | soubor | 1 |  | 0 |  | 0 |  | 0 | 15 | 0 | 0.00072 | 0 | 0 | 0 |  |  | 0.506 | 0.51 |  |  | POL1_0
|  | 1 |  | 1 | [18 empty] | VV | 0
91 | 55231082R | Dřez nerez s odkládací plochou | kus | 1 |  | 0 |  | 0 |  | 0 | 15 | 0 | 0.0045 | 0 | 0 | 0 |  |  | 0 | 0 |  |  | POL3_0
|  | 1 |  | 1 | [18 empty] | VV | 0
Díl: | 730 | Ústřední vytápění |  |  |  | 0 |  | 0 |  | 0 |  | 0 |  | 0.07 |  | 0 |  |  |  | 2.77 |  |  | DIL
92 | 732111125R00 | VYTÁPĚNÍ | SOUBOR | 1 |  | 0 |  | 0 |  | 0 | 15 | 0 | 0.07417 | 0.07 | 0 | 0 |  |  | 2.767 | 2.77 |  |  | POL1_0
|  | 1 |  | 1 | [18 empty] | VV | 0
Díl: | 766 | Konstrukce truhlářské |  |  |  | 0 |  | 0 |  | 0 |  | 0 |  | 0.34 |  | 0 |  |  |  | 18.82 |  |  | DIL
93 | 766660012RA0 | Montáž dveří jednokřídlových šířky 70 cm | kus | 3 |  | 0 |  | 0 |  | 0 | 15 | 0 | 0.00142 | 0 | 0 | 0 |  |  | 2.0434 | 6.13 |  |  | POL2_0
|  | 3 |  | 3 | [18 empty] | VV | 0
94 | 766660014RA0 | Montáž dveří jednokřídlových šířky 80 cm | kus | 4 |  | 0 |  | 0 |  | 0 | 15 | 0 | 0.00162 | 0.01 | 0 | 0 |  |  | 2.0439 | 8.18 |  |  | POL2_0
|  | 4 |  | 4 | [18 empty] | VV | 0
95 | 61162102R | Dveře vnitřní fóliované plné 1kř.70x197 cm | kus | 2 |  | 0 |  | 0 |  | 0 | 15 | 0 | 0.019 | 0.04 | 0 | 0 |  |  | 0 | 0 |  |  | POL3_0
|  | 2 |  | 2 | [18 empty] | VV | 0
96 | 61162140R | Dveře vnitřní fóliované plné 1kř.70x197 cm, (2 x mřížka 70x450mm) | kus | 1 |  | 0 |  | 0 |  | 0 | 15 | 0 | 0.017 | 0.02 | 0 | 0 |  |  | 0 | 0 |  |  | POL3_0
|  | 1 |  | 1 | [18 empty] | VV | 0
97 | 61162103R | Dveře vnitřní fóliované plné 1kř.80x197 cm | kus | 2 |  | 0 |  | 0 |  | 0 | 15 | 0 | 0.0215 | 0.04 | 0 | 0 |  |  | 0 | 0 |  |  | POL3_0
|  | 2 |  | 2 | [18 empty] | VV | 0
98 | 61162122R | Dveře vnitřní fóliované 3/4 sklo 1kř. 80x197 cm | kus | 1 |  | 0 |  | 0 |  | 0 | 15 | 0 | 0.024 | 0.02 | 0 | 0 |  |  | 0 | 0 |  |  | POL3_0
|  | 1 |  | 1 | [18 empty] | VV | 0
99 | 61165603R | Dveře protipožární EI30 plné 80x197 cm fólie, vchodové do bytu s průhledítkem | kus | 1 |  | 0 |  | 0 |  | 0 | 15 | 0 | 0.025 | 0.03 | 0 | 0 |  |  | 0 | 0 |  |  | POL3_0
|  | 1 |  | 1 | [18 empty] | VV | 0
100 | 766810010RAE | Kuchyňské linky dodávka a montáž, linka 240 cm | kus | 1 |  | 0 |  | 0 |  | 0 | 15 | 0 | 0.184 | 0.18 | 0 | 0 |  |  | 4.5125 | 4.51 |  |  | POL2_0
|  | 1 |  | 1 | [18 empty] | VV | 0
Díl: | 771 | Podlahy z dlaždic a obklady |  |  |  | 0 |  | 0 |  | 0 |  | 0 |  | 1.44 |  | 0 |  |  |  | 13.87 |  |  | DIL
101 | 771570010RAI | Dlažba z dlaždic keramických 15 x 15 cm, do tmele, dlažba ve specifikaci | m2 | 4.7 |  | 0 |  | 0 |  | 0 | 15 | 0 | 0.01028 | 0.05 | 0 | 0 |  |  | 1.2723 | 5.98 |  |  | POL2_0
|  | 3,4+1,3 |  | 4.7 | [18 empty] | VV | 0
102 | 597642010R | Dlažba 150x150x9 mm | m2 | 5.17 |  | 0 |  | 0 |  | 0 | 15 | 0 | 0.0192 | 0.1 | 0 | 0 |  |  | 0 | 0 |  |  | POL3_0
|  | 4,7*1,1 |  | 5.17 | [18 empty] | VV | 0
103 | 631100002RA0 | Podlaha z dlažby keramické,podkladní mazanina 8 cm | m2 | 4.7 |  | 0 |  | 0 |  | 0 | 15 | 0 | 0.27378 | 1.29 | 0 | 0 |  |  | 1.6785 | 7.89 |  |  | POL2_0
|  | 4,7 |  | 4.7 | [18 empty] | VV | 0
Díl: | 776 | Podlahy povlakové |  |  |  | 0 |  | 0 |  | 0 |  | 0 |  | 0.26 |  | 0.06 |  |  |  | 51.43 |  |  | DIL
104 | 776511820R00 | Odstranění PVC a koberců lepených s podložkou | m2 | 63.3 |  | 0 |  | 0 |  | 0 | 15 | 0 | 0 | 0 | 0.001 | 0.06 |  |  | 0.255 | 16.14 |  |  | POL1_0
|  | 5,2+22+21,9+14,2 |  | 63.3 | [18 empty] | VV | 0
105 | 776401800R00 | Demontáž soklíků nebo lišt, pryžových nebo z PVC | m | 48.65 |  | 0 |  | 0 |  | 0 | 15 | 0 | 0 | 0 | 0 | 0 |  |  | 0.035 | 1.7 |  |  | POL1_0
|  | 1,4+1,8*2+1,2+3,6+5,15+2+4,35*2+4,4+4,25+3,5+4,4+2,8+1,05+0,7+1,9 |  | 48.65 | [18 empty] | VV | 0
106 | 776520010RA0 | Podlaha povlaková z PVC pásů, soklík | m2 | 62.4 |  | 0 |  | 0 |  | 0 | 15 | 0 | 0.00411 | 0.26 | 0 | 0 |  |  | 0.53833 | 33.59 |  |  | POL2_0
|  | 5,8+22+13,7+5,7+2+13,2 |  | 62.4 | [18 empty] | VV | 0
Díl: | 781 | Obklady keramické |  |  |  | 0 |  | 0 |  | 0 |  | 0 |  | 0.49 |  | 1.09 |  |  |  | 35.57 |  |  | DIL
107 | 781900010RA0 | Odsekání obkladů vnitřních VČETNĚ OTLUČENÍ OMÍTKY | m2 | 15.975 |  | 0 |  | 0 |  | 0 | 15 | 0 | 0 | 0 | 0.068 | 1.09 |  |  | 0.66938 | 10.69 |  |  | POL2_0
|  | (1,15+3,5)*1,5 |  | 6.975 | [18 empty] | VV | 0
|  | (1,7+2+2*0,7)*2 |  | 10.2 | [18 empty] | VV | 0
|  | -(0,6*2) |  | -1.2 | [18 empty] | VV | 0
108 | 781415013RU1 | Montáž obkladů stěn, porovin., do tmele, 15x15 cm, (flex.lepidlo,spár.hmota) | m2 | 21.3 |  | 0 |  | 0 |  | 0 | 15 | 0 | 0.0039 | 0.08 | 0 | 0 |  |  | 1.168 | 24.88 |  |  | POL1_0
|  | (2,025+1,7)*2*2 |  | 14.9 | [18 empty] | VV | 0
|  | (1,1+1,2)*2*2 |  | 9.2 | [18 empty] | VV | 0
|  | -(0,7*2)*2 |  | -2.8 | [18 empty] | VV | 0
109 | 59781530R | Obklad 15x15 cm | m2 | 23.43 |  | 0 |  | 0 |  | 0 | 15 | 0 | 0.0176 | 0.41 | 0 | 0 |  |  | 0 | 0 |  |  | POL3_0
|  | 21,3*1,1 |  | 23.43 | [18 empty] | VV | 0
Díl: | 784 | Malby |  |  |  | 0 |  | 0 |  | 0 |  | 0 |  | 0.06 |  | 0 |  |  |  | 53.65 |  |  | DIL
110 | 784402802R00 | Odstranění malby oškrábáním v místnosti H do 5 m | m2 | 221.77 |  | 0 |  | 0 |  | 0 | 15 | 0 | 0 | 0 | 0 | 0 |  |  | 0.0725 | 16.08 |  |  | POL1_0
|  | 5,8+22+13,7+5,7+2+13,2+3,4+1,3 |  | 67.1 | [18 empty] | VV | 0
|  | (3,1+2+2,6)*2,9 |  | 22.33 | [18 empty] | VV | 0
|  | (2,6+3,5+4,4+2,3)*2,9 |  | 37.12 | [18 empty] | VV | 0
|  | (1,1+1,8)*2,9 |  | 8.41 | [18 empty] | VV | 0
|  | (3,2)*2,9 |  | 9.28 | [18 empty] | VV | 0
|  | (1,8*2)*0,5 |  | 1.8 | [18 empty] | VV | 0
|  | (3,225+4,25+3,225)*2,9 |  | 31.03 | [18 empty] | VV | 0
|  | (3,2+4,4+5+4,4)*2,9 |  | 49.3 | [18 empty] | VV | 0
|  | -(0,7*2)-2*(0,8*2) |  | -4.6 | [18 empty] | VV | 0
[23 empty] | VV | 0
111 | 784191201R00 | Penetrace podkladu hloubková Primalex 1x | m2 | 279.53 |  | 0 |  | 0 |  | 0 | 15 | 0 | 7e-05 | 0.02 | 0 | 0 |  |  | 0.03248 | 9.08 |  |  | POL1_0
|  | 221,77+57,76 |  | 279.53 | [18 empty] | VV | 0
112 | 784195212R00 | Malba tekutá Primalex Plus, bílá, 2 x | m2 | 279.53 |  | 0 |  | 0 |  | 0 | 15 | 0 | 0.00015 | 0.04 | 0 | 0 |  |  | 0.10191 | 28.49 |  |  | POL1_0
|  | 279,53 |  | 279.53 | [18 empty] | VV | 0
Díl: | M21 | Elektromontáže |  |  |  | 0 |  | 0 |  | 0 |  | 0 |  | 0 |  | 0 |  |  |  | 0.17 |  |  | DIL
113 | 210010105R00 | ELEKTROINSTALACE | SOUBOR | 1 |  | 0 |  | 0 |  | 0 | 15 | 0 | 0 | 0 | 0 | 0 |  |  | 0.17083 | 0.17 |  |  | POL1_0
|  | 1 |  | 1 | [18 empty] | VV | 0
[21 empty] | 15 | 21
| 26 |  |  |  |  | 0 | [14 empty] | 0 | 0 | SUM
33
POPUZIV
END