## DODATEK K SOUPISU VÝKONŮ PVV
Příloha č. 2
Dodatek k soupisu výkonů položek výkazů výměr
Oprava ocelové konstrukce Zimního stadionu v Kutné Hoře
Veškeré náklady na:
a) odvoz, skládkovné, veškeré přesuny materiálu
b) odvozy na mezideponii, opětovné naložení a převozy
c) náklady na svislou i vodorovnou manipulaci a likvidaci odpadu (smetená barva, obaly znečištěné chemickými látkami, ostatní obaly apod.),
d) laboratorní rozbory odpadu, vyžadované od 1.1.2006 vyhláškou MŽP č. 294/2005.
e) manipulaci se zeminou, manipulace s výkopkem na stavbě, naložení, odvoz na skládku zhotovitele, poplatků za skládku pokud objednatel neurčí jinak.
f) přípomoce, lešení, přesuny hmot a suti, uložení suti na skládku, dopravu, montáž, zpevněné montážní plochy, atd...
g) veškeré zkoušky, potřebná měření, inspekce, a revize v Českém jazyce.
h) zpracování dokumentace skutečného provedení
i) jakékoliv prvky, zařízení, práce a pomocné materiály, neuvedené v tomto soupisu výkonů, které jsou ale nezbytně nutné k dodání, instalaci , dokončení a provozování díla (např. nátěry, pomocné konstrukce, montážní materiály, materiály a práce nezbytné z důvodu koordinace s ostatními profesemi, speciální nářadí a nástroje, speciální opatření při provádění prací, atd.) které je provedeno řádně a je plně funkční a je v souladu se zákony a předpisy platnými v České republice“.
j) kontrolní měření, zaměření skutečného stavu apod.
jsou součástí jednotkových cen položek výkazu výměr
Další podmínky zpracování nabídky:
Ceny v nabídce musí vycházet nejen z předloženého soupisu výkonů a dookumentace, ale i ze znalosti situace na místě
V ceně budou zahrnuty náklady na koordinace subdodavatelů.
Zhotovitel prohlašuje, že podmínky a rozsah poptávky (výkresové a textové části a soupis výkonů) podrobně prostudoval, že jsou mu zcela jasné a jednoznačné a tím bere na vědomí, že na veškeré nároky, které vyplynou dodatečně z důvodu nepochopení či nerespektování těchto podmínek, nebude brán zřetel.

## VÝKAZ VÝMĚR
položka | detail | popis | m.j. | množství | jed. cena | cena celkem
1 | D1, D14 | Posouzení stavu konstrukce z hlediska statiky na základě geodetického zaměření skutečných odchylek konstrukce. Posudek v písemné podobě se závěrem hodnotícím způsobilost konstrukce k jejímu dalšímu bezpečnému užívání. | kpl. | 1
2 | D2, D14 | Kontrola a dotažení kotevních šroubů | ks | 72
3 | D2, D14 | Provést povrchovou ochranu odkrytého kotvení odpovídající agresivitě korozního prostředí | ks | 12
4 | D3, D4, D14 | Vyvložkovat mezery ocelovými vložkami mezi dílci pozice 400, 401, 402, vyměnit šroubové spoje v těchto stycích, | ks | 10
5 | D4,D5,D6,D7,D8,D9, D14 | Napínací prvky vyznačené v e schematu upravit za pomoci rovnoměrného dotažení matic na obou starnách táhla, případně vyměnit vyměnit za táhla nová. Po skončení úpravy zkontrolovat napnutí všech zavětrovacích prvků | ks | 27
5 b | D4,D5,D6,D7,D8,D9, D14 | Dodávka nových táhel , demontáž starých táhel a montáž táhel nových, včetně nových napínacích matic | ks | 10
6 | D10,D11, D14 | Utěsnění třecích spojů zatmelením, například tmel SIKAFLEX 521. Před zatmelením očistit zkorodovaný povrch spoje. | ks | 60
7 | D12, D14, D15, D16, D17 | Odborné posouzení nátěru z hlediska jeho funkčnosti, zpracování nátěrových předpisů v rozsahu dle vzoru D12 pro zvolené nátěrové hmoty: č. 1/ obnovy protipožárních nátěrů pro položku 8 č. 2/ aplikace celoplošného nátěrového systému pro položku 9 | ks | 2
8 | D1-D17 | Příprava protipožárních nátěrových ploch dle nátěrového předpisu č. 1 (nátěrový materiál, spotřební materiál, potřebná mechanizace) a aplikace nového protipožárního nátěru podle nátěrového předpisu. | m2 | 475
9 | D1-D17 | Příprava nátěrových ploch dle nátěrového předpisu č.2 ( nátěrový materiál, spotřební materiál, potřebná mechanizace) a aplikace celoplošného opravného nátěrového systému podle nátěrového předpisu. | m2 | 1541
10 |  | Administrace a dokumentace skutečného provedení oprav, certifikáty, oprávnění, provedené zkoušky, měření, apod. | kpl. | 1

## SOUPIS DOKUMENTACE
Č. DETAILU | POPIS POLOŽKY
D1 | Příloha č.1 Zprávy o podrobné prohlídce ocleové konstrukce dle ČSN 732601 - Technická zpráva z geodetického zaměření OK - Ing. Petr Plichta 18.12.2012, včetně geometrických plánů s naměřenými hodnotami
D2 | VÝKRES č.: 0641-000_KOTEVNÍ PLÁN A DETAILY KOTVENÍ
D3 | VÝKRES č.: 0641-303_3D MONTÁŽNÍ SESTAVA CELNI_RAM_01-02
D4 | VÝKRES č.: 0641-300_301_STRECHA_PUDORYS_03-01_ČELO_01
D5 | Příloha č. 8 Zprávy o podrobné prohlídce ocleové konstrukce dle ČSN 732601 - schema zavětrovacích táhel s vyznačením nedostatečným přesahem závitu přes matici
D6 | VÝKRES č.: 0641-002A_STRECHA_PUDORYS+3D_04-03
D7 | VÝKRES č.: 0641-200_201_STRECHA_PUDORYS_06-04_ČELO_06
D8 | VÝKRES č.: 0641-217_ZTUZENI_241-247_TÁHLA_281-282
D9 | 0641_3D MODEL STŘECHY_ R6-5_VAZNICE
D10 | VÝKRES č.:0641-302_MONTÁŽNÍ SESTAVA_03-01_ ŘEZY C_D
D11 | VÝKRES č.:0641-202_MONTÁŽNÍ SESTAVA_06-04_ ŘEZY C_D
D12 | VZOR NÁTĚROVÉHO PŘEDPISU
D13 | FOTODOKUMENTACE Z PROHLÍDKY OK v lednu 2013
D14 | ZPRÁVA Z PODROBNÉ PROHLÍDKY OCELOVÉ KONSTRUKCE DLE ČSN 732601 ZASTŘEŠENÍ ZIMNÍHO STADIONU
D15 | PROJEKT STAVBY - STATIKA OCELOVÉ KONSTRUKCE DODATEK Č. 2 - ŘEŠENÍ POŽÁRNÍ BEZPEČNOSTI OCELOVÝCH KONSTRUKCÍ
D16 | PROTOKOL 744/44/2017 - STANOVENÍ PŘILNAVOSTI STÁVAJÍCÍHO NÁTĚROVÉHO SYSTÉMU
D17 | DOKLAD O KONTROLE PROVOZUSCHOPNOSTI POŽÁRNĚBEZPEČNOSTNÍHO ZAŘÍZENÍ 05/2018