## TAB 3 hodnocene parametry
EFEKT 2018 – Kutná Hora - dodávka svítidel a rozvaděčů pro obnovu VO
Tabulka číslo 3 s názvem „Zadavatelem hodnocené technické parametry svítidel a rozvaděčů“
pořadové číslo | popis technického parametru | zadavatelem stanovená závažnost technického parametru v % | zadavatelem požadovaná hodnota technického parametru | účastníkem nabízená hodnota technického parametru
Zadavatelem hodnocené technické parametry svítidel
1 | teplota chromatičnosti 2 700 K - 5 000 K pro celou výrobní řadu nabízených svítidel (konkrétní požadavek na soutěženou dodávku je 3 000 K) | 5% | ano/ne
2 | skleněný optický systém směrování světelného toku (nepřipouští se plastové provedení) | 10% | ano/ne
Zadavatelem hodnocené technické parametry spínacího prvku
3 | spotřeba prvku v klidovém stavu | 5% | ≤ 250 mW
4 | indikace otevření dvířek stožáru | 5% | ano/ne
5 | komunikace s RVO po napájecím vedení - power line communication | 20% | ano/ne
6 | silové spínání svítidla | 3% | ≥ 3 A
7 | silové spínání ovládací fáze | 2% | ≥ 0,1 A
8 | EID identifikátor | 5% | ano/ne
9 | měření spotřeby svítidla (přesné) a jeho monitoring | 10% | ano/ne
10 | měření teploty prvku | 5% | ano/ne
Zadavatelem hodnocené technické parametry rozvaděčů
11 | ovládání RVO je možné jak lokálně, tak i dálkově přes aplikaci | 5% | ano/ne
12 | komunikace mezi RVO a světelnými místy probíhá pomocí PLC (power line communication) po napájecím vedení a je odolná proti rušení či nekvalitnímu vedení | 20% | ano/ne
13 | přidávání/ubírání a úpravy uživatelů a jejich přístupových práv k aplikaci může provádět provozovatel/majitel RVO | 2% | ano/ne
14 | dvířka rozvaděče vybavená unikátním zámkem, okamžitá vizualizace manipulace s nimi v aplikaci, identifikace oprávněných osob přes RFID čtečku, přičemž vniknutí neoprávněnou osobou způsobí okamžitý alarm | 3% | ano/ne
100%
Legenda: takto označené buňky doplní účastník zadávacího řízení
Účastník zadávacího řízení tímto čestně prohlašuje, že veškeré jím výše uvedené údaje odpovídají skutečnosti ke dni podání nabídky, jsou pravdivé a jsou pro účastníka zadávacího řízení jako vybraného dodavatele závazné pro realizaci předmětu této veřejné zakázky.
Toto čestné prohlášení je projevem vážné, pravé a svobodné vůle účastníka zadávacího řízení a nebylo učiněno v tísni či za nápadně nevýhodných podmínek. Na důkaz souhlasu připojuje osoba oprávněná jednat jménem či za účastníka zadávacího řízení svůj vlastnoruční podpis, jak následuje.