## List1
„Modernizace audio-video smuteční síně hřbitova U Všech Svatých, Česká 793, Kutná Hora“
Audio
Název | Popis | Množství | Nabídková cena bez DPH | Cena celkem bez DPH
Reproduktory pro ozvučení sálu | dvoupásmový reproduktor, min. 5" woofer,citlivost min. 90dB, vyzařovací charakteristika 100°x100°, frekvenční rozsah 60Hz-20KHz, výkon min. 100W,impedance 8ohm, barva RAL9016. Držák na stěnu součástí, v barvě RAL9016 | 6 |  | 0
Zesilovače pro hlavní reproduktory | 2 kanály,min. 200W/kanál/8 ohm, třída D, XLR/RCA vstupy, výstupní šroubovací svorky, integrovaný DSP s funkcemi limiter, bandpass, Y, 19" rozměr pro montáž do racku | 2 |  | 0
Mixážní pult | min. 6 vstupů XLR,min. 2 stereo vstupy linkové, separátní master L/R fader, monitor stereo výstup, XLR výstup master | 1 |  | 0
Kondenzátorový mikrofon na řečnický pult | charakteristika - kardioida, impedance 600ohm, rozsah min. 70Hz - 18KHz, phantom min. 9V, konstrukce "husí krk", délka 30cm | 1 |  | 0
Základna pro mikrofon na řečnický pult | mikrofoní stolní základna s XLR konektorem max. hmotnost 900g, max. délka 135mm | 1 |  | 0
Dynamický mikrofon pro zpěv s vypínačem | ruční dynamicky mikrofon, superkardioida, vypínač ne těle mikrofonu, rozsah 70Hz-20Khz, kovové tělo, impedance 600ohm | 1 |  | 0
Izolační tranformátor | Kovové tělo, vstupy stereo - XLR, jack, RCA, zkreslení max. 0.01% @ 1kHz, +18dBu, | 2 |  | 0
Aktivní odposlechové monitory do režie | sada páru reproduktorů s 3" basovým měničem, rozsah 80Hz-22kHz, výkon 14W, vstup RCA, jack 3,5mm | 1 |  | 0
CD/USB/SD přehrávač audio | multiformátový přehrávač hudebních souborů ze zdrojů CD/USB/SD/AUX/Bluetooth, integrované FM rádio, DAB, přehrávané formáty MP3, AAC, WAV, 19" rozměr pro montáž do racku | 1 |  | 0
19" rack/skříň na komponenty | Kovová racková skříň , 8 pozic, černá barva | 1 |  | 0
kabel na propojení reproduktorů | 2x1,5mm průřez. bílá vnější izolace | 100 |  | 0
kabel na propojení mikrofonu řeč. pultu s mix. | 110ohm, průměr 6mm, symetrický 2x stíněný | 25 |  | 0
XLR konektory samec | 3-pin, Neutrick, černý | 2 |  | 0
XLR konektory samice | 3-pin, Neutrick, černý | 2 |  | 0
XLR kabel pro propojení mikrofonu/varhan | 10m XLR/XLR | 2 |  | 0
patch kabel jack 6,3/XLR | 0,9 patch kabel, zlacené konektory, symetrické, 30cm | 2 |  | 0
kabel PC/MIX | Y kabel jack 3,5 stereo/2x mono jack 6,3 | 1 |  | 0
propojovac kabely MIX/AMP | XLR/XLR 3m | 4 |  | 0
Propojovací kabel k monitorům audio | 2x jack 6,3/2x RCA 3m | 1 |  | 0
Mezisoučet bez DPH |  |  | 0 | 0
Mezisoučet s DPH |  |  |  | 0
Video
náhledový LCD panel 55" | profesionálni zobrazovací panel LCD, rozlišení min. 3840x2160, úhlopříčka zobrazovacího panelu min. 55", svítivost min. 400nits, kontrast 1200:1, pozorovací úhly min. 178°V/H,konektivita min. 2x HDMI 2.0 s HDCP 2.2, DisplayPort, VGA, YPbPr, olvádání LAN, RS232,externí infra přijímač na kabelu, antireflexní vrstva, úchyt VESA 400x200, určená pro provoz 24/7 | 1 |  | 0
elektromechanický výtah na LCD panel | elektromechanický výsuv pro LCD 55" ze skříně, s funkcí s manuální rotace do požadované polohy, ovládání IR/RF, hlučnost max 45dB | 1 |  | 0
počítač pro odbavení AV obsahu se zobrazovačem a periferiema | PC s procesorem Intel Pentium Braswell 4. gen, 8GB RAM, HDD 1TB,DVD mechanika, rozlišení 1920x1080pix, LCD monitor 21,5", audiovýstup jack 3,5mm, s licensovaným op. Systémem WIN10 | 1 |  | 0
bezdrátový přepínač k PC | bezdrátový USB přepínač prezentací s dosahem min 15m | 1 |  | 0
HDMI HD-BaseT UTP extender | sada TX/RX převodníku pro HDMI na UTP cat 5/6 s dosahem min. 100m. CAT5 kabelem, separátní vedení IR signálu ovládání | 1 |  | 0
HDMI kabel | HDMI/HDMI kabel 2m, AWG: 30 | 2 |  | 0
Mezisoučet bez DPH |  |  | 0 | 0
Mezisoučet s DPH |  |  |  | 0
Instalace
Doprava | Celková doprava materiálu a náklady spojené s instalací v domluvených termínech | 1 |  | 0
Instalační materiál | Doplňkový spojovací a instalační materiál | 1 |  | 0
Instalace a nastavení techniky | zaintegrování technologií do prostoru a nastavení celého systému dle požadavků | 1 |  | 0
Zaškolení obsluhy | seznámení obsluhy s nově instalovanou technikou dle domluveného termínu | 1 |  | 0
Mezisoučet bez DPH |  |  | 0 | 0
Mezisoučet s DPH |  |  |  | 0
Cena celkem bez DPH |  |  |  | 0
Cena celkem bez DPH |  |  |  | 0