## 6. Zadání - na výšku
ZADÁNÍ
Stavba: |  | Objekt č.p. 56, Náměstí Národního odboje
Objekt: |  | 2. patro - Byty č.5, č.7 a č.8 - Vytápění
Objednatel: |  | Město Kutná Hora, Havlíčkovo nám. 552, Kutná Hora
Zhotovitel: |  |  |  |  | Zpracoval:
Místo: |  | Kutná Hora - Vnitřní Město |  |  | Datum: | 15. 6. 2018
Č. | KCN | Kód položky | Popis | MJ | Množství celkem | Cena jednotková | Cena celkem
1 | 2 | 3 | 4 | 5 | 6 | 7 | 8
|  | HSV | Práce a dodávky HSV
|  | 9 | Ostatní konstrukce a práce-bourání
1 | 921 | 219900050 | Stavební přípomoci - prostupy stěnami (2x tl. 60 cm, 10x příčky), úpravy stávajícího komínového průduchu v místě zaústění 2x, záslepky sopouchů 3x, vyspravení, začištění; úpravy ´Elektro´, ´Voda´ a ´Kanalizace´ pro kotle (3x) | kpl | 1
2 | 731 | 735999999a | Topná zkouška, vypláchnutí systému | kpl | 3
3 | 731 | 735999999b | Uvedení kotle do provozu | kpl | 3
|  | PSV | Práce a dodávky PSV
|  | 713 | Izolace tepelné
4 | 713 | 713463131 | Montáž izolace tepelné potrubí potrubními pouzdry bez úpravy slepenými 1x tl izolace do 25 mm | m | 9
5 | 283 | 283770950 | izolace potrubí 15 x 10 mm | m | 2.5
6 | 283 | 283771050 | izolace potrubí 18 x 10 mm | m | 1
7 | 283 | 283771040 | izolace potrubí 22 x 10 mm | m | 3.5
8 | 283 | 283771120 | izolace potrubí 28 x 10 mm | m | 2
9 | 283 | 283771350 | páska samolepící po 20 m | kus | 0.5
10 | 713 | 998713202 | Přesun hmot procentní pro izolace tepelné v objektech v do 12 m | %
|  | 731 | Ústřední vytápění - kotelny
11 | 731 | 731244493 | Montáž kotle ocelového závěsného na plyn kondenzačního o výkonu do 28 kW | soubor | 3
12 | 484 | 484176085 | kotel závěsný kondenzační plynový Protherm typ Gepard Condens 18/25 MKV-A, výkon 5,3-19,1 kW (25,5 kW pro TV), průtokový ohřev TV | kpl | 3
13 | 731 | 731249214 | Mtž regulátoru, kabelové propojení, drážky v omítkách, vyspravení, začištění | soub. | 3
14 | 484 | 484176086 | Prostorový regulátor s týdenním programem ´Exacontrol 7´ | kpl | 3
15 | 731 | 731810302 | Nucený odtah spalin soustředným potrubím pro kondenzační kotel vodorovný 80/125 ke komínové šachtě | soubor | 2
16 | 731 | 731810332 | Nucený odtah spalin soustředným potrubím pro kondenzační kotel svislý 80/125 mm přes šikmou střechu | soubor | 1
17 | 731 | 731810342 | Prodloužení soustředného potrubí pro kondenzační kotel průměru 80/125 mm | m | 3.5
18 | 731 | 731810431 | Nucený odtah spalin dvoutrubkový pro kondenzační kotel svislý 80 odvod spalin přes šikmou střechu | soubor | 2
19 | 731 | 731810441 | Prodloužení odděleného potrubí pro kondenzační kotel průměru 80 mm | m | 14
20 | 731 | 731810462 | Rozdělovač odtahů spalin pro kondenzační kotel připojení na kotli průměru 80/125 mm | kus | 3
21 | 731 | 998731202 | Přesun hmot procentní pro kotelny v objektech v do 12 m | %
|  | 733 | Ústřední vytápění - rozvodné potrubí
22 | 731 | 733222102 | Potrubí měděné polotvrdé spojované měkkým pájením D 15x1 | m | 43
23 | 731 | 733222103 | Potrubí měděné polotvrdé spojované měkkým pájením D 18x1 | m | 33
24 | 731 | 733222104 | Potrubí měděné polotvrdé spojované měkkým pájením D 22x1 | m | 100
25 | 731 | 733222105 | Potrubí měděné polotvrdé spojované měkkým pájením D 28x1,5 | m | 39
26 | 551 | 551273230 | svorkové šroubení pr.15 mm/G 3/4, č. 3831-15.351 | KUS | 26
27 | 551 | 551273230a | svorkové šroubení pr.18 mm/G 3/4, č. 3831-18.351 | KUS | 18
28 | 551 | 551273231 | opěrné pouzdro ke svorkovému šroubení pr.15 mm, č. 1300-15.170 | KUS | 26
29 | 551 | 551273231a | opěrné pouzdro ke svorkovému šroubení pr.18 mm, č. 1300-18.170 | KUS | 18
30 | 196 | 196323617 | Pájka pro měkké pájení L-SnAg 5 | kpl | 3
31 | 196 | 196323618 | Pasta pro měkké pájení P 4943 SUP | kpl | 3
32 | 731 | 733224204 | Příplatek k potrubí měděnému za potrubí vedené v kotelnách nebo strojovnách D 22x1 | m | 6
33 | 731 | 733224205 | Příplatek k potrubí měděnému za potrubí vedené v kotelnách nebo strojovnách D 28x1,5 | m | 3
34 | 731 | 733224222 | Příplatek k potrubí měděnému za zhotovení přípojky z trubek měděných D 15x1 | kus | 26
35 | 731 | 733224223 | Příplatek k potrubí měděnému za zhotovení přípojky z trubek měděných D 18x1 | kus | 18
36 | 731 | 733224224 | Příplatek k potrubí měděnému za zhotovení přípojky z trubek měděných D 22x1 | kus | 4
37 | 731 | 733224225 | Příplatek k potrubí měděnému za zhotovení přípojky z trubek měděných D 28x1,5 | kus | 2
38 | 731 | 733291101 | Tlaková zkouška potrubí měděné do průměru 35 | m | 215
39 | 731 | 998733202 | Přesun hmot procentní pro rozvody potrubí v objektech v do 12 m | %
|  | 734 | Ústřední vytápění - armatury
40 | 731 | 734209102 | Montáž armatury závitové s jedním závitem G 3/8 | kus | 22
41 | 731 | 734211127 | Ventily odvzdušňovací závitové automatické se zpětnou klapkou PN 14 do 120 st.C [R 99/I Giacomini] G 1/2 | kus | 4
42 | 731 | 734221683 | Termostatická hlavice kapalinová PN 10 do 110°C s vestavěným čidlem | kus | 94
43 | 731 | 734221686A | Ruční hlavice do 110°C otopných těles VK | kus | 3
44 | 731 | 734261407 | Armatura připojovací přímá G 3/4x18 PN 10 do 110°C radiátorů typu VK | kus | 22
45 | 731 | 734291123 | Kohout plnící a vypouštěcí G 1/2 PN 10 do 110°C závitový | kus | 6
46 | 731 | 734291243 | Filtr závitový přímý G 3/4 PN 16 do 130°C s vnitřními závity | kus | 2
47 | 731 | 734291244 | Filtr závitový přímý G 1 PN 16 do 130°C s vnitřními závity | kus | 1
48 | 731 | 734292714 | Kohout kulový přímý G 3/4 PN 42 do 185°C vnitřní závit | kus | 4
49 | 731 | 734292715 | Kohout kulový přímý G 1 PN 42 do 185°C vnitřní závit | kus | 2
50 | 731 | 998734202 | Přesun hmot procentní pro armatury v objektech v do 12 m | %
|  | 735 | Ústřední vytápění - otopná tělesa
51 | 731 | 735000912 | Vyregulování ventilů a kohoutů s termostatickým ovládáním | kus | 22
52 | 731 | 735152491 | Otopná tělesa panelová (VK) PN 1,0 MPa, T do 110 st.C dvoudesková s jednou přídavnou přestupní plochou [KORADO Radik VK, typ 21] výšky tělesa 900 mm 400 mm / 702 W stavební délky / výkonu | kus | 1
53 | 731 | 735152558 | Otopná tělesa panelová (VK) PN 1,0 MPa, T do 110 st.C dvoudesková se dvěma přídavnými přestupními plochami [KORADO Radik VK, typ 22] výšky tělesa 500 mm 1100 mm / 1597 W stavební délky / výkonu | kus | 3
54 | 731 | 735152561 | Otopná tělesa panelová (VK) PN 1,0 MPa, T do 110 st.C dvoudesková se dvěma přídavnými přestupními plochami [KORADO Radik VK, typ 22] výšky tělesa 500 mm 1600 mm / 2323 W stavební délky / výkonu | kus | 1
55 | 731 | 735152571 | Otopná tělesa panelová (VK) PN 1,0 MPa, T do 110 st.C dvoudesková se dvěma přídavnými přestupními plochami [KORADO Radik VK, typ 22] výšky tělesa 600 mm 400 mm / 672 W stavební délky / výkonu | kus | 1
56 | 731 | 735152574 | Otopná tělesa panelová (VK) PN 1,0 MPa, T do 110 st.C dvoudesková se dvěma přídavnými přestupními plochami [KORADO Radik VK, typ 22] výšky tělesa 600 mm 700 mm / 1175 W stavební délky / výkonu | kus | 1
57 | 731 | 735152575 | Otopná tělesa panelová (VK) PN 1,0 MPa, T do 110 st.C dvoudesková se dvěma přídavnými přestupními plochami [KORADO Radik VK, typ 22] výšky tělesa 600 mm 800 mm / 1343 W stavební délky / výkonu | kus | 1
58 | 731 | 735152595 | Otopná tělesa panelová (VK) PN 1,0 MPa, T do 110 st.C dvoudesková se dvěma přídavnými přestupními plochami [KORADO Radik VK, typ 22] výšky tělesa 900 mm 800 mm / 1850 W stavební délky / výkonu | kus | 2
59 | 731 | 735152656 | Otopná tělesa panelová (VK) PN 1,0 MPa, T do 110 st.C třídesková se třemi přídavnými přestupními plochami [KORADO Radik VK, typ 33] výšky tělesa 500 mm 900 mm / 1871 W stavební délky / výkonu | kus | 2
60 | 731 | 735152657 | Otopná tělesa panelová (VK) PN 1,0 MPa, T do 110 st.C třídesková se třemi přídavnými přestupními plochami [KORADO Radik VK, typ 33] výšky tělesa 500 mm 1000 mm / 2079 W stavební délky / výkonu | kus | 1
61 | 731 | 735152659 | Otopná tělesa panelová (VK) PN 1,0 MPa, T do 110 st.C třídesková se třemi přídavnými přestupními plochami [KORADO Radik VK, typ 33] výšky tělesa 500 mm 1200 mm / 2495 W stavební délky / výkonu | kus | 7
62 | 731 | 735152677 | Otopná tělesa panelová (VK) PN 1,0 MPa, T do 110 st.C třídesková se třemi přídavnými přestupními plochami [KORADO Radik VK, typ 33] výšky tělesa 600 mm 1000 mm / 2406 W stavební délky / výkonu | kus | 1
63 | 731 | 735152693 | Otopná tělesa panelová (VK) PN 1,0 MPa, T do 110 st.C třídesková se třemi přídavnými přestupními plochami [KORADO Radik VK, typ 33] výšky tělesa 900 mm 600 mm / 1997 W stavební délky / výkonu | kus | 1
64 | 731 | 735191905 | Odvzdušnění otopných těles | kus | 22
65 | 731 | 998735202 | Přesun hmot procentní pro otopná tělesa v objektech v do 12 m | %
|  | 783 | Dokončovací práce - nátěry
66 | 783 | 783624551 | Základní jednonásobný akrylátový nátěr potrubí DN do 50 mm | m | 206
67 | 783 | 783627611 | Krycí dvojnásobný akrylátový nátěr potrubí DN do 50 mm | m | 206
Celkem