## List1
Výkaz materiálu
DPS - 06/2018
| Akce: | Sportovní hala - střední trakt
Areál "Klimeška" Kutná Hora
| Část: | Konstrukční řešení
| BETON: |  | C30/37 XC2, XA2, XF2
| OCEL (BET.): |  | B500B
PILOTY
Prvek | ks | Beton [m3/ks] | Ocel bet. [kg/ks] | Beton celkem [m3] | Ocel bet. celkem [kg] | Zabudované prvky
[6 empty] | Prvek | ks | Délka [m] | m [kg/ks] | m celkem [kg]
P2 | 8 | 7.6302 | 311 | 61.0416 | 2488
P5 | 7 | 8.9019 | 363.7143 | 62.3133 | 2546
P7 | 21 | 3.8151 | 163.6714 | 80.1171 | 3437.1
CELKEM: |  |  |  | 203.472 | 8471.1 | CELKEM:
| BETON: |  | C30/37 XC2, XA2, XF2
| OCEL (BET.): |  | B500B
KALICHY
Prvek | ks | Beton [m3/ks] | Ocel bet. [kg/ks] | Beton celkem [m3] | Ocel bet. celkem [kg] | Zabudované prvky
[6 empty] | Prvek | ks | Délka [m] | m [kg/ks] | m celkem [kg]
K4 | 15 | 2.35 | 186.7333 | 35.25 | 2801
CELKEM: |  |  |  | 35.25 | 2801 | CELKEM:
| BETON: |  | C30/37 XC1 (PODKLADNÍ BETON C16/20)
| OCEL (BET.): |  | B500B
| KARI síť: |  | KD 37
ZÁKLADOVÁ DESKA+PODKLADNÍ BETON
Prvek | ks | Beton [m3/ks] | Ocel bet. [kg/ks] | Beton celkem [m3] | Ocel bet. celkem [kg] | Zabudované prvky
[6 empty] | Prvek | ks | Délka [m] | m [kg/ks] | m celkem [kg]
ZD | 1 | 354.2805 | 24966.7 | 354.2805 | 24966.7
PODKLADNÍ BETON | 1 | 177.1402 | 12399.8175 | 177.1402 | 12399.8175
CELKEM: |  |  |  | 531.4207 | 37366.5175 | CELKEM:
| BETON: |  | C30/37 XC2, XA2, XF2
| OCEL (BET.): |  | B500B
| OCEL (KONSTR.): |  | S235
ZÁKLADOVÉ PRAHY
Prvek | ks | Beton [m3/ks] | Ocel bet. [kg/ks] | Beton celkem [m3] | Ocel bet. celkem [kg] | Zabudované prvky
[6 empty] | Prvek | ks | Délka [m] | m [kg/ks] | m celkem [kg]
ZP01 | 2 | 1.53 | 157 | 3.06 | 314 | P10-100 | 2 | 0.15 | 1.178 | 2.356
[6 empty] | M22+ZÁVITOVÉ POUZDRO | 2 | 0.16
ZP02 | 10 | 1.47 | 150 | 14.7 | 1500 | P10-100 | 2 | 0.15 | 1.178 | 2.356
[6 empty] | M22+ZÁVITOVÉ POUZDRO | 2 | 0.16
ZP03 | 1 | 1.45 | 157 | 1.45 | 157 | P10-100 | 2 | 0.15 | 1.178 | 2.356
[6 empty] | M22+ZÁVITOVÉ POUZDRO | 2 | 0.16
ZP03a | 1 | 1.45 | 157 | 1.45 | 157 | P10-100 | 2 | 0.15 | 1.178 | 2.356
[6 empty] | M22+ZÁVITOVÉ POUZDRO | 2 | 0.16
ZP04 | 2 | 1.398 | 148.9 | 2.796 | 297.8 | P10-100 | 2 | 0.15 | 1.178 | 2.356
[6 empty] | M22+ZÁVITOVÉ POUZDRO | 2 | 0.16
CELKEM: |  |  |  | 23.456 | 2425.8 | CELKEM: |  |  |  | 188.48
[6 empty] | SPOJOVACÍ MATERIÁL: |  |  |  | 11.6
[6 empty] | CELKEM [kg]: |  |  |  | 200.08
| BETON: |  | C30/37 XC1
| OCEL (BET.): |  | B500B
| OCEL (KONSTR.): |  | S235
OBVODOVÉ A STĚNOVÉ PANELY
Prvek | Pohled
| jížní | severní | západní | východní | V betonu 1KS | Objem betonu celkem [m3] |  |  |  |  | plocha panelu | plocha penelu celkem
OP01 |  |  | 1 | 1 | 0.4605 | 0.921 |  |  |  |  | 3.07 | 6.14
OP02 |  |  | 7 | 7 | 1.3185 | 18.459 |  |  |  |  | 8.79 | 123.06
OP03 |  |  | 2 | 2 | 0.4395 | 1.758 |  |  |  |  | 2.93 | 11.72
OP04 | 39 | 18 | 14 | 14 | 1.2555 | 106.7175 |  |  |  |  | 8.37 | 711.45
OP04a | 1 |  |  |  | 1.035 | 1.035 |  |  |  |  | 6.9 | 6.9
OP05 |  |  | 1 | 1 | 0.4665 | 0.933 |  |  |  |  | 3.11 | 6.22
OP06 |  |  | 7 | 5 | 1.3365 | 16.038 |  |  |  |  | 8.91 | 106.92
OP07 |  | 2 |  |  | 1.3065 | 2.613 |  |  |  |  | 8.71 | 17.42
OP08 | 12 | 6 |  |  | 1.2 | 21.6 |  |  |  |  | 8 | 144
OP09 |  | 1 |  |  | 1.515 | 1.515 |  |  |  |  | 10.1 | 10.1
OP09a |  | 1 |  |  | 1.515 | 1.515 |  |  |  |  | 10.1 | 10.1
OP10 |  | 1 |  |  | 1.314 | 1.314 |  |  |  |  | 8.76 | 8.76
OP10a |  | 1 |  |  | 1.314 | 1.314 |  |  |  |  | 8.76 | 8.76
OP11 |  | 6 |  |  | 1.359 | 8.154 |  |  |  |  | 9.06 | 54.36
OP12 |  | 6 |  |  | 1.23 | 7.38 |  |  |  |  | 8.2 | 49.2
OP13 |  | 6 |  |  | 0.807 | 4.842 |  |  |  |  | 5.38 | 32.28
OP14 | 1 |  |  |  | 0.459 | 0.459 |  |  |  |  | 3.06 | 3.06
OP15 | 1 |  |  |  | 0.48 | 0.48 |  |  |  |  | 3.2 | 3.2
OP16 | 5 |  |  |  | 0.648 | 3.24 |  |  |  |  | 4.32 | 21.6
OP17 | 1 |  |  |  | 0.6195 | 0.6195 |  |  |  |  | 4.13 | 4.13
W1 |  |  |  | 1 | 1.773 | 1.773 |  |  |  |  | 11.82 | 11.82
W2 | 1 |  |  |  | 1.773 | 1.773 |  |  |  |  | 11.82 | 11.82
W3 | 1 |  |  |  | 1.4325 | 1.4325 |  |  |  |  | 9.55 | 9.55
| 62 | 48 | 32 | 31 |  | 205.8855 | [5 empty] | 1372.57
Hmotnost betonářské výztuže pro obvodové a stěnové panely celkem 12 877,7 kg
| BETON: |  | C35/45 XC3
| OCEL (BET.): |  | B500B
| OCEL (KONSTR.): |  | S235
SLOUPY
Prvek | ks | Beton [m3/ks] | Ocel bet. [kg/ks] | Beton celkem [m3] | Ocel bet. celkem [kg] | Zabudované prvky
[6 empty] | Prvek | V 1sloupu KS | Délka [m/ks] | m [kg/ks] | m celkem [kg]
S1 | 7 | 2.99 | 809.3 | 20.93 | 5665.1 | K1: -
K2: -
[6 empty] | K3: P10-100/130 | 2 | 0.13 | 1.0205 | 14.287
[6 empty] | K4: P10-80/100 | 12 | 0.01 | 0.628 | 52.752
[6 empty] | K5: P10-200/200 | 1 | 0.2 | 3.14 | 21.98
[6 empty] | K6: P20-300/400 | 1 | 0.4 | 18.84 | 131.88
[6 empty] | K7: P10-100/210 | 1 | 0.21 | 1.6485 | 11.5395
S1.1 | 5 | 2.66 | 736 | 13.3 | 3680 | K1: -
K2: -
[6 empty] | K3: P10-100/130 | 2 | 0.13 | 1.0205 | 10.205
[6 empty] | K4: P10-80/100 | 16 | 0.01 | 0.628 | 50.24
K5: -
[6 empty] | K6: P20-300/400 | 1 | 0.4 | 18.84 | 94.2
K7: P10-100/210
S1.2 | 1 | 2.66 | 736 | 2.66 | 736 | K1: -
K2: -
[6 empty] | K3: P10-100/130 | 2 | 0.13 | 1.0205 | 2.041
[6 empty] | K4: P10-80/100 | 15 | 0.01 | 0.628 | 9.42
K5: -
[6 empty] | K6: P20-300/400 | 1 | 0.4 | 18.84 | 18.84
K7: P10-100/210
S1.3 | 1 | 2.95 | 793.5 | 2.95 | 793.5 | K1: -
K2: -
[6 empty] | K3: P10-100/130 | 2 | 0.13 | 1.0205 | 2.041
[6 empty] | K4: P10-80/100 | 13 | 0.01 | 0.628 | 8.164
[6 empty] | K5: P10-200/200 | 1 | 0.2 | 3.14 | 3.14
[6 empty] | K6: P20-300/400 | 1 | 0.4 | 18.84 | 18.84
[6 empty] | K7: P10-100/210 | 1 | 0.21 | 1.6485 | 1.6485
S1.4 | 1 | 2.95 | 793.5 | 2.95 | 793.5 | K1: -
K2: -
[6 empty] | K3: P10-100/130 | 2 | 0.13 | 1.0205 | 2.041
[6 empty] | K4: P10-80/100 | 14 | 0.01 | 0.628 | 8.792
[6 empty] | K5: P10-200/200 | 1 | 0.2 | 3.14 | 3.14
[6 empty] | K6: P20-300/400 | 1 | 0.4 | 18.84 | 18.84
[6 empty] | K7: P10-100/210 | 1 | 0.21 | 1.6485 | 1.6485
CELKEM: |  |  |  | 42.79 | 11668.1 | CELKEM: |  |  |  | 485.6795
| BETON: |  | -
| OCEL (BET.): |  | -
| OCEL (KONSTR.): |  | S235
OCELOVÁ STŘECHA
Průřez | Jednotková hmotnost | Délka | Objemová hmotnost | Objem | Hmotnost
| [kg/m] | [m] | [kg/m3] | [m3] | [kg]
HEA160 | 30.5 | 213.03 | 7850 | 0.82656 | 6488.5
HEA180 | 35.6 | 213.113 | 7850 | 0.9654 | 7578.4
SHS 60/60/6.3 | 10.3 | 198.43 | 7850 | 0.25994 | 2040.6
RO 108X8 | 19.7 | 74.196 | 7850 | 0.18623 | 1461.9
RO 133X8 | 24.6 | 76.294 | 7850 | 0.23956 | 1880.6
CFCHS 88.9X6 | 12.3 | 166.442 | 7850 | 0.26015 | 2042.2
MSRR 70.0x4.0 | 6.5 | 150.504 | 7850 | 0.12477 | 979.4
RO 101.6X4 | 9.7 | 95.4 | 7850 | 0.11734 | 921.1
RO 76.1X4 | 7.1 | 50.573 | 7850 | 0.045819 | 359.7
IPE 180 | 18.8 | 23.4 | 7850 | 0.055926 | 439
RO 88.9X4 | 8.4 | 23.4 | 7850 | 0.025038 | 196.5
RD 14 | 1.2 | 36 | 7850 | 0.005539 | 43.5
RD 8 | 0.4 | 19.2 | 7850 | 0.00096461 | 7.6
CELKEM: |  |  |  |  | 24439